## CURVA ABC
PREFEITURA DE MACEIÓ
CURVA ABC
OBRA: HENRIQUE EQUELMAN
LOCAL: MACEIÓ - ALAGOAS
Discriminação | Und. | Quantidade | Valor unit (R$) | Valor total | % | % ACUMULADO | CLASSIFICAÇÃO
EXECUÇÃO DE GRAMPO PARA SOLO GRAMPEADO COM COMPRIMENTO MAIOR QUE 10 M, DIÂMETRO DE 7 CM, PERFURAÇÃO COM EQUIPAMENTO MANUAL E ARMADURA COM DIÂMETRO DE 16 MM. AF_05/2016 | M | 4932 | 110.3 | 543999.6 | 57.33% | 57.33% | A
EXECUÇÃO DE REVESTIMENTO DE CONCRETO PROJETADO COM ESPESSURA DE 7CM, ARMADO COM TELA, INCLINAÇÃO MENOR QUE 90°, APLICAÇÃO CONTÍNUA, UTILIZANDO EQUIPAMENTO DE PROJEÇÃO COM 6 M3/H DE CAPACIDADE | M2 | 1921 | 79.12 | 151989.52 | 16.02% | 73.35% | B
ADMINISTRAÇÃO DA OBRA - HENRIQUE EQUELMAN | MÊS | 4 | 14182.06 | 56728.24 | 5.978% | 79.33% | C
SERVIÇOS TÉCNICOS ESPECIALIZADOS PARA ACOMPANHAMENTO DE EXECUÇÃO DE FUNDAÇÕES PROFUNDAS E ESTRUTURAS DE CONTENÇÃO | H | 400 | 100.86 | 40344 | 4.252% | 83.58% | C
Descida d'água de cortes em degraus - DCD 03 - areia e brita comerciais | m | 98 | 376.4 | 36887.2 | 3.887% | 87.46% | C
Canaleta de concreto - CAU 07 - seção de 60 x 60 cm - espessura de 10 cm - apoiada em toda a extensão | m | 98 | 262.55 | 25729.9 | 2.712% | 90.18% | C
EXECUÇÃO DE REFEITÓRIO EM CANTEIRO DE OBRA EM CHAPA DE MADEIRA COMPENSADA, NÃO INCLUSO MOBILIÁRIO E EQUIPAMENTOS. AF_02/2016 | M2 | 43.12 | 377.97 | 16298.0664 | 1.718% | 91.89% | C
Caixa de ligação e passagem - CLP 01 - areia extraída e brita produzida | un | 12 | 1068.91 | 12826.92 | 1.352% | 93.24% | C
PLANTIO DE GRAMAS EM PLACAS. AF_05/2018 | M2 | 1026 | 8.1 | 8310.6 | 0.8758% | 94.12%
TRANSPORTE COM CAMINHÃO BASCULANTE DE 6 M3, EM VIA URBANA PAVIMENTADA, DMT ATÉ 30 KM (UNIDADE: M3XKM). AF_01/2018 | M3XKM | 5124.94 | 1.52 | 7789.9088 | 0.8209% | 94.94% | C
ESCAVAÇÃO MANUAL DE VALA COM PROFUNDIDADE MENOR OU IGUAL A 1,30 M. AF_03/2016 | M3 | 153.7 | 50.2 | 7715.74 | 0.8131% | 95.75% | C
TUBO PVC D=4" COM MATERIAL DRENANTE PARA DRENO/BARBACA - FORNECIMENTO E INSTALACAO | M | 360 | 15.5 | 5580 | 0.588% | 96.34% | C
PLACA DE OBRA EM CHAPA DE ACO GALVANIZADO | M2 | 16 | 337.89 | 5406.24 | 0.5697% | 96.91% | C
ESTACA BROCA DE CONCRETO, DIÃMETRO DE 20 CM, PROFUNDIDADE DE ATÉ 3 M, ESCAVAÇÃO MANUAL COM TRADO CONCHA, NÃO ARMADA. AF_03/2018 | M | 120 | 43.66 | 5239.2 | 0.5521% | 97.46% | C
Drenagem em canaleta meia cana D = 30 cm assente sobre lastro de areia - areia e brita comerciais m 37,46Alagoas | - | 126 | 37.95 | 4781.7 | 0.5039% | 97.97% | C
TRANSPORTE VERTICAL, LATA DE 18 L, MANUAL, 1 PAVIMENTO. AF_06/2014 | L | 153700 | 0.02 | 3074 | 0.324% | 98.29% | C
LOCACAO DE CONTAINER 2,30 X 6,00 M, ALT. 2,50 M, PARA SANITARIO, COM 4 BACIAS, 8 CHUVEIROS,1 LAVATORIO E 1 MICTORIO | MES | 4 | 631.25 | 2525 | 0.2661% | 98.56% | C
FORNECIMENTO/INSTALACAO DE MANTA BIDIM RT-31 | M2 | 144 | 16.37 | 2357.28 | 0.2484% | 98.81% | C
LOCACAO DE CONTAINER 2,30 X 6,00 M, ALT. 2,50 M, COM 1 SANITARIO, PARA ESCRITORIO, COMPLETO, SEM DIVISORIAS INTERNAS | MES | 4 | 505 | 2020 | 0.2129% | 99.02% | C
ESCAVAÇÃO VERTICAL A CÉU ABERTO, INCLUINDO CARGA, DESCARGA E TRANSPORTE, EM SOLO DE 1ª CATEGORIA COM ESCAVADEIRA HIDRÁULICA (CAÇAMBA: 0,8 M³ / 111 HP), FROTA DE 7 CAMINHÕES BASCULANTES DE 14 M³, DMT DE 6 KM E VELOCIDADE MÉDIA 22 KM/H. AF_12/2013 | M3 | 94.21 | 18.11 | 1706.1431 | 0.1798% | 99.2% | C
LOCACAO DE CONTAINER 2,30 X 6,00 M, ALT. 2,50 M, PARA ESCRITORIO, SEM DIVISORIAS INTERNAS E SEM SANITARIO | MES | 4 | 394.53 | 1578.12 | 0.1663% | 99.37% | C
CAPINA E LIMPEZA MANUAL DE TERRENO | M2 | 1537 | 1.01 | 1552.37 | 0.1636% | 99.53% | C
MOBILIZAÇÃO E DESMOBILIZAÇÃO | UNID | 2 | 752.76 | 1505.52 | 0.1587% | 99.69% | C
ISOLAMENTO DE OBRA COM TELA PLASTICA COM MALHA DE 5MM E ESTRUTURA DE MADEIRA PONTALETEADA | M2 | 72 | 18.05 | 1299.6 | 0.137% | 99.83% | C
REATERRO MANUAL DE VALAS COM COMPACTAÇÃO MECANIZADA. AF_04/2016 | M3 | 47.04 | 18.32 | 861.7728 | 0.09082% | 99.92% | C
CARGA E DESCARGA MECANICA DE SOLO UTILIZANDO CAMINHAO BASCULANTE 6,0M3/16T E PA CARREGADEIRA SOBRE PNEUS 128 HP, CAPACIDADE DA CAÇAMBA 1,7 A 2,8 M3, PESO OPERACIONAL 11632 KG | M3 | 226.48 | 1.52 | 344.2496 | 0.03628% | 99.95% | C
CORTE E DOBRA DE AÇO CA-50, DIÂMETRO DE 6,3 MM, UTILIZADO EM ESTRUTURAS DIVERSAS, EXCETO LAJES. AF_12/2015 | KG | 44.24 | 6.37 | 281.8088 | 0.0297% | 99.98% | C
SINALIZACAO DE TRANSITO - NOTURNA | M | 40 | 2.25 | 90 | 0.009485% | 99.99% | C
DESMATAMENTO E LIMPEZA MECANIZADA DE TERRENO COM ARVORES ATE Ø 15CM, UTILIZANDO TRATOR DE ESTEIRAS | M2 | 240 | 0.33 | 79.2 | 0.008346% | 100% | C
|  |  | VALOR TOTAL (SEM BDI) | 948901.8995 | 100%
|  |  | VALOR TOTAL DO BDI | 260568.46
|  |  | VALOR TOTAL (COM BDI) | 1209470.3595