## MOBILIZAÇÃO
MOBILIZAÇÃO E DESMOBILIZAÇÃO DE EQUIPAMENTOS
ITEM |  | DISCRIMINAÇÃO | UNID | QUANTIDADE | DMT | PESO | MOMENTO | CONSUMO | CUSTO | CUSTO TOTAL | OBSERVAÇÕES
[5 empty] | (km) | (ton) | (ton x km) | (litros/km) | (R$) | (R$)
CÓDIGO |  | VEÍCULOS LEVES E CAMINHÕES COMUNS | [6 empty] | Combustivel
E111 |  | Caminhão distr. de asfalto | ud | 0 | 40.7 |  |  | 0.5 | 3.07 | 0
E400 |  | Caminhão basculante 5 m³ (8,8 t) | und |  | 20 |  |  | 0.41 | 3.5 | 0
E402 |  | Caminhão carroceria de madeira 15 t | und | 1 | 20 |  |  | 0.53 | 3.5 | 37.1
E403 |  | Caminhão basculante 6 m³ (10,5 t) | und | 2 | 20 |  |  | 0.5 | 3.5 | 70
E404 |  | Caminhão basculante 10 m³ (15 t) | und | 1 | 20 |  |  | 0.52 | 3.5 | 36.4
E406 |  | Caminhão tanque 6.000 l | und |  | 20 |  |  | 0.5 | 3.5 | 0
E407 |  | Caminhão tanque 10.000 l | und |  | 40.7 |  |  | 0.52 | 3.5 | 0
E408 |  | Caminhão carroceria fixa 4 t | und |  | 20 |  |  | 0.27 | 3.5 | 0
E409 |  | Caminhão carroceria fixa 9 t | und |  | 20 |  |  | 0.5 | 3.5 | 0
E412 |  | Automóvel até 100 HP | und | 1 | 20 |  |  | 0.14 | 3.5 | 9.8
E416 |  | Veículo leve - pick up (4 x 4) | und |  | 20 |  |  | 0.18 | 3.5 | 0
E432 |  | Caminhão basculante 14 m³ (20 t) | und |  | 20 |  |  | 0.91 | 3.5 | 0
E433 |  | Caminhão basculante 6 x 4 para rocha 12 m³ (18 t) | und |  | 20 |  |  | 0.9 | 3.5 | 0
E434 |  | Caminhão Carroceria : Mercedes Benz : L 1620/51 - c/ guindauto 6 t x m | und | 1 | 20 |  |  | 0.47 | 3.5 | 32.82
SUB-TOTAL | [8 empty] | TOTAL | 186.12
ITEM |  | DISCRIMINAÇÃO | UNID | QUANTIDADE | DMT | PESO | MOMENTO | CONSUMO | CUSTO | CUSTO TOTAL | OBSERVAÇÕES | -9118.2
[5 empty] | (km) | (ton) | (ton x km) | (litros/km) | (R$) | (R$)
CÓDIGO |  | EQUIPAMENTOS DE GRANDE PORTE | [6 empty] | R$ (Ton.xKm)
E001 |  | Trator de esteiras D4E-PS/4A - com lâmina | und | 1 | 25 | 9.77 | 244.25
E002 |  | Trator de esteiras D6M-XL/6A - com lâmina | und |  | 25 | 14.75 | 0
E003 |  | Trator de esteiras D8R - com lâmina | und |  | 25 | 27.38 | 0
E006 |  | Motoniveladora Caterpillar 120G | und |  | 25 | 11.32 | 0
E007 |  | Trator agrícola 80 a 115 HP | und |  | 25 | 4.93 | 0
E009 |  | Carregadeira de pneus 1,72 m³ | und |  | 25 | 9.36 | 0
E010 |  | Carregadeira de pneus 3,10 m³ | und | 1 | 25 | 16.26 | 406.5
E011 |  | Retroescavadeira MF-86HD | und | 2 | 25 | 5.65 | 282.5
E013 |  | Rolo compact. pé de carneiro autoprop. 11,25 t | und |  | 25 | 11.24 | 0
E014 |  | Trator de esteiras D6R/RB - com escarificador | und |  | 25 | 27.38 | 0
E016 |  | Carregadeira de pneus 1,33 m³ | und |  | 25 | 8.53 | 0
E062 |  | Escavadeira hidráulica Caterpillar 320L - cap. 1,7 m³ | und | 1 | 25 | 31.5 | 787.5
E063 |  | Escavadeira hidráulica p/ longo alcance - cap. 600 l | und |  | 25 | 24.7 | 0
E065 |  | Draga de sucção p/ extração de areia 6" | und |  | 25 | 0 | 0
E066 |  | Chata 25 m³ com rebocador | und |  | 25 | 0 | 0
E101 |  | Grade de discos GA 24 x 24 | und |  | 25 | 1.88 | 0
E102 |  | Rolo compact. tandem vibrat. autoprop. 10,9 t | und |  | 25 | 10.9 | 0
E105 |  | Rolo compactador SP 8000 de pneus autopr. 21 t | und |  | 25 | 8.2 | 0
E107 |  | Vassoura mecânica CMV rebocável | und |  | 25 | 2.68 | 0
E108 |  | Distribuidor de agregados CMV rebocável | und |  | 25 | 1.2 | 0
E109 |  | Distribuidor de agregados autopropelido | und |  | 25 | 7.5 | 0
E110 |  | Tanque de estocagem de asfalto 20.000 l | und |  | 25 | 20 | 0
E112 |  | Aquecedor de fluido térmico | und |  | 25 | 31.75 | 0
E113 |  | Usina de asfalto a quente Cifali 40/60 t/h | und |  | 25 | 0 | 0
E114 |  | Vibroacabadora de asfalto VDA-206 sobre pneus | und |  | 25 | 4.26 | 0
E106 |  | Usina Misturadora : Cifali : - de solos 300 t/h | und |  | 25 | 32 | 0
E117 |  | Rolo compact. RT82H estát. Tandem autoprop. 8,9 t | und |  | 25 | 8.3 | 0
E118 |  | Rolo compact. Tandem vibrat. 1,6 t | und |  | 25 | 1.5 | 0
E122 |  | Equip. distribuição de lama asfáltica Consmaq | und |  | 25 | 22.5 | 0
E123 |  | Caldeira de asflato rebocável Consmaq 600 l | und |  | 25 | 0 | 0
E127 |  | Caldeira de asflato rebocável Consmaq 600 l | und |  | 25 | 23.1 | 0
E128 |  | Caldeira de asflato rebocável Consmaq 600 l | und |  | 25 | 23.1 | 0
E138 |  | Estabilizador/Recicladora a frio | und |  | 25 | 24.5 | 0
E139 |  | Rolo compactador CA25 liso autop. vibrat. | und |  | 25 | 25.4 | 0
E147 |  | Usina de asfalto a quente Cifali 90/120 t/h | und |  | 25 | 48 | 0
E149 |  | Vibroacabadora de asfalto VDA-600 sobre esteiras | und |  | 25 | 13.8 | 0
E202 |  | Compressor ar comprimido 350 PCM | und |  | 25 | 2.42 | 0
E203 |  | Compressor de ar 762 PCM | und |  | 25 | 3.4 | 0
E204 |  | Martelete - perfuratriz manual | und |  | 25 | 0.02 | 0
E205 |  | Perfuratriz sobre esteiras - crawler drill | und |  | 25 | 5 | 0
E208 |  | Compressor de ar 200 PCM | und |  | 25 | 0.15 | 0
E209 |  | Martelete - rompedor 28 kg | und |  | 25 | 0.03 | 0
E210 |  | Martelete - rompedor 33 kg | und |  | 25 | 0.03 | 0
E318 |  | Fábrica de pré-moldado concreto | und |  | 25 | 0 | 0
E335 |  | Central de concreto MG11C 270m³ | und |  | 25 | 0 | 0
E501 |  | Grupo gerador 36/40 KVA | und | 1 | 25 | 1.2 | 30
E503 |  | Grupo gerador 164/180 KVA | und |  | 25 | 2.3 | 0
E504 |  | Grupo gerador 241/265 KVA | und |  | 25 | 0 | 0
E507 |  | Grupo gerador 100/110 KVA | und |  | 25 | 0 | 0
E509 |  | Grupo gerador 16,8/18,5 KVA | und |  | 25 | 0 | 0
E906 |  | Compactador manual - soquete vibratório | und |  | 25 | 0.07 | 0
E908 |  | Máquina para pintura - demarcação de faixas autop. | und |  | 25 | 2.3 | 0
E914 |  | Compactador manual - placa vibratória c/ motor | und | 2 | 25 | 0.4 | 20
1770.75
CUSTO DO TRANSPORTE T/KM
5914640 - SICRO | TRANSPORTE COM CAVALO MECÂNICO DE 30T - RODOVIA PAVIMENTADA |  | Tkm | 1 |  |  | 0.32
SUB-TOTAL | [6 empty] | 0.32 | X | 1770.75 | 566.64 | X 2
TOTAL MOBILIZAÇÃO E DESMOBILIZAÇÃO | [9 empty] | 1505.52
10623.72