## orcamento
PREFEITURA MUNICIPAL DE MACEIÓ
PLANILHA ORÇAMENTÁRIA
OBRA: ENCOSTA FERNÃO VELHO | [5 empty] | DATA BASE: JAN/2019
BDI SERVIÇO = 27,46%
LOCAL: MACEIÓ - ALAGOAS | [5 empty] | BDI MATERIAL= 20,93%
ITEM | CÓDIGO | DESCRIÇÃO | FONTE | UND | QUANTIDADE | PREÇO UNITÁRIO R$ | PREÇO TOTAL R$
1 | SERVIÇOS PRELIMINARES | [5 empty] | 91493.2145
1.1 | Canteiro de obras | [5 empty] | 23951.9664
1.1.1 | 00010775 | LOCACAO DE CONTAINER 2,30 X 6,00 M, ALT. 2,50 M, COM 1 SANITARIO, PARA ESCRITORIO, COMPLETO, SEM DIVISORIAS INTERNAS | SINAPI | MES | 5 | 505 | 2525
1.1.2 | 00010778 | LOCACAO DE CONTAINER 2,30 X 6,00 M, ALT. 2,50 M, PARA SANITARIO, COM 4 BACIAS, 8 CHUVEIROS,1 LAVATORIO E 1 MICTORIO | SINAPI | MES | 5 | 631.25 | 3156.25
1.1.3 | 00010776 | LOCACAO DE CONTAINER 2,30 X 6,00 M, ALT. 2,50 M, PARA ESCRITORIO, SEM DIVISORIAS INTERNAS E SEM SANITARIO | SINAPI | MES | 5 | 394.53 | 1972.65
1.1.4 | 93210 | EXECUÇÃO DE REFEITÓRIO EM CANTEIRO DE OBRA EM CHAPA DE MADEIRA COMPENSADA, NÃO INCLUSO MOBILIÁRIO E EQUIPAMENTOS. AF_02/2016 | SINAPI | M2 | 43.12 | 377.97 | 16298.0664
1.2 | Sinalização da Obra | [5 empty] | 5955
1.2.1 | 74221/001 | SINALIZACAO DE TRANSITO - NOTURNA | SINAPI | M | 240 | 2.25 | 540
1.2.2 | 85424 | ISOLAMENTO DE OBRA COM TELA PLASTICA COM MALHA DE 5MM E ESTRUTURA DE MADEIRA PONTALETEADA | SINAPI | M2 | 300 | 18.05 | 5415
1.3 | Acesso da obra | [5 empty] | 17072.9681
1.3.1 | 73672 | DESMATAMENTO E LIMPEZA MECANIZADA DE TERRENO COM ARVORES ATE Ø 15CM, UTILIZANDO TRATOR DE ESTEIRAS | SINAPI | M2 | 3119.07 | 0.33 | 1029.2931
1.3.2 | 93358 | ESCAVAÇÃO MANUAL DE VALA COM PROFUNDIDADE MENOR OU IGUAL A 1,30 M. AF_03/2016 | SINAPI | M3 | 95 | 50.2 | 4769
1.3.3 | 89895 | ESCAVAÇÃO VERTICAL A CÉU ABERTO, INCLUINDO CARGA, DESCARGA E TRANSPORTE, EM SOLO DE 1ª CATEGORIA COM ESCAVADEIRA HIDRÁULICA (CAÇAMBA: 0,8 M³ / 111 HP), FROTA DE 7 CAMINHÕES BASCULANTES DE 14 M³, DMT DE 6 KM E VELOCIDADE MÉDIA 22 KM/H. AF_12/2013 | SINAPI | M3 | 262.5 | 18.11 | 4753.875
1.3.4 | 97914 | TRANSPORTE COM CAMINHÃO BASCULANTE DE 6 M3, EM VIA URBANA PAVIMENTADA, DMT ATÉ 30 KM (UNIDADE: M3XKM). AF_01/2018 | SINAPI | M3XKM | 4290 | 1.52 | 6520.8
1.4 | Diversos | [5 empty] | 44513.28
1.4.1 | COMP- SINAPI | ADMINISTRAÇÃO DA OBRA | PROPRIA | MÊS | 5 | 7190.48 | 35952.4
1.4.2 | COMP- SICRO | MOBILIZAÇÃO E DESMOBILIZAÇÃO | PROPRIA | UNID | 2 | 1577.32 | 3154.64
1.4.3 | 74209/001 | PLACA DE OBRA EM CHAPA DE ACO GALVANIZADO | SINAPI | M2 | 16 | 337.89 | 5406.24
2 | TERRAPLENAGEM | [5 empty] | 53664.4775
2.1 | 89895 | ESCAVAÇÃO VERTICAL A CÉU ABERTO, INCLUINDO CARGA, DESCARGA E TRANSPORTE, EM SOLO DE 1ª CATEGORIA COM ESCAVADEIRA HIDRÁULICA (CAÇAMBA: 0,8 M³ / 111 HP), FROTA DE 7 CAMINHÕES BASCULANTES DE 14 M³, DMT DE 6 KM E VELOCIDADE MÉDIA 22 KM/H. AF_12/2013 | SINAPI | M3 | 101.25 | 18.11 | 1833.6375
2.2 | 93358 | ESCAVAÇÃO MANUAL DE VALA COM PROFUNDIDADE MENOR OU IGUAL A 1,30 M. AF_03/2016 | SINAPI | M3 | 589.6 | 50.2 | 29597.92
2.3 | 88102 | TRANSPORTE VERTICAL, LATA DE 18 L, MANUAL, 1 PAVIMENTO. AF_06/2014 | SINAPI | L | 586600 | 0.02 | 11732
2.4 | 97914 | TRANSPORTE COM CAMINHÃO BASCULANTE DE 6 M3, EM VIA URBANA PAVIMENTADA, DMT ATÉ 30 KM (UNIDADE: M3XKM). AF_01/2018 | SINAPI | M3XKM | 6908.5 | 1.52 | 10500.92
3 | DRENAGEM | [5 empty] | 68864.7209
3.1 | 83681 | TUBO PVC D=4" COM MATERIAL DRENANTE PARA DRENO/BARBACA - FORNECIMENTO E INSTALACAO | SINAPI | M | 42 | 15.5 | 651
3.2 | 2003401 | Descida d'água de cortes em degraus - DCD 03 - areia e brita comerciais | SICRO NOVO | m | 114 | 376.4 | 42909.6
3.3 | 98228 | ESTACA BROCA DE CONCRETO, DIÃMETRO DE 20 CM, PROFUNDIDADE DE ATÉ 3 M, ESCAVAÇÃO MANUAL COM TRADO CONCHA, NÃO ARMADA. AF_03/2018 | SINAPI | M | 138 | 43.66 | 6025.08
3.4 | 92792 | CORTE E DOBRA DE AÇO CA-50, DIÂMETRO DE 6,3 MM, UTILIZADO EM ESTRUTURAS DIVERSAS, EXCETO LAJES. AF_12/2015 | SINAPI | KG | 48.57 | 6.37 | 309.3909
3.5 | 2003799 | Drenagem em canaleta meia cana D = 30 cm assente sobre lastro de areia - areia e brita comerciais | SICRO NOVO | m | 106 | 37.95 | 4022.7
3.6 | 94274 | ASSENTAMENTO DE GUIA (MEIO-FIO) EM TRECHO CURVO, CONFECCIONADA EM CONCRETO PRÉ-FABRICADO, DIMENSÕES 100X15X13X30 CM (COMPRIMENTO X BASE INFERIOR X BASE SUPERIOR X ALTURA), PARA VIAS URBANAS (USO VIÁRIO). AF_06/2016 | SINAPI | M | 233 | 31.86 | 7423.38
3.7 | 94281 | EXECUÇÃO DE SARJETA DE CONCRETO USINADO, MOLDADA IN LOCO EM TRECHO RETO, 30 CM BASE X 15 CM ALTURA. AF_06/2016 | SINAPI | M | 233 | 29.78 | 6938.74
3.8 | 93358 | ESCAVAÇÃO MANUAL DE VALA COM PROFUNDIDADE MENOR OU IGUAL A 1,30 M. AF_03/2016 | SINAPI | M3 | 11.65 | 50.2 | 584.83
4 | CONTENÇÃO | [5 empty] | 521356.1891
4.1 | 97772 | TUBULAÇÃO A CEU ABERTO, DIÂMETRO DO FUSTE DE 80 CM, PROFUNDIDADE MAIOR QUE 10 M, ESCAVAÇÃO MECÂNICA, SEM ALARGAMENTO DE BASE, CONCRETO FEITO EM OBRA E LANÇADO COM JERICA. AF_01/2018 | SINAPI | M3 | 401.9 | 430.4 | 172977.76
4.2 | 92793 | CORTE E DOBRA DE AÇO CA-50, DIÂMETRO DE 8,0 MM, UTILIZADO EM ESTRUTURAS DIVERSAS, EXCETO LAJES. AF_12/2015 | SINAPI | KG | 3951.05 | 6.96 | 27499.308
4.3 | 92797 | CORTE E DOBRA DE AÇO CA-50, DIÂMETRO DE 20,0 MM, UTILIZADO EM ESTRUTURAS DIVERSAS, EXCETO LAJES. AF_12/2015 | SINAPI | KG | 38464.8 | 5.14 | 197709.072
4.4 | 90881 | ESTACA ESCAVADA MECANICAMENTE, SEM FLUIDO ESTABILIZANTE, COM 25 CM DE DIÂMETRO, ACIMA DE 9 M DE COMPRIMENTO, CONCRETO LANÇADO MANUALMENTE (EXCLUSIVE MOBILIZAÇÃO E DESMOBILIZAÇÃO). AF_02/2015 | SINAPI | M | 1360.47 | 41.95 | 57071.7165
4.5 | 92792 | CORTE E DOBRA DE AÇO CA-50, DIÂMETRO DE 6,3 MM, UTILIZADO EM ESTRUTURAS DIVERSAS, EXCETO LAJES. AF_12/2015 | SINAPI | KG | 185.07 | 6.37 | 1178.8959
4.6 | 92794 | CORTE E DOBRA DE AÇO CA-50, DIÂMETRO DE 10,0 MM, UTILIZADO EM ESTRUTURAS DIVERSAS, EXCETO LAJES. AF_12/2015 | SINAPI | KG | 59.27 | 5.81 | 344.3587
4.7 | 92795 | CORTE E DOBRA DE AÇO CA-50, DIÂMETRO DE 12,5 MM, UTILIZADO EM ESTRUTURAS DIVERSAS, EXCETO LAJES. AF_12/2015 | SINAPI | KG | 983.13 | 5.44 | 5348.2272
4.8 | 92874 | LANÇAMENTO COM USO DE BOMBA, ADENSAMENTO E ACABAMENTO DE CONCRETO EM ESTRUTURAS. AF_12/2015 | SINAPI | M3 | 408.43 | 21.54 | 8797.5822
4.9 | 94965 | CONCRETO FCK = 25MPA, TRAÇO 1:2,3:2,7 (CIMENTO/ AREIA MÉDIA/ BRITA 1) - PREPARO MECÂNICO COM BETONEIRA 400 L. AF_07/2016 | SINAPI | M3 | 2.81 | 317.21 | 891.3601
4.10 | 92873 | LANÇAMENTO COM USO DE BALDES, ADENSAMENTO E ACABAMENTO DE CONCRETO EM ESTRUTURAS. AF_12/2015 | SINAPI | M3 | 2.81 | 130 | 365.3
4.11 | 97086 | FABRICAÇÃO, MONTAGEM E DESMONTAGEM DE FORMA PARA RADIER, EM MADEIRA SERRADA, 4 UTILIZAÇÕES. AF_09/2017 | SINAPI | M2 | 28.31 | 74.75 | 2116.1725
4.12 | 97914 | TRANSPORTE COM CAMINHÃO BASCULANTE DE 6 M3, EM VIA URBANA PAVIMENTADA, DMT ATÉ 30 KM (UNIDADE: M3XKM). AF_01/2018 | SINAPI | M3XKM | 4084.3 | 1.52 | 6208.136
4.13 | 95967 | SERVIÇOS TÉCNICOS ESPECIALIZADOS PARA ACOMPANHAMENTO DE EXECUÇÃO DE FUNDAÇÕES PROFUNDAS E ESTRUTURAS DE CONTENÇÃO | SINAPI | H | 405 | 100.86 | 40848.3
5 | SERVIÇOS COMPLEMENTARES | [5 empty] | 41310
5.1 | 98504 | PLANTIO DE GRAMA EM PLACAS. AF_05/2018 | SINAPI | M2 | 5100 | 8.1 | 41310
VALOR ORÇAMENTO: | [6 empty] | 776688.602
VALOR BDI TOTAL: | [6 empty] | 213278.6901
VALOR BDI (27,46%): | [6 empty] | 213278.6901
VALOR BDI DIFERENCIADO (20,93%): | [6 empty] | 0
VALOR TOTAL: | [6 empty] | 989967.2921