## PLANILHA ORÇAMENTARIA
PLANILHA ORÇAMENTÁRIA
PROGRAMA DE REVITALIZAÇÃO DE BAIRROS DE MACEIÓ/AL
SISTEMA DE ESGOTAMENTO SANITÁRIO, DRENAGEM DE ÁGUAS PLUVIAIS E PAVIMENTAÇÃO VIÁRIA
BAIRRO TABULEIRO DO MARTINS
ITEM | CÓDIGO | FONTE | DISCRIMINAÇÃO DOS SERVIÇOS | UND | QUANT. | CUSTO UNITÁRIO (R$) | CUSTO TOTAL (R$)
1 |  |  | SERVIÇOS PRELIMINARES |  |  |  | 527954.1338
1.1 | CP-861976 | PRÓPRIA | MOBILIZAÇÃO E DESMOBILIZAÇÃO DE EQUIPAMENTOS | un | 1 | 62839.5338 | 62839.5338
1.2 | 74209/1 | SINAPI | PLACAS DA OBRA EM CHAPA GALVANIZADA | m² | 12 | 329.05 | 3948.6
1.3 | CP-916294 | PRÓPRIA | PROJETOS DE ENGENHARIA | un | 1 | 405000 | 405000
1.4 | 10016 | ORSE | SONDAGEM A PERCUSSÃO | m | 360 | 125 | 45000
1.5 | 74022/30 | SINAPI | ENSAIO A RESISTÊNCIA A COMPRESSÃO SIMPLES | un | 100 | 111.66 | 11166
2 |  |  | ADMINISTRAÇÃO DA OBRA |  |  |  | 2651437.6409
2.1 | CP-3001 | PRÓPRIA | ADMINISTRAÇÃO DA OBRA | mês | 12 | 220953.1367 | 2651437.6409
3 |  |  | CANTEIRO DE OBRAS |  |  |  | 227537.14
3.1 | 10321 | ORSE | FOSSA SÉPTICA EM ALVENARIA BLOCO DE CIMENTO E CONCRETO ARMADO, DIMENSÕES INTERNAS 2,10 X 4,20 X 1,50 M | und | 1 | 17352.34 | 17352.34
3.2 | 9416 | ORSE | INSTALAÇÃO PROVISÓRIA DE ENERGIA ELÉTRICA AÉREA, EXCLUSIVE FORNECIMENTO DE MEDIDOR | und | 1 | 1520.63 | 1520.63
3.3 | 6096 | ORSE | LIGAÇÃO PREDIAL DE ÁGUA, PROVISÓRIA OU DEFINITIVA, COM FORNECIMENTO DE MATERIAL, INCLUSIVE MURETA E HIDRÔMETRO, REDE DN 50MM | und | 1 | 406.81 | 406.81
3.4 | 93212 | SINAPI | EXECUÇÃO DE SANITÁRIO E VESTIÁRIO EM CANTEIRO DE OBRA EM CHAPA DE MADEIRA COMPENSADA, NÃO INCLUSO MOBILIÁRIO. AF_02/2016 | m² | 50 | 650.15 | 32507.5
3.5 | 93207 | SINAPI | EXECUÇÃO DE ESCRITÓRIO EM CANTEIRO DE OBRA EM CHAPA DE MADEIRA COMPENSADA, NÃO INCLUSO MOBILIÁRIO E EQUIPAMENTOS. AF_02/2016 | m² | 50 | 707.51 | 35375.5
3.6 | 10777 | SINAPI | LOCACAO DE CONTAINER 2,30 X 4,30 M, ALT. 2,50 M, PARA SANITARIO, COM 3 BACIAS, 4 CHUVEIROS, 1 LAVATORIO E 1 MICTORIO | mês | 72 | 573,38 | 41283.36
3.7 | 93208 | SINAPI | EXECUÇÃO DE ALMOXARIFADO EM CANTEIRO DE OBRA EM CHAPA DE MADEIRA COMPENSADA, INCLUSO PRATELEIRAS. | m² | 40 | 575.55 | 23022
3.8 | 93584 | SINAPI | EXECUÇÃO DE DEPÓSITO EM CANTEIRO DE OBRA EM CHAPA DE MADEIRA COMPENSADA, NÃO INCLUSO MOBILIÁRIO. AF_04/2016 | m² | 60 | 569.03 | 34141.8
3.9 | 93210 | SINAPI | EXECUÇÃO DE REFEITÓRIO EM CANTEIRO DE OBRA EM CHAPA DE MADEIRA COMPENSADA, NÃO INCLUSO MOBILIÁRIO E EQUIPAMENTOS. AF_02/2016 | m² | 60 | 373.72 | 22423.2
3.10 | 74220/1 | SINAPI | TAPUME DE CHAPA DE MADEIRA COMPENSADA, E= 6MM, COM PINTURA A CAL E REAPROVEITAMENTO DE 2X | m² | 400 | 48.76 | 19504
4 |  |  | SISTEMA DE ESGOTAMENTO SANITÁRIO |  |  |  | 13197095.633
4.1 |  |  | REDE COLETORA |  |  |  | 8424365.983
4.1.1 |  |  | SERVIÇOS TÉCNICOS |  |  |  | 80459.421
4.1.1.1 | 99063 | SINAPI | LOCACAO DE REDE ESGOTO | m | 27367.15 | 2.94 | 80459.421
4.1.2 |  |  | INTERFERÊNCIAS E RECONSTITUIÇÕES |  |  |  | 277652.3256
4.1.2.1 | 94975 | SINAPI | CONCRETO FCK = 15MPA, TRAÇO 1:3,4:3,5 (CIMENTO/ AREIA MÉDIA/ BRITA 1) - PREPARO MANUAL. AF_07/2016 | m³ | 54.7343 | 363.73 | 19908.5069
4.1.2.2 | 74157/4 | SINAPI | LANÇAMENTO/ APLICAÇÃO MANUAL DE CONCRETO | m³ | 54.7343 | 83.65 | 4578.5242
4.1.2.3 | 72132 | SINAPI | ALVENARIA DE 1/2 VEZ EM TIJOLO CERAMICO | m² | 547.343 | 52.09 | 28511.0969
4.1.2.4 | 87878 | SINAPI | CHAPISCO APLICADO EM ALVENARIAS E ESTRUTURAS DE CONCRETO INTERNAS, COM COLHER DE PEDREIRO. ARGAMASSA TRAÇO 1:3 COM PREPARO MANUAL. AF_06/2014 | m² | 1094.686 | 2.87 | 3141.7488
4.1.2.5 | 89048 | SINAPI | (COMPOSIÇÃO REPRESENTATIVA) DO SERVIÇO DE EMBOÇO/MASSA ÚNICA, TRAÇO 1:2:8, PREPARO MECÂNICO, COM BETONEIRA DE 400L, EM PAREDES DE AMBIENTES INTERNOS, COM EXECUÇÃO DE TALISCAS, PARA EDIFICAÇÃO HABITACIONAL MULTIFAMILIAR | m² | 1094.686 | 105.53 | 115522.2136
4.1.2.6 | 73445 | SINAPI | CAIACAO INT OU EXT SOBRE REVESTIMENTO LISO C/ADOCAO DE FIXADOR COM COM DUAS DEMAOS | m² | 1094.686 | 6.81 | 7454.8117
4.1.2.7 | 88489 | SINAPI | APLICAÇÃO MANUAL DE PINTURA COM TINTA LÁTEX ACRÍLICA EM PAREDES, DUAS DEMÃOS. AF_06/2014 | m² | 1094.686 | 9.88 | 10815.4977
4.1.2.8 | 94992 | SINAPI | EXECUÇÃO DE PASSEIO (CALÇADA) OU PISO DE CONCRETO COM CONCRETO MOLDADO IN LOCO, FEITO EM OBRA, ACABAMENTO CONVENCIONAL, ESPESSURA 6 CM, ARMADO. AF_07/2016 | m² | 1094.686 | 57.19 | 62605.0923
4.1.2.9 | 89446 | SINAPI | REDE DE ÁGUA TUBO PVC DN 25mm - FORNECIM. E INSTALAÇÃO | m | 2736.715 | 3 | 8210.145
4.1.2.10 | 89449 | SINAPI | REDE DE ÁGUA TUBO PVC DN 50mm - FORNECIM. E INSTALAÇÃO | m | 547.343 | 10.22 | 5593.8455
4.1.2.11 | 89450 | SINAPI | REDE DE ÁGUA TUBO PVC DN 60mm - FORNECIM. E INSTALAÇÃO | m | 273.6715 | 16.75 | 4583.9976
4.1.2.12 | 89451 | SINAPI | REDE DE ÁGUA TUBO PVC DN 75mm - FORNECIM. E INSTALAÇÃO | m | 136.8357 | 27.57 | 3772.5616
4.1.2.13 | 91795 | SINAPI | (COMPOSIÇÃO REPRESENTATIVA) DO SERVIÇO DE INST. TUBO PVC, SÉRIE N, ESGOTO PREDIAL, 100 MM (INST. RAMAL DESCARGA, RAMAL DE ESG. SANIT., PRUMADA ESG. SANIT., VENTILAÇÃO OU SUB-COLETOR AÉREO), INCL. CONEXÕES E CORTES, FIXAÇÕES, P/ PRÉDIOS. AF_10/2015 | m | 68.4179 | 43.18 | 2954.2838
4.1.3 |  |  | SEGURANÇA DA OBRA E SINALIZAÇÃO DE TRÂNSITO |  |  |  | 1037310.4009
4.1.3.1 | 85424 | SINAPI | ISOLAMENTO DE OBRA COM TELA PLASTICA COM MALHA DE 5mm E ESTRUTURA DE MADEIRA PONTALETEADA | m² | 54734.3 | 18 | 985217.4
4.1.3.2 | 74221/1 | SINAPI | SINALIZAÇÃO DE TRÂNSITO NOTURNA | m | 4105.0725 | 2.22 | 9113.2609
4.1.3.3 | 74219/1 | SINAPI | TRAVESSIAS DE MADEIRA PARA PEDESTRES | m² | 411 | 55.93 | 22987.23
4.1.3.4 | 84126 | SINAPI | CHAPA DE ACO CARBONO 3/8 (COLOC/ USO/ RETIR) P/ PASS VEICULO SOBRE VALA MEDIDA P/ AREA CHAPA EM CADA APLICACAO | m² | 657 | 30.43 | 19992.51
4.1.4 |  |  | MOVIMENTO DE TERRA |  |  |  | 1589753.8853
4.1.4.1 | 90100 | SINAPI | ESCAVAÇÃO MECANIZADA DE VALA COM PROF. ATÉ 1,5 M (MÉDIA ENTRE MONTANTE E JUSANTE/UMA COMPOSIÇÃO POR TRECHO), COM RETROESCAVADEIRA (0,26 M3/88 HP), LARG. DE 0,8 M A 1,5 M, EM SOLO DE 1A CATEGORIA, EM LOCAIS COM ALTO NÍVEL DE INTERFERÊNCIA. AF_01/2015 | m³ | 20957.6787 | 8.25 | 172900.8494
4.1.4.2 | 90101 | SINAPI | ESCAVAÇÃO MECANIZADA DE VALA COM PROF. MAIOR QUE 1,5 M ATÉ 3,0 M (MÉDIA ENTRE MONTANTE E JUSANTE/UMA COMPOSIÇÃO POR TRECHO), COM RETROESCAVADEIRA (0,26 M3/ POTÊNCIA:88 HP), LARGURA DE 0,8 M A 1,5 M, EM SOLO DE 1A CATEGORIA, EM LOCAIS COM ALTO NÍVEL DE INTERFERÊNCIA. AF_01/2015 | m³ | 1829.7272 | 8.14 | 14893.979
4.1.4.3 | 90086 | SINAPI | ESCAVAÇÃO MECANIZADA DE VALA COM PROF. MAIOR QUE 3,0 M ATÉ 4,5 M(MÉDIA ENTRE MONTANTE E JUSANTE/UMA COMPOSIÇÃO POR TRECHO), COM ESCAVADEIRA HIDRÁULICA (0,8 M3/111 HP), LARG. MENOR QUE 1,5 M, EM SOLO DE 1A CATEGORIA, EM LOCAIS COM ALTO NÍVEL DE INTERFERÊNCIA. AF_01/2015 | m³ | 102.7807 | 6.67 | 685.5473
4.1.4.4 | 74010/1 | SINAPI | CARGA E DESCARGA MECANICA DE SOLO UTILIZANDO CAMINHAO BASCULANTE 6,0M3/16T E PA CARREGADEIRA SOBRE PNEUS 128 HP, CAPACIDADE DA CAÇAMBA 1,7 A 2,8 M3 | m³ | 7585.7091 | 1.62 | 12288.8487
4.1.4.5 | 97914 | SINAPI | TRANSPORTE COM CAMINHÃO BASCULANTE DE 6 M3, EM VIA URBANA PAVIMENTADA, DMT ATÉ 30 KM (UNIDADE: M3XKM). | m³.km | 113785.6362 | 1.54 | 175229.8797
4.1.4.6 | COTAÇÃO | ATERRO SANITÁRIO DE MACEIÓ | DESTINAÇÃO FINAL DO MATERIAL DEMOLIDO | t | 5835.1608 | 27.86 | 162567.5807
4.1.4.7 | 94115 | SINAPI | LASTRO COM PREPARO DE FUNDO, LARGURA MAIOR OU IGUAL A 1,5 M, COM CAMADA DE AREIA, LANÇAMENTO MECANIZADO, EM LOCAL COM NÍVEL BAIXO DE INTERFERÊNCIA. AF_06/2016 | m³ | 7569.5577 | 106.85 | 808807.2406
4.1.4.8 | 97914 | SINAPI | TRANSPORTE COM CAMINHÃO BASCULANTE DE 6 M3, EM VIA URBANA PAVIMENTADA, DMT ATÉ 30 KM (UNIDADE: M3XKM). | m³.km | 15139.1154 | 1.54 | 23314.2377
4.1.4.9 | 93379 | SINAPI | REATERRO MECANIZADO DE VALA COM RETROESCAVADEIRA (CAPACIDADE DA CAÇAMBA DA RETRO: 0,26 M³ / POTÊNCIA: 88 HP), LARGURA DE 0,8 A 1,5 M, PROFUNDIDADE ATÉ 1,5 M, COM SOLO DE 1ª CATEGORIA EM LOCAIS COM BAIXO NÍVEL DE INTERFERÊNCIA. AF_04/2016 | m³ | 19145.9421 | 10.84 | 207542.0118
4.1.4.10 | 93381 | SINAPI | REATERRO MECANIZADO DE VALA COM RETROESCAVADEIRA (CAPACIDADE DA CAÇAMBA DA RETRO: 0,26 M³ / POTÊNCIA: 88 HP), LARGURA DE 0,8 A 1,5 M, PROFUNDIDADE DE 1,5 A 3,0 M, COM SOLO (SEM SUBSTITUIÇÃO) DE 1ª CATEGORIA EM LOCAIS COM BAIXO NÍVEL DE INTERFERÊNCIA. AF_04/2016 | m³ | 1829.7272 | 5.97 | 10923.4711
4.1.4.11 | 93371 | SINAPI | REATERRO MECANIZADO DE VALA COM ESCAVADEIRA HIDRÁULICA (CAPACIDADE DA CAÇAMBA: 0,8 M³ / POTÊNCIA: 111 HP), LARGURA DE 1,5 A 2,5 M, PROFUNDIDADE DE 3,0 A 4,5 M, COM SOLO (SEM SUBSTITUIÇÃO) DE 1ª CATEGORIA EM LOCAIS COM BAIXO NÍVEL DE INTERFERÊNCIA. AF_04/2016 | m³ | 102.7807 | 5.84 | 600.2393
4.1.5 |  |  | ESCORAMENTO E OBRAS DE CONTENÇÃO |  |  |  | 316395.1997
4.1.5.1 | 94055 | SINAPI | ESCORAMENTO DE VALA, TIPO DESCONTÍNUO, COM PROFUNDIDADE DE 0 A 1,5 M, LARGURA MENOR QUE 1,5 M, EM LOCAL COM NÍVEL BAIXO DE INTERFERÊNCIA. AF_06/2016 | m² | 1918.5932 | 24.6 | 47197.392
4.1.5.2 | 7134 | ORSE | ESCORAMENTO METÁLICO P/ VALAS, 2,50M<=H<=4.00 M, COM PRANCHAS METÁLICAS DE 4,7 MM X 30 CM E LONGARINAS E TRANSVERSINAS EM PERFIS DE AÇO, REAPROVEITAMENTO : 60 VEZES | m² | 5755.7795 | 46.77 | 269197.8077
4.1.6 |  |  | ESGOTAMENTO E DRENAGEM DE VALAS |  |  |  | 793954.24
4.1.6.1 | 73891/1 | SINAPI | ESGOTAMENTO COM BOMBAS AUTOESCORVANTE | h | 4368 | 5.5 | 24024
4.1.6.2 | 3092 | ORSE | REBAIXAMENTO LENÇOL FREATICO, C/ PONTEIRAS FILTRANTES EM VALAS | mês | 64 | 5500 | 352000
4.1.6.3 | 93426 | SINAPI | GRUPO GERADOR ESTACIONÁRIO, POTÊNCIA 150 KVA, MOTOR A DIESEL- MATERIAIS NA OPERAÇÃO. | h | 4368 | 95.68 | 417930.24
4.1.7 |  |  | TUBOS E CONEXÕES - FORNECIMENTO E ASSENTAMENTO |  |  |  | 1869137.4521
4.1.7.1 | CP-4001 | PRÓPRIA | TERMINAL DE LIMPEZA, INCLUSIVE CONEXÕES | un | 104 | 269.65 | 28043.6
4.1.7.2 | 90701 | SINAPI | TUBO DE PVC CORRUGADO DE DUPLA PAREDE PARA REDE COLETORA DE ESGOTO, DN 150 MM, JUNTA ELÁSTICA, INSTALADO EM LOCAL COM NÍVEL BAIXO DE INTERFERÊNCIAS - FORNECIMENTO E ASSENTAMENTO. AF_06/2015 | m | 23334.38 | 39.32 | 917507.8216
4.1.7.3 | 90702 | SINAPI | TUBO DE PVC CORRUGADO DE DUPLA PAREDE PARA REDE COLETORA DE ESGOTO, DN 200 MM, JUNTA ELÁSTICA, INSTALADO EM LOCAL COM NÍVEL BAIXO DE INTERFERÊNCIAS - FORNECIMENTO E ASSENTAMENTO. AF_06/2015 | m | 367.38 | 61.86 | 22726.1268
4.1.7.4 | 90703 | SINAPI | TUBO DE PVC CORRUGADO DE DUPLA PAREDE PARA REDE COLETORA DE ESGOTO, DN 250 MM, JUNTA ELÁSTICA, INSTALADO EM LOCAL COM NÍVEL BAIXO DE INTERFERÊNCIAS - FORNECIMENTO E ASSENTAMENTO. AF_06/2015 | m | 1220.82 | 100.5 | 122692.41
4.1.7.5 | 90704 | SINAPI | TUBO DE PVC CORRUGADO DE DUPLA PAREDE PARA REDE COLETORA DE ESGOTO, DN 300 MM, JUNTA ELÁSTICA, INSTALADO EM LOCAL COM NÍVEL BAIXO DE INTERFERÊNCIAS - FORNECIMENTO E ASSENTAMENTO. AF_06/2015 | m | 647.8 | 138.5 | 89720.3
4.1.7.6 | 90706 | SINAPI | TUBO DE PVC CORRUGADO DE DUPLA PAREDE PARA REDE COLETORA DE ESGOTO, DN 400 MM, JUNTA ELÁSTICA, INSTALADO EM LOCAL COM NÍVEL BAIXO DE INTERFERÊNCIAS - FORNECIMENTO E ASSENTAMENTO. AF_06/2015 | m | 703.39 | 233.03 | 163910.9717
4.1.7.7 | 10154 | ORSE | TUBO DE PEAD CORRUGADO DE DUPLA PAREDE PARA REDE COLETORA DE ESGOTO DN 450 MM, JUNTA ELÁSICA INTEGRADA - FORNECIMENTO E ASSENTAMENTO | m | 519.49 | 305.92 | 158922.3808
4.1.7.8 | 90708 | SINAPI | TUBO DE PEAD CORRUGADO DE DUPLA PAREDE PARA REDE COLETORA DE ESGOTO, DN 600 MM, JUNTA ELÁSTICA INTEGRADA, INSTALADO EM LOCAL COM NÍVEL BAIXO DE INTERFERÊNCIAS - FORNECIMENTO E ASSENTAMENTO. AF_06/2015 | m | 573.89 | 637.08 | 365613.8412
4.1.8 |  |  | FUNDAÇÕES E ESTRUTURAS |  |  |  | 863165.3437
4.1.8.1 | 90101 | SINAPI | ESCAVAÇÃO MECANIZADA DE VALA COM PROF. MAIOR QUE 1,5 M ATÉ 3,0 M (MÉDIA ENTRE MONTANTE E JUSANTE/UMA COMPOSIÇÃO POR TRECHO), COM RETROESCAVADEIRA (0,26 M3/ POTÊNCIA:88 HP), LARGURA DE 0,8 M A 1,5 M, EM SOLO DE 1A CATEGORIA, EM LOCAIS COM BAIXO NÍVEL DE INTERFERÊNCIA. AF_01/2015 - (POÇOS DE VISITA) | m³ | 5773.9724 | 8.14 | 47000.1354
4.1.8.2 | 93373 | SINAPI | REATERRO MECANIZADO DE VALA COM ESCAVADEIRA HIDRÁULICA (CAPACIDADE DA CAÇAMBA: 0,8 M³ / POTÊNCIA: 111 HP), LARGURA DE 1,5 A 2,5 M, PROFUNDIDADE DE 4,5 A 6,0 M, COM SOLO (SEM SUBSTITUIÇÃO) DE 1ª CATEGORIA EM LOCAIS COM BAIXO NÍVEL DE INTERFERÊNCIA. AF_04/2016 - (POÇOS DE VISITA) | m³ | 3058.8745 | 5.3 | 16212.035
4.1.8.3 | 74010/1 | SINAPI | CARGA E DESCARGA MECANICA DE SOLO UTILIZANDO CAMINHAO BASCULANTE 6,0M3/16T E PA CARREGADEIRA SOBRE PNEUS 128 HP, CAPACIDADE DA CAÇAMBA 1,7 A 2,8 M3 | m³ | 3058.8745 | 1.62 | 4955.3767
4.1.8.4 | 97914 | SINAPI | TRANSPORTE COM CAMINHÃO BASCULANTE DE 6 M3, EM VIA URBANA PAVIMENTADA, DMT ATÉ 30 KM (UNIDADE: M3XKM). | m³.km | 52944.4088 | 1.54 | 81534.3896
4.1.8.5 | COTAÇÃO | ATERRO SANITÁRIO DE MACEIÓ | DESTINAÇÃO FINAL DO MATERIAL DEMOLIDO | t | 2352.9804 | 27.86 | 65554.0339
4.1.8.6 | 7134 | ORSE | ESCORAMENTO METÁLICO P/ VALAS, 2,50M<=H<=4.00 M, COM PRANCHAS METÁLICAS DE 4,7 MM X 30 CM E LONGARINAS E TRANSVERSINAS EM PERFIS DE AÇO, REAPROVEITAMENTO : 60 VEZES | m² | 3104.03 | 46.77 | 145175.4831
4.1.8.7 | 98420 | SINAPI | (COMPOSIÇÃO REPRESENTATIVA) POÇO DE VISITA CIRCULAR PARA ESGOTO, EM CONCRETO PRÉ-MOLDADO, DIÂMETRO INTERNO = 1,0 M, PROFUNDIDADE ATÉ 1,50 M, INCLUINDO TAMPÃO DE FERRO FUNDIDO, DIÂMETRO DE 60 CM. AF_04/2018 | un | 337 | 1203.23 | 405488.51
4.1.8.8 | 98421 | SINAPI | (COMPOSIÇÃO REPRESENTATIVA) POÇO DE VISITA CIRCULAR PARA ESGOTO, EM CONCRETO PRÉ-MOLDADO, DIÂMETRO INTERNO = 1,0 M, PROFUNDIDADE DE 1,50 A 2,00 M, INCLUINDO TAMPÃO DE FERRO FUNDIDO, DIÂMETRO DE 60 CM. AF_04/2018 | un | 40 | 1355.99 | 54239.6
4.1.8.9 | 98422 | SINAPI | (COMPOSIÇÃO REPRESENTATIVA) POÇO DE VISITA CIRCULAR PARA ESGOTO, EM ALVENARIA COM TIJOLOS CERÂMICOS MACIÇOS, DIÂMETRO INTERNO = 1,2 M, PROFUNDIDADE DE 2,00 A 2,50 M, EXCLUINDO TAMPÃO. AF_04/2018 | un | 11 | 1508.76 | 16596.36
4.1.8.10 | 98423 | SINAPI | (COMPOSIÇÃO REPRESENTATIVA) POÇO DE VISITA CIRCULAR PARA ESGOTO, EM CONCRETO PRÉ-MOLDADO, DIÂMETRO INTERNO = 1,0 M, PROFUNDIDADE DE 2,50 A 3,00 M, INCLUINDO TAMPÃO DE FERRO FUNDIDO, DIÂMETRO DE 60 CM. AF_04/2018 | un | 10 | 1590.76 | 15907.6
4.1.8.11 | 98424 | SINAPI | (COMPOSIÇÃO REPRESENTATIVA) POÇO DE VISITA CIRCULAR PARA ESGOTO, EM CONCRETO PRÉ-MOLDADO, DIÂMETRO INTERNO = 1,0 M, PROFUNDIDADE DE 3,00 A 3,50 M, INCLUINDO TAMPÃO DE FERRO FUNDIDO, DIÂMETRO DE 60 CM. AF_04/2018 | un | 6 | 1672.77 | 10036.62
4.1.8.12 | 90695 | SINAPI | TUBOS DE QUEDA -- TUBO PVC RÍGIDO JEI PARA ESGOTO D=150mm - FORNECIMENTO E ASSENTAMENTO | m | 10 | 46.52 | 465.2
4.1.9 |  |  | REMOÇÃO E RECOMPOSIÇÃO DE PAVIMENTOS |  |  |  | 1596537.7147
4.1.9.1 | 73790/2 | SINAPI | REMOÇÃO E REASSENTAMENTO DE PARALELEPÍPEDO SOBRE COLCHÃO DE AREIA MASSA DE CIMENTO E AREIA NO TRAÇO 1:3 (PEDRAS PEQUENAS 30 A 35 PECAS POR M2) | m² | 821.0145 | 47.71 | 39170.6018
4.1.9.2 | 00016 | ORSE | DEMOLIÇÃO MANUAL DE PISO CIMENTADO SOBRE LASTRO DE CONCRETO | m² | 3273.026 | 18.64 | 61009.2046
4.1.9.3 | 74010/1 | SINAPI | CARGA E DESCARGA MECANICA DE SOLO UTILIZANDO CAMINHAO BASCULANTE 6,0M3/16T E PA CARREGADEIRA SOBRE PNEUS 128 HP, CAPACIDADE DA CAÇAMBA 1,7 A 2,8 M3 | m³ | 981.9078 | 1.62 | 1590.6906
4.1.9.4 | 97914 | SINAPI | TRANSPORTE COM CAMINHÃO BASCULANTE DE 6 M3, EM VIA URBANA PAVIMENTADA, DMT ATÉ 30 KM (UNIDADE: M3XKM). | m³.km | 14728.617 | 1.54 | 22682.0702
4.1.9.5 | COTAÇÃO | ATERRO SANITÁRIO DE MACEIÓ | DESTINAÇÃO FINAL DO MATERIAL DEMOLIDO | t | 755.3137 | 27.86 | 21043.0395
4.1.9.6 | 04295 | ORSE | PISO CIMENTADO DESEMPOLADO TRAÇO 1:5, e=5cm | m² | 3273.026 | 29.89 | 97830.7471
4.1.9.7 | 02624 | ORSE | REMOÇÃO E REPOSIÇÃO DE MEIO-FIO | m | 2736.5 | 12.28 | 33604.22
4.1.9.8 | 92970 | SINAPI | DEMOLIÇÃO DE PAVIMENTAÇÃO ASFÁLTICA COM UTILIZAÇÃO DE MARTELO PERFURADOR, ESPESSURA ATÉ 15 CM, EXCLUSIVE CARGA E TRANSPORTE | m² | 12315.2175 | 10.66 | 131280.2185
4.1.9.9 | 74010/1 | SINAPI | CARGA E DESCARGA MECANICA DE SOLO UTILIZANDO CAMINHAO BASCULANTE 6,0M3/16T E PA CARREGADEIRA SOBRE PNEUS 128 HP, CAPACIDADE DA CAÇAMBA 1,7 A 2,8 M3 | m³ | 3694.5652 | 1.62 | 5985.1957
4.1.9.10 | 97914 | SINAPI | TRANSPORTE COM CAMINHÃO BASCULANTE DE 6 M3, EM VIA URBANA PAVIMENTADA, DMT ATÉ 30 KM (UNIDADE: M3XKM). | m³.km | 55418.4787 | 1.54 | 85344.4573
4.1.9.11 | COTAÇÃO | ATERRO SANITÁRIO DE MACEIÓ | DESTINAÇÃO FINAL DO MATERIAL DEMOLIDO | t | 2841.9733 | 27.86 | 79177.3753
4.1.9.12 | 79472 | SINAPI | REGULARIZACAO DE SUPERFICIES EM TERRA COM MOTONIVELADORA | m² | 12315.2175 | 0.43 | 5295.5435
4.1.9.13 | 96396 | SINAPI | EXECUÇÃO E COMPACTAÇÃO DE BASE E OU SUB BASE COM BRITA GRADUADA SIMPLES - EXCLUSIVE CARGA E TRANSPORTE. | m³ | 2463.0435 | 119.98 | 295515.9591
4.1.9.14 | 97914 | SINAPI | TRANSPORTE COM CAMINHÃO BASCULANTE DE 6 M3, EM VIA URBANA PAVIMENTADA, DMT ATÉ 30 KM (UNIDADE: M3XKM). | m³.km | 98521.74 | 1.54 | 151723.4796
4.1.9.15 | CP 001 | COMPOSIÇÃO | EXECUÇÃO DE IMPRIMAÇÃO COM ASFALTO DILUÍDO CM-30. AF_09/2017 | m² | 12315.2175 | 0.395 | 4864.5725
4.1.9.16 | 95995 | SINAPI | CONSTRUÇÃO DE PAVIMENTO COM APLICAÇÃO DE CONCRETO BETUMINOSO USINADO A QUENTE (CBUQ), CAMADA DE ROLAMENTO, COM ESPESSURA DE 5,0 CM - EXCLUSIVE TRANSPORTE. AF_03/2017 | m³ | 615.7609 | 859.09 | 528994.0101
4.1.9.17 | 95303 | SINAPI | TRANSPORTE COM CAMINHÃO BASCULANTE 10 M3 DE MASSA ASFALTICA PARA PAVIMENTAÇÃO URBANA | m³.km | 24630.435 | 1.01 | 24876.7393
4.1.9.18 | CP 004 | COMPOSIÇÃO | PINTURA DE LIGACAO SEM O FORNECIMENTO DA EMULSAO RR-1C. (REF. SINAPI 72942) | m² | 12315.2175 | 0.53183 | 6549.5898
4.2 |  |  | LIGAÇÕES DOMICILIARES |  |  |  | 4772729.65
4.2.1 | 73658 | SINAPI | LIGAÇÃO DOMICILIAR DE ESGOTO DN 100mm DA CASA ATÉ A CAIXA, INCLUSIVE CAIXA COM TAMPA DE CONCRETO | un | 5473 | 465.31 | 2546641.63
4.2.2 | 93350 | SINAPI | COLETOR PREDIAL DE ESGOTO, DA CAIXA ATÉ A REDE, INCLUINDO ESCAVAÇÃO REATERRO, TUBO E CONEXÕES | un | 1824.3333 | 685.68 | 1250908.88
4.2.3 | 74166/1 | SINAPI | CAIXA DE INSPEÇÃO EM CONCRETO PRÉ-MOLDADO DN 60CM COM TAMPA H= 60CM - FORNECIMENTO E INSTALACAO | un | 5473 | 178.18 | 975179.14
5 |  |  | TERRAPLENAGEM, PAVIMENTAÇÃO E DRENAGEM DE ÁGUAS PLUVIAIS |  |  |  | 10407228.1711
5.1 |  |  | SERVIÇOS DE TERRAPLENAGEM |  |  |  | 289898.3769
5.1.1 | 73822/2 | SINAPI | LIMPEZA MECANIZADA DE TERRENO COM REMOÇÃO DE CAMADA VEGETAL, UTILIZANDO MOTONIVELADORA | m² | 63710.88 | 0.46 | 29307.0048
5.1.2 | 72898 | SINAPI | CARGA E DESCARGA MECANIZADAS DE ENTULHO EM CAMINHÃO BASCULANTE 6m³ | m³ | 3185.544 | 3.71 | 11818.3682
5.1.3 | 97914 | SINAPI | TRANSPORTE COM CAMINHÃO BASCULANTE DE 6 M³, EM VIA URBANA PAVIMENTADA, DMT ATÉ 30 KM. AF_12/2016 | m³xkm | 31855.44 | 1.54 | 49057.3776
5.1.4 | COTAÇÃO | ATERRO SANITÁRIO DE MACEIÓ | DESTINAÇÃO FINAL DO MATERIAL DEMOLIDO | t | 2450.4185 | 27.86 | 68268.6583
5.1.5 | 74151/1 | SINAPI | ESCAVAÇÃO E CARGA DE MATERIAL 1ª CATEGORIA, UTILIZANDO TRATOR DE ESTEIRAS DE 110 A 160 hp COM LÂMINA, PESO OPERACIONAL 13t E PÁ CARREGADEIRA COM 170 hp | m³ | 22598.632 | 2.93 | 66213.9918
5.1.6 | 95875 | SINAPI | TRANSPORTE COM CAMINHÃO BASCULANTE DE 10 M³, EM VIA URBANA PAVIMENTADA, DMT ATÉ 30 KM. AF_12/2016 | m³xkm | 56281.9452 | 1.11 | 62472.9592
5.1.7 | 41721 | SINAPI | COMPACTAÇÃO MECÂNICA A 95% DO PROCTOR NORMAL - PAVIMENTAÇÃO URBANA | m³ | 951.73 | 2.9 | 2760.017
5.2 |  |  | PAVIMENTAÇÃO |  |  |  | 4921741.4711
5.2.1 |  |  | REVESTIMENTO ASFÁLTICO |  |  |  | 1865525.426
5.2.1.1 | 72961 | SINAPI | REGULARIZAÇÃO E COMPACTAÇÃO DO SUBLEITO ATE 20CM DE ESPESSURA | m² | 63710.88 | 1.2 | 76453.056
5.2.1.2 | 96396 | SINAPI | EXECUÇÃO E COMPACTAÇÃO DE BASE E OU SUB BASE COM BRITA GRADUADA SIMPLES - EXCLUSIVE CARGA E TRANSPORTE. AF_09/2017 | m³ | 7645.3056 | 119.98 | 917283.7659
5.2.1.3 | 95875 | SINAPI | TRANSPORTE COM CAMINHÃO BASCULANTE DE 10 M³, EM VIA URBANA PAVIMENTADA, DMT ATÉ 30 KM. AF_12/2016 (MATERIAL DE BASE) | m³.km | 114679.584 | 1.11 | 127294.3382
5.2.1.4 | CP 001 | COMPOSIÇÃO | EXECUÇÃO DE IMPRIMAÇÃO COM ASFALTO DILUÍDO CM-30. AF_09/2017 | m² | 57482.441 | 0.395 | 22705.8516
5.2.1.5 | CP 002 | COMPOSIÇÃO | CONSTRUÇÃO DE PAVIMENTO COM APLICAÇÃO DE CONCRETO BETUMINOSO USINADO A QUENTE (CBUQ), CAMADA DE ROLAMENTO, COM ESPESSURA DE 3,0 CM EXCLUSIVE TRANSPORTE. AF_03/2017 | m³ | 1724.4732 | 364.9482 | 629343.4857
5.2.1.6 | 72846 | SINAPI | CARGA, MANOBRAS E DESCARGA DE MISTURA BETUMINOSA A QUENTE, C/ CAMINHÃO BASCULANTE 6M³ | t | 4138.7358 | 3.85 | 15934.1326
5.2.1.7 | 95878 | SINAPI | TRANSPORTE DE MATERIAL ASFÁLTICO, COM CAMINHÃO COM CAPACIDADE DE 20.000L E, RODOVIA PAVIMENTADA PARA DISTÂNCIAS MÉDIAS DE TRANSPORTE IGUAL OU INFERIOR A 100 km. AF_12/2016 | t.km | 62081.0363 | 0.74 | 45939.9668
5.2.1.8 | CP 004 | COMPOSIÇÃO | PINTURA DE LIGACAO SEM O FORNECIMENTO DA EMULSAO RR-1C. (REF. SINAPI 72942) | m² | 57482.441 | 0.53183 | 30570.8291
5.2.2 |  |  | AQUISIÇÃO DO MATERIAL BETUMINOSO |  |  |  | 698261.5405
5.2.2.1 | COTAÇÃO | ANP (03/2019) NORDESTE | ASFALTO DILUIDO CM-30 | t | 68.9789 | 5147.0538 | 355038.2597
5.2.2.2 | COTAÇÃO | ANP (03/2019) NORDESTE | EMULSÃO RR 1C | t | 22.993 | 2629.1816 | 60452.7105
5.2.2.3 | COTAÇÃO | ANP (03/2019) NORDESTE | CIMENTO ASFÁLTICO PETRÓLEO CAP 50/70 | t | 94.846 | 2981.3644 | 282770.5703
5.2.3 |  |  | TRANSPORTE DO MATERIAL BETUMINOSO |  |  |  | 50762.7436
5.2.3.1 | DNIT | DNIT | ASFALTO DILUIDO CM-30 - TRANSPORTE | t | 68.9789 | 356 | 24556.4988
5.2.3.2 | DNIT | DNIT | EMULSÃO RR 1C - TRANSPORTE | t | 22.993 | 356 | 8185.4996
5.2.3.3 | DNIT | DNIT | CIMENTO ASFÁLTICO PETRÓLEO CAP 50/70 - TRANSPORTE | t | 94.846 | 190 | 18020.7453
5.2.4 |  |  | EXECUÇÃO DE SARJETA, MEIO-FIO E CALÇADA |  |  |  | 2307191.761
5.2.4.1 | 94283 | SINAPI | EXECUÇÃO DE SARJETA DE CONCRETO USINADO, MOLDADA IN LOCO EM TRECHO RETO, 45 CM BASE X 15 CM ALTURA. AF_06/2016 | m | 17795.54 | 39.77 | 707728.6258
5.2.4.2 | 94273 | SINAPI | ASSENTAMENTO DE GUIA (MEIO-FIO) EM TRECHO RETO, CONFECCIONADA EM CONCRETO PRÉ-FABRICADO, DIMENSÕES 100X15X13X30 CM (COMPRIMENTO X BASE INFERIOR X BASE SUPERIOR X ALTURA), PARA VIAS URBANAS (USO VIÁRIO). AF_06/2016 | m | 17795.54 | 29.88 | 531730.7352
5.2.4.3 | 94993 | SINAPI | EXECUÇÃO DE PASSEIO (CALÇADA) COM CONCRETO MOLDADO IN LOCO, USINADO, ACABAMENTO CONVENCIONAL, ESPESSURA 6 CM, ARMADO. AF_07/2016 | m² | 21354.648 | 50 | 1067732.4
5.3 |  |  | DRENAGEM DE ÁGUAS PLUVIAIS |  |  |  | 4718163.3475
5.3.1 |  |  | ISOLAMENTO DE OBRA |  |  |  | 170640
5.3.1.1 | 85424 | SINAPI | ISOLAMENTO DE OBRA COM TELA PLASTICA COM MALHA DE 5MM E ESTRUTURA DE MADEIRA PONTALETEADA | m² | 9480 | 18 | 170640
5.3.2 |  |  | DEMOLIÇÃO PAVIMENTAÇÃO ASFÁLTICA |  |  |  | 8228.412
5.3.2.1 | 92970 | ORSE | DEMOLIÇÃO DE PAVIMENTAÇÃO ASFÁLTICA COM UTILIZAÇÃO DE MARTELO PERFURADOR, ESPESSURA ATÉ 15 CM, EXCLUSIVE CARGA E TRANSPORTE | m² | 270 | 10.66 | 2878.2
5.3.2.2 | 95875 | SINAPI | TRANSPORTE COM CAMINHÃO BASCULANTE DE 10 M³, EM VIA URBANA PAVIMENTADA, DMT ATÉ 30 KM. AF_12/2016 (BOTA-FORA) | m³.km | 540 | 1.11 | 599.4
5.3.2.3 | 96396 | SINAPI | EXECUÇÃO E COMPACTAÇÃO DE BASE E OU SUB BASE COM BRITA GRADUADA SIMPLES - EXCLUSIVE CARGA E TRANSPORTE. AF_09/2017 | m³ | 32.4 | 119.98 | 3887.352
5.3.2.4 | 95875 | SINAPI | TRANSPORTE COM CAMINHÃO BASCULANTE 6 M³, EM VIA URBANA PAVIMENTADA, DMT ATÉ 30KM. AF_01/2018 (TRANSPORTE DA BRITA) | m³.km | 486 | 1.11 | 539.46
5.3.2.5 | 72961 | SINAPI | REGULARIZAÇÃO E COMPACTAÇÃO DO SUBLEITO ATE 20CM DE ESPESSURA | m² | 270 | 1.2 | 324
5.3.3 |  |  | REPOSIÇÃO ASFÁLTICA |  |  |  | 7015.1859
5.3.3.1 |  |  | REVESTIMENTO ASFÁLTICO
5.3.3.1.1 | CP 001 | COMPOSIÇÃO | EXECUÇÃO DE IMPRIMAÇÃO COM ASFALTO DILUÍDO CM-30. AF_09/2017 (SEM ASFALTO DILUÍDO) | m² | 270 | 0.395 | 106.6513
5.3.3.1.2 | CP 002 | COMPOSIÇÃO | CONSTRUÇÃO DE PAVIMENTO COM APLICAÇÃO DE CONCRETO BETUMINOSO USINADO A QUENTE (CBUQ), CAMADA DE ROLAMENTO, COM ESPESSURA DE 3,0 CM EXCLUSIVE TRANSPORTE. AF_03/2017 (SEM CAP) | m³ | 8.1 | 364.9482 | 2956.0808
5.3.3.1.3 | 72846 | SINAPI | CARGA, MANOBRAS E DESCARGA DE MISTURA BETUMINOSA A QUENTE, C/ CAMINHÃO BASCULANTE 6M³ | t | 19.44 | 3.85 | 74.844
5.3.3.1.4 | 95878 | SINAPI | TRANSPORTE COM CAMINHÃO BASCULANTE DE 6 M3, EM VIA URBANA PAVIMENTADA, DMT ATÉ 30 KM (UNIDADE: TXKM). AF_01/2018 | t.km | 291.6 | 0.74 | 215.784
5.3.3.1.5 | CP 004 | COMPOSIÇÃO | PINTURA DE LIGACAO SEM O FORNECIMENTO DA EMULSAO RR-1C. (REF. SINAPI 72942) (SEM EMULSÃO) | m² | 270 | 0.53183 | 143.5938
5.3.3.2 |  |  | AQUISIÇÃO DO MATERIAL BETUMINOSO
5.3.3.2.1 | COTAÇÃO | ANP (03/2019) NORDESTE | ASFALTO DILUIDO CM-30 | t | 0.324 | 5147.0538 | 1667.6454
5.3.3.2.2 | COTAÇÃO | ANP (03/2019) NORDESTE | EMULSÃO RR 1C | t | 0.108 | 2629.1816 | 283.9516
5.3.3.2.3 | COTAÇÃO | ANP (03/2019) NORDESTE | CIMENTO ASFÁLTICO PETRÓLEO CAP 50/70 | t | 0.4455 | 2981.3644 | 1328.1978
5.3.3.3 |  |  | TRANSPORTE DO MATERIAL BETUMINOSO
5.3.3.3.1 | DNIT | DNIT | ASFALTO DILUIDO CM-30 - TRANSPORTE | t | 0.324 | 356 | 115.344
5.3.3.3.2 | DNIT | DNIT | EMULSÃO RR 1C - TRANSPORTE | t | 0.108 | 356 | 38.448
5.3.3.3.3 | DNIT | DNIT | CIMENTO ASFÁLTICO PETRÓLEO CAP 50/70 - TRANSPORTE | t | 0.4455 | 190 | 84.645
5.3.4 |  |  | IMPLANTAÇÃO DE REDE DE DRENAGEM |  |  |  | 4532279.7496
5.3.4.1 | 90091 | SINAPI | ESCAVAÇÃO MECANIZADA DE VALA COM PROF. ATÉ 1,5 M(MÉDIA ENTRE MONTANTE E JUSANTE/UMA COMPOSIÇÃO POR TRECHO), COM ESCAVADEIRA HIDRÁULICA (0,8 M3), LARG. DE 1,5M A 2,5 M, EM SOLO DE 1A CATEGORIA, LOCAIS COM BAIXO NÍVEL DE INTERFERÊNCIA. AF_01/2015 | m³ | 2257.107 | 4.31 | 9728.1312
5.3.4.2 | 90092 | SINAPI | ESCAVAÇÃO MECANIZADA DE VALA COM PROF. MAIOR QUE 1,5 M E ATÉ 3,0 M(MÉDIA ENTRE MONTANTE E JUSANTE/UMA COMPOSIÇÃO POR TRECHO), COM ESCAVADEIRA HIDRÁULICA (0,8 M3/111 HP), LARG. MENOR QUE 1,5 M, EM SOLO DE 1A CATEGORIA, LOCAIS COM BAIXO NÍVEL DE INTERFERÊNCIA. AF_01/2015 | m³ | 12625.003 | 4.17 | 52646.2625
5.3.4.3 | 90094 | SINAPI | ESCAVAÇÃO MECANIZADA DE VALA COM PROF. MAIOR QUE 3,0 M ATÉ 4,5 M (MÉDIA ENTRE MONTANTE E JUSANTE/UMA COMPOSIÇÃO POR TRECHO), COM ESCAVADEIRA HIDRÁULICA (0,8 M3/111 HP), LARG. MENOR QUE 1,5 M, EM SOLO DE 1A CATEGORIA, LOCAIS COM BAIXO NÍVEL DE INTERFERÊNCIA. AF_01/2015 | m³ | 8909.872 | 3.97 | 35372.1918
5.3.4.4 | 93358 | SINAPI | ESCAVAÇÃO MANUAL DE VALA COM PROFUNDIDADE MENOR OU IGUAL A 1,30 M. AF_03/2016 | m³ | 550.8 | 50.2 | 27650.16
5.3.4.5 | 94055 | SINAPI | ESCORAMENTO DE VALA, TIPO DESCONTÍNUO, COM PROFUNDIDADE DE 0 A 1,5 M, LARGURA MENOR QUE 1,5 M, EM LOCAL COM NÍVEL BAIXO DE INTERFERÊNCIA. AF_06/2016 | m² | 881.72 | 24.6 | 21690.312
5.3.4.6 | 94057 | SINAPI | ESCORAMENTO DE VALA, TIPO DESCONTÍNUO, COM PROFUNDIDADE DE 1,5 M A 3,0 M, LARGURA MENOR QUE 1,5 M, EM LOCAL COM NÍVEL BAIXO DE INTERFERÊNCIA. AF_06/2016 | m² | 2498.95 | 20.44 | 51078.538
5.3.4.7 | 94059 | SINAPI | ESCORAMENTO DE VALA, TIPO DESCONTÍNUO, COM PROFUNDIDADE DE 3,0 A 4,5 M, LARGURA MENOR QUE 1,5 M, EM LOCAL COM NÍVEL BAIXO DE INTERFERÊNCIA. AF_06/2016 | m² | 663.85 | 18.3 | 12148.455
5.3.4.8 | 7134 | ORSE | ESCORAMENTO METÁLICO P/ VALAS, 2,50M<=H<=4.00 M, COM PRANCHAS METÁLICAS DE 4,7 MM X 30 CM E LONGARINAS E TRANSVERSINAS EM PERFIS DE AÇO, REAPROVEITAMENTO : 60 VEZES | m² | 12133.56 | 46.77 | 567486.6012
5.3.4.9 | 94099 | SINAPI | PREPARO DE FUNDO DE VALA COM LARGURA MAIOR OU IGUAL A 1,5 M E MENOR QU E 2,5 M, EM LOCAL COM NÍVEL BAIXO DE INTERFERÊNCIA. AF_06/2016 | m² | 10712.7 | 1.86 | 19925.622
5.3.4.10 | COTAÇÃO | FLUXO | TUBO CORRUGADO PAREDE DUPLA PEAD, D= 375MM (15"), P/SISTEMAS DRENAGEM, TIGRE-ADS N-12 OU SIMILAR | und | 102 | 726.19 | 74071.38
5.3.4.11 | COTAÇÃO | FLUXO | TUBO CORRUGADO PAREDE DUPLA PEAD, D= 600MM (24"), P/SISTEMAS DRENAGEM, TIGRE-ADS N-12 OU SIMILAR | und | 393 | 1710.74 | 672320.82
5.3.4.12 | COTAÇÃO | FLUXO | TUBO CORRUGADO PAREDE DUPLA PEAD, D= 750MM (30"), P/SISTEMAS DRENAGEM, TIGRE-ADS N-12 OU SIMILAR | und | 141 | 2408.65 | 339619.65
5.3.4.13 | 90744 | SINAPI | ASSENTAMENTO DE TUBO CORRUGADO PAREDE DUPLA PEAD, D= 375MM (15"), P/SISTEMAS DRENAGEM, TIGRE-ADS N-12 OU SIMILAR | m | 612 | 4.91 | 3004.92
5.3.4.14 | 90747 | SINAPI | ASSENTAMENTO DE TUBO CORRUGADO PAREDE DUPLA PEAD, D= 600MM (24"), P/SISTEMAS DRENAGEM, TIGRE-ADS N-12 OU SIMILAR | m | 2360 | 10 | 23600
5.3.4.15 | 94876 | SINAPI | ASSENTAMENTO DE TUBO CORRUGADO PAREDE DUPLA PEAD, D= 750MM (30"), P/SISTEMAS DRENAGEM, TIGRE-ADS N-12 OU SIMILAR | m | 847 | 15.12 | 12806.64
5.3.4.16 | 94971 | SINAPI | CONCRETO FCK = 25MPA, TRAÇO 1:2,3:2,7 (CIMENTO/ AREIA MÉDIA/ BRITA 1)- PREPARO MECÂNICO COM BETONEIRA 600 L. AF_07/2016 | m³ | 2534.884 | 317.15 | 803938.4606
5.3.4.17 | 92873 | SINAPI | LANÇAMENTO COM USO DE BALDES, ADENSAMENTO E ACABAMENTO DE CONCRETO EM ESTRUTURAS. AF_12/2015 | m³ | 2534.884 | 129.89 | 329256.0828
5.3.4.18 | 92794 | SINAPI | CORTE E DOBRA DE AÇO CA-50, DIÂMETRO DE 10,0 MM, UTILIZADO EM ESTRUTURAS DIVERSAS, EXCETO LAJES. AF_12/2015 (PV) | kg | 152093.04 | 5.85 | 889744.284
5.3.4.19 | 11668 | ORSE | FORMA PLANA PARA ESTRUTURAS, EM COMPENSADO PLASTIFICADO DE 12MM, 05 USOS, EXCLUSIVE ESCORAMENTO - REVISADA 07.201 | m² | 5338.268 | 33.34 | 177977.8551
5.3.4.20 | 87450 | SINAPI | ALVENARIA DE VEDAÇÃO DE BLOCOS VAZADOS DE CONCRETO DE 14X19X39CM (ESPESSURA 14CM) DE PAREDES COM ÁREA LÍQUIDA MENOR QUE 6M² SEM VÃOS E ARGAMASSA DE ASSENTAMENTO COM PREPARO MANUAL. AF_06/2014 (BL) | m² | 381.48 | 50.26 | 19173.1848
5.3.4.21 | 87451 | SINAPI | ALVENARIA DE VEDAÇÃO DE BLOCOS VAZADOS DE CONCRETO DE 19X19X39CM (ESPESSURA 19CM) DE PAREDES COM ÁREA LÍQUIDA MENOR QUE 6M² SEM VÃOS E ARGAMASSA DE ASSENTAMENTO COM PREPARO EM BETONEIRA. AF_06/2014 (PV) | m² | 911.04 | 60.01 | 54671.5104
5.3.4.22 | 98681 | SINAPI | PISO CIMENTADO, TRAÇO 1:3 (CIMENTO E AREIA), ACABAMENTO RÚSTICO, ESPESSURA 2,0 CM, PREPARO MECÂNICO DA ARGAMASSA. AF_06/2018 | m² | 1123.56 | 21.62 | 24291.3672
5.3.4.23 | 21090 | SINAPI | TAMPÃO FOFO ARTICULADO, CLASSE D400 CARGA MAX 40 T, REDONDO TAMPA *600 MM, REDE PLUVIAL/ESGOTO | un | 65 | 391,16 | 25425.4
5.3.4.24 | 96995 | SINAPI | REATERRO MANUAL APILOADO COM SOQUETE. AF_10/2017 | m³ | 1709.8636 | 30.43 | 52031.1499
5.3.4.25 | 73607 | SINAPI | ASSENTAMENTO DE TAMPÃO DE FERRO FUNDIDO 600 MM | um | 65 | 66.82 | 4343.3
5.3.4.26 | 72898 | SINAPI | CARGA E DESCARGA MECANIZADAS DE ENTULHO EM CAMINHÃO BASCULANTE 6 M³ | m³ | 9005.9699 | 3.71 | 33412.1483
5.3.4.27 | 95875 | SINAPI | TRANSPORTE COM CAMINHÃO BASCULANTE DE 10 M³, EM VIA URBANA PAVIMENTADA, DMT ATÉ 30 KM. AF_12/2016 | m³.km | 90059.699 | 1.11 | 99966.2658
5.3.4.28 | 93371 | SINAPI | REATERRO MECANIZADO DE VALA COM ESCAVADEIRA HIDRÁULICA (CAPACIDADE DA CAÇAMBA: 0,8 M³ / POTÊNCIA: 111 HP), LARGURA DE 1,5 A 2,5 M, PROFUNDIDADE DE 3,0 A 4,5 M, COM SOLO (SEM SUBSTITUIÇÃO) DE 1ª CATEGORIA EM LOCAIS COM BAIXO NÍVEL DE INTERFERÊNCIA. AF_04/2016 | m³ | 13654.5406 | 5.84 | 79742.517
5.3.4.29 | 95875 | SINAPI | TRANSPORTE COM CAMINHÃO BASCULANTE DE 10 M³, EM VIA URBANA PAVIMENTADA, DMT ATÉ 30 KM. AF_12/2016 | m³.km | 13654.5406 | 1.11 | 15156.54
5.4 |  |  | SINALIZAÇÃO |  |  |  | 477424.9756
5.4.1 | 2461 | ORSE | SINALIZAÇÃO DE VIAS COM CONE DE PVC H=0.75M, PORTA PESO E BALDE PLÁSTICO (INCLUSIVE ILUMINAÇÃO) | m | 889.777 | 11.31 | 10063.3779
5.4.2 | 4 S 06 200 01 | SICRO 2 | PLACAS DE SINALIZAÇÃO VERTICAL DE VIAS URBANAS | m² | 88.9777 | 225.82 | 20092.9442
5.4.3 | 72947 | SINAPI | SINALIZACAO HORIZONTAL COM TINTA RETRORREFLETIVA A BASE DE RESINA ACRILICA COM MICROESFERAS DE VIDRO | m² | 3114.2195 | 12.53 | 39021.1703
5.4.4 | 4864 | ORSE | PISO TÁTIL DIRECIONAL E DE ALERTA, EM CONCRETO COLORIDO, P/DEFICIENTES VISUAIS, DIMENSÕES 30X30CM, APLICADO COM ARGAMASSA INDUSTRIALIZADA AC-II, REJUNTADO, EXCLUSIVE REGULARIZAÇÃO DE BASE | m² | 5338.662 | 76.47 | 408247.4831
6 |  |  | SERVIÇOS FINAIS |  |  |  | 60750
6.1 |  |  | SERVIÇOS FINAIS |  |  |  | 60750
6.1.1 | CP-3002 | PRÓPRIA | AS BUILT | VB | 1 | 60750 | 60750
[6 empty] | TOTAL GERAL SEM BDI (R$) | 27072002.7187
[6 empty] | VALOR DO BDI (26,84%) (R$) | 7266125.5297
[6 empty] | TOTAL GERAL COM BDI (R$) | 34338128.2485
0
BASE DE PREÇOS
(COM DESONERAÇÃO)
SINAPI: MAI/2019
ORSE: MAI/2019
SICRO 2: NOV/2016
BDI : 26,84%
PREFEITURA DE
MACEIÓ
SECRETARIA DA INFRAESTRUTURA