## orcamento
CP-0763-S00799 - Poste em tubo de aço galvanizado, pesado, d=2" (50mm), altura útil=2,50m, altura total=3,20m, Pintado (un)
MATERIAL |  | FONTE | UNID | COEFICIENTE | PREÇO UNITÁRIO | TOTAL
00021148 | TUBO ACO CARBONO SEM COSTURA 2", E= *3,91* MM, SCHEDULE 40, *5,43* KG/M | SINAPI | M | 3.2 | 51.86 | 165.95
|  |  |  | TOTAL MATERIAL: |  | 165.95
SERVICO |  | FONTE | UNID | COEFICIENTE | PREÇO UNITÁRIO | TOTAL
88309 | PEDREIRO COM ENCARGOS COMPLEMENTARES | SINAPI | H | 1.5 | 10.61 | 15.92
88316 | SERVENTE COM ENCARGOS COMPLEMENTARES | SINAPI | H | 1.5 | 8.72 | 13.08
94963 | CONCRETO FCK = 15MPA, TRAÇO 1:3,4:3,5 (CIMENTO/ AREIA MÉDIA/ BRITA 1) - PREPARO MECÂNICO COM BETONEIRA 400 L. AF_07/2016 | SINAPI | M3 | 0.28 | 260.78 | 73.02
92873 | LANÇAMENTO COM USO DE BALDES, ADENSAMENTO E ACABAMENTO DE CONCRETO EM ESTRUTURAS. AF_12/2015 | SINAPI | M3 | 0.28 | 88.71 | 24.84
93358 | ESCAVAÇÃO MANUAL DE VALA COM PROFUNDIDADE MENOR OU IGUAL A 1,30 M. AF_03/2016 | SINAPI | M3 | 0.28 | 34.5 | 9.66
100761 | PINTURA COM TINTA ALQUÍDICA DE ACABAMENTO (ESMALTE SINTÉTICO FOSCO) PULVERIZADA SOBRE SUPERFÍCIES METÁLICAS (EXCETO PERFIL) EXECUTADO EM OBRA (02 DEMÃOS). AF_01/2020 | SINAPI | M2 | 1 | 24.78 | 24.78
|  |  |  | TOTAL SERVICO: |  | 161.3
Observações: COPIA ORSE - SE - 2019/03 (REF: 05/2019)- S00799/ORSE |  |  |  | VALOR: |  | 369.22
COMP-011289 - REMOÇÃO DE POSTE OU PORTICO DE AÇO GALVANIZADO (UN)
EQUIPAMENTO |  | FONTE | UNID | COEFICIENTE | PREÇO UNITÁRIO | TOTAL
I02457 | Caminhão guindauto 8,5 t (m.benz - l 1620/51- 1840 hp | ORSE | h | 1 | 121.73 | 121.73
|  |  |  | TOTAL EQUIPAMENTO: |  | 121.73
SERVICO |  | FONTE | UNID | COEFICIENTE | PREÇO UNITÁRIO | TOTAL
88309 | PEDREIRO COM ENCARGOS COMPLEMENTARES | SINAPI | H | 0.85 | 10.61 | 9.02
88316 | SERVENTE COM ENCARGOS COMPLEMENTARES | SINAPI | H | 1 | 8.72 | 8.72
|  |  |  | TOTAL SERVICO: |  | 17.74
Observações: Composição Base S07768/ORSE + I02457/ORSE INSUMO |  |  |  | VALOR: |  | 148.42
COMP-401686 - RECOLOCAÇÃO DE PÓRTICO E SEMAFOROS (UND.)
EQUIPAMENTO |  | FONTE | UNID | COEFICIENTE | PREÇO UNITÁRIO | TOTAL
I02457 | Caminhão guindauto 8,5 t (m.benz - l 1620/51- 1840 hp | ORSE | h | 1 | 121.73 | 121.73
|  |  |  | TOTAL EQUIPAMENTO: |  | 121.73
SERVICO |  | FONTE | UNID | COEFICIENTE | PREÇO UNITÁRIO | TOTAL
CP-9218-S011484 | Concreto simples usinado fck=20mpa, bombeado, lançado e adensado em infraestrutura | PRÓPRIA | m3 | 0.045 | 330.93 | 14.89
93358 | ESCAVAÇÃO MANUAL DE VALA COM PROFUNDIDADE MENOR OU IGUAL A 1,30 M. AF_03/2016 | SINAPI | M3 | 0.045 | 34.5 | 1.55
|  |  |  | TOTAL SERVICO: |  | 16.44
Observações: Composição Elaborada - Considerou Base 30x30x50. |  |  |  | VALOR: |  | 139.23
CP-9218-S011484 - Concreto simples usinado fck=20mpa, bombeado, lançado e adensado em infraestrutura (m3)
MATERIAL |  | FONTE | UNID | COEFICIENTE | PREÇO UNITÁRIO | TOTAL
00001524 | CONCRETO USINADO BOMBEAVEL, CLASSE DE RESISTENCIA C20, COM BRITA 0 E 1, SLUMP = 100 +/- 20 MM, INCLUI SERVICO DE BOMBEAMENTO (NBR 8953) | SINAPI | M3 | 1 | 316.2 | 316.2
|  |  |  | TOTAL MATERIAL: |  | 316.2
SERVICO |  | FONTE | UNID | COEFICIENTE | PREÇO UNITÁRIO | TOTAL
92874 | LANÇAMENTO COM USO DE BOMBA, ADENSAMENTO E ACABAMENTO DE CONCRETO EM ESTRUTURAS. AF_12/2015 | SINAPI | M3 | 1 | 14.73 | 14.73
|  |  |  | TOTAL SERVICO: |  | 14.73
Observações: COPIA ORSE - SE - 2019/03 (REF: 05/2019) - S011484/ORSE(BASE) + I1524/SINAPI + S74157/003/SINAPI |  |  |  | VALOR: |  | 338.09
CP-7072-140125 - DEMOLIÇÃO DE ASFALTO (M3)
SERVICO |  | FONTE | UNID | COEFICIENTE | PREÇO UNITÁRIO | TOTAL
88316 | SERVENTE COM ENCARGOS COMPLEMENTARES | SINAPI | H | 0.15 | 8.72 | 1.31
88309 | PEDREIRO COM ENCARGOS COMPLEMENTARES | SINAPI | H | 0.15 | 10.61 | 1.59
90964 | COMPRESSOR DE AR REBOCÁVEL, VAZÃO 89 PCM, PRESSÃO EFETIVA DE TRABALHO 102 PSI, MOTOR DIESEL, POTÊNCIA 20 CV - CHP DIURNO. AF_06/2015 | SINAPI | CHP | 0.1 | 15.5 | 1.55
5875 | RETROESCAVADEIRA SOBRE RODAS COM CARREGADEIRA, TRAÇÃO 4X4, POTÊNCIA LÍQ. 72 HP, CAÇAMBA CARREG. CAP. MÍN. 0,79 M3, CAÇAMBA RETRO CAP. 0,18 M3, PESO OPERACIONAL MÍN. 7.140 KG, PROFUNDIDADE ESCAVAÇÃO MÁX. 4,50 M - CHP DIURNO. AF_06/2014 | SINAPI | CHP | 0.05 | 66.85 | 3.34
5795 | MARTELETE OU ROMPEDOR PNEUMÁTICO MANUAL, 28 KG, COM SILENCIADOR - CHP DIURNO. AF_07/2016 | SINAPI | CHP | 0.3 | 11.71 | 3.51
|  |  |  | TOTAL SERVICO: |  | 11.3
Observações: COPIA CAEMA - MA - 2019/02 (REF: 06/2019)-140125/CAEMA(MA) |  |  |  | VALOR: |  | 14.61
CP-2078-73711 - BASE PARA PAVIMENTACAO COM BRITA CORRIDA, INCLUSIVE COMPACTACAO (M3)
MATERIAL |  | FONTE | UNID | COEFICIENTE | PREÇO UNITÁRIO | TOTAL
00004748 | PEDRA BRITADA OU BICA CORRIDA, NAO CLASSIFICADA (POSTO PEDREIRA/FORNECEDOR, SEM FRETE) | SINAPI | M3 | 1.3 | 73.34 | 95.34
|  |  |  | TOTAL MATERIAL: |  | 95.34
SERVICO |  | FONTE | UNID | COEFICIENTE | PREÇO UNITÁRIO | TOTAL
5684 | ROLO COMPACTADOR VIBRATÓRIO DE UM CILINDRO AÇO LISO, POTÊNCIA 80 HP, PESO OPERACIONAL MÁXIMO 8,1 T, IMPACTO DINÂMICO 16,15 / 9,5 T, LARGURA DE TRABALHO 1,68 M - CHP DIURNO. AF_06/2014 | SINAPI | CHP | 0.0094 | 79.7 | 0.75
5940 | PÁ CARREGADEIRA SOBRE RODAS, POTÊNCIA LÍQUIDA 128 HP, CAPACIDADE DA CAÇAMBA 1,7 A 2,8 M3, PESO OPERACIONAL 11632 KG - CHP DIURNO. AF_06/2014 | SINAPI | CHP | 0.0094 | 104.06 | 0.98
5942 | PÁ CARREGADEIRA SOBRE RODAS, POTÊNCIA LÍQUIDA 128 HP, CAPACIDADE DA CAÇAMBA 1,7 A 2,8 M3, PESO OPERACIONAL 11632 KG - CHI DIURNO. AF_06/2014 | SINAPI | CHI | 0.0031 | 33.92 | 0.11
6259 | CAMINHÃO PIPA 6.000 L, PESO BRUTO TOTAL 13.000 KG, DISTÂNCIA ENTRE EIXOS 4,80 M, POTÊNCIA 189 CV INCLUSIVE TANQUE DE AÇO PARA TRANSPORTE DE ÁGUA, CAPACIDADE 6 M3 - CHP DIURNO. AF_06/2014 | SINAPI | CHP | 0.0125 | 126.57 | 1.58
6879 | ROLO COMPACTADOR DE PNEUS ESTÁTICO, PRESSÃO VARIÁVEL, POTÊNCIA 111 HP, PESO SEM/COM LASTRO 9,5 / 26 T, LARGURA DE TRABALHO 1,90 M - CHP DIURNO. AF_07/2014 | SINAPI | CHP | 0.01 | 104.95 | 1.05
6880 | ROLO COMPACTADOR DE PNEUS ESTÁTICO, PRESSÃO VARIÁVEL, POTÊNCIA 111 HP, PESO SEM/COM LASTRO 9,5 / 26 T, LARGURA DE TRABALHO 1,90 M - CHI DIURNO. AF_07/2014 | SINAPI | CHI | 0.0025 | 39.19 | 0.1
88316 | SERVENTE COM ENCARGOS COMPLEMENTARES | SINAPI | H | 0.105 | 8.72 | 0.92
96035 | CAMINHÃO BASCULANTE 10 M3, TRUCADO, POTÊNCIA 230 CV, INCLUSIVE CAÇAMBA METÁLICA, COM DISTRIBUIDOR DE AGREGADOS ACOPLADO - CHP DIURNO. AF_02/2017 | SINAPI | CHP | 0.0125 | 138.67 | 1.73
95632 | ROLO COMPACTADOR VIBRATORIO TANDEM, ACO LISO, POTENCIA 125 HP, PESO SEM/COM LASTRO 10,20/11,65 T, LARGURA DE TRABALHO 1,73 M - CHI DIURNO. AF_11/2016 | SINAPI | CHI | 0.0031 | 37.98 | 0.12
|  |  |  | TOTAL SERVICO: |  | 7.34
Observações: COPIA SINAPI - AL - 2017/02 COM DESONERAÇÃO (REF: 03/2017) - 73711/SINAPI ATUALIZADA |  |  |  | VALOR: |  | 103.46
CP-4669-S11468 - Pavimento em concreto armado fck=25mpa, desempolado, e=14cm, p/ sobrecargas de até 8t/m2 c/ tela soldada Q138 (m2)
MATERIAL |  | FONTE | UNID | COEFICIENTE | PREÇO UNITÁRIO | TOTAL
00003777 | LONA PLASTICA PRETA, E= 150 MICRA | SINAPI | M2 | 1.05 | 1.34 | 1.41
|  |  |  | TOTAL MATERIAL: |  | 1.41
SERVICO |  | FONTE | UNID | COEFICIENTE | PREÇO UNITÁRIO | TOTAL
S00098 | Concreto simples usinado fck=25mpa, bombeado, lançado e adensado em superestrutura | ORSE | m3 | 0.14 | 344.24 | 48.19
88309 | PEDREIRO COM ENCARGOS COMPLEMENTARES | SINAPI | H | 1.1 | 10.61 | 11.67
CP-1937-S03638 | Fornecimento e instalação de tela aço soldada nervurada CA-60, Q-196, malha 10x10cm, ferro 5.0mm (3,11 kg/m2), painel 2,45x6,0m, Telcon ou similar | PRÓPRIA | m2 | 1.05 | 24.03 | 25.23
|  |  |  | TOTAL SERVICO: |  | 85.09
Observações: COPIA ORSE - SE - 2019/03 (REF: 05/2019)-S11468/ORSE |  |  |  | VALOR: |  | 96.72
S00098 - Concreto simples usinado fck=25mpa, bombeado, lançado e adensado em superestrutura (m3)
MATERIAL |  | FONTE | UNID | COEFICIENTE | PREÇO UNITÁRIO | TOTAL
00001527 | CONCRETO USINADO BOMBEAVEL, CLASSE DE RESISTENCIA C25, COM BRITA 0 E 1, SLUMP = 100 +/- 20 MM, INCLUI SERVICO DE BOMBEAMENTO (NBR 8953) | SINAPI | M3 | 1 | 329.51 | 329.51
|  |  |  | TOTAL MATERIAL: |  | 329.51
SERVICO |  | FONTE | UNID | COEFICIENTE | PREÇO UNITÁRIO | TOTAL
92874 | LANÇAMENTO COM USO DE BOMBA, ADENSAMENTO E ACABAMENTO DE CONCRETO EM ESTRUTURAS. AF_12/2015 | SINAPI | M3 | 1 | 14.73 | 14.73
|  |  |  | TOTAL SERVICO: |  | 14.73
Observações: COPIA ORSE - SE - 2019/03 (REF: 05/2019) - S00098/ORSE(BASE) + I1527/SINAPI + S92874/SINAPI |  |  |  | VALOR: |  | 351.4
CP-1937-S03638 - Fornecimento e instalação de tela aço soldada nervurada CA-60, Q-196, malha 10x10cm, ferro 5.0mm (3,11 kg/m2), painel 2,45x6,0m, Telcon ou similar (m2)
MATERIAL |  | FONTE | UNID | COEFICIENTE | PREÇO UNITÁRIO | TOTAL
00007156 | TELA DE ACO SOLDADA NERVURADA, CA-60, Q-196, (3,11 KG/M2), DIAMETRO DO FIO = 5,0 MM, LARGURA = 2,45 M, ESPACAMENTO DA MALHA = 10 X 10 CM | SINAPI | M2 | 1 | 18.75 | 18.75
|  |  |  | TOTAL MATERIAL: |  | 18.75
SERVICO |  | FONTE | UNID | COEFICIENTE | PREÇO UNITÁRIO | TOTAL
88245 | ARMADOR COM ENCARGOS COMPLEMENTARES | SINAPI | H | 0.5 | 10.56 | 5.28
|  |  |  | TOTAL SERVICO: |  | 5.28
Observações: COPIA ORSE - SE - 2019/03 (REF: 05/2019)-S03638/ORSE |  |  |  | VALOR: |  | 26.86