## Planilha1
[12 empty] | TABELA CADASTRO CICLOVIA FERNANDES LIMA/DURVAL DE GÓES MONTEIRO | [11 empty] | LEGENDA 01 |  | UNIDIRECIONAL | 1.5
ESTACA INICIAL |  |  | ESTACA FINAL |  |  | DIREÇÃO | COMPRIMENTO (M) | SOLUÇÃO | GUARDA-CORPO (M) | Demolição Meio Fio (M) | FRESAGEM PAVIMENTO (M²) | CONSTRUÇÃO PISO TÁTIL (M²) | CONSTRUÇÃO PISO (M²) | DEMOLIÇÃO PISO (M²) | RETIRADA TOCO (UNID) | BALIZADOR (UNID) | CERCA-VIVA ARV. ATÉ D. 15 (M) | RELOCAÇÃO DE SEMÁFOROS (UNID) | DEMOLIÇÃO DE PLACAS | RELOCAÇÃO DE PLACAS (UNID) | RELOCAÇÃO DE POSTE (UNID) | NOVOS SEMÁFOROS PEDESTRE E CICLOVIA (UNID) | NOVAS PLACAS (UNID) | LEGENDA 02 |  | BIDIRECIONAL | 2.6
1 | + | 0 | 1 | + | 7.22 | BIDIRECIONAL | 7.22 | Pintura sobre asfalto |  |  | 19.08 | [10 empty] | 1 | 1
0 | + | 18.23 | 1 | + | 0 | BIDIRECIONAL | 1.76 | Pintura sobre asfalto |  |  | 32.65 |  |  | 4.37 |  | 9 | [5 empty] | 2 | 2
0 | + | 10.88 | 0 | + | 18.23 | BIDIRECIONAL | 7.36 | Intertravado
0 | + | 0 | 0 | + | 10.88 | BIDIRECIONAL | 10.87 | Pintura sobre asfalto
0 | + | 0 | 0 | + | 5.43 | BIDIRECIONAL | 5.4 | Intertravado | [7 empty] | 3 | [5 empty] | 1 | 1
0 | + | 5.43 | 1 | + | 0 | BIDIRECIONAL | 14.6 | 01 - Placas em concreto
1 | + | 0 | 2 | + | 0 | BIDIRECIONAL | 20.02 | 01 - Placas em concreto | [6 empty] | 1
2 | + | 0 | 2 | + | 5.19 | BIDIRECIONAL | 5.18 | 01 - Placas em concreto | 5.91 | 2.38 |  |  |  | 1.03 | 1 | [7 empty] | 4
2 | + | 5.19 | 3 | + | 0 | UNIDIRECIONAL - L=2,15 | 14.84 | 01 - Placas em concreto
2 | + | 5.19 | 3 | + | 4.82 | UNIDIRECIONAL | 13.78 | 05 - Concreto armado sobre o solo
3 | + | 0 | 4 | + | 0 | BIDIRECIONAL | 20.01 | 01 - Placas em concreto
4 | + | 0 | 5 | + | 0 | BIDIRECIONAL | 20 | 01 - Placas em concreto
5 | + | 0 | 6 | + | 0 | BIDIRECIONAL | 20 | 01 - Placas em concreto
6 | + | 0 | 7 | + | 0 | BIDIRECIONAL | 20 | 01 - Placas em concreto
7 | + | 0 | 8 | + | 0 | BIDIRECIONAL | 20.01 | 01 - Placas em concreto
8 | + | 0 | 8 | + | 12.67 | BIDIRECIONAL | 12.67 | 01 - Placas em concreto | 2.22 | 1.64 |  |  |  | 0.62 | [8 empty] | 2
8 | + | 12.67 | 9 | + | 0 | UNIDIRECIONAL - L=2,09 | 7.33 | 01 - Placas em concreto
8 | + | 12.67 | 9 | + | 0 | UNIDIRECIONAL | 7.83 | 05 - Concreto armado sobre o solo
9 | + | 0 | 9 | + | 9.36 | UNIDIRECIONAL - L=2,09 | 9.33 | 01 - Placas em concreto | 3.1 | 2.48 |  |  |  | 1.04 | [8 empty] | 2
9 | + | 0 | 9 | + | 9.36 | UNIDIRECIONAL | 9.82 | 05 - Concreto armado sobre o solo
9 | + | 9.36 | 10 | + | 0 | BIDIRECIONAL | 10.67 | 01 - Placas em concreto
10 | + | 0 | 11 | + | 0 | BIDIRECIONAL | 20.02 | 01 - Placas em concreto | [14 empty] | 2
11 | + | 0 | 12 | + | 0 | BIDIRECIONAL | 20.01 | 01 - Placas em concreto
12 | + | 0 | 13 | + | 0 | BIDIRECIONAL | 20 | 01 - Placas em concreto | [6 empty] | 2
13 | + | 0 | 14 | + | 0 | BIDIRECIONAL | 20 | 01 - Placas em concreto
14 | + | 0 | 15 | + | 0 | BIDIRECIONAL | 20.02 | 01 - Placas em concreto
15 | + | 0 | 16 | + | 0 | BIDIRECIONAL | 20 | 01 - Placas em concreto
16 | + | 0 | 16 | + | 6.56 | BIDIRECIONAL | 6.55 | 01 - Placas em concreto | 41.43 | 3.92 |  |  |  | 1.78 | [8 empty] | 2
16 | + | 6.56 | 16 | + | 8.85 | BIDIRECIONAL | 2.29 | 04 - Estrutura em madeira
16 | + | 8.85 | 17 | + | 0 | UNIDIRECIONAL | 23.04 | 04 - Estrutura em madeira
17 | + | 0 | 18 | + | 0 | UNIDIRECIONAL | 40.3 | 04 - Estrutura em madeira | 80.6 | 20 |  |  |  | 10.37 |  |  | 20.06
18 | + | 0 | 18 | + | 9.33 | UNIDIRECIONAL | 19.65 | 04 - Estrutura em madeira | 33.37 | 3.9 |  |  |  | 1.83 | 1 | [7 empty] | 2
18 | + | 9.33 | 18 | + | 11.31 | BIDIRECIONAL | 1.99 | 04 - Estrutura em madeira
18 | + | 11.31 | 19 | + | 0 | BIDIRECIONAL | 8.68 | 05 - Concreto armado sobre o solo
19 | + | 0 | 20 | + | 0 | BIDIRECIONAL | 20 | 05 - Concreto armado sobre o solo | [6 empty] | 1 |  | 5.68
20 | + | 0 | 20 | + | 7.81 | BIDIRECIONAL | 7.81 | 05 - Concreto armado sobre o solo | 17.38 | [5 empty] | 4 |  | 7.29 | [5 empty] | 2
20 | + | 7.81 | 20 | + | 16.5 | BIDIRECIONAL | 8.69 | 04 - Estrutura em madeira
20 | + | 16.5 | 21 | + | 0 | BIDIRECIONAL | 3.51 | 02 - Estrutura em concreto armado elevada
21 | + | 0 | 21 | + | 3.81 | BIDIRECIONAL | 3.82 | 02 - Estrutura em concreto armado elevada | 17.82 | 2.83 |  |  |  | 1.81 | 2 |  | 0.71
21 | + | 3.81 | 21 | + | 9.79 | BIDIRECIONAL | 6.6 | 03 - Estrututra em placa de concreto elevada
21 | + | 9.79 | 21 | + | 14.22 | BIDIRECIONAL | 4.59 | 05 - Concreto armado sobre o solo
21 | + | 14.22 | 22 | + | 0 | BIDIRECIONAL | 6.27 | 02 - Estrutura em concreto armado elevada
22 | + | 0 | 22 | + | 8.64 | BIDIRECIONAL | 8.76 | 02 - Estrutura em concreto armado elevada | [6 empty] | 1
22 | + | 8.64 | 23 | + | 0 | BIDIRECIONAL | 11.38 | 05 - Concreto armado sobre o solo
23 | + | 0 | 24 | + | 0 | BIDIRECIONAL | 20.19 | 05 - Concreto armado sobre o solo | 1.48 | 1.45 |  |  |  | 0.7 | 1
24 | + | 0 | 25 | + | 0 | UNIDIRECIONAL | 20.06 | 05 - Concreto armado sobre o solo | 19.99 | 19.99 |  |  |  | 11.07 |  |  | 15.23 | [5 empty] | 2
24 | + | 0 | 25 | + | 0 | UNIDIRECIONAL | 19.99 | 02 - Estrutura em concreto armado elevada
25 | + | 0 | 25 | + | 7.84 | UNIDIRECIONAL | 7.92 | 05 - Concreto armado sobre o solo | 25.99 | 8.02 |  |  |  | 4.84 | 3 |  | 10.37 | [5 empty] | 4
25 | + | 0 | 25 | + | 7.84 | UNIDIRECIONAL | 8.08 | 02 - Estrutura em concreto armado elevada
25 | + | 7.84 | 25 | + | 15.38 | BIDIRECIONAL | 7.58 | 05 - Concreto armado sobre o solo
25 | + | 15.38 | 26 | + | 0 | UNIDIRECIONAL | 4.64 | 03 - Estrututra em placa de concreto elevada
25 | + | 15.06 | 26 | + | 0 | UNIDIRECIONAL | 5.15 | 03 - Estrututra em placa de concreto elevada
26 | + | 0 | 26 | + | 18.43 | UNIDIRECIONAL | 18.6 | 03 - Estrututra em placa de concreto elevada | 60.35 | 20 |  |  |  | 11.26
26 | + | 0 | 26 | + | 18.43 | UNIDIRECIONAL | 18.37 | 03 - Estrututra em placa de concreto elevada
26 | + | 18.43 | 27 | + | 0 | UNIDIRECIONAL | 1.57 | 04 - Estrutura em madeira
26 | + | 18.43 | 27 | + | 0 | UNIDIRECIONAL | 1.63 | 04 - Estrutura em madeira
27 | + | 0 | 27 | + | 5.66 | UNIDIRECIONAL | 5.67 | 04 - Estrutura em madeira | 34.41 | 20.01 |  |  |  | 11.14 |  |  | 13.95
27 | + | 0 | 27 | + | 5.66 | UNIDIRECIONAL | 5.64 | 04 - Estrutura em madeira
27 | + | 5.66 | 27 | + | 18.99 | UNIDIRECIONAL | 13.34 | 05 - Concreto armado sobre o solo
27 | + | 5.66 | 27 | + | 18.99 | UNIDIRECIONAL | 13.37 | 05 - Concreto armado sobre o solo
27 | + | 18.99 | 28 | + | 0 | UNIDIRECIONAL | 1.01 | 04 - Estrutura em madeira
27 | + | 18.99 | 28 | + | 0 | UNIDIRECIONAL | 1 | 04 - Estrutura em madeira
28 | + | 0 | 28 | + | 12.12 | UNIDIRECIONAL | 12.12 | 04 - Estrutura em madeira | 56.33 | 20 |  |  |  | 11.15 |  |  | 20
28 | + | 0 | 28 | + | 12.12 | UNIDIRECIONAL | 12.13 | 04 - Estrutura em madeira
28 | + | 12.12 | 29 | + | 0 | UNIDIRECIONAL | 7.88 | 05 - Concreto armado sobre o solo
28 | + | 12.12 | 29 | + | 0 | UNIDIRECIONAL | 7.82 | 02 - Estrutura em concreto armado elevada
29 | + | 0 | 29 | + | 4.6 | UNIDIRECIONAL | 4.6 | 05 - Concreto armado sobre o solo | 52.68 | 18.38 |  |  |  | 10.04 |  |  | 20 | [5 empty] | 2
29 | + | 0 | 29 | + | 4.6 | UNIDIRECIONAL | 4.61 | 02 - Estrutura em concreto armado elevada
29 | + | 4.6 | 29 | + | 15.83 | UNIDIRECIONAL | 11.24 | 04 - Estrutura em madeira
29 | + | 4.6 | 29 | + | 15.83 | UNIDIRECIONAL | 11.24 | 04 - Estrutura em madeira
29 | + | 15.83 | 30 | + | 0 | UNIDIRECIONAL | 4.23 | 05 - Concreto armado sobre o solo
29 | + | 15.83 | 30 | + | 0 | UNIDIRECIONAL | 4.24 | 02 - Estrutura em concreto armado elevada
30 | + | 0 | 30 | + | 4.72 | BIDIRECIONAL | 4.72 | 05 - Concreto armado sobre o solo | 4.67 |  | 25.13 | 6.085 | 18.95 | 8.82 |  | 4 | 6.07 |  |  | 2 | 1 | 1 | 1
30 | + | 4.72 | 30 | + | 10.61 | BIDIRECIONAL | 5.89 | Intertravado
30 | + | 10.61 | 31 | + | 0 | BIDIRECIONAL | 9.44 | Pintura sobre asfalto
31 | + | 0 | 31 | + | 8.67 | BIDIRECIONAL | 8.68 | Pintura sobre asfalto | 10.29 |  | 22.82 | 8.475 | 30.91 | 7.53 |  | 4 |  | 1 |  | 2 | 1 | 1 | 1
31 | + | 8.67 | 31 | + | 13.33 | BIDIRECIONAL | 4.66 | Intertravado
31 | + | 13.33 | 32 | + | 0 | BIDIRECIONAL | 6.68 | 05 - Concreto armado sobre o solo
32 | + | 0 | 33 | + | 0 | BIDIRECIONAL | 20.92 | 05 - Concreto armado sobre o solo | 7.84 |  |  |  |  | 1.09 | [6 empty] | 3
33 | + | 0 | 33 | + | 9.61 | BIDIRECIONAL | 9.61 | 05 - Concreto armado sobre o solo | 15.55 |  | 12.13 | 6.985 | 21.47 | 7.08 |  | 4 |  | 1 |  | 1 |  | 1 | 1
33 | + | 9.61 | 33 | + | 15.31 | BIDIRECIONAL | 5.71 | Intertravado
33 | + | 15.31 | 34 | + | 0 | BIDIRECIONAL | 4.67 | Pintura sobre asfalto
34 | + | 0 | 34 | + | 14.57 | BIDIRECIONAL | 14.55 | Pintura sobre asfalto |  |  | 38.06 | 4.04 | 10.52 | 7.65 | 1 | 4 |  |  |  | 1 | 1 | 1 | 1
34 | + | 14.57 | 35 | + | 0 | BIDIRECIONAL | 5.63 | Intertravado
35 | + | 0 | 35 | + | 7.51 | BIDIRECIONAL | 7.88 | 05 - Concreto armado sobre o solo | 25.01
35 | + | 7.51 | 36 | + | 0 | BIDIRECIONAL | 12.5 | 04 - Estrutura em madeira
36 | + | 0 | 36 | + | 12.19 | BIDIRECIONAL | 12.34 | 04 - Estrutura em madeira | 24.67
36 | + | 12.19 | 37 | + | 0 | BIDIRECIONAL | 7.89 | 05 - Concreto armado sobre o solo
37 | + | 0 | 38 | + | 0 | BIDIRECIONAL | 20.32 | 05 - Concreto armado sobre o solo
38 | + | 0 | 38 | + | 5.47 | BIDIRECIONAL | 5.48 | 05 - Concreto armado sobre o solo | 5.77 | 2.4 |  |  |  | 1.65 | [8 empty] | 4
38 | + | 5.47 | 38 | + | 15.11 | UNIDIRECIONAL | 9.88 | 05 - Concreto armado sobre o solo
38 | + | 5.47 | 38 | + | 15.11 | UNIDIRECIONAL | 9.95 | 02 - Estrutura em concreto armado elevada
38 | + | 15.11 | 39 | + | 0 | BIDIRECIONAL | 4.99 | 02 - Estrutura em concreto armado elevada
39 | + | 0 | 39 | + | 1.36 | BIDIRECIONAL | 1.39 | 02 - Estrutura em concreto armado elevada | 20.09 | 9.29 |  |  |  | 5.84 | [5 empty] | 1
39 | + | 1.36 | 40 | + | 0 | BIDIRECIONAL | 18.7 | 05 - Concreto armado sobre o solo
40 | + | 0 | 41 | + | 0 | BIDIRECIONAL | 20.29 | 05 - Concreto armado sobre o solo | 2.94 | 1.43 |  |  |  | 0.85 | [8 empty] | 2
41 | + | 0 | 42 | + | 0 | BIDIRECIONAL | 20.05 | 05 - Concreto armado sobre o solo
42 | + | 0 | 43 | + | 0 | BIDIRECIONAL | 20.36 | 05 - Concreto armado sobre o solo
43 | + | 0 | 43 | + | 3.9 | BIDIRECIONAL | 3.98 | 05 - Concreto armado sobre o solo | [14 empty] | 2
43 | + | 3.9 | 44 | + | 0 | UNIDIRECIONAL | 15.96 | 02 - Estrutura em concreto armado elevada
43 | + | 3.9 | 44 | + | 0 | UNIDIRECIONAL | 16.61 | 05 - Concreto armado sobre o solo
44 | + | 0 | 44 | + | 17.7 | UNIDIRECIONAL | 18.02 | 02 - Estrutura em concreto armado elevada | [14 empty] | 2
44 | + | 0 | 44 | + | 17.7 | UNIDIRECIONAL | 17.88 | 05 - Concreto armado sobre o solo
44 | + | 17.7 | 45 | + | 0 | BIDIRECIONAL | 2.33 | 05 - Concreto armado sobre o solo
45 | + | 0 | 45 | + | 4.7 | BIDIRECIONAL | 4.74 | 05 - Concreto armado sobre o solo | [14 empty] | 2
45 | + | 4.7 | 46 | + | 0 | UNIDIRECIONAL | 15.56 | 05 - Concreto armado sobre o solo
45 | + | 4.7 | 46 | + | 0 | UNIDIRECIONAL | 15.54 | 02 - Estrutura em concreto armado elevada
46 | + | 0 | 46 | + | 15.52 | UNIDIRECIONAL | 15.92 | 02 - Estrutura em concreto armado elevada
46 | + | 15.52 | 47 | + | 0 | UNIDIRECIONAL | 4.47 | 05 - Concreto armado sobre o solo
46 | + | 15.52 | 47 | + | 0 | UNIDIRECIONAL | 20 | 05 - Concreto armado sobre o solo
47 | + | 0 | 48 | + | 0 | UNIDIRECIONAL | 20 | 05 - Concreto armado sobre o solo | [6 empty] | 1
47 | + | 0 | 48 | + | 0 | UNIDIRECIONAL | 20 | 05 - Concreto armado sobre o solo
48 | + | 0 | 49 | + | 0 | UNIDIRECIONAL | 20.02 | 05 - Concreto armado sobre o solo | [14 empty] | 2
48 | + | 0 | 49 | + | 0 | UNIDIRECIONAL | 20.02 | 05 - Concreto armado sobre o solo
49 | + | 0 | 49 | + | 1.56 | UNIDIRECIONAL | 1.56 | 05 - Concreto armado sobre o solo | 1.44
49 | + | 0 | 49 | + | 1.56 | UNIDIRECIONAL | 1.7 | 05 - Concreto armado sobre o solo
49 | + | 1.56 | 49 | + | 19.27 | BIDIRECIONAL | 17.81 | 05 - Concreto armado sobre o solo
49 | + | 19.27 | 50 | + | 0 | BIDIRECIONAL | 0.73 | 04 - Estrutura em madeira
50 | + | 0 | 50 | + | 6.13 | BIDIRECIONAL | 6.13 | 04 - Estrutura em madeira | 12.26 | [13 empty] | 2
50 | + | 6.13 | 51 | + | 0 | BIDIRECIONAL | 13.87 | 05 - Concreto armado sobre o solo
51 | + | 0 | 51 | + | 4.53 | BIDIRECIONAL | 4.53 | 05 - Concreto armado sobre o solo |  |  |  | 10.69 | 29.39 |  |  |  |  | 2 |  |  |  | 1 | 4
51 | + | 4.53 | 52 | + | 0 | UNIDIRECIONAL | 15.53 | 05 - Concreto armado sobre o solo
51 | + | 4.53 | 52 | + | 0 | UNIDIRECIONAL | 15.67 | 05 - Concreto armado sobre o solo
52 | + | 0 | 52 | + | 11.53 | UNIDIRECIONAL | 11.8 | 05 - Concreto armado sobre o solo | [11 empty] | 1 | 1 | 1 | 2
52 | + | 11.53 | 53 | + | 0 | UNIDIRECIONAL | 8.45 | 02 - Estrutura em concreto armado elevada
52 | + | 0 | 53 | + | 0 | UNIDIRECIONAL | 20.02 | 05 - Concreto armado sobre o solo
53 | + | 0 | 54 | + | 0 | UNIDIRECIONAL | 20.01 | 02 - Estrutura em concreto armado elevada
53 | + | 0 | 54 | + | 0 | UNIDIRECIONAL | 20.31 | 05 - Concreto armado sobre o solo
54 | + | 0 | 55 | + | 0 | UNIDIRECIONAL | 19.99 | 02 - Estrutura em concreto armado elevada
54 | + | 0 | 55 | + | 0 | UNIDIRECIONAL | 20.18 | 05 - Concreto armado sobre o solo
55 | + | 0 | 56 | + | 0 | UNIDIRECIONAL | 20 | 02 - Estrutura em concreto armado elevada
55 | + | 0 | 56 | + | 0 | UNIDIRECIONAL | 20.21 | 05 - Concreto armado sobre o solo
56 | + | 0 | 56 | + | 2.94 | UNIDIRECIONAL | 3.33 | 05 - Concreto armado sobre o solo | 13.9 | [13 empty] | 2
56 | + | 0 | 56 | + | 2.94 | UNIDIRECIONAL | 2.95 | 05 - Concreto armado sobre o solo
56 | + | 2.94 | 56 | + | 7.34 | BIDIRECIONAL | 4.43 | 05 - Concreto armado sobre o solo
56 | + | 7.34 | 56 | + | 14.29 | BIDIRECIONAL | 6.95 | 04 - Estrutura em madeira
56 | + | 14.29 | 57 | + | 0 | BIDIRECIONAL | 5.73 | 05 - Concreto armado sobre o solo
57 | + | 0 | 58 | + | 0 | BIDIRECIONAL | 20.1 | 05 - Concreto armado sobre o solo
58 | + | 0 | 58 | + | 17.38 | BIDIRECIONAL | 17.45 | 05 - Concreto armado sobre o solo
58 | + | 17.38 | 59 | + | 0 | BIDIRECIONAL | 2.65 | 02 - Estrutura em concreto armado elevada
59 | + | 0 | 59 | + | 9.63 | BIDIRECIONAL | 9.74 | 02 - Estrutura em concreto armado elevada | [6 empty] | 1 | [7 empty] | 4
59 | + | 9.63 | 60 | + | 0 | UNIDIRECIONAL | 10.22 | 02 - Estrutura em concreto armado elevada
59 | + | 9.63 | 60 | + | 0 | UNIDIRECIONAL | 10.86 | 02 - Estrutura em concreto armado elevada
60 | + | 0 | 60 | + | 2.9 | UNIDIRECIONAL | 2.87 | 02 - Estrutura em concreto armado elevada | [14 empty] | 4
60 | + | 0 | 60 | + | 2.9 | UNIDIRECIONAL | 3.01 | 02 - Estrutura em concreto armado elevada
60 | + | 2.9 | 60 | + | 10.23 | BIDIRECIONAL | 7.36 | 02 - Estrutura em concreto armado elevada
60 | + | 10.23 | 60 | + | 14.62 | BIDIRECIONAL | 4.61 | 05 - Concreto armado sobre o solo
60 | + | 14.62 | 61 | + | 0 | UNIDIRECIONAL | 5.19 | 05 - Concreto armado sobre o solo
60 | + | 14.62 | 60 | + | 15.76 | UNIDIRECIONAL | 1.54 | 05 - Concreto armado sobre o solo
60 | + | 14.62 | 61 | + | 0 | UNIDIRECIONAL | 4.38 | 02 - Estrutura em concreto armado elevada
61 | + | 0 | 61 | + | 17.52 | UNIDIRECIONAL | 17.93 | 05 - Concreto armado sobre o solo
61 | + | 17.52 | 62 | + | 0 | UNIDIRECIONAL | 2.63 | 02 - Estrutura em concreto armado elevada
61 | + | 0 | 62 | + | 0 | UNIDIRECIONAL | 20.01 | 02 - Estrutura em concreto armado elevada
62 | + | 0 | 62 | + | 14.6 | UNIDIRECIONAL | 14.63 | 02 - Estrutura em concreto armado elevada | [6 empty] | 2
62 | + | 14.6 | 63 | + | 0 | UNIDIRECIONAL | 5.99 | 05 - Concreto armado sobre o solo
62 | + | 0 | 63 | + | 0 | UNIDIRECIONAL | 20.84 | 05 - Concreto armado sobre o solo
63 | + | 0 | 64 | + | 0 | UNIDIRECIONAL | 20 | 05 - Concreto armado sobre o solo
63 | + | 0 | 64 | + | 0 | UNIDIRECIONAL | 20 | 02 - Estrutura em concreto armado elevada
64 | + | 0 | 65 | + | 0 | UNIDIRECIONAL | 20.13 | 05 - Concreto armado sobre o solo
64 | + | 0 | 65 | + | 0 | UNIDIRECIONAL | 19.99 | 02 - Estrutura em concreto armado elevada
65 | + | 0 | 66 | + | 0 | UNIDIRECIONAL | 20.5 | 05 - Concreto armado sobre o solo | 14.99 | 4.58
65 | + | 0 | 65 | + | 5.1 | UNIDIRECIONAL | 5.13 | 02 - Estrutura em concreto armado elevada
65 | + | 5.1 | 66 | + | 0 | UNIDIRECIONAL | 14.94 | 03 - Estrututra em placa de concreto elevada
66 | + | 0 | 66 | + | 3.61 | UNIDIRECIONAL | 3.85 | 05 - Concreto armado sobre o solo | 20.01
66 | + | 3.61 | 67 | + | 0 | UNIDIRECIONAL | 16.39 | 02 - Estrutura em concreto armado elevada
66 | + | 0 | 67 | + | 0 | UNIDIRECIONAL | 20 | 03 - Estrututra em placa de concreto elevada
67 | + | 0 | 68 | + | 0 | UNIDIRECIONAL | 20.71 | 02 - Estrutura em concreto armado elevada | 20.11
67 | + | 0 | 68 | + | 0 | UNIDIRECIONAL | 20.07 | 03 - Estrututra em placa de concreto elevada
68 | + | 0 | 68 | + | 6.73 | UNIDIRECIONAL | 7.47 | 02 - Estrutura em concreto armado elevada | 3.94 | [5 empty] | 2 | [7 empty] | 3
68 | + | 0 | 68 | + | 3.94 | UNIDIRECIONAL | 3.95 | 03 - Estrututra em placa de concreto elevada
68 | + | 3.94 | 68 | + | 6.73 | UNIDIRECIONAL | 2.82 | 02 - Estrutura em concreto armado elevada
68 | + | 6.73 | 69 | + | 0 | BIDIRECIONAL | 13.38 | 02 - Estrutura em concreto armado elevada
69 | + | 0 | 69 | + | 3.73 | BIDIRECIONAL | 3.74 | 02 - Estrutura em concreto armado elevada | 12.54 | 8.86 | [12 empty] | 3
69 | + | 3.73 | 69 | + | 5.77 | UNIDIRECIONAL | 1.98 | 02 - Estrutura em concreto armado elevada
69 | + | 5.77 | 70 | + | 0 | UNIDIRECIONAL | 14.94 | 05 - Concreto armado sobre o solo
69 | + | 3.73 | 70 | + | 0 | UNIDIRECIONAL | 16.7 | 02 - Estrutura em concreto armado elevada
70 | + | 0 | 70 | + | 4.65 | UNIDIRECIONAL | 4.92 | 05 - Concreto armado sobre o solo | 20 | 20
70 | + | 4.65 | 71 | + | 0 | UNIDIRECIONAL | 15.47 | 02 - Estrutura em concreto armado elevada
70 | + | 0 | 71 | + | 0 | UNIDIRECIONAL | 20 | 02 - Estrutura em concreto armado elevada
71 | + | 0 | 72 | + | 0 | UNIDIRECIONAL | 20.11 | 02 - Estrutura em concreto armado elevada | 20 | 20
71 | + | 0 | 72 | + | 0 | UNIDIRECIONAL | 20 | 02 - Estrutura em concreto armado elevada
72 | + | 0 | 73 | + | 0 | UNIDIRECIONAL | 20.83 | 02 - Estrutura em concreto armado elevada | 20 | 20
72 | + | 0 | 73 | + | 0 | UNIDIRECIONAL | 20 | 02 - Estrutura em concreto armado elevada
73 | + | 0 | 74 | + | 0 | UNIDIRECIONAL | 20.12 | 02 - Estrutura em concreto armado elevada | 10.97 | 8.72
73 | + | 0 | 74 | + | 0 | UNIDIRECIONAL | 20.05 | 02 - Estrutura em concreto armado elevada
73 | + | 0 | 74 | + | 2.29 | UNIDIRECIONAL | 2.91 | 02 - Estrutura em concreto armado elevada
74 | + | 2.29 | 75 | + | 0 | UNIDIRECIONAL | 17.81 | 05 - Concreto armado sobre o solo | 12.16 | 9.22 |  |  |  |  | 2
74 | + | 0 | 75 | + | 0 | UNIDIRECIONAL | 20.03 | 02 - Estrutura em concreto armado elevada
75 | + | 0 | 76 | + | 0 | UNIDIRECIONAL | 20.15 | 05 - Concreto armado sobre o solo | 9.91 | 7.11
75 | + | 0 | 76 | + | 0 | UNIDIRECIONAL | 20.01 | 02 - Estrutura em concreto armado elevada
76 | + | 0 | 77 | + | 0 | UNIDIRECIONAL | 20.01 | 05 - Concreto armado sobre o solo
76 | + | 0 | 77 | + | 0 | UNIDIRECIONAL | 19.98 | 02 - Estrutura em concreto armado elevada
77 | + | 0 | 78 | + | 0 | UNIDIRECIONAL | 20.1 | 05 - Concreto armado sobre o solo
77 | + | 0 | 78 | + | 0 | UNIDIRECIONAL | 19.95 | 02 - Estrutura em concreto armado elevada
78 | + | 0 | 79 | + | 0 | UNIDIRECIONAL | 20.12 | 05 - Concreto armado sobre o solo | 5.13 | 4.41 | [12 empty] | 2
78 | + | 0 | 79 | + | 0 | UNIDIRECIONAL | 20.08 | 02 - Estrutura em concreto armado elevada
79 | + | 0 | 80 | + | 0 | UNIDIRECIONAL | 20.01 | 05 - Concreto armado sobre o solo | 29.65 | 19.94
79 | + | 0 | 79 | + | 10.23 | UNIDIRECIONAL | 10.23 | 02 - Estrutura em concreto armado elevada
79 | + | 10.23 | 80 | + | 0 | UNIDIRECIONAL | 9.72 | 04 - Estrutura em madeira
80 | + | 0 | 80 | + | 19.82 | UNIDIRECIONAL | 19.67 | 05 - Concreto armado sobre o solo | 19.96 | 19.95 | [12 empty] | 2
80 | + | 19.82 | 81 | + | 0 | UNIDIRECIONAL | 0.73 | 02 - Estrutura em concreto armado elevada
80 | + | 0 | 81 | + | 0 | UNIDIRECIONAL | 19.97 | 02 - Estrutura em concreto armado elevada
81 | + | 0 | 81 | + | 3.36 | UNIDIRECIONAL | 3.49 | 02 - Estrutura em concreto armado elevada | 19.94 | 18.35 | [12 empty] | 2
81 | + | 3.36 | 82 | + | 0 | UNIDIRECIONAL | 16.9 | 05 - Concreto armado sobre o solo
81 | + | 0 | 82 | + | 0 | UNIDIRECIONAL | 20.04 | 02 - Estrutura em concreto armado elevada
82 | + | 0 | 82 | + | 3.75 | UNIDIRECIONAL | 3.66 | 05 - Concreto armado sobre o solo | [14 empty] | 2
82 | + | 0 | 82 | + | 3.75 | UNIDIRECIONAL | 4.08 | 05 - Concreto armado sobre o solo
82 | + | 3.75 | 83 | + | 0 | BIDIRECIONAL | 16.54 | 05 - Concreto armado sobre o solo
83 | + | 0 | 84 | + | 0 | BIDIRECIONAL | 20.52 | 05 - Concreto armado sobre o solo
84 | + | 0 | 85 | + | 0 | BIDIRECIONAL | 20.34 | 05 - Concreto armado sobre o solo |  |  |  | 12.165 | 28.23 | 2.01 | [6 empty] | 1 | 2 | 3
85 | + | 0 | 85 | + | 4.75 | BIDIRECIONAL | 4.75 | 05 - Concreto armado sobre o solo | [5 empty] | 5.01 | [8 empty] | 4
85 | + | 4.75 | 85 | + | 14.15 | UNIDIRECIONAL | 10.94 | 05 - Concreto armado sobre o solo
85 | + | 4.75 | 85 | + | 14.15 | UNIDIRECIONAL | 9.39 | 05 - Concreto armado sobre o solo
85 | + | 14.15 | 86 | + | 0 | BIDIRECIONAL | 6.48 | 05 - Concreto armado sobre o solo
86 | + | 0 | 86 | + | 7.98 | BIDIRECIONAL | 8.12 | 05 - Concreto armado sobre o solo | 6.49 | [5 empty] | 3 | [7 empty] | 2
86 | + | 7.98 | 86 | + | 13.82 | UNIDIRECIONAL | 6 | 05 - Concreto armado sobre o solo
86 | + | 13.82 | 87 | + | 0 | UNIDIRECIONAL | 6.2 | 03 - Estrututra em placa de concreto elevada
86 | + | 7.98 | 86 | + | 10.01 | UNIDIRECIONAL | 2.24 | 05 - Concreto armado sobre o solo
86 | + | 10.01 | 87 | + | 0 | UNIDIRECIONAL | 10 | 02 - Estrutura em concreto armado elevada
87 | + | 0 | 88 | + | 0 | UNIDIRECIONAL | 19.99 | 03 - Estrututra em placa de concreto elevada | 19.99 | [5 empty] | 1
87 | + | 0 | 88 | + | 0 | UNIDIRECIONAL | 20.01 | 02 - Estrutura em concreto armado elevada
88 | + | 0 | 89 | + | 0 | UNIDIRECIONAL | 20 | 03 - Estrututra em placa de concreto elevada | 19.99
88 | + | 0 | 89 | + | 0 | UNIDIRECIONAL | 20.01 | 02 - Estrutura em concreto armado elevada
89 | + | 0 | 90 | + | 0 | UNIDIRECIONAL | 20 | 03 - Estrututra em placa de concreto elevada | 20.68 | [13 empty] | 2
89 | + | 0 | 90 | + | 0 | UNIDIRECIONAL | 20.12 | 02 - Estrutura em concreto armado elevada
90 | + | 0 | 90 | + | 16.53 | UNIDIRECIONAL | 17.32 | 03 - Estrututra em placa de concreto elevada | 41.34 |  |  |  |  | 6.53 | [5 empty] | 1 |  |  | 2
90 | + | 0 | 90 | + | 8.4 | UNIDIRECIONAL | 8.5 | 03 - Estrututra em placa de concreto elevada
90 | + | 8.4 | 90 | + | 16.53 | UNIDIRECIONAL | 8.08 | 02 - Estrutura em concreto armado elevada
90 | + | 16.53 | 91 | + | 0 | BIDIRECIONAL | 3.51 | 02 - Estrutura em concreto armado elevada
91 | + | 0 | 91 | + | 1.18 | BIDIRECIONAL | 1.21 | 02 - Estrutura em concreto armado elevada | 6.41 | 6.21 | 25.09 |  |  | 12.55 |  | 4 | [5 empty] | 1 | 1
91 | + | 1.18 | 91 | + | 10.52 | BIDIRECIONAL | 9.35 | Intertravado
91 | + | 10.52 | 92 | + | 0 | BIDIRECIONAL | 9.46 | Pintura sobre asfalto
92 | + | 0 | 92 | + | 11.14 | BIDIRECIONAL | 10.82 | Pintura sobre asfalto |  |  | 28.14 | 3.065 | 16.99 | 28.76 |  | 4 |  | 1 |  |  | 2 | 1 | 1
92 | + | 11.14 | 92 | + | 15.91 | BIDIRECIONAL | 5.09 | Intertravado
92 | + | 15.91 | 93 | + | 0 | BIDIRECIONAL | 4.09 | 05 - Concreto armado sobre o solo
93 | + | 0 | 93 | + | 5.91 | BIDIRECIONAL | 5.91 | 05 - Concreto armado sobre o solo | 7.74 |  |  | 7.45 | 42.25 | 49.37 | [8 empty] | 2
93 | + | 5.91 | 93 | + | 18.01 | UNIDIRECIONAL | 12.47 | 02 - Estrutura em concreto armado elevada
93 | + | 18.01 | 94 | + | 0 | UNIDIRECIONAL | 2.05 | 04 - Estrutura em madeira
93 | + | 5.91 | 94 | + | 18.01 | UNIDIRECIONAL | 12.09 | 02 - Estrutura em concreto armado elevada
93 | + | 18.01 | 94 | + | 0 | UNIDIRECIONAL | 1.99 | 04 - Estrutura em madeira
94 | + | 0 | 94 | + | 6.71 | UNIDIRECIONAL | 7.12 | 04 - Estrutura em madeira | 34.33 |  |  |  |  | 10.52 |  |  | 15.25 | [5 empty] | 4
94 | + | 6.71 | 94 | + | 14.95 | BIDIRECIONAL | 8.24 | 02 - Estrutura em concreto armado elevada
94 | + | 14.95 | 95 | + | 0 | UNIDIRECIONAL | 5.65 | 05 - Concreto armado sobre o solo
94 | + | 0 | 94 | + | 6.71 | UNIDIRECIONAL | 6.71 | 04 - Estrutura em madeira
94 | + | 14.95 | 95 | + | 0 | UNIDIRECIONAL | 5.04 | 05 - Concreto armado sobre o solo
95 | + | 0 | 95 | + | 6.14 | UNIDIRECIONAL | 6.36 | 05 - Concreto armado sobre o solo | 14.91 | 2.65 |  |  |  | 5.55 |  |  | 13.99 | [5 empty] | 2
95 | + | 0 | 95 | + | 6.14 | UNIDIRECIONAL | 6.53 | 05 - Concreto armado sobre o solo
95 | + | 6.14 | 95 | + | 15.24 | BIDIRECIONAL | 9.94 | 05 - Concreto armado sobre o solo
95 | + | 15.24 | 96 | + | 0 | BIDIRECIONAL | 5.15 | 03 - Estrututra em placa de concreto elevada
96 | + | 0 | 96 | + | 19.41 | BIDIRECIONAL | 19.42 | 03 - Estrututra em placa de concreto elevada | 39.99 | 19.99 |  |  |  | 17.47 |  |  | 9.44
96 | + | 19.41 | 97 | + | 0 | BIDIRECIONAL | 0.58 | 04 - Estrutura em madeira
97 | + | 0 | 97 | + | 6.77 | BIDIRECIONAL | 6.77 | 04 - Estrutura em madeira | 45.16 | 19.99 |  |  |  | 19.45 |  |  | 15.33 | [5 empty] | 2
97 | + | 6.77 | 97 | + | 16.78 | BIDIRECIONAL | 10.01 | 03 - Estrututra em placa de concreto elevada
97 | + | 16.78 | 98 | + | 0 | UNIDIRECIONAL | 3.96 | 03 - Estrututra em placa de concreto elevada
97 | + | 16.78 | 98 | + | 0 | UNIDIRECIONAL | 3.23 | 03 - Estrututra em placa de concreto elevada
98 | + | 0 | 98 | + | 4.28 | UNIDIRECIONAL | 5.09 | 03 - Estrututra em placa de concreto elevada | 31.5 | 19.99 |  |  |  | 18.61 | 1 |  | 8.23 | [5 empty] | 2
98 | + | 0 | 98 | + | 4.28 | UNIDIRECIONAL | 4.27 | 03 - Estrututra em placa de concreto elevada
98 | + | 4.28 | 99 | + | 0 | BIDIRECIONAL | 15.71 | 03 - Estrututra em placa de concreto elevada
99 | + | 0 | 100 | + | 0 | BIDIRECIONAL | 20 | 03 - Estrututra em placa de concreto elevada | 19.99 | 14.37 |  |  |  | 14.88 |  |  | 15.69
100 | + | 0 | 100 | + | 1.77 | BIDIRECIONAL | 1.77 | 03 - Estrututra em placa de concreto elevada | 8.91 |  |  | 4.8 | 12.61 | 9.46 |  | 1 |  |  |  | 1 | 2 | 1 | 1
100 | + | 1.77 | 100 | + | 16.05 | BIDIRECIONAL | 14.77 | 02 - Estrutura em concreto armado elevada
100 | + | 16.05 | 101 | + | 0 | BIDIRECIONAL | 3.95 | Intertravado
101 | + | 0 | 101 | + | 1.5 | BIDIRECIONAL | 1.5 | Intertravado |  |  | 45.48 | 8.775 | 16.8 | 20.56 |  | 5 |  | 1 |  | 1 | 1
101 | + | 1.5 | 101 | + | 19.41 | BIDIRECIONAL | 17.86 | Pintura sobre asfalto
101 | + | 19.41 | 102 | + | 0 | BIDIRECIONAL | 0.65 | Intertravado
102 | + | 0 | 102 | + | 11.14 | BIDIRECIONAL | 11.22 | Intertravado | 20.12 | [6 empty] | 2 |  |  |  | 1 |  | 1 | 1
102 | + | 11.14 | 103 | + | 0 | BIDIRECIONAL | 10.18 | 03 - Estrututra em placa de concreto elevada |  |  | 0.69 |  |  | 2.07
103 | + | 0 | 104 | + | 0 | BIDIRECIONAL | 20.42 | 05 - Concreto armado sobre o solo | 1.56 | [7 empty] | 1.42
104 | + | 0 | 104 | + | 4.96 | BIDIRECIONAL | 5.48 | 03 - Estrututra em placa de concreto elevada | 16.23 | 2.66 |  |  |  | 2.47 |  |  | 13.29
104 | + | 4.96 | 104 | + | 15.75 | BIDIRECIONAL | 11.43 | 05 - Concreto armado sobre o solo
104 | + | 15.75 | 105 | + | 0 | BIDIRECIONAL | 4.49 | 05 - Concreto armado sobre o solo
105 | + | 0 | 106 | + | 0 | BIDIRECIONAL | 20 | 03 - Estrututra em placa de concreto elevada | 20 | 20 |  |  |  | 14.67 |  |  | 2.88
106 | + | 0 | 107 | + | 0 | BIDIRECIONAL | 21.02 | 03 - Estrututra em placa de concreto elevada | 32.22 | 10.08 |  |  |  | 8.69 |  |  | 6.71
107 | + | 0 | 107 | + | 2.53 | BIDIRECIONAL | 2.94 | 03 - Estrututra em placa de concreto elevada | 25.25 | 3.99 |  |  |  | 4.54
107 | + | 2.53 | 107 | + | 11.83 | BIDIRECIONAL | 9.7 | 04 - Estrutura em madeira
107 | + | 11.83 | 108 | + | 0 | BIDIRECIONAL | 8.41 | 05 - Concreto armado sobre o solo
108 | + | 0 | 109 | + | 0 | BIDIRECIONAL | 20.31 | 05 - Concreto armado sobre o solo | [6 empty] | 4
109 | + | 0 | 110 | + | 0 | BIDIRECIONAL | 20.13 | 05 - Concreto armado sobre o solo | [8 empty] | 3.21 |  |  | 1 |  |  | 2
110 | + | 0 | 111 | + | 0 | BIDIRECIONAL | 20.21 | 05 - Concreto armado sobre o solo | [6 empty] | 1 |  | 11.5
111 | + | 0 | 111 | + | 15.89 | BIDIRECIONAL | 15.92 | 05 - Concreto armado sobre o solo | [6 empty] | 1 |  | 9.32
111 | + | 15.89 | 112 | + | 0 | BIDIRECIONAL | 4.11 | 04 - Estrutura em madeira | 19.68
112 | + | 0 | 112 | + | 5.62 | BIDIRECIONAL | 5.73 | 04 - Estrutura em madeira | [6 empty] | 1
112 | + | 5.62 | 113 | + | 0 | BIDIRECIONAL | 14.49 | 05 - Concreto armado sobre o solo
113 | + | 0 | 114 | + | 0 | BIDIRECIONAL | 20 | 05 - Concreto armado sobre o solo | [8 empty] | 9.54
114 | + | 0 | 114 | + | 12.83 | BIDIRECIONAL | 12.87 | 05 - Concreto armado sobre o solo | 4.64 | 3.73 | [6 empty] | 10.16 | [5 empty] | 4
114 | + | 12.83 | 115 | + | 0 | UNIDIRECIONAL | 7.59 | 05 - Concreto armado sobre o solo
114 | + | 12.83 | 115 | + | 0 | UNIDIRECIONAL | 8.04 | 05 - Concreto armado sobre o solo
115 | + | 0 | 116 | + | 0 | BIDIRECIONAL | 20 | 04 - Estrutura em madeira | 40.08 | 20
116 | + | 0 | 116 | + | 16.04 | BIDIRECIONAL | 16.43 | 04 - Estrutura em madeira | 32.92 | 7.06
116 | + | 16.04 | 117 | + | 0 | BIDIRECIONAL | 3.97 | 05 - Concreto armado sobre o solo
117 | + | 0 | 117 | + | 9.78 | BIDIRECIONAL | 9.88 | 05 - Concreto armado sobre o solo | 8.41 | 7.56 | [12 empty] | 4
117 | + | 9.78 | 118 | + | 0 | UNIDIRECIONAL | 10.37 | 05 - Concreto armado sobre o solo
117 | + | 9.78 | 118 | + | 0 | UNIDIRECIONAL | 10.96 | 05 - Concreto armado sobre o solo
118 | + | 0 | 118 | + | 1.67 | UNIDIRECIONAL | 1.87 | 05 - Concreto armado sobre o solo | 20 | 20 |  |  |  |  | 2
118 | + | 0 | 118 | + | 1.67 | UNIDIRECIONAL | 1.65 | 05 - Concreto armado sobre o solo
118 | + | 1.67 | 118 | + | 6.91 | BIDIRECIONAL | 5.24 | 05 - Concreto armado sobre o solo
118 | + | 6.91 | 119 | + | 0 | BIDIRECIONAL | 13.09 | 04 - Estrutura em madeira
119 | + | 0 | 119 | + | 5.6 | BIDIRECIONAL | 5.6 | 04 - Estrutura em madeira | 20.12 | 20 | [12 empty] | 2
119 | + | 5.6 | 120 | + | 0 | UNIDIRECIONAL | 14.77 | 05 - Concreto armado sobre o solo
119 | + | 5.6 | 120 | + | 0 | UNIDIRECIONAL | 14.35 | 02 - Estrutura em concreto armado elevada
120 | + | 0 | 120 | + | 7.74 | UNIDIRECIONAL | 7.63 | 05 - Concreto armado sobre o solo | 8.98 | 2.52 |  |  |  |  | 1 | [7 empty] | 6
120 | + | 0 | 120 | + | 2.68 | UNIDIRECIONAL | 2.68 | 02 - Estrutura em concreto armado elevada
120 | + | 2.68 | 120 | + | 7.74 | UNIDIRECIONAL | 5.26 | 05 - Concreto armado sobre o solo
120 | + | 7.74 | 120 | + | 14.45 | BIDIRECIONAL | 6.74 | 05 - Concreto armado sobre o solo
120 | + | 14.45 | 121 | + | 0 | UNIDIRECIONAL | 5.98 | 05 - Concreto armado sobre o solo
120 | + | 14.45 | 121 | + | 0 | UNIDIRECIONAL | 5.56 | 03 - Estrututra em placa de concreto elevada
121 | + | 0 | 121 | + | 17.44 | UNIDIRECIONAL | 18.52 | 05 - Concreto armado sobre o solo | 20 | [7 empty] | 14.95 | [5 empty] | 2
121 | + | 0 | 121 | + | 17.44 | UNIDIRECIONAL | 17.39 | 03 - Estrututra em placa de concreto elevada
121 | + | 17.44 | 122 | + | 0 | BIDIRECIONAL | 2.56 | 03 - Estrututra em placa de concreto elevada
122 | + | 0 | 122 | + | 5.66 | BIDIRECIONAL | 5.67 | 03 - Estrututra em placa de concreto elevada | 20 | 20 | [12 empty] | 2
122 | + | 5.66 | 123 | + | 0 | UNIDIRECIONAL | 14.94 | 05 - Concreto armado sobre o solo
122 | + | 0 | 123 | + | 0 | UNIDIRECIONAL | 14.34 | 03 - Estrututra em placa de concreto elevada
123 | + | 0 | 124 | + | 0 | UNIDIRECIONAL | 20.25 | 05 - Concreto armado sobre o solo | 20 | 20 | [6 empty] | 7.46
123 | + | 0 | 124 | + | 0 | UNIDIRECIONAL | 19.99 | 03 - Estrututra em placa de concreto elevada
124 | + | 0 | 124 | + | 10.57 | UNIDIRECIONAL | 11.26 | 05 - Concreto armado sobre o solo | 29.43 | 20 | [6 empty] | 16.75 | [5 empty] | 2
124 | + | 0 | 124 | + | 10.57 | UNIDIRECIONAL | 10.57 | 03 - Estrututra em placa de concreto elevada
124 | + | 10.57 | 124 | + | 19.43 | BIDIRECIONAL | 8.86 | 04 - Estrutura em madeira
124 | + | 19.43 | 125 | + | 0 | BIDIRECIONAL | 0.57 | 03 - Estrututra em placa de concreto elevada
125 | + | 0 | 125 | + | 14.75 | BIDIRECIONAL | 14.75 | 03 - Estrututra em placa de concreto elevada | 43.83 | 20
125 | + | 14.75 | 126 | + | 0 | BIDIRECIONAL - 2,97m | 5.26 | 03 - Estrututra em placa de concreto elevada
126 | + | 0 | 126 | + | 3.82 | BIDIRECIONAL - 3,53m | 3.84 | 03 - Estrututra em placa de concreto elevada | 23.8 | 20 | [12 empty] | 2
126 | + | 3.82 | 127 | + | 0 | BIDIRECIONAL | 16.5 | 05 - Concreto armado sobre o solo
126 | + | 3.82 | 126 | + | 15.27 | UNIDIRECIONAL | 11.35 | 03 - Estrututra em placa de concreto elevada
126 | + | 15.27 | 127 | + | 0 | UNIDIRECIONAL | 4.78 | 02 - Estrutura em concreto armado elevada
127 | + | 0 | 127 | + | 9.1 | UNIDIRECIONAL | 9.25 | 05 - Concreto armado sobre o solo | 31.25 | 20
127 | + | 9.1 | 127 | + | 14.66 | UNIDIRECIONAL | 5.64 | 03 - Estrututra em placa de concreto elevada
127 | + | 14.66 | 128 | + | 0 | UNIDIRECIONAL | 5.38 | 05 - Concreto armado sobre o solo
127 | + | 0 | 128 | + | 0 | UNIDIRECIONAL | 20 | 02 - Estrutura em concreto armado elevada
128 | + | 0 | 128 | + | 1.6 | UNIDIRECIONAL | 1.63 | 05 - Concreto armado sobre o solo | 37.55 | 3.47 | [12 empty] | 2
128 | + | 1.6 | 128 | + | 10.25 | UNIDIRECIONAL | 8.78 | 04 - Estrutura em madeira
128 | + | 10.25 | 128 | + | 15.34 | UNIDIRECIONAL | 5.54 | 02 - Estrutura em concreto armado elevada
128 | + | 0 | 128 | + | 15.34 | UNIDIRECIONAL | 15.35 | 02 - Estrutura em concreto armado elevada
128 | + | 15.34 | 129 | + | 0 | BIDIRECIONAL | 4.66 | 02 - Estrutura em concreto armado elevada
129 | + | 0 | 129 | + | 5.27 | BIDIRECIONAL | 5.27 | 02 - Estrutura em concreto armado elevada | 19.99 | [7 empty] | 11.75 | [5 empty] | 2
129 | + | 5.27 | 130 | + | 0 | UNIDIRECIONAL | 15.04 | 02 - Estrutura em concreto armado elevada
129 | + | 5.27 | 130 | + | 0 | UNIDIRECIONAL | 14.73 | 02 - Estrutura em concreto armado elevada
130 | + | 0 | 130 | + | 5.24 | UNIDIRECIONAL | 5.57 | 02 - Estrutura em concreto armado elevada | 28.47 | [7 empty] | 1.4 | [5 empty] | 3
130 | + | 0 | 130 | + | 5.24 | UNIDIRECIONAL | 5.24 | 02 - Estrutura em concreto armado elevada
130 | + | 5.24 | 130 | + | 6.48 | BIDIRECIONAL | 1.18 | 02 - Estrutura em concreto armado elevada
130 | + | 6.48 | 130 | + | 16.51 | BIDIRECIONAL | 10.04 | 04 - Estrutura em madeira
130 | + | 16.51 | 131 | + | 0 | BIDIRECIONAL | 3.53 | 05 - Concreto armado sobre o solo
131 | + | 0 | 131 | + | 2.34 | BIDIRECIONAL | 2.37 | 05 - Concreto armado sobre o solo | 12.19 | 10.82 |  |  |  | 10.98 |  |  | 3.25 | [5 empty] | 5
131 | + | 2.34 | 131 | + | 5.62 | BIDIRECIONAL - 3,12m | 3.42 | 05 - Concreto armado sobre o solo
131 | + | 5.62 | 132 | + | 0 | UNIDIRECIONAL | 14.74 | 05 - Concreto armado sobre o solo
131 | + | 5.62 | 132 | + | 0 | UNIDIRECIONAL | 14.61 | 02 - Estrutura em concreto armado elevada
132 | + | 0 | 133 | + | 0 | BIDIRECIONAL | 20 | 02 - Estrutura em concreto armado elevada | 20 | 20 |  |  |  | 18.45
133 | + | 0 | 133 | + | 14.18 | BIDIRECIONAL | 14.72 | 02 - Estrutura em concreto armado elevada | 20.49 | 9.26 |  |  |  | 9.56
133 | + | 14.18 | 134 | + | 0 | BIDIRECIONAL | 6.73 | 03 - Estrututra em placa de concreto elevada
134 | + | 0 | 134 | + | 16.68 | BIDIRECIONAL | 16.68 | 03 - Estrututra em placa de concreto elevada | 36.67 | 19.98 |  |  |  | 18.91 | 1 | 1
134 | + | 16.68 | 135 | + | 0 | BIDIRECIONAL | 3.33 | Intertravado
135 | + | 0 | 135 | + | 1.93 | BIDIRECIONAL | 1.92 | Intertravado | 2.09 | 2.11 | 26.63 |  |  | 4.58 |  | 12 | [6 empty] | 2
135 | + | 1.93 | 135 | + | 4.75 | BIDIRECIONAL | 2.84 | Pintura sobre asfalto
135 | + | 4.75 | 135 | + | 12.63 | BIDIRECIONAL | 8.51 | Intertravado
135 | + | 12.63 | 136 | + | 0 | BIDIRECIONAL | 7.37 | Pintura sobre asfalto
136 | + | 0 | 136 | + | 1.17 | BIDIRECIONAL | 1.17 | Pintura sobre asfalto | 2.85 | 1.98 | 3.55 |  |  | 9.34 | 2 | 3 | 10.08 | [5 empty] | 2
136 | + | 1.17 | 136 | + | 12.77 | BIDIRECIONAL | 11.6 | Intertravado
136 | + | 12.77 | 136 | + | 18.43 | BIDIRECIONAL | 6.94 | 02 - Estrutura em concreto armado elevada
136 | + | 18.43 | 137 | + | 0 | BIDIRECIONAL | 1.57 | 05 - Concreto armado sobre o solo
137 | + | 0 | 137 | + | 4.38 | BIDIRECIONAL | 4.38 | 05 - Concreto armado sobre o solo | 26.02 | 19.99 |  |  |  | 17.42 |  |  | 24.9 | [5 empty] | 4
137 | + | 4.38 | 138 | + | 0 | UNIDIRECIONAL | 16.02 | 05 - Concreto armado sobre o solo
137 | + | 4.38 | 137 | + | 6.86 | UNIDIRECIONAL | 2.49 | 05 - Concreto armado sobre o solo
137 | + | 6.86 | 137 | + | 12.91 | UNIDIRECIONAL | 6.05 | 03 - Estrututra em placa de concreto elevada
137 | + | 12.91 | 138 | + | 0 | UNIDIRECIONAL | 7.07 | 05 - Concreto armado sobre o solo
138 | + | 0 | 138 | + | 3.06 | UNIDIRECIONAL | 3.26 | 05 - Concreto armado sobre o solo | 11.6 | 9.95 |  |  |  | 9.4 |  |  | 33.48
138 | + | 0 | 138 | + | 3.06 | UNIDIRECIONAL | 3.07 | 05 - Concreto armado sobre o solo
138 | + | 3.06 | 139 | + | 0 | BIDIRECIONAL | 17.83 | 05 - Concreto armado sobre o solo
139 | + | 0 | 139 | + | 9.94 | BIDIRECIONAL | 10.68 | 05 - Concreto armado sobre o solo | 9.33 | 8.43 |  |  |  | 7.65 |  |  | 10.84 |  |  | 1 | 1
139 | + | 9.94 | 140 | + | 0 | BIDIRECIONAL | 10.45 | 02 - Estrutura em concreto armado elevada
140 | + | 0 | 141 | + | 0 | BIDIRECIONAL | 20 | 02 - Estrutura em concreto armado elevada | 20 | 20 |  |  |  | 17.23 | 5 | [7 empty] | 1
141 | + | 0 | 142 | + | 0 | BIDIRECIONAL | 20.05 | 02 - Estrutura em concreto armado elevada | 19.28 | 16.7 |  |  |  | 16.07 |  |  | 5.08
142 | + | 0 | 142 | + | 2.7 | BIDIRECIONAL | 2.72 | 02 - Estrutura em concreto armado elevada | [5 empty] | 0.17 |  |  | 13.03
142 | + | 2.7 | 143 | + | 0 | BIDIRECIONAL | 17.35 | 05 - Concreto armado sobre o solo
143 | + | 0 | 144 | + | 0 | BIDIRECIONAL | 20 | 05 - Concreto armado sobre o solo | [6 empty] | 2
144 | + | 0 | 144 | + | 8.93 | BIDIRECIONAL | 9.16 | 05 - Concreto armado sobre o solo |  |  | 11.95 | 5.765 | 5.54 | 11.43 | 1 | 4 | [5 empty] | 1 | 1
144 | + | 8.93 | 144 | + | 15.41 | BIDIRECIONAL | 7.13 | Intertravado
144 | + | 15.41 | 145 | + | 0 | BIDIRECIONAL | 4.59 | Pintura sobre asfalto
145 | + | 0 | 145 | + | 19.5 | BIDIRECIONAL | 19.5 | Pintura sobre asfalto |  |  | 50.75 |  | 5.73 | 5.52 |  | 4
145 | + | 19.5 | 146 | + | 0 | BIDIRECIONAL | 0.5 | Intertravado
146 | + | 0 | 146 | + | 6.35 | BIDIRECIONAL | 6.5 | Intertravado |  |  |  | 8.215 | 26 | 21.57 | 2 |  | 7.84 | 3 |  | 2 |  | 1 | 1
146 | + | 6.35 | 146 | + | 11.8 | BIDIRECIONAL | 5.54 | 05 - Concreto armado sobre o solo
146 | + | 11.8 | 147 | + | 0 | BIDIRECIONAL | 8.61 | 02 - Estrutura em concreto armado elevada
147 | + | 0 | 148 | + | 0 | BIDIRECIONAL | 20.26 | 02 - Estrutura em concreto armado elevada | 18.25 | 17.09 |  |  |  | 14.17 |  |  | 16.57
148 | + | 0 | 149 | + | 0 | BIDIRECIONAL | 20 | 02 - Estrutura em concreto armado elevada | 20 | 20 |  |  |  | 14.76 |  |  | 20 |  | 2
149 | + | 0 | 150 | + | 0 | BIDIRECIONAL | 20.46 | 02 - Estrutura em concreto armado elevada | 7.65 | 6.19 |  |  |  | 6.02 |  |  | 13.38
150 | + | 0 | 150 | + | 0.85 | BIDIRECIONAL | 0.85 | 02 - Estrutura em concreto armado elevada |  |  | 36.23 | 7.475 | 21.17 | 16.07 |  | 4 |  | 3 |  | 1 | 1 | 1 | 1
150 | + | 0.85 | 150 | + | 6.08 | BIDIRECIONAL | 5.23 | Intertravado
150 | + | 6.08 | 151 | + | 0 | BIDIRECIONAL | 13.92 | Pintura sobre asfalto |  |  |  | 5.815 | 10.38 | 12.26
151 | + | 0 | 151 | + | 2.85 | BIDIRECIONAL | 2.89 | Pintura sobre asfalto |  |  | 8.42 |  |  |  |  | 4 | 13.5 |  |  |  |  | 1 | 1
151 | + | 2.85 | 151 | + | 12.71 | BIDIRECIONAL | 9.98 | Intertravado
151 | + | 12.71 | 152 | + | 0 | BIDIRECIONAL | 7.28 | 05 - Concreto armado sobre o solo
152 | + | 0 | 153 | + | 0 | BIDIRECIONAL | 20.03 | 05 - Concreto armado sobre o solo | [8 empty] | 20
153 | + | 0 | 154 | + | 0 | BIDIRECIONAL | 20 | 05 - Concreto armado sobre o solo | [8 empty] | 20
154 | + | 0 | 155 | + | 0 | BIDIRECIONAL | 20 | 05 - Concreto armado sobre o solo | [8 empty] | 20
155 | + | 0 | 155 | + | 19.19 | BIDIRECIONAL | 19.19 | 05 - Concreto armado sobre o solo | [8 empty] | 20 |  |  |  | 1
155 | + | 19.19 | 156 | + | 0 | BIDIRECIONAL | 0.81 | 02 - Estrutura em concreto armado elevada
156 | + | 0 | 157 | + | 0 | BIDIRECIONAL | 20.03 | 02 - Estrutura em concreto armado elevada | [8 empty] | 20
157 | + | 0 | 157 | + | 1.17 | BIDIRECIONAL | 1.17 | 02 - Estrutura em concreto armado elevada | [8 empty] | 20
157 | + | 1.17 | 158 | + | 0 | BIDIRECIONAL | 18.86 | 05 - Concreto armado sobre o solo
158 | + | 0 | 159 | + | 0 | BIDIRECIONAL | 20 | 05 - Concreto armado sobre o solo | [8 empty] | 20
159 | + | 0 | 160 | + | 0 | BIDIRECIONAL | 20 | 05 - Concreto armado sobre o solo | [8 empty] | 20
160 | + | 0 | 160 | + | 14.06 | BIDIRECIONAL | 14.1 | 05 - Concreto armado sobre o solo | 5.86 | [7 empty] | 20 | [5 empty] | 2
160 | + | 14.06 | 161 | + | 0 | BIDIRECIONAL | 5.9 | 03 - Estrututra em placa de concreto elevada
161 | + | 0 | 162 | + | 0 | BIDIRECIONAL | 20 | 03 - Estrututra em placa de concreto elevada | 20 | [7 empty] | 20
162 | + | 0 | 163 | + | 0 | BIDIRECIONAL | 20 | 03 - Estrututra em placa de concreto elevada | 20 | [7 empty] | 20
163 | + | 0 | 163 | + | 16.49 | BIDIRECIONAL | 16.54 | 03 - Estrututra em placa de concreto elevada | 16.51 | [7 empty] | 20
163 | + | 16.49 | 164 | + | 0 | BIDIRECIONAL | 3.51 | 05 - Concreto armado sobre o solo
164 | + | 0 | 165 | + | 0 | BIDIRECIONAL | 20.13 | 05 - Concreto armado sobre o solo | 9.56 |  |  |  |  | 4.21 |  |  | 20
165 | + | 0 | 166 | + | 0 | BIDIRECIONAL | 20.06 | 05 - Concreto armado sobre o solo | 3.18 |  |  |  |  | 1.1 |  |  | 20
166 | + | 0 | 166 | + | 15.37 | BIDIRECIONAL | 15.38 | 05 - Concreto armado sobre o solo | [5 empty] | 0.93 |  |  | 10.4
166 | + | 15.37 | 167 | + | 0 | BIDIRECIONAL | 4.67 | 02 - Estrutura em concreto armado elevada
167 | + | 0 | 167 | + | 10.93 | BIDIRECIONAL | 11.14 | 02 - Estrutura em concreto armado elevada | [5 empty] | 0.06
167 | + | 10.93 | 167 | + | 15.91 | BIDIRECIONAL | 5.07 | 05 - Concreto armado sobre o solo
167 | + | 15.91 | 168 | + | 0 | BIDIRECIONAL | 4.27 | 02 - Estrutura em concreto armado elevada
168 | + | 0 | 169 | + | 0 | BIDIRECIONAL | 20.43 | 02 - Estrutura em concreto armado elevada | 15.36 |  |  |  |  | 7.46 |  |  | 9.4
169 | + | 0 | 169 | + | 2.03 | BIDIRECIONAL | 2.27 | 02 - Estrutura em concreto armado elevada | 3.19 |  |  |  |  | 1.26 |  |  | 11.85 |  |  | 1
169 | + | 2.03 | 169 | + | 12.12 | BIDIRECIONAL | 10.47 | 05 - Concreto armado sobre o solo
169 | + | 12.12 | 170 | + | 0 | BIDIRECIONAL | 8.51 | 02 - Estrutura em concreto armado elevada
170 | + | 0 | 171 | + | 0 | BIDIRECIONAL | 20.61 | 02 - Estrutura em concreto armado elevada | 17.18 |  |  |  |  | 8.35 | 2 | [7 empty] | 1
171 | + | 0 | 171 | + | 1.97 | BIDIRECIONAL | 2.11 | 02 - Estrutura em concreto armado elevada | 4.7 | 3.86 |  |  |  | 3.39 | 1 |  | 12.12 | [5 empty] | 1
171 | + | 1.97 | 171 | + | 14.02 | BIDIRECIONAL - 2,31 | 12.06 | 05 - Concreto armado sobre o solo
171 | + | 14.02 | 172 | + | 0 | BIDIRECIONAL | 7.46 | 02 - Estrutura em concreto armado elevada
172 | + | 0 | 171 | + | 9.16 | BIDIRECIONAL | 10 | 02 - Estrutura em concreto armado elevada | 2.91 | 2.08 |  |  |  | 1.88 |  |  | 20
172 | + | 9.16 | 173 | + | 0 | BIDIRECIONAL | 10.91 | 05 - Concreto armado sobre o solo
173 | + | 0 | 173 | + | 7.07 | BIDIRECIONAL | 7.09 | 05 - Concreto armado sobre o solo | 27.87 |  |  |  |  | 1.04 | 1 |  | 20
173 | + | 7.07 | 174 | + | 0 | BIDIRECIONAL | 14.53 | 03 - Estrututra em placa de concreto elevada
174 | + | 0 | 174 | + | 14.11 | BIDIRECIONAL | 14.7 | 05 - Concreto armado sobre o solo | [6 empty] | 1 |  | 13.43
174 | + | 14.11 | 175 | + | 0 | BIDIRECIONAL | 6.15 | 02 - Estrutura em concreto armado elevada
175 | + | 0 | 176 | + | 0 | BIDIRECIONAL | 20 | 02 - Estrutura em concreto armado elevada | [6 empty] | 1
176 | + | 0 | 176 | + | 2.33 | BIDIRECIONAL | 2.43 | 02 - Estrutura em concreto armado elevada | [8 empty] | 0.45
176 | + | 2.33 | 177 | + | 0 | BIDIRECIONAL | 18.43 | 05 - Concreto armado sobre o solo
177 | + | 0 | 178 | + | 0 | BIDIRECIONAL | 20.57 | 05 - Concreto armado sobre o solo | [8 empty] | 3.88
178 | + | 0 | 178 | + | 3.18 | BIDIRECIONAL | 3.2 | 05 - Concreto armado sobre o solo | 13.92 | [5 empty] | 1 |  | 12.66
178 | + | 3.18 | 178 | + | 10.12 | BIDIRECIONAL | 7.16 | 03 - Estrututra em placa de concreto elevada
178 | + | 10.12 | 179 | + | 0 | BIDIRECIONAL | 9.98 | 05 - Concreto armado sobre o solo
179 | + | 0 | 180 | + | 0 | BIDIRECIONAL | 20.07 | 05 - Concreto armado sobre o solo | [8 empty] | 4.01
180 | + | 0 | 180 | + | 8.73 | BIDIRECIONAL | 9 | 05 - Concreto armado sobre o solo | [6 empty] | 1 | [7 empty] | 2
180 | + | 8.73 | 180 | + | 19.18 | BIDIRECIONAL | 11.09 | 02 - Estrutura em concreto armado elevada
180 | + | 19.18 | 181 | + | 0 | BIDIRECIONAL | 0.87 | 05 - Concreto armado sobre o solo
181 | + | 0 | 182 | + | 11.58 | BIDIRECIONAL | 11.68 | 05 - Concreto armado sobre o solo | 16.6 | [5 empty] | 2
182 | + | 11.58 | 183 | + | 0 | BIDIRECIONAL | 8.56 | 03 - Estrututra em placa de concreto elevada | 26.11 | [5 empty] | 1
182 | + | 0 | 183 | + | 0 | BIDIRECIONAL | 20.41 | 03 - Estrututra em placa de concreto elevada
183 | + | 0 | 184 | + | 0 | BIDIRECIONAL | 20.09 | 03 - Estrututra em placa de concreto elevada | 20.09 | [5 empty] | 1
184 | + | 0 | 184 | + | 3.64 | BIDIRECIONAL | 3.65 | 03 - Estrututra em placa de concreto elevada | 3.66 | [5 empty] | 1
184 | + | 3.64 | 184 | + | 16.2 | BIDIRECIONAL | 12.76 | 05 - Concreto armado sobre o solo
184 | + | 16.2 | 185 | + | 0 | BIDIRECIONAL | 4.06 | 02 - Estrutura em concreto armado elevada
185 | + | 0 | 185 | + | 13.98 | BIDIRECIONAL | 14.16 | 02 - Estrutura em concreto armado elevada
185 | + | 13.98 | 186 | + | 0 | BIDIRECIONAL | 6.13 | 05 - Concreto armado sobre o solo
186 | + | 0 | 187 | + | 0 | BIDIRECIONAL | 20.86 | 05 - Concreto armado sobre o solo | [8 empty] | 15.49
187 | + | 0 | 188 | + | 0 | BIDIRECIONAL | 20.5 | 05 - Concreto armado sobre o solo | 41.4
188 | + | 0 | 189 | + | 0 | BIDIRECIONAL | 20.44 | 03 - Estrututra em placa de concreto elevada | [8 empty] | 10.01
189 | + | 0 | 189 | + | 4.09 | BIDIRECIONAL | 4.09 | 03 - Estrututra em placa de concreto elevada | 20.63 | [7 empty] | 20
189 | + | 4.09 | 189 | + | 11.96 | BIDIRECIONAL | 7.87 | 05 - Concreto armado sobre o solo
189 | + | 11.96 | 190 | + | 0 | BIDIRECIONAL | 8.18 | 03 - Estrututra em placa de concreto elevada
190 | + | 0 | 190 | + | 4.37 | BIDIRECIONAL | 4.48 | 03 - Estrututra em placa de concreto elevada | 18.59 | [7 empty] | 20 | [5 empty] | 2
190 | + | 4.37 | 190 | + | 10.7 | BIDIRECIONAL | 6.73 | 05 - Concreto armado sobre o solo
190 | + | 10.7 | 191 | + | 0 | BIDIRECIONAL | 9.32 | 03 - Estrututra em placa de concreto elevada
191 | + | 0 | 191 | + | 5.25 | BIDIRECIONAL | 5.25 | 03 - Estrututra em placa de concreto elevada | 20.01 | [7 empty] | 6.16 | [5 empty] | 4
191 | + | 5.25 | 192 | + | 0 | UNIDIRECIONAL | 15.3 | 05 - Concreto armado sobre o solo
191 | + | 5.25 | 192 | + | 0 | UNIDIRECIONAL | 14.76 | 03 - Estrututra em placa de concreto elevada
192 | + | 0 | 192 | + | 1.25 | UNIDIRECIONAL | 1.33 | 05 - Concreto armado sobre o solo | 1.3
192 | + | 0 | 192 | + | 1.25 | UNIDIRECIONAL | 1.22 | 03 - Estrututra em placa de concreto elevada
192 | + | 1.25 | 193 | + | 0 | BIDIRECIONAL | 19.26 | 05 - Concreto armado sobre o solo
193 | + | 0 | 194 | + | 0 | BIDIRECIONAL | 20.69 | 05 - Concreto armado sobre o solo | [6 empty] | 1 |  | 11.99
194 | + | 0 | 194 | + | 3.39 | BIDIRECIONAL | 3.4 | 05 - Concreto armado sobre o solo | 9.33 | 7.7 |  |  |  | 6.91 |  |  | 7.02 | [5 empty] | 2
194 | + | 3.39 | 195 | + | 0 | UNIDIRECIONAL | 16.91 | 05 - Concreto armado sobre o solo
194 | + | 3.39 | 195 | + | 0 | UNIDIRECIONAL | 17.05 | 02 - Estrutura em concreto armado elevada
195 | + | 0 | 195 | + | 4.29 | UNIDIRECIONAL | 4.27 | 05 - Concreto armado sobre o solo | 13.26 | 12.17 |  | 8.705 | 18.43 | 17.88 |  |  |  | 2 |  |  |  | 2 | 3
195 | + | 0 | 195 | + | 4.29 | UNIDIRECIONAL | 4.54 | 02 - Estrutura em concreto armado elevada
195 | + | 4.29 | 195 | + | 14.07 | BIDIRECIONAL | 9.92 | 02 - Estrutura em concreto armado elevada
195 | + | 14.07 | 195 | + | 18.07 | BIDIRECIONAL | 4.27 | 05 - Concreto armado sobre o solo
195 | + | 18.07 | 196 | + | 0 | BIDIRECIONAL - 3,16 | 1.94 | 05 - Concreto armado sobre o solo
196 | + | 0 | 197 | + | 0 | UNIDIRECIONAL | 20.22 | 05 - Concreto armado sobre o solo | 7.95 | 7.17 |  |  |  | 6.54 |  |  | 7.76 |  |  | 1 |  |  | 3
196 | + | 0 | 196 | + | 10.02 | UNIDIRECIONAL | 10.09 | 05 - Concreto armado sobre o solo
196 | + | 10.02 | 197 | + | 0 | UNIDIRECIONAL | 10.23 | 02 - Estrutura em concreto armado elevada
197 | + | 0 | 197 | + | 15.73 | UNIDIRECIONAL | 16.13 | 02 - Estrutura em concreto armado elevada | 12.93 | 12.2 |  |  |  | 10.82 | 1 |  | 17.45 | [5 empty] | 2
197 | + | 0 | 197 | + | 14.3 | UNIDIRECIONAL | 14.46 | 05 - Concreto armado sobre o solo
197 | + | 14.3 | 197 | + | 15.73 | UNIDIRECIONAL | 1.42 | 02 - Estrutura em concreto armado elevada
197 | + | 15.73 | 198 | + | 0 | BIDIRECIONAL | 4.36 | 02 - Estrutura em concreto armado elevada
198 | + | 0 | 198 | + | 11.94 | UNIDIRECIONAL | 11.88 | 02 - Estrutura em concreto armado elevada | 18.02 | 16.78 |  |  |  | 13.18 |  |  | 9.73 | [5 empty] | 4
198 | + | 0 | 198 | + | 11.94 | UNIDIRECIONAL | 12.71 | 05 - Concreto armado sobre o solo
198 | + | 11.94 | 198 | + | 15.45 | BIDIRECIONAL - 3,16 | 3.55 | 02 - Estrutura em concreto armado elevada
198 | + | 15.45 | 199 | + | 0 | BIDIRECIONAL | 4.55 | 02 - Estrutura em concreto armado elevada
199 | + | 0 | 199 | + | 3.83 | BIDIRECIONAL | 3.83 | 02 - Estrutura em concreto armado elevada | 20 | 20 |  |  |  | 15.26 | 2 | [7 empty] | 2
199 | + | 3.83 | 199 | + | 14.72 | BIDIRECIONAL | 10.89 | 03 - Estrututra em placa de concreto elevada
199 | + | 14.72 | 200 | + | 0 | BIDIRECIONAL | 5.28 | 03 - Estrututra em placa de concreto elevada
199 | + | 14.72 | 200 | + | 0 | UNIDIRECIONAL | 5.7 | 02 - Estrutura em concreto armado elevada
200 | + | 0 | 200 | + | 3.43 | UNIDIRECIONAL | 3.43 | 03 - Estrututra em placa de concreto elevada | 15.24 | 13.27 |  |  |  | 11.42 |  |  | 12.78 | [5 empty] | 4
200 | + | 0 | 200 | + | 3.43 | UNIDIRECIONAL | 3.74 | 02 - Estrutura em concreto armado elevada
200 | + | 3.43 | 200 | + | 12.33 | BIDIRECIONAL | 8.9 | 03 - Estrututra em placa de concreto elevada
200 | + | 12.33 | 201 | + | 0 | BIDIRECIONAL | 8.33 | 02 - Estrutura em concreto armado elevada
201 | + | 0 | 201 | + | 4.32 | BIDIRECIONAL | 4.32 | 02 - Estrutura em concreto armado elevada |  |  | 25.56 | 4.125 | 9.81 | 12.9 |  | 4 |  |  |  | 2 | 1 | 1 | 1
201 | + | 4.32 | 201 | + | 11.58 | BIDIRECIONAL | 7.25 | Intertravado
201 | + | 11.58 | 202 | + | 0 | BIDIRECIONAL | 8.43 | Pintura sobre asfalto
202 | + | 0 | 202 | + | 7.63 | BIDIRECIONAL | 7.63 | Pintura sobre asfalto | 1 |  | 22.86 | 6.765 | 16.09 | 15.37 |  | 4 | 1.55 | 1 |  | 2 |  | 1 | 1
202 | + | 7.63 | 202 | + | 13.27 | BIDIRECIONAL | 5.64 | Intertravado
202 | + | 13.27 | 203 | + | 0 | BIDIRECIONAL | 7.32 | 05 - Concreto armado sobre o solo
203 | + | 0 | 203 | + | 1.25 | BIDIRECIONAL | 1.27 | 05 - Concreto armado sobre o solo | 52.25 | 19.54 |  |  |  | 16.08 | [8 empty] | 4
203 | + | 1.25 | 203 | + | 3.38 | BIDIRECIONAL | 2.13 | 04 - Estrutura em madeira
203 | + | 3.38 | 203 | + | 14.68 | UNIDIRECIONAL | 11.3 | 04 - Estrutura em madeira
203 | + | 3.38 | 203 | + | 14.68 | UNIDIRECIONAL | 12.6 | 04 - Estrutura em madeira
203 | + | 14.68 | 203 | + | 16.29 | BIDIRECIONAL | 1.62 | 04 - Estrutura em madeira
203 | + | 16.29 | 204 | + | 0 | BIDIRECIONAL | 3.71 | 05 - Concreto armado sobre o solo
204 | + | 0 | 204 | + | 3.11 | BIDIRECIONAL | 3.1 | 05 - Concreto armado sobre o solo | 9.4 | 9.64 | 29.95 | 5.76 | 8.4 | 15.06 |  | 4 |  | 1 |  |  |  | 1 | 1
204 | + | 3.11 | 204 | + | 8.45 | BIDIRECIONAL | 5.35 | Intertravado
204 | + | 8.45 | 205 | + | 0 | BIDIRECIONAL | 11.57 | Pintura sobre asfalto
205 | + | 0 | 205 | + | 5.87 | BIDIRECIONAL | 5.94 | Pintura sobre asfalto | 4.02 | 3.09 | 15.9 | 3.44 | 9.91 | 16.08 |  | 4 |  |  |  | 1 | 1 | 1 | 1
205 | + | 5.87 | 205 | + | 14.09 | BIDIRECIONAL | 8.4 | Intertravado
205 | + | 14.09 | 206 | + | 0 | BIDIRECIONAL | 6.12 | 02 - Estrutura em concreto armado elevada
206 | + | 0 | 207 | + | 0 | BIDIRECIONAL | 19.99 | 02 - Estrutura em concreto armado elevada | 19.97 | 19.97 |  |  |  | 16.01 | 2 |  | 8.99
207 | + | 0 | 208 | + | 0 | BIDIRECIONAL | 20 | 02 - Estrutura em concreto armado elevada | 19.97 | 19.97 |  |  |  | 19.68 | 1
208 | + | 0 | 209 | + | 0 | BIDIRECIONAL | 20 | 02 - Estrutura em concreto armado elevada | 19.96 | 19.96 |  |  |  | 18.82 | 2
209 | + | 0 | 210 | + | 0 | BIDIRECIONAL | 20 | 02 - Estrutura em concreto armado elevada | 19.97 | 19.97 |  |  |  | 16.25 | 2
210 | + | 0 | 211 | + | 0 | BIDIRECIONAL | 20.01 | 02 - Estrutura em concreto armado elevada | 12.87 | 6.51 |  |  |  | 9.13 |  |  | 0.72 | [5 empty] | 1
211 | + | 0 | 211 | + | 1.07 | BIDIRECIONAL | 1.07 | 02 - Estrutura em concreto armado elevada | 16.66 | [7 empty] | 20.01 | [5 empty] | 1
211 | + | 1.07 | 211 | + | 9.09 | BIDIRECIONAL | 8.32 | 04 - Estrutura em madeira
211 | + | 9.09 | 212 | + | 0 | BIDIRECIONAL | 11.71 | 05 - Concreto armado sobre o solo
212 | + | 0 | 213 | + | 0 | BIDIRECIONAL | 20 | 05 - Concreto armado sobre o solo | [6 empty] | 3 |  | 22.11
213 | + | 0 | 213 | + | 11.58 | BIDIRECIONAL | 11.58 | 05 - Concreto armado sobre o solo
213 | + | 11.58 | 214 | + | 0 | BIDIRECIONAL | 8.68 | 02 - Estrutura em concreto armado elevada
214 | + | 0 | 214 | + | 11.55 | BIDIRECIONAL | 12.05 | 02 - Estrutura em concreto armado elevada | [6 empty] | 1 |  | 12.95
214 | + | 11.55 | 215 | + | 0 | BIDIRECIONAL | 8.61 | 05 - Concreto armado sobre o solo
215 | + | 0 | 216 | + | 0 | BIDIRECIONAL | 20.52 | 05 - Concreto armado sobre o solo | [6 empty] | 3
216 | + | 0 | 217 | + | 0 | BIDIRECIONAL | 20.23 | 05 - Concreto armado sobre o solo | [6 empty] | 3
217 | + | 0 | 217 | + | 13.95 | BIDIRECIONAL | 13.99 | 05 - Concreto armado sobre o solo | 12.08 | [7 empty] | 1.71
217 | + | 13.95 | 218 | + | 0 | BIDIRECIONAL | 6.05 | 03 - Estrututra em placa de concreto elevada
218 | + | 0 | 218 | + | 7.98 | BIDIRECIONAL | 8.05 | 03 - Estrututra em placa de concreto elevada | 16.08 | [5 empty] | 1 |  | 5.3
218 | + | 7.98 | 219 | + | 0 | BIDIRECIONAL | 12.54 | 05 - Concreto armado sobre o solo
219 | + | 0 | 220 | + | 0 | BIDIRECIONAL | 20.19 | 05 - Concreto armado sobre o solo | [6 empty] | 2
220 | + | 0 | 220 | + | 3.27 | BIDIRECIONAL | 3.45 | 05 - Concreto armado sobre o solo | 25.14 | [5 empty] | 1 | [7 empty] | 2
220 | + | 3.27 | 220 | + | 15.3 | BIDIRECIONAL | 12.44 | 03 - Estrututra em placa de concreto elevada
220 | + | 15.3 | 221 | + | 0 | BIDIRECIONAL | 4.99 | 05 - Concreto armado sobre o solo
221 | + | 0 | 222 | + | 0 | BIDIRECIONAL | 20 | 05 - Concreto armado sobre o solo | [6 empty] | 1
222 | + | 0 | 223 | + | 0 | BIDIRECIONAL | 20.01 | 05 - Concreto armado sobre o solo
223 | + | 0 | 224 | + | 0 | BIDIRECIONAL | 20.65 | 05 - Concreto armado sobre o solo | [8 empty] | 1.32
224 | + | 0 | 225 | + | 0 | BIDIRECIONAL | 19.56 | 05 - Concreto armado sobre o solo | [6 empty] | 1 |  | 10.66
225 | + | 0 | 226 | + | 0 | BIDIRECIONAL | 19.98 | 05 - Concreto armado sobre o solo
226 | + | 0 | 227 | + | 0 | BIDIRECIONAL | 21.11 | 05 - Concreto armado sobre o solo | [8 empty] | 3.12
227 | + | 0 | 227 | + | 8.57 | BIDIRECIONAL | 8.79 | 05 - Concreto armado sobre o solo |  |  | 21.41 |  |  |  |  | 8 | [6 empty] | 6
227 | + | 8.57 | 227 | + | 16.8 | BIDIRECIONAL | 8.24 | Pintura sobre asfalto
227 | + | 16.8 | 228 | + | 0 | BIDIRECIONAL | 2.86 | 05 - Concreto armado sobre o solo
228 | + | 0 | 228 | + | 3.7 | BIDIRECIONAL | 3.99 | 05 - Concreto armado sobre o solo
228 | + | 3.7 | 228 | + | 8.12 | BIDIRECIONAL - 3,16 | 5.39 | 05 - Concreto armado sobre o solo
228 | + | 8.12 | 229 | + | 0 | BIDIRECIONAL | 12.44 | 05 - Concreto armado sobre o solo
229 | + | 0 | 230 | + | 0 | BIDIRECIONAL | 21.66 | 05 - Concreto armado sobre o solo | [14 empty] | 2
230 | + | 0 | 231 | + | 0 | BIDIRECIONAL | 20.99 | 05 - Concreto armado sobre o solo
231 | + | 0 | 232 | + | 0 | BIDIRECIONAL | 20.61 | 05 - Concreto armado sobre o solo | [14 empty] | 2
232 | + | 0 | 233 | + | 0 | BIDIRECIONAL | 20 | 05 - Concreto armado sobre o solo
233 | + | 0 | 234 | + | 0 | BIDIRECIONAL | 36.64 | 05 - Concreto armado sobre o solo |  |  | 37.1 |  | 0.5 | 6.75 |  | 4 |  | 1 |  |  |  | 1 | 3
228 | + | 8.12 | 229 | + | 0 | BIDIRECIONAL | 14.47 | 05 - Concreto armado sobre o solo
229 | + | 0 | 230 | + | 0 | BIDIRECIONAL | 21.02 | 05 - Concreto armado sobre o solo
230 | + | 0 | 231 | + | 0 | BIDIRECIONAL | 22.28 | 05 - Concreto armado sobre o solo
231 | + | 0 | 232 | + | 0 | BIDIRECIONAL | 21.7 | 05 - Concreto armado sobre o solo | [14 empty] | 1
232 | + | 0 | 233 | + | 0 | BIDIRECIONAL | 20.09 | 05 - Concreto armado sobre o solo
233 | + | 0 | 234 | + | 0 | BIDIRECIONAL | 29.47 | 05 - Concreto armado sobre o solo |  |  | 37.9 |  | 0.5 | 6.95 |  | 4 | [5 empty] | 1 | 4
[8 empty] | TOTAL | 2579.91 | 1039.91 | 577.48 | 128.595 | 360.58 | 899.06 | 94 | 108 | 1114.61 | 17 | 2 | 24 | 18 | 28 | 220 | 0 | 0 | 0 | 0
[9 empty] | 1 | 31.45
[9 empty] | 2 | 188.12
[9 empty] | 3 | 42.74
[9 empty] | 4 | 61.22
[9 empty] | 5 | 4.35
[7 empty] | BIDIRECIONAL | Intertravado
[7 empty] | UNIDIRECIONAL | Pintura sobre asfalto
01 - Placas em concreto
02 - Estrutura em concreto armado elevada
03 - Estrututra em placa de concreto elevada
04 - Estrutura em madeira
05 - Concreto armado sobre o solo
Note on I7: vitor: Intertravado sobre placa

## Planilha3
7.38
5.9
4.66
5.7
5.66
9.31
5.09
5.75
1.11
2.27
8.94
6.48
1.9
9.07
8.98
6.11
0.5
4.87
5.41
8.35
7.54
5.6
5.35
8.18