## orcamento
1.1. CP-2945-COMP-716754 - ADMINISTRAÇÃO LOCAL - INCLUINDO EXAMES, ALIMENTAÇÃO E SEGURO - PORTE 4(ACIMA DE 1.000.000 A 3.000.000) - CICLOVIA (MÊS)
|  | QTD | QTD
TEMPO DE EXECUÇÃO DA OBRA | QTD | 12 | 12
12
1.2. COMP-093178 - MOBILIZAÇÃO E DESMOBILIZAÇÃO DE EQUIPAMENTOS(ATÉ 20 KM OBRA CIVIL) - 2 DIAS(DUAS VIAGENS POR DIA) (UN)
|  | QTD | QTD
MOBILIZAÇAO E DEMOBILIZAÇÃO DA OBRA | QTD | 1 | 1
1
1.3. 00010775 - LOCACAO DE CONTAINER 2,30 X 6,00 M, ALT. 2,50 M, COM 1 SANITARIO, PARA ESCRITORIO, COMPLETO, SEM DIVISORIAS INTERNAS (MES)
|  | QTD | QTD
TEMPO DE EXECUÇÃO DA OBRA | QTD | 12 | 12
12
1.4. 00010777 - LOCACAO DE CONTAINER 2,30 X 4,30 M, ALT. 2,50 M, PARA SANITARIO, COM 3 BACIAS, 4 CHUVEIROS, 1 LAVATORIO E 1 MICTORIO (MES)
|  | QTD | QTD
TEMPO DE EXECUÇÃO DA OBRA | QTD | 12 | 12
12
1.5. 00010776 - LOCACAO DE CONTAINER 2,30 X 6,00 M, ALT. 2,50 M, PARA ESCRITORIO, SEM DIVISORIAS INTERNAS E SEM SANITARIO (MES)
|  | MÊS | QTD | QTD
TEMPO DE EXECUÇÃO DA OBRA | QTD*MÊS | 12 | 1 | 12
12
1.6. 00010776 - LOCACAO DE CONTAINER 2,30 X 6,00 M, ALT. 2,50 M, PARA ESCRITORIO, SEM DIVISORIAS INTERNAS E SEM SANITARIO (MES)
|  | MÊS | QTD | QTD
TEMPO DE EXECUÇÃO DA OBRA | QTD*MÊS | 12 | 1 | 12
12
1.7. CP-1783-74209/001 - PLACA DE OBRA EM CHAPA DE ACO GALVANIZADO (M2)
|  | COMP | LARG | QTD | QTD
Placa com informações da prefeitura e convenio | QTD*COMP*LARG | 3 | 1.5 | 1 | 4.5
Placa com responsaveis técnicos da obra | QTD*COMP*LARG | 3 | 1.5 | 1 | 4.5
9
1.8. CP-8179-85424 - ISOLAMENTO DE OBRA COM TELA PLASTICA COM MALHA DE 5MM E ESTRUTURA DE MADEIRA PONTALETEADA (M2)
|  | ALT | COMP | QTD | QTD
ESTACA 0 A 234-Considerar 33% de reaproveitamento | QTD*COMP*ALT | 1.2 | 4680 | 0.33 | 1853.28
1853.28
1.9. CP-9513-S09164 - Locação topográfica com nivelamento de seções transversais de serviços de terraplenagem, inclusive conferências (m)
|  | METROS | QTD | QTD
CICLOVIA | QTD*METROS | 4680 | 1 | 4680
4680