## ORCAMENTO
PLANILHA ORÇAMENTÁRIA
CONTRATANTE: | PREFEITURA MUNICIPAL DE MACEIÓ |  |  | FONTE: SINAPI/ORSE |  |  | DATA BASE | 2020-08-01
OBRA: | CONSTRUÇÃO DA PRAÇA DE LAZER VILA OLIMPICA LAUTHENAY PERDIGÃO (FASE 01) | [5 empty] | ENC. SOC. DES. | 85.76%
ENDEREÇO: | CAMPUS A. C. SIMÕES - UFAL, TABULEIRO DO MARTINS, MACEIÓ/AL | [5 empty] | BDI | 27.74%
ITEM | CÓDIGO | FONTE | DESCRIÇÃO | UNID | QUANTIDADE | PREÇO UNITÁRIO R$ |  |  | PREÇO TOTAL R$ | % DO ITEM
[6 empty] | SEM BDI | BDI | COM BDI |  |  |  | sem bdi
1 | SERVIÇOS PRELIMINARES | [7 empty] | 7316.1466 | 9.897% |  |  | 7316.1466
1.1 |  | TCU | MOBILIZAÇÃO/DESMOBILIZAÇÃO (2,5%) | UND | 1 | 1411.4925 | 391.548 | 1803.0405 | 1803.0405 |  | 2.439% | 1411.4925
1.2 | 51 | ORSE | PLACA DE OBRA EM CHAPA DE AÇO GALVANIZADO, INSTALADA | M2 | 6 | 316.78 | 87.8748 | 404.6548 | 2427.9286 |  | 3.284% | 1900.68
1.3 | 98524 | SINAPI | LIMPEZA MANUAL DE VEGETAÇÃO EM TERRENO COM ENXADA.AF_05/2018 | M2 | 979.215 | 2.05 | 0.56867 | 2.6187 | 2564.2409 |  | 3.469% | 2007.3907
1.4 | 4654 | ORSE | LOCAÇÃO DE CONTAINER - ALMOXARIFADO COM BANHEIRO - 6,00 X 2,30M | MÊS | 1 | 407.81 | 113.1265 | 520.9365 | 520.9365 |  | 0.7047% | 407.81
2 | ADMINISTRAÇÃO LOCAL | [7 empty] | 3412.1909 | 4.616% |  | 0 | 3412.1909
2.1 | CPU-A-01 |  | ADMINISTRAÇÃO LOCAL | UND | 1 | 2671.2 | 740.9909 | 3412.1909 | 3412.1909 |  | 4.616% | 2671.2
3 | PAVIMENTAÇÃO | [7 empty] | 51650.527 | 69.87% |  | 0 | 51650.527
3.1 | 92397 | SINAPI | EXECUÇÃO DE PÁTIO/ESTACIONAMENTO EM PISO INTERTRAVADO, COM BLOCO RETANGULAR COR NATURAL DE 20 X 10 CM, ESPESSURA 6 CM. AF_12/2015 | M2 | 775 | 40.95 | 11.3595 | 52.3095 | 40539.8858 |  | 54.84% | 31736.25
3.2 | 95241 | SINAPI | LASTRO DE CONCRETO MAGRO, APLICADO EM PISOS E RADIES, ESPESSURA DE 5CM. AF_07/2016 | M2 | 299.8 | 19.72 | 5.4703 | 25.1903 | 7552.0603 |  | 10.22% | 5912.056
3.3 | 4864 | ORSE | PISO TÁTIL DIRECIONAL E DE ALERTA, EM CONCRETO COLORIDO, P/DEFICIENTES VISUAIS, DIMENSÕES 30X30CM, APLICADO COM ARGAMASSA INDUSTRIALIZADA AC-II, REJUNTADO, EXCLUSIVE REGULARIZAÇÃO DE BASE | M2 | 9 | 81.7 | 22.6636 | 104.3636 | 939.2722 |  | 1.271% | 735.3
3.4 | 94275 | SINAPI | ASSENTAMENTO DE GUIA (MEIO-FIO) EM TRECHO RETO, CONFECCIONADA EM CONCRETO PRÉ-FABRICADO, DIMENSÕES 100X15X13X20 CM (COMPRIMENTO X BASE INFERIOR X BASE SUPERIOR X ALTURA), PARA URBANIZAÇÃO INTERNA DE EMPREENDIMENTOS. AF_06/2016_P | M | 75 | 27.34 | 7.5841 | 34.9241 | 2619.3087 |  | 3.543% | 2050.5
4 | COMPLEMENTAÇÃO DA OBRA | [7 empty] | 11545.7968 | 15.62% |  | 0 | 11545.7968
4.1 | 89168 | SINAPI | (COMPOSIÇÃO REPRESENTATIVA) DO SERVIÇO DE ALVENARIA DE VEDAÇÃO DE BLOCOS VAZADOS DE CERÂMICA DE 9X19X19CM (ESPESSURA 9CM), PARA EDIFICAÇÃO HABITACIONONAL UNIFAMILIAR (CASA) E EDFICAÇÃO PUBLICA PADRÃO. AF_11/2014 | M2 | 109.21 | 57.37 | 15.9144 | 73.2844 | 8003.3935 |  | 10.83% | 6265.3777
4.2 | 98504 | SINAPI | PLANTIO DE GRAMAS EM PLACA (FAIXA DE SERVIÇO PERMEAVEL) | M2 | 42.205 | 9.03 | 2.5049 | 11.5349 | 486.8314 |  | 0.6586% | 381.1111
4.3 | 83693 | SINAPI | CAIACAO EM MEIO FIO | M2 | 22.5 | 3.06 | 0.84884 | 3.9088 | 87.949 |  | 0.119% | 68.85
4.4 | 3212 | ORSE | COLCHÃO DE AREIA (QUADRA) | M3 | 23.52 | 81.42 | 22.5859 | 104.0059 | 2446.219 |  | 3.309% | 1914.9984
4.5 | 6191 | ORSE | LIMPEZA DE RUAS (VARRIÇÃO E REMOÇÃO DE ENTULHOS) | M2 | 1020.44 | 0.4 | 0.11096 | 0.51096 | 521.404 |  | 0.7053% | 408.176
| TOTAL CUSTO DA OBRA | [7 empty] | 57871.1925 |  |  | 56459.7 | 73924.6613
| BDI - 27,74% | [7 empty] | 16053.4688 |  |  | 57871.1925
| TOTAL CUSTO DA OBRA | [7 empty] | 73924.6613 | 100% | 73924.6613
ENGº RESPONSÁVEL |  | VICTOR RESENDE ROCHA MAFRA
CREA AL |  | 211395579

## CRONOGRAMA
CRONOGRAMA FISICO-FINANCEIRO
CONTRATANTE: | PREFEITURA MUNICIPAL DE MACEIÓ |  | DATA BASE | 2020-08-01
OBRA: | CONSTRUÇÃO DA PRAÇA DE LAZER VILA OLIMPICA LAUTHENAY PERDIGÃO (FASE 01) |  | ENC. SOC. DES. | 85.76%
ENDEREÇO: | AVENIDA ALICE CAROLINA, S/N, CIDADE UNIVERSITÁRIA, CEP: 57080-000, MACEIÓ/AL |  | BDI | 27.74%
ITEM | DESCRIÇÃO | VALOR (R$) | MÊS 1 | Total parcela
1 | SERVIÇOS PRELIMINARES | 7316.1466 | 100% | 100 | 100%
|  |  | 7316.1466 | 7316.1466
2 | ADMINISTRAÇÃO LOCAL | 3412.1909 | 100% | 100 | 100%
|  |  | 3412.1909 | 3412.1909
3 | PAVIMENTAÇÃO | 51650.527 | 100% | 100 | 100%
|  |  | 51650.527 | 51650.527
4 | COMPLEMENTAÇÃO DA OBRA | 11545.7968 | 100% | 100 | 100%
|  |  | 11545.7968 | 11545.7968
|  | 73924.6613 | 73924.6613 | 73924.6613
|  |  | 73924.6613 |  | 73924.6613
ENGº RESPONSÁVEL |  | VICTOR RESENDE ROCHA MAFRA
CREA AL |  | 211395579
73924.6613

## CPU-A-01
COMPOSIÇÃO DE PREÇO UNITÁRIO
OBRA: | CONSTRUÇÃO DA PRAÇA DE LAZER VILA OLIMPICA LAUTHENAY PERDIGÃO (FASE 01)
CONTRATANTE | PREFEITURA MUNICIPAL DE MACEIO |  |  | DATA BASE: | 2020-08-01
ENDEREÇO | AVENIDA ALICE CAROLINA, S/N, CIDADE UNIVERSITÁRIA, CEP: 57080-000, MACEIÓ/AL |  |  | BDI | 27.74%
|  |  |  | ENC.SOCIAIS | 86.68%
CÓDIGO: |  | SERVIÇO: |  |  |  | UNIDADE:
CPU-A-01 |  | ADMINISTRAÇÃO LOCAL |  |  |  | VB
CÓDIGO | MÃO-DE-OBRA SUPLEMENTAR |  | UND | COEFICIENTE | SALÁRIO | CUSTO
[5 empty] | BASE | HORÁRIO
90777-SINAPI | ENGENHEIRO DA OBRA COM ENCARGOS |  | H | 35 | 76.32 | 2671.2
90780-SINAPI | MESTRE DE OBRAS COM ENCARGOS |  | H |  |  | 0
88316-SINAPI | SERVENTE COM ENCARGOS |  | H |  |  | 0
88326-SINAPI | VIGIA COM ENCARGOS |  | H |  |  | 0
0
[5 empty] | (A) CUSTO UNITÁRIO DE MÃO DE OBRA | 2671.2
CÓDIGO | MATERIAIS/SERVIÇOS |  | UND | CONSUMO | CUSTO UNITÁRIO | CUSTO TOTAL
TOTAL
0
0
0
0
0
0
0
[5 empty] | (B) CUSTO DE MATERIAIS - TOTAL | 0
|  |  | CUSTO UNITÁRIO - TOTAL (A) + (B) |  |  | 2671.2
|  |  | BDI |  |  | 0
|  |  | PREÇO UNITÁRIO TOTAL |  |  | 2671.2
OBSERVAÇÕES:
ENGº RESPONSÁVEL |  | VICTOR RESENDE ROCHA MAFRA
CREA AL |  | 211395579

## MEMÓRIA DE CÁLCULO
MEMÓRIA DE CÁLCULO
CONTRATANTE: | PREFEITURA MUNICIPAL DE MACEIÓ
OBRA: | CONSTRUÇÃO DA PRAÇA DE LAZER VILA OLIMPICA LAUTHENAY PERDIGÃO (FASE 01)
ENDEREÇO: | AVENIDA ALICE CAROLINA, S/N, CIDADE UNIVERSITÁRIA, CEP: 57080-000, MACEIÓ/AL
ITEM | CÓDIGO | DISCRIMINAÇÃO | UNID. | QUANT. | LARGURA | COMP. | ALTURA | PERÍMETRO | DENSIDADE/TAXAS | ÁREA(m²) | VOLUME | TOTAL
1 | SERVIÇOS PRELIMINARES
1.1 | PLACA DE OBRA EM CHAPA DE AÇO GALVANIZADO, INSTALADA |  | M2 | [8 empty] | 6
|  | CANTEIRO DA OBRA | [7 empty] | 6
1.2 | LIMPEZA MANUAL DE VEGETAÇÃO EM TERRENO COM ENXADA.AF_05/2018 |  | M2 | [8 empty] | 979.215
|  | PRAÇA | [7 empty] | 979.215
1.3 | LOCAÇÃO DE CONTAINER - ALMOXARIFADO COM BANHEIRO - 6,00 X 2,30M |  | MÊS | [8 empty] | 1
|  | CANTEIRO DA OBRA |  | 1
2 | ADMINISTRAÇÃO LOCAL
2.1 | ADMINISTRAÇÃO LOCAL |  | VB | [8 empty] | 1
|  | CANTEIRO DA OBRA |  | 1
3 | PAVIMENTAÇÃO
3.1 | EXECUÇÃO DE PÁTIO/ESTACIONAMENTO EM PISO INTERTRAVADO, COM BLOCO RETANGULAR COR NATURAL DE 20 X 10 CM, ESPESSURA 6 CM. AF_12/2015 |  | M2 | [8 empty] | 775
|  | PASSEIO - INTERTRAVADO NATURAL |  | 1 | [5 empty] | 509
|  | PASSEIO - INTERTRAVADO COLORIDO |  | 1 | [5 empty] | 266
3.2 | LASTRO DE CONCRETO MAGRO, APLICADO EM PISOS E RADIES, ESPESSURA DE 5CM. AF_07/2016 |  | M2 | [8 empty] | 299.8
|  | CALÇADAS LATERAIS | [7 empty] | 103.1
|  | CALÇADAS LATERAIS | [7 empty] | 48.53
|  | FAIXA LIVRE | [7 empty] | 148.17
3.3 | PISO TÁTIL DIRECIONAL E DE ALERTA, EM CONCRETO COLORIDO, P/DEFICIENTES VISUAIS, DIMENSÕES 30X30CM, APLICADO COM ARGAMASSA INDUSTRIALIZADA AC-II, REJUNTADO, EXCLUSIVE REGULARIZAÇÃO DE BASE |  | M2 | [8 empty] | 9
|  | FAIXA LIVRE |  |  | 0.3 | 100 | 0.3 |  |  | 9
3.4 | ASSENTAMENTO DE GUIA (MEIO-FIO) EM TRECHO RETO, CONFECCIONADA EM CONCRETO PRÉ-FABRICADO, DIMENSÕES 100X15X13X20 CM (COMPRIMENTO X BASE INFERIOR X BASE SUPERIOR X ALTURA), PARA URBANIZAÇÃO INTERNA DE EMPREENDIMENTOS. AF_06/2016_P |  | M | [8 empty] | 75
|  | FAIXA LIVRE |  |  |  | 75
4 | COMPLEMENTAÇÃO DA OBRA
4.1 | (COMPOSIÇÃO REPRESENTATIVA) DO SERVIÇO DE ALVENARIA DE VEDAÇÃO DE BLOCOS VAZADOS DE CERÂMICA DE 9X19X19CM (ESPESSURA 9CM), PARA EDIFICAÇÃO HABITACIONONAL UNIFAMILIAR (CASA) E EDFICAÇÃO PUBLICA PADRÃO. AF_11/2014 |  | M2 | [8 empty] | 109.21
|  | BANCO CONTORNO ACADEMIA |  |  |  | 57 | 1.916 |  |  | 109.21
4.2 | PLANTIO DE GRAMAS EM PLACA (FAIXA DE SERVIÇO PERMEAVEL) |  | M2 | [8 empty] | 42.205
|  | FAIXA DE SERVIÇO 01 |  |  | 0.5 | 52.3 |  |  |  | 26.15
|  | FAIXA DE SERVIÇO 02 |  |  | 0.5 | 32.11 |  |  |  | 16.055
4.3 | CAIACAO EM MEIO FIO |  | M2 | [8 empty] | 22.5
|  | FAIXA DE SERVIÇO 01 |  |  | 0.3 | 50 |  |  |  | 15
|  | FAIXA DE SERVIÇO 02 |  |  | 0.3 | 25 |  |  |  | 7.5
4.4 | COLCHÃO DE AREIA (QUADRA) |  | M3 | [8 empty] | 23.52
|  | QUADRA |  |  |  | 336 | 0.07 |  |  |  | 23.52
4.5 | LIMPEZA DE RUAS (VARRIÇÃO E REMOÇÃO DE ENTULHOS) |  | M2 | [8 empty] | 1020.44
|  | ÁREA GERAL | [7 empty] | 1020.44
|  | ENGº RESPONSÁVEL | VICTOR RESENDE ROCHA MAFRA
|  | CREA AL | 211395579

## CURVA ABC SERVIÇOS
[12 empty] | Limite | Categoria | Percentual | Qtde. | Valor | Total
CURVA ABC - SERVIÇOS | [11 empty] | 87.949 | C | 50% | 14 | 6787.3623 | 73924.6613
CONTRATANTE: PREFEITURA MUNICIPAL DE MACEIÓ | [5 empty] | BDI SERVIÇO: | 27.74% | DATA BASE: AGO/2020 |  |  | XXXXXXXXXXXX | 2446.219 | B | 30% | 7 | 11041.9595 | 67137.299
OBRA: CONSTRUÇÃO DA PRAÇA DE LAZER VILA OLIMPICA LAUTHENAY PERDIGÃO (FASE 1) | [5 empty] | ENC. SOC. DESONERADOS: | 85.76% |  |  |  | XXXXXXXXXXXX | 7552.0603 | A | 20% | 2.8 | 56095.3396 | 56095.3396
Descrição dos serviços | DETALHAMENTO | Und. | Quantidade | Valor untário s/ BDI | Valor untário c/ BDI | Valor total | % | Acumulado % | CLASS. PARETO |  | XXXXXXXXXXXX
EXECUÇÃO DE PÁTIO/ESTACIONAMENTO EM PISO INTERTRAVADO, COM BLOCO RETANGULAR COR NATURAL DE 20 X 10 CM, ESPESSURA 6 CM. AF_12/2015 |  | M2 | 775 | 40.95 | 52.3095 | 40539.8858 | 54.84% | 54.84% | A | 1
(COMPOSIÇÃO REPRESENTATIVA) DO SERVIÇO DE ALVENARIA DE VEDAÇÃO DE BLOCOS VAZADOS DE CERÂMICA DE 9X19X19CM (ESPESSURA 9CM), PARA EDIFICAÇÃO HABITACIONONAL UNIFAMILIAR (CASA) E EDFICAÇÃO PUBLICA PADRÃO. AF_11/2014 |  | M2 | 109.21 | 57.37 | 73.2844 | 8003.3935 | 10.83% | 65.67% | A | 1
LASTRO DE CONCRETO MAGRO, APLICADO EM PISOS E RADIES, ESPESSURA DE 5CM. AF_07/2016 |  | M2 | 299.8 | 19.72 | 25.1903 | 7552.0603 | 10.22% | 75.88% | A | 1
ADMINISTRAÇÃO LOCAL |  | Und. | 1 | 2671.2 | 3412.1909 | 3412.1909 | 4.616% | 80.5% | B | 1
ASSENTAMENTO DE GUIA (MEIO-FIO) EM TRECHO RETO, CONFECCIONADA EM CONCRETO PRÉ-FABRICADO, DIMENSÕES 100X15X13X20 CM (COMPRIMENTO X BASE INFERIOR X BASE SUPERIOR X ALTURA), PARA URBANIZAÇÃO INTERNA DE EMPREENDIMENTOS. AF_06/2016_P |  | M | 75 | 27.34 | 34.9241 | 2619.3087 | 3.543% | 84.04% | B | 1
LIMPEZA MANUAL DE VEGETAÇÃO EM TERRENO COM ENXADA.AF_05/2018 |  | M2 | 979.215 | 2.05 | 2.6187 | 2564.2409 | 3.469% | 87.51% | B | 1
COLCHÃO DE AREIA (QUADRA) |  | M3 | 23.52 | 81.42 | 104.0059 | 2446.219 | 3.309% | 90.82% | B | 1
PLACA DE OBRA EM CHAPA DE AÇO GALVANIZADO, INSTALADA |  | M2 | 6 | 316.78 | 404.6548 | 2427.9286 | 3.284% | 94.1% | C | 1
MOBILIZAÇÃO/DESMOBILIZAÇÃO (2,5%) |  | Und. | 1 | 1411.4925 | 1803.0405 | 1803.0405 | 2.439% | 96.54% | C | 1
PISO TÁTIL DIRECIONAL E DE ALERTA, EM CONCRETO COLORIDO, P/DEFICIENTES VISUAIS, DIMENSÕES 30X30CM, APLICADO COM ARGAMASSA INDUSTRIALIZADA AC-II, REJUNTADO, EXCLUSIVE REGULARIZAÇÃO DE BASE |  | M2 | 9 | 81.7 | 104.3636 | 939.2722 | 1.271% | 97.81% | C | 1
LOCAÇÃO DE CONTAINER - ALMOXARIFADO COM BANHEIRO - 6,00 X 2,30M |  | MÊS | 1 | 407.81 | 520.9365 | 520.9365 | 0.7047% | 98.52% | C | 1
LIMPEZA DE RUAS (VARRIÇÃO E REMOÇÃO DE ENTULHOS) |  | M2 | 1020.44 | 0.4 | 0.51096 | 521.404 | 0.7053% | 99.22% | C | 1
PLANTIO DE GRAMAS EM PLACA (FAIXA DE SERVIÇO PERMEAVEL) |  | M2 | 42.205 | 9.03 | 11.5349 | 486.8314 | 0.6586% | 99.88% | C | 1
CAIACAO EM MEIO FIO |  | M2 | 22.5 | 3.06 | 3.9088 | 87.949 | 0.119% | 100% | C | 1
TOTAL GERAL | [5 empty] | 73924.6613 | 100% |  |  | 1
ENGº RESPONSÁVEL |  | VICTOR RESENDE ROCHA MAFRA
CREA AL |  | 211395579
PERC. (SUB.TOTAL / TOTAL)
0%
Classificar

## ITENS DE MAIOR RELEVANCIA
5 ITENS DE MAIOR RELEVÂNCIA
CONTRATANTE: PREFEITURA MUNICIPAL DE MACEIÓ | [5 empty] | BDI SERVIÇO: | 27.74% | DATA BASE: AGO/2020 |  | XXXXXXXXXXXX
OBRA: CONSTRUÇÃO DA PRAÇA DE LAZER VILA OLIMPICA LAUTHENAY PERDIGÃO (FASE 1) | [5 empty] | ENC. SOC. DESONERADOS: | 85.76% |  |  | XXXXXXXXXXXX
Descrição dos serviços | DETALHAMENTO | Und. | Quantidade | Valor untário s/ BDI | Valor untário c/ BDI | Valor total | % | Acumulado % |  | XXXXXXXXXXXX
EXECUÇÃO DE PÁTIO/ESTACIONAMENTO EM PISO INTERTRAVADO, COM BLOCO RETANGULAR COR NATURAL DE 20 X 10 CM, ESPESSURA 6 CM. AF_12/2015 |  | M2 | 775 | 40.95 | 52.3095 | 40539.8858 | 65.25% | 65.25% | 1
(COMPOSIÇÃO REPRESENTATIVA) DO SERVIÇO DE ALVENARIA DE VEDAÇÃO DE BLOCOS VAZADOS DE CERÂMICA DE 9X19X19CM (ESPESSURA 9CM), PARA EDIFICAÇÃO HABITACIONONAL UNIFAMILIAR (CASA) E EDFICAÇÃO PUBLICA PADRÃO. AF_11/2014 |  | M2 | 109.21 | 57.37 | 73.2844 | 8003.3935 | 12.88% | 78.14% | 1
LASTRO DE CONCRETO MAGRO, APLICADO EM PISOS E RADIES, ESPESSURA DE 5CM. AF_07/2016 |  | M2 | 299.8 | 19.72 | 25.1903 | 7552.0603 | 12.16% | 90.29% | 1
ADMINISTRAÇÃO LOCAL |  | VB | 1 | 2671.2 | 3412.1909 | 3412.1909 | 5.492% | 95.78% | 1
ASSENTAMENTO DE GUIA (MEIO-FIO) EM TRECHO RETO, CONFECCIONADA EM CONCRETO PRÉ-FABRICADO, DIMENSÕES 100X15X13X20 CM (COMPRIMENTO X BASE INFERIOR X BASE SUPERIOR X ALTURA), PARA URBANIZAÇÃO INTERNA DE EMPREENDIMENTOS. AF_06/2016_P |  | M | 75 | 27.34 | 34.9241 | 2619.3087 | 4.216% | 100% | 1
TOTAL GERAL | [5 empty] | 62126.8391 | 100% |  | 1
ENGº RESPONSÁVEL |  | VICTOR RESENDE ROCHA MAFRA
CREA AL |  | 211395579
PERC. (SUB.TOTAL / TOTAL)
0%
Classificar

## BDI
PREFEITURA MUNICIPAL DE MACEIO
OBRA:
CONSTRUÇÃO DA PRAÇA DE LAZER VILA OLIMPICA LAUTHENAY PERDIGÃO (FASE 01)
LOCAL:
CAMPUS A. C. SIMÕES - UFAL, TABULEIRO DO MARTINS, MACEIÓ/AL
PRAZO: |  | CUSTO DA OBRA SEM BDI |  |  |  | PROCESSO:
30 dias |  | 57871.1925
ITEM | COMPOSIÇÃO DO BDI - CONCORRÊNCIA PÚBLICA |  |  |  |  | Percentual | Coeficiente
Composição das Despesas que incidem sobre o Custo Direto (CD)
A | Discriminação dos Custos Acessórios |  |  |  |  | 7.3% | 0.073
AC | Administração Central |  |  |  |  | 4% | 0.04
SG | Seguros e garantias |  |  |  |  | 0.8% | 0.008
R | Riscos |  |  |  |  | 1.27% | 0.0127
DF | Despesas Financeiras |  |  |  |  | 1.23% | 0.0123
Composição das despesas que incidem sobre o Preço de Venda (PV)
I | Discriminação das Despesas Tributárias |  |  |  |  | 10.65% | 0.1065
I.1 | PIS |  |  |  |  | 0.65% | 0.0065
I.2 | COFINS |  |  |  |  | 3% | 0.03
I.3 | ISS |  |  |  |  | 2.5% | 0.025
I.4 | FATOR DE DESONERAÇÃO |  |  |  |  | 4.5% | 0.045
L | Lucro bruto |  |  |  |  | 6.3% | 0.063
L.1 | Remuneração bruta da empresa |  |  |  |  | 6.3% | 0.063
CÁLCULO DA TAXA DE BDI
Fórmula do BDI: | [5 empty] | TAXA DE BDI:
[ | (1+AC+SG+R) x (1+DF) x (1+L) |  | -1 | ] X 100 = |  | 27.74%
1 - I
ORÇAMENTISTA (nome, título, CREA, matrícula e assinatura): |  |  |  |  | DATA BASE DO ORÇAMENTO: ORSE/SINAPI- AGO/2020
ENGº CIVIL: VICTOR RESENDE ROCHA MAFRA
CREA AL 211395579
27.74%

## MODELO (hidden)
[12 empty] | Limite | Categoria | Percentual | Qtde. | Valor | Total
CURVA ABC - SERVIÇOS | [11 empty] | 87.949 | C | 50% | 14 | 6787.3623 | 73924.6613
CONTRATANTE: PREFEITURA MUNICIPAL DE MACEIÓ | [5 empty] | BDI SERVIÇO: | 27.74% | DATA BASE: AGO/2020 |  |  | XXXXXXXXXXXX | 2446.219 | B | 30% | 7 | 11041.9595 | 67137.299
OBRA: CONSTRUÇÃO DA PRAÇA DE LAZER VILA OLIMPICA LAUTHENAY PERDIGÃO (FASE 1) | [5 empty] | ENC. SOC. DESONERADOS: | 85.76% |  |  |  | XXXXXXXXXXXX | 7552.0603 | A | 20% | 2.8 | 56095.3396 | 56095.3396
Descrição dos serviços | DETALHAMENTO | Und. | Quantidade | Valor untário s/ BDI | Valor untário c/ BDI | Valor total | % | Acumulado % | CLASS. PARETO |  | separação
EXECUÇÃO DE PÁTIO/ESTACIONAMENTO EM PISO INTERTRAVADO, COM BLOCO RETANGULAR COR NATURAL DE 20 X 10 CM, ESPESSURA 6 CM. AF_12/2015 |  | M2 | 775 | 40.95 | 52.3095 | 40539.8858 | 54.84% | 54.84% | A | 1 | #N/A
(COMPOSIÇÃO REPRESENTATIVA) DO SERVIÇO DE ALVENARIA DE VEDAÇÃO DE BLOCOS VAZADOS DE CERÂMICA DE 9X19X19CM (ESPESSURA 9CM), PARA EDIFICAÇÃO HABITACIONONAL UNIFAMILIAR (CASA) E EDFICAÇÃO PUBLICA PADRÃO. AF_11/2014 |  | M2 | 109.21 | 57.37 | 73.2844 | 8003.3935 | 10.83% | 65.67% | A | 1 | #N/A
LASTRO DE CONCRETO MAGRO, APLICADO EM PISOS E RADIES, ESPESSURA DE 5CM. AF_07/2016 |  | M2 | 299.8 | 19.72 | 25.1903 | 7552.0603 | 10.22% | 75.88% | A | 1 | 3
ADMINISTRAÇÃO LOCAL |  | Und. | 1 | 2671.2 | 3412.1909 | 3412.1909 | 4.616% | 80.5% | B | 1 | #N/A
ASSENTAMENTO DE GUIA (MEIO-FIO) EM TRECHO RETO, CONFECCIONADA EM CONCRETO PRÉ-FABRICADO, DIMENSÕES 100X15X13X20 CM (COMPRIMENTO X BASE INFERIOR X BASE SUPERIOR X ALTURA), PARA URBANIZAÇÃO INTERNA DE EMPREENDIMENTOS. AF_06/2016_P |  | M | 75 | 27.34 | 34.9241 | 2619.3087 | 3.543% | 84.04% | B | 1 | #N/A
LIMPEZA MANUAL DE VEGETAÇÃO EM TERRENO COM ENXADA.AF_05/2018 |  | M2 | 979.215 | 2.05 | 2.6187 | 2564.2409 | 3.469% | 87.51% | B | 1 | #N/A
COLCHÃO DE AREIA (QUADRA) |  | M3 | 23.52 | 81.42 | 104.0059 | 2446.219 | 3.309% | 90.82% | B | 1 | 7
PLACA DE OBRA EM CHAPA DE AÇO GALVANIZADO, INSTALADA |  | M2 | 6 | 316.78 | 404.6548 | 2427.9286 | 3.284% | 94.1% | C | 1 | #N/A
MOBILIZAÇÃO/DESMOBILIZAÇÃO (2,5%) |  | Und. | 1 | 1411.4925 | 1803.0405 | 1803.0405 | 2.439% | 96.54% | C | 1 | #N/A
PISO TÁTIL DIRECIONAL E DE ALERTA, EM CONCRETO COLORIDO, P/DEFICIENTES VISUAIS, DIMENSÕES 30X30CM, APLICADO COM ARGAMASSA INDUSTRIALIZADA AC-II, REJUNTADO, EXCLUSIVE REGULARIZAÇÃO DE BASE |  | M2 | 9 | 81.7 | 104.3636 | 939.2722 | 1.271% | 97.81% | C | 1 | #N/A
LOCAÇÃO DE CONTAINER - ALMOXARIFADO COM BANHEIRO - 6,00 X 2,30M |  | MÊS | 1 | 407.81 | 520.9365 | 520.9365 | 0.7047% | 98.52% | C | 1 | #N/A
LIMPEZA DE RUAS (VARRIÇÃO E REMOÇÃO DE ENTULHOS) |  | M2 | 1020.44 | 0.4 | 0.51096 | 521.404 | 0.7053% | 99.22% | C | 1 | #N/A
PLANTIO DE GRAMAS EM PLACA (FAIXA DE SERVIÇO PERMEAVEL) |  | M2 | 42.205 | 9.03 | 11.5349 | 486.8314 | 0.6586% | 99.88% | C | 1 | #N/A
CAIACAO EM MEIO FIO |  | M2 | 22.5 | 3.06 | 3.9088 | 87.949 | 0.119% | 100% | C | 1 | 14
TOTAL GERAL | [5 empty] | 73924.6613 | 100% |  |  | 1
ENGº RESPONSÁVEL |  | VICTOR RESENDE ROCHA MAFRA
CREA AL |  | 211395579
PERC. (SUB.TOTAL / TOTAL)
0%
Classificar

## GRAFICO CURVA ABC
CURVA ABC DE SERVIÇOS - GRÁFICO
CONTRATANTE: PREFEITURA MUNICIPAL DE MACEIÓ |  | BDI SERVIÇO: | 27.74% | DATA BASE: AGO/2020 | XXXXXXXXXXXX
OBRA: CONSTRUÇÃO DA PRAÇA DE LAZER VILA OLIMPICA LAUTHENAY PERDIGÃO (FASE 1) |  | ENC. SOC. DESONERADOS: | 85.76% |  | XXXXXXXXXXXX
ENGº RESPONSÁVEL | VICTOR RESENDE ROCHA MAFRA
CREA AL | 211395579
A
B
C