## PLANILHA ORÇAMENTÁRIA
PLANILHA ORÇAMENTÁRIA
|  | OBRA: ESTABILIDADE E DRENAGEM DA ENCOSTA DA GROTA DA ALEGRIA |  |  |  | DATA: 26/07/2022 |  | BANCOS : SINAPI - 06/2022 - Alagoas; SBC - 07/2022 - Alagoas; SICRO3 - 01/2022 - Alagoas; SICRO2 - 11/2016 - Alagoas; ORSE - 05/2022 - Sergipe; SUDECAP - 02/2022 - Minas Gerais; FDE - 04/2022 - São Paulo
|  | DESCRIÇÃO: OBRA DE ESTABILIDADE E DRENAGEM DA ENCOSTA DA GROTA DA ALEGRIA |  |  |  | BDI: 29,07%
|  | LOCAL: GROTA DA ALEGRIA |  |  |  | L.S. Hora: 84,28%
|  | UNIDADES: 3101,21 M2 |  |  |  | L.S. Mês: 46,49%
ITEM | CÓDIGO | BANCO | DESCRIÇÃO | UND | QUANT. | PREÇO UNITÁRIO R$ |  |  | PREÇO TOTAL R$ | PESO (%)
[6 empty] | V. UNIT | BDI | COM BDI
1 |  |  | MOBILIZAÇÃO E DESMOBILIZAÇÃO | [5 empty] | 27972.25 | 0.2858%
1.1 | COMP012 | Próprio | MOBILIZAÇÃO E DESMOBILIZAÇÃO DE EQUIPE E EQUIPAMENTO | MÊS | 1 | 21672.16 | 6300.0969 | 27972.25 | 27972.25 | 0.2858%
2 |  |  | ADMINISTRAÇÃO DE OBRA | [5 empty] | 695858.76 | 7.111%
2.1 | CP022 | Próprio | ADMINISTRAÇÃO LOCAL - ENCOSTA | UN | 18 | 29951.83 | 8706.997 | 38658.82 | 695858.76 | 7.111%
3 |  |  | SERVIÇOS COMPLEMENTARES | [5 empty] | 10909 | 0.1115%
3.1 | CP001 | Próprio | SINALIZAÇÃO NOTURNA COM TELA TAPUME PVC, BALDE PLÁSTICO FIAÇÃO E LÂMPADA, SEM REUTILIZAÇÃO | M | 200 | 26.52 | 7.7094 | 34.22 | 6844 | 0.06994%
3.2 | CP002 | Próprio | ISOLAMENTO DE OBRA COM TELA PLASTICA COM MALHA DE 5MM E ESTRUTURA DE MADEIRA PONTALETEADA | M2 | 150 | 21 | 6.1047 | 27.1 | 4065 | 0.04154%
4 |  |  | DEMOLIÇÃO | [5 empty] | 321447.4 | 3.285%
4.1 | 97627 | SINAPI | DEMOLIÇÃO DE PILARES E VIGAS EM CONCRETO ARMADO, DE FORMA MECANIZADA COM MARTELETE, SEM REAPROVEITAMENTO. AF_12/2017 | M3 | 239.4 | 206.91 | 60.1487 | 267.05 | 63931.77 | 0.6533%
4.2 | 97622 | SINAPI | DEMOLIÇÃO DE ALVENARIA DE BLOCO FURADO, DE FORMA MANUAL, SEM REAPROVEITAMENTO. AF_12/2017 | M3 | 289.8 | 38.86 | 11.2966 | 50.15 | 14533.47 | 0.1485%
4.3 | CP021 | Próprio | TRANSPORTE VERTICAL DE MATERIAL | M3 | 529.2 | 101.45 | 29.4915 | 130.94 | 69293.44 | 0.7081%
4.4 | 017361 | SBC | TRANSPORTE HORIZONTAL MANUAL MAT. 1A.CAT./ENTULHO ATE 60M | M3 | 529.2 | 189 | 54.9423 | 243.94 | 129093.04 | 1.319%
4.5 | CP011 | Próprio | CARGA E DESCARGA MANUAL DE ENTULHO EM CARRO DE MÃO | (M3) | 529.2 | 10.44 | 3.0349 | 13.47 | 7128.32 | 0.07284%
4.6 | 95877 | SINAPI | TRANSPORTE COM CAMINHÃO BASCULANTE DE 18 M³, EM VIA URBANA PAVIMENTADA, DMT ATÉ 30 KM (UNIDADE: M3XKM). AF_07/2020 | M3XKM | 15876 | 1.83 | 0.53198 | 2.36 | 37467.36 | 0.3829%
5 |  |  | CANTEIRO DE OBRA | [5 empty] | 325919.01 | 3.33%
5.1 | 93210 | SINAPI | EXECUÇÃO DE REFEITÓRIO EM CANTEIRO DE OBRA EM CHAPA DE MADEIRA COMPENSADA, NÃO INCLUSO MOBILIÁRIO E EQUIPAMENTOS. AF_02/2016 | M2 | 12 | 600.23 | 174.4869 | 774.71 | 9296.52 | 0.095%
5.2 | 93207 | SINAPI | EXECUÇÃO DE ESCRITÓRIO EM CANTEIRO DE OBRA EM CHAPA DE MADEIRA COMPENSADA, NÃO INCLUSO MOBILIÁRIO E EQUIPAMENTOS. AF_02/2016 | M2 | 9 | 1078.3 | 313.4618 | 1391.76 | 12525.84 | 0.128%
5.3 | 93212 | SINAPI | EXECUÇÃO DE SANITÁRIO E VESTIÁRIO EM CANTEIRO DE OBRA EM CHAPA DE MADEIRA COMPENSADA, NÃO INCLUSO MOBILIÁRIO. AF_02/2016 | M2 | 12 | 972.93 | 282.8308 | 1255.76 | 15069.12 | 0.154%
5.4 | 93208 | SINAPI | EXECUÇÃO DE ALMOXARIFADO EM CANTEIRO DE OBRA EM CHAPA DE MADEIRA COMPENSADA, INCLUSO PRATELEIRAS. AF_02/2016 | M2 | 9 | 905.3 | 263.1707 | 1168.47 | 10516.23 | 0.1075%
5.7 | COMP05 | Próprio | VIGILÂNCIA | MÊS | 18 | 11987.96 | 3484.9 | 15472.85 | 278511.3 | 2.846%
6 |  |  | SERVIÇOS PRELIMINARES | [5 empty] | 193956.1 | 1.982%
6.1 | CP004 | Próprio | PLACA DE OBRA EM CHAPA DE ACO GALVANIZADO | M2 | 16.5 | 538.5 | 156.542 | 695.04 | 11468.16 | 0.1172%
6.2 | CP005 | Próprio | LIGAÇÃO PREDIAL DE ÁGUA NO PASSEIO EM 1 1/2", COM FORNECIMENTO DO MATERIAL, INCLUSIVE HIDRÔMETRO DE 20M3/H E CAIXA DE PROTEÇÃO C/TAMPA DE CONCRETO - REV.02 - 010/2021 | UN | 1 | 453.87 | 131.94 | 585.81 | 585.81 | 0.005986%
6.3 | CP006 | Próprio | INSTALAÇÃO PROVISÓRIA DE ENERGIA ELÉTRICA, AEREA, TRIFASICA, EM POSTE DE CONCRETO, EXCLUSIVE FORNECIMENTO DO MEDIDOR REV.01(1O/2021) | UN | 1 | 2550.92 | 741.5524 | 3292.47 | 3292.47 | 0.03364%
6.4 | CP007 | Próprio | LIGAÇÃO DOMICILIAR DE ESGOTO DN 100MM, DA CASA ATÉ A CAIXA, COMPOSTO POR 30,0M TUBO DE PVC ESGOTO PREDIAL DN 100MM E CAIXA DE ALVENARIA COM TAMPA DE CONCRETO - FORNECIMENTO E INSTALAÇÃO. REV.01(10/2021) | UN | 1 | 1901.13 | 552.6585 | 2453.78 | 2453.78 | 0.02507%
6.5 | 000032 | SBC | EQUIPE DE SERVICOS DE TOPOGRAFIA EM OBRA | MES | 9 | 9581.32 | 2785.2897 | 12366.6 | 111299.4 | 1.137%
6.6 | 8335 | ORSE | ESCADA DE MADEIRA PARA OBRA, EM TÁBUA DE CONSTRUÇÃO, LARGURA 1,00M | M | 60 | 251.79 | 73.1954 | 324.98 | 19498.8 | 0.1992%
6.7 | 98459 | SINAPI | TAPUME COM TELHA METÁLICA. AF_05/2018 | M2 | 90 | 112.57 | 32.7241 | 145.29 | 13076.1 | 0.1336%
6.8 | CP012 | Próprio | DETALHAMENTO DOS PROJETOS E AS BUILT | VB | 1 | 25010.91 | 7270.6715 | 32281.58 | 32281.58 | 0.3299%
7 |  |  | SUPRESSÃO VEGETAL - ÁREA DE CONTENÇÃO | [5 empty] | 530612.03 | 5.422%
7.1 | 01.01.021 | FDE | CORTE, RECORTE E REMOÇÃO DE ÁRVORES INCL.RAIZES 15CM | UN | 30 | 747.9 | 217.4145 | 965.31 | 28959.3 | 0.2959%
7.2 | 01.01.022 | FDE | CORTE, RECORTE E REMOÇÃO DE ÁRVORES INCL.RAIZES 30CM | UN | 5 | 2070.38 | 601.8595 | 2672.23 | 13361.15 | 0.1365%
7.3 | 98524 | SINAPI | LIMPEZA MANUAL DE VEGETAÇÃO EM TERRENO COM ENXADA.AF_05/2018 | M2 | 3422.4 | 2.11 | 0.61338 | 2.72 | 9308.92 | 0.09512%
7.4 | CP021 | Próprio | TRANSPORTE VERTICAL DE MATERIAL | M3 | 1049.48 | 101.45 | 29.4915 | 130.94 | 137418.91 | 1.404%
7.5 | 017361 | SBC | TRANSPORTE HORIZONTAL MANUAL MAT. 1A.CAT./ENTULHO ATE 60M | M3 | 1049.48 | 189 | 54.9423 | 243.94 | 256010.15 | 2.616%
7.6 | 2509 | ORSE | CARGA MANUAL DE MATERIAL DE 1ª CATEGORIA | M3 | 1049.48 | 8.31 | 2.4157 | 10.72 | 11250.42 | 0.115%
7.7 | 95877 | SINAPI | TRANSPORTE COM CAMINHÃO BASCULANTE DE 18 M³, EM VIA URBANA PAVIMENTADA, DMT ATÉ 30 KM (UNIDADE: M3XKM). AF_07/2020 | M3XKM | 31484.4 | 1.83 | 0.53198 | 2.36 | 74303.18 | 0.7593%
8 |  |  | TERRAPLENAGEM | [5 empty] | 3268279.29 | 33.4%
8.1 | 020212 | SBC | ESCAVACAO MANUAL SOLO 1A. CATEGORIA ATE 1,50M | M3 | 4807 | 67.08 | 19.5002 | 86.58 | 416190.06 | 4.253%
8.2 | CP021 | Próprio | TRANSPORTE VERTICAL DE MATERIAL | M3 | 6249.1 | 101.45 | 29.4915 | 130.94 | 818257.15 | 8.361%
8.3 | 017361 | SBC | TRANSPORTE HORIZONTAL MANUAL MAT. 1A.CAT./ENTULHO ATE 60M | M3 | 6249.1 | 189 | 54.9423 | 243.94 | 1524405.45 | 15.58%
8.4 | 2509 | ORSE | CARGA MANUAL DE MATERIAL DE 1ª CATEGORIA | M3 | 6249.1 | 8.31 | 2.4157 | 10.72 | 66990.35 | 0.6845%
8.5 | 95877 | SINAPI | TRANSPORTE COM CAMINHÃO BASCULANTE DE 18 M³, EM VIA URBANA PAVIMENTADA, DMT ATÉ 30 KM (UNIDADE: M3XKM). AF_07/2020 | M3XKM | 187473 | 1.83 | 0.53198 | 2.36 | 442436.28 | 4.521%
9 |  |  | ATERRO | [5 empty] | 193511.58 | 1.977%
9.1 | 172030 | SBC | REATERRO MANUAL COM MATERIAL DA PROPRIA OBRA | M3 | 1155 | 32.3 | 9.3896 | 41.68 | 48140.4 | 0.4919%
9.2 | CP020 | Próprio | CP-S11448-60216109 - COMPACTAÇÃO MANUAL COM COMPACTADOR A PERCUSSÃO SAPINHO, A 95% DO PN (M3) | M3 | 1443.75 | 23.16 | 6.7326 | 29.89 | 43153.68 | 0.441%
9.3 | 95877 | SINAPI | TRANSPORTE COM CAMINHÃO BASCULANTE DE 18 M³, EM VIA URBANA PAVIMENTADA, DMT ATÉ 30 KM (UNIDADE: M3XKM). AF_07/2020 | M3XKM | 43312.5 | 1.83 | 0.53198 | 2.36 | 102217.5 | 1.045%
10 |  |  | ESTABILIDADE DA ENCOSTA | [5 empty] | 3928872.98 | 40.15%
10.1 |  |  | ANDAIME | [5 empty] | 202819.13 | 2.073%
10.1.1 | CP027 | Próprio | ANDAIME TUBULAR/FACHADEIRO P/SERVICO EM ENCOSTA | M2/MES | 46518.15 | 3.38 | 0.98257 | 4.36 | 202819.13 | 2.073%
10.2 |  |  | SOLO GRAMPEADO | [5 empty] | 3381106.03 | 34.55%
10.2.1 | CP023 | Próprio | EXECUÇÃO DE GRAMPO PARA SOLO GRAMPEADO COM COMPRIMENTO MENOR OU IGUAL A 4 M, DIÂMETRO DE 7 CM, PERFURAÇÃO COM EQUIPAMENTO MANUAL E ARMADURA COM DIÂMETRO DE 19 MM. AF_05/2016 | M | 36 | 220.55 | 64.1139 | 284.66 | 10247.76 | 0.1047%
10.2.2 | CP026 | Próprio | EXECUÇÃO DE GRAMPO PARA SOLO GRAMPEADO COM COMPRIMENTO MAIOR QUE 10 M, DIÂMETRO DE 10 CM, PERFURAÇÃO COM EQUIPAMENTO MANUAL E ARMADURA COM DIÂMETRO DE 19 MM. AF_05/2016 | M | 10872 | 202.28 | 58.8028 | 261.08 | 2838461.76 | 29%
10.2.3 | 031317 | SBC | INJECAO NATA CIMENTO EM TIRANTES 50 A 70TF | M | 10908 | 3.18 | 0.92443 | 4.1 | 44722.8 | 0.457%
10.2.4 | CP010 | Próprio | CP-91070-69220727 - EXECUÇÃO DE REVESTIMENTO DE CONCRETO PROJETADO COM ESPESSURA DE 10 CM, ARMADO COM TELA, INCLINAÇÃO MENOR QUE 90°, APLICAÇÃO CONTÍNUA, UTILIZANDO EQUIPAMENTO DE PROJEÇÃO COM 6 M³/H DE CAPACIDADE. AF_01/2016 - Q-283 | M2 | 1929.71 | 172.68 | 50.1981 | 222.87 | 430074.46 | 4.395%
10.2.5 | 95108 | SINAPI | EXECUÇÃO DE PROTEÇÃO DA CABEÇA DO TIRANTE COM USO DE FÔRMAS EM CHAPA COMPENSADA PLASTIFICADA DE MADEIRA E CONCRETO FCK =15 MPA. AF_07/2016 | UN | 915 | 23.67 | 6.8809 | 30.55 | 27953.25 | 0.2856%
10.2.6 | 102726 | SINAPI | DRENO BARBACÃ, DN 50 MM, COM MATERIAL DRENANTE. AF_07/2021 | UN | 915 | 25.11 | 7.2995 | 32.4 | 29646 | 0.3029%
10.3 |  |  | REVESTIMENTO VEGETAL | [5 empty] | 4054.05 | 0.04143%
10.3.1 | 4413905 | SICRO3 | HIDROSSEMEADURA | M2 | 891 | 3.53 | 1.0262 | 4.55 | 4054.05 | 0.04143%
10.4 |  |  | REVESTIMENTO EM CONCRETO | [5 empty] | 62515.03 | 0.6388%
10.4.1 | CP010 | Próprio | CP-91070-69220727 - EXECUÇÃO DE REVESTIMENTO DE CONCRETO PROJETADO COM ESPESSURA DE 10 CM, ARMADO COM TELA, INCLINAÇÃO MENOR QUE 90°, APLICAÇÃO CONTÍNUA, UTILIZANDO EQUIPAMENTO DE PROJEÇÃO COM 6 M³/H DE CAPACIDADE. AF_01/2016 - Q-283 | M2 | 280.5 | 172.68 | 50.1981 | 222.87 | 62515.03 | 0.6388%
10.5 |  |  | GABIÃO | [5 empty] | 278378.74 | 2.845%
10.5.1 | 92754 | SINAPI | MURO DE GABIÃO, ENCHIMENTO COM RESÍDUO DE CONSTRUÇÃO E DEMOLIÇÃO, DE GRAVIDADE, COM GAIOLA TRAPEZOIDAL DE COMPRIMENTO IGUAL A 2 M, PARA MUROS COM ALTURA MAIOR QUE 2 M E MENOR OU IGUAL A 4 M FORNECIMENTO E EXECUÇÃO. AF_12/2015 | M3 | 366.5 | 588.49 | 171.074 | 759.56 | 278378.74 | 2.845%
11 |  |  | DRENAGEM | [5 empty] | 280501.53 | 2.866%
11.1 | 10015 | ORSE | CALHA SEMI-CIRCULAR EM CONCRETO PRÉ-MOLDADO D=80CM | M | 321.2 | 435.16 | 126.501 | 561.66 | 180405.19 | 1.843%
11.2 | CP009 | Próprio | CAIXA COLETORA DE SARJETA - CCS 01 - COM GRELHA DE CONCRETO - TCC 01 - AREIA E BRITA COMERCIAIS | UN | 6 | 4184.94 | 1216.5621 | 5401.5 | 32409 | 0.3312%
11.3 | 11739 | ORSE | DESCIDA DE ÁGUA PARA CORTES EM DEGRAUS TIPO DCD 03 | M | 64.2 | 816.86 | 237.4612 | 1054.32 | 67687.34 | 0.6917%
12 |  |  | SERVIÇOS FINAIS | [5 empty] | 8311.24 | 0.08493%
12.1 | CP008 | Próprio | LIMPEZA FINAL DA OBRA GERAL COM ENTULHOS | M² | 3101.21 | 2.08 | 0.60466 | 2.68 | 8311.24 | 0.08493%
[6 empty] | VALOR TOTAL COM BDI: |  |  | 9786151.17 | 100%

## MEMORIA DE CALCULO
MEMÓRIA DE CÁLCULO
|  |  | OBRA: ESTABILIDADE E DRENAGEM DA ENCOSTA DA GROTA DA ALEGRIA |  |  |  |  | DATA: 26/07/2022 |  | BANCOS : SINAPI - 06/2022 - Alagoas; SBC - 07/2022 - Alagoas; SICRO3 - 01/2022 - Alagoas; SICRO2 - 11/2016 - Alagoas; ORSE - 05/2022 - Sergipe; SUDECAP - 02/2022 - Minas Gerais; FDE - 04/2022 - São Paulo
|  |  | DESCRIÇÃO: OBRA DE ESTABILIDADE E DRENAGEM DA ENCOSTA DO A GROTA DA ALEGRIA |  |  |  |  | BDI: 29,07%
|  |  | LOCAL: GROTA DA ALEGRIA |  |  |  |  | L.S. Hora: 84,28%
|  |  | UNIDADES: 3.101,21 M2 |  |  |  |  | L.S. Mês: 46,49%
ITEM | CÓDIGO | BANCO | DESCRIÇÃO | UND | QUANT. | DIMENSÕES |  |  | ÁREA | VOL (M3) | SUBTOTAL | TAXA | QUANT. | OBS
[6 empty] | COMP. (m) | LARG. (m) | ALT. (m)
1 |  |  | MOBILIZAÇÃO E DESMOBILIZAÇÃO
1.1 | COMP012 | Próprio | MOBILIZAÇÃO E DESMOBILIZAÇÃO DE EQUIPE E EQUIPAMENTO | MÊS | [8 empty] | 1
2 |  |  | ADMINISTRAÇÃO DE OBRA
2.1 | CP022 | Próprio | ADMINISTRAÇÃO LOCAL | UN | [8 empty] | 18
3 |  |  | SERVIÇOS COMPLEMENTARES
3.1 | CP001 | Próprio | SINALIZAÇÃO NOTURNA COM TELA TAPUME PVC, BALDE PLÁSTICO FIAÇÃO E LÂMPADA, SEM REUTILIZAÇÃO | M | [8 empty] | 200
3.2 | CP002 | Próprio | ISOLAMENTO DE OBRA COM TELA PLASTICA COM MALHA DE 5MM E ESTRUTURA DE MADEIRA PONTALETEADA | M² | [8 empty] | 150
4 |  |  | DEMOLIÇÃO
4.1 | 97627 | SINAPI | DEMOLIÇÃO DE PILARES E VIGAS EM CONCRETO ARMADO, DE FORMA MECANIZADA COM MARTELETE, SEM REAPROVEITAMENTO. AF_12/2017 | M³ | [8 empty] | 239.4
|  |  | EDIFICAÇÃO PROXIMA A ENCOSTA |  | 7 |  |  |  | 90 |  | 630 | 0.38 | 239.4 | COEFICIENTE = 0,38 AREA DAS CASAS ESTIMADAS: 90 M2
4.2 | 97622 | SINAPI | DEMOLIÇÃO DE ALVENARIA DE BLOCO FURADO, DE FORMA MANUAL, SEM REAPROVEITAMENTO. AF_12/2017 | M³ | [8 empty] | 289.8
|  |  | EDIFICAÇÃO PROXIMA A ENCOSTA |  | 7 |  |  |  | 90 |  | 630 | 0.46 | 289.8 | COEFICIENTE = 0,46 AREA DAS CASAS ESTIMADAS: 90 M2
4.3 | CP021 | Próprio | TRANSPORTE VERTICAL DE MATERIAL | M³ | [8 empty] | 529.2
|  |  | EDIFICAÇÃO PROXIMA A ENCOSTA | [6 empty] | 529.2 | 529.2 |  | 529.2
4.4 | 017361 | SBC | TRANSPORTE HORIZONTAL MANUAL MAT. 1A.CAT./ENTULHO ATE 60M | M³ | [8 empty] | 529.2
|  |  | EDIFICAÇÃO PROXIMA A ENCOSTA | [6 empty] | 529.2 | 529.2 |  | 529.2
4.5 | CP011 | Próprio | CARGA E DESCARGA MANUAL DE ENTULHO EM CARRO DE MÃO | (M3) | [8 empty] | 529.2
|  |  | EDIFICAÇÃO PROXIMA A ENCOSTA | [6 empty] | 529.2 | 529.2 |  | 529.2
4.6 | 95877 | SINAPI | TRANSPORTE COM CAMINHÃO BASCULANTE DE 18 M³, EM VIA URBANA PAVIMENTADA, DMT ATÉ 30 KM (UNIDADE: M3XKM). AF_07/2020 | M3XKM | [8 empty] | 15876
|  |  | EDIFICAÇÃO PROXIMA A ENCOSTA | [6 empty] | 529.2 | 529.2 | 30 | 15876 | DMT: 30KM
5 |  |  | CANTEIRO DE OBRA
5.1 | 93210 | SINAPI | EXECUÇÃO DE REFEITÓRIO EM CANTEIRO DE OBRA EM CHAPA DE MADEIRA COMPENSADA, NÃO INCLUSO MOBILIÁRIO E EQUIPAMENTOS. AF_02/2016 | M² | [8 empty] | 12
|  |  | REFEITÓRIO PARA ALIMENTAÇÃO DOS FUNCIONÁRIOS |  |  | 3 |  | 4 | 12 |  | 12 |  | 12
5.2 | 93207 | SINAPI | EXECUÇÃO DE ESCRITÓRIO EM CANTEIRO DE OBRA EM CHAPA DE MADEIRA COMPENSADA, NÃO INCLUSO MOBILIÁRIO E EQUIPAMENTOS. AF_02/2016 | M² | [8 empty] | 9
|  |  | ESCRITÓRIO PARA ABRIGAR A EQUIPE TÉCNICA |  |  | 3 |  | 3 | 9 |  | 9 |  | 9
5.3 | 93212 | SINAPI | EXECUÇÃO DE SANITÁRIO E VESTIÁRIO EM CANTEIRO DE OBRA EM CHAPA DE MADEIRA COMPENSADA, NÃO INCLUSO MOBILIÁRIO. AF_02/2016 | M² | [8 empty] | 12
|  |  | VESTIÁRIO/BANHEIROS |  |  | 3 |  | 4 | 12 |  | 12 |  | 12
5.4 | 93208 | SINAPI | EXECUÇÃO DE ALMOXARIFADO EM CANTEIRO DE OBRA EM CHAPA DE MADEIRA COMPENSADA, INCLUSO PRATELEIRAS. AF_02/2016 | M² | [8 empty] | 9
|  |  | ALOMOXARIFADO |  |  | 3 |  | 3 | 9 |  | 9 |  | 9
5.7 | COMP05 | Próprio | VIGILÂNCIA | MÊS | [8 empty] | 18
|  |  | VIGILÂNCIA ENCOSTA |  | 18 | [5 empty] | 18 |  | 18 | PERÍODO 15 MESES
6 |  |  | SERVIÇOS PRELIMINARES
6.1 | CP004 | Próprio | PLACA DE OBRA EM CHAPA DE ACO GALVANIZADO | M² | [8 empty] | 16.5
|  |  | PLACA DA OBRA COM RESPONSÁVEIS TÉCNICOS |  | 1 | 2 |  | 1.5 | 3 |  | 3 |  | 3
|  |  | PLACA DA OBRA COM INFORMAÇÕES DA PREFEITURA DE CONVÊNIO E PRAZOS |  | 2 | 3 |  | 1.5 | 4.5 |  | 9 |  | 9
|  |  | LINCENÇA AMBIENTAL |  | 1 | 1.5 |  | 1.5 | 2.25 |  | 2.25 |  | 2.25
|  |  | ALVARÁ DE CONSTRUÇÃO |  | 1 | 1.5 |  | 1.5 | 2.25 |  | 2.25 |  | 2.25
6.2 | CP005 | Próprio | LIGAÇÃO PREDIAL DE ÁGUA NO PASSEIO EM 1 1/2", COM FORNECIMENTO DO MATERIAL, INCLUSIVE HIDRÔMETRO DE 20M3/H E CAIXA DE PROTEÇÃO C/TAMPA DE CONCRETO - REV.02 - 010/2021 | UN | [8 empty] | 1
6.3 | CP006 | Próprio | INSTALAÇÃO PROVISÓRIA DE ENERGIA ELÉTRICA, AEREA, TRIFASICA, EM POSTE DE CONCRETO, EXCLUSIVE FORNECIMENTO DO MEDIDOR REV.01(1O/2021) | UN | [8 empty] | 1
6.4 | CP007 | Próprio | LIGAÇÃO DOMICILIAR DE ESGOTO DN 100MM, DA CASA ATÉ A CAIXA, COMPOSTO POR 30,0M TUBO DE PVC ESGOTO PREDIAL DN 100MM E CAIXA DE ALVENARIA COM TAMPA DE CONCRETO - FORNECIMENTO E INSTALAÇÃO. REV.01(10/2021) | UN | [8 empty] | 1
6.5 | 000032 | SBC | EQUIPE DE SERVICOS DE TOPOGRAFIA EM OBRA | MES | [8 empty] | 9
|  |  | TOPOGRAFIA DA ENCOSTA |  | 9 | [5 empty] | 9 |  | 9
6.6 | 8335 | ORSE | ESCADA DE MADEIRA PARA OBRA, EM TÁBUA DE CONSTRUÇÃO, LARGURA 1,00M | M | [8 empty] | 60
|  |  | ESCADA DE ACESSO |  | 1 |  |  | 60 |  |  | 60 |  | 60
6.7 | 98459 | SINAPI | TAPUME COM TELHA METÁLICA. AF_05/2018 | M² | [8 empty] | 90
|  |  | TAPUME | [5 empty] | 90 |  | 90 |  | 90
6.8 | CP012 | Próprio | DETALHAMENTO DOS PROJETOS E AS BUILT | VB | [8 empty] | 1
7 |  |  | SUPRESSÃO VEGETAL - ÁREA DE CONTENÇÃO
7.1 | 01.01.021 | FDE | CORTE, RECORTE E REMOÇÃO DE ÁRVORES INCL.RAIZES 15CM | UN | [8 empty] | 30
|  |  | ARVORE DE PEQUENO PORTE |  | 30 | [5 empty] | 30 |  | 30
7.2 | 01.01.022 | FDE | CORTE, RECORTE E REMOÇÃO DE ÁRVORES INCL.RAIZES 30CM | UN | [8 empty] | 5
|  |  | ARVORE DE MÉDIO PORTE |  | 5 | [5 empty] | 5 |  | 5
7.3 | 98524 | SINAPI | LIMPEZA MANUAL DE VEGETAÇÃO EM TERRENO COM ENXADA.AF_05/2018 | M² | [8 empty] | 3422.4
|  |  | LIMPEZA DO TERRENO | [5 empty] | 3422.4 |  | 3422.4 |  | 3422.4
7.4 | CP021 | Próprio | TRANSPORTE VERTICAL DE MATERIAL | M³ | [8 empty] | 1049.48
|  |  | LIMPEZA DO TERRENO | [5 empty] | 3422.4 | 684.48 | 684.48 |  | 684.48 | ESPESSURA = 0,20M
|  |  | ARVORE DE PEQUENO PORTE |  | 30 |  |  |  |  | 285 | 285 |  | 285 | VOLUME MÉDIO DE ARVORE DE PORTE PEQUENO: 9,5 M3
|  |  | ARVORE DE MÉDIO PORTE |  | 5 |  |  |  |  | 80 | 80 |  | 80 | VOLUME MÉDIO DE ARVORE DE PORTE PEQUENO: 16 M3
7.5 | 017361 | SBC | TRANSPORTE HORIZONTAL MANUAL MAT. 1A.CAT./ENTULHO ATE 60M | M³ | [8 empty] | 1049.48
|  |  | LIMPEZA DO TERRENO | [5 empty] | 3422.4 | 684.48 | 684.48 |  | 684.48 | ESPESSURA = 0,20M
|  |  | ARVORE DE PEQUENO PORTE |  | 30 |  |  |  |  | 285 | 285 |  | 285 | VOLUME MÉDIO DE ARVORE DE PORTE PEQUENO: 9,5 M3
|  |  | ARVORE DE MÉDIO PORTE |  | 5 |  |  |  |  | 80 | 80 |  | 80 | VOLUME MÉDIO DE ARVORE DE PORTE PEQUENO: 16 M3
7.6 | 2509 | ORSE | CARGA MANUAL DE MATERIAL DE 1ª CATEGORIA | M³ | [8 empty] | 1049.48
|  |  | LIMPEZA DO TERRENO | [5 empty] | 3422.4 | 684.48 | 684.48 |  | 684.48 | ESPESSURA = 0,20M
|  |  | ARVORE DE PEQUENO PORTE |  | 30 |  |  |  |  | 285 | 285 |  | 285 | VOLUME MÉDIO DE ARVORE DE PORTE PEQUENO: 9,5 M3
|  |  | ARVORE DE MÉDIO PORTE |  | 5 |  |  |  |  | 80 | 80 |  | 80 | VOLUME MÉDIO DE ARVORE DE PORTE PEQUENO: 16 M3
7.7 | 95877 | SINAPI | TRANSPORTE COM CAMINHÃO BASCULANTE DE 18 M³, EM VIA URBANA PAVIMENTADA, DMT ATÉ 30 KM (UNIDADE: M3XKM). AF_07/2020 | M3XKM | [8 empty] | 31484.4
|  |  | TRANSPORTE | [6 empty] | 1049.48 | 1049.48 | 30 | 31484.4 | DMT: 30 KM
8 |  |  | TERRAPLENAGEM
8.1 | 020212 | SBC | ESCAVACAO MANUAL SOLO 1A. CATEGORIA ATE 1,50M | M³ | [8 empty] | 4807
|  |  | CORTE DO MATERIAL | [6 empty] | 4807 | 4807 |  | 4807
8.2 | CP021 | Próprio | TRANSPORTE VERTICAL DE MATERIAL | M³ | [8 empty] | 6249.1
|  |  | CORTE DO MATERIAL | [6 empty] | 4807 | 4807 | 1.3 | 6249.1 | EMPOLAMENTO: 1,3
8.3 | 017361 | SBC | TRANSPORTE HORIZONTAL MANUAL MAT. 1A.CAT./ENTULHO ATE 60M | M³ | [8 empty] | 6249.1
|  |  | CORTE DO MATERIAL | [6 empty] | 4807 | 4807 | 1.3 | 6249.1 | EMPOLAMENTO: 1,3
8.4 | 2509 | ORSE | CARGA MANUAL DE MATERIAL DE 1ª CATEGORIA | M³ | [8 empty] | 6249.1
|  |  | CORTE DO MATERIAL | [6 empty] | 4807 | 4807 | 1.3 | 6249.1 | EMPOLAMENTO: 1,3
8.5 | 95877 | SINAPI | TRANSPORTE COM CAMINHÃO BASCULANTE DE 18 M³, EM VIA URBANA PAVIMENTADA, DMT ATÉ 30 KM (UNIDADE: M3XKM). AF_07/2020 | M3XKM | [8 empty] | 187473
|  |  | CORTE DO MATERIAL | [6 empty] | 6249.1 | 6249.1 | 30 | 187473 | DMT: 30KM
9 |  |  | ATERRO
9.1 | 172030 | SBC | REATERRO MANUAL COM MATERIAL DA PROPRIA OBRA | M3 | [8 empty] | 1155
|  |  | ATERRO MANUAL | [6 empty] | 1155 | 1155 |  | 1155
9.2 | CP020 | Próprio | CP-S11448-60216109 - COMPACTAÇÃO MANUAL COM COMPACTADOR A PERCUSSÃO SAPINHO, A 95% DO PN (M3) | M3 | [8 empty] | 1443.75
|  |  | COMPACTAÇÃO MANUAL | [6 empty] | 1155 | 1155 | 1.25 | 1443.75 | EMPOLAMENTO:1,25
9.3 | 95877 | SINAPI | TRANSPORTE COM CAMINHÃO BASCULANTE DE 18 M³, EM VIA URBANA PAVIMENTADA, DMT ATÉ 30 KM (UNIDADE: M3XKM). AF_07/2020 | M3XKM | [8 empty] | 43312.5
|  |  | TRANSPORTE | [6 empty] | 1443.75 | 1443.75 | 30 | 43312.5 | DMT: 30KM
10 |  |  | ESTABILIDADE DA ENCOSTA
10.1 |  |  | ANDAIME
10.1.1 | 021411 | SBC | ANDAIME TUBULAR/FACHADEIRO P/SERVICO EM ENCOSTA H=2,0M | M2/MES | [8 empty] | 46518.15
|  |  | ANDAIME FACHADEIRA | [5 empty] | 3101.21 |  | 3101.21 | 15 | 46518.15 | PERÍODO 12 MESES
10.2 |  |  | SOLO GRAMPEADO
10.2.1 | CP023 | Próprio | EXECUÇÃO DE GRAMPO PARA SOLO GRAMPEADO COM COMPRIMENTO MENOR OU IGUAL A 4 M, DIÂMETRO DE 7 CM, PERFURAÇÃO COM EQUIPAMENTO MANUAL E ARMADURA COM DIÂMETRO DE 19 MM. AF_05/2016 | M | [8 empty] | 36
|  |  | GRAMPO (COMPRIMENTO DE 4 M) - PAINEL 1 |  | 3 | 4 | [6 empty] | 12
|  |  | GRAMPO (COMPRIMENTO DE 4 M) - PAINEL 2 |  | 3 | 4 | [6 empty] | 12
|  |  | GRAMPO (COMPRIMENTO DE 4 M) - PAINEL 3 |  | 3 | 4 | [6 empty] | 12
10.2.2 | CP026 | Próprio | EXECUÇÃO DE GRAMPO PARA SOLO GRAMPEADO COM COMPRIMENTO MAIOR QUE 10 M, DIÂMETRO DE 10 CM, PERFURAÇÃO COM EQUIPAMENTO MANUAL E ARMADURA COM DIÂMETRO DE 19 MM. AF_05/2016 | M | [8 empty] | 10872
|  |  | GRAMPO (COMPRIMENTO DE 12 M) - PAINEL 1 |  | 315 | 12 | [6 empty] | 3780
|  |  | GRAMPO (COMPRIMENTO DE 12 M) - PAINEL 2 |  | 291 | 12 | [6 empty] | 3492
|  |  | GRAMPO (COMPRIMENTO DE 12 M) - PAINEL 3 |  | 300 | 12 | [6 empty] | 3600
10.2.3 | 031317 | SBC | INJECAO NATA CIMENTO EM TIRANTES 50 A 70TF | M | [8 empty] | 10908
|  |  | GRAMPOS |  |  | 10908 | [6 empty] | 10908
10.2.4 | CP010 | Próprio | CP-91070-69220727 - EXECUÇÃO DE REVESTIMENTO DE CONCRETO PROJETADO COM ESPESSURA DE 10 CM, ARMADO COM TELA, INCLINAÇÃO MENOR QUE 90°, APLICAÇÃO CONTÍNUA, UTILIZANDO EQUIPAMENTO DE PROJEÇÃO COM 6 M³/H DE CAPACIDADE. AF_01/2016 - Q-283 | M² | [8 empty] | 1929.71
|  |  | ÁREA EM SOLO GRAMPEADO | [5 empty] | 1929.71 |  | 1929.71 |  | 1929.71
10.2.5 | 95108 | SINAPI | EXECUÇÃO DE PROTEÇÃO DA CABEÇA DO TIRANTE COM USO DE FÔRMAS EM CHAPA COMPENSADA PLASTIFICADA DE MADEIRA E CONCRETO FCK =15 MPA. AF_07/2016 | UN | [8 empty] | 915
|  |  | GRAMPOS |  | 915 | [5 empty] | 915 |  | 915
10.2.6 | 102726 | SINAPI | DRENO BARBACÃ, DN 50 MM, COM MATERIAL DRENANTE. AF_07/2021 | UN | [8 empty] | 915
|  |  | GRAMPOS |  | 915 | [5 empty] | 915 |  | 915
10.3 |  |  | REVESTIMENTO VEGETAL
10.3.1 | 4413905 | SICRO3 | HIDROSSEMEADURA | M² | [8 empty] | 891
|  |  | HIDROSSEMEADURA | [5 empty] | 891 |  | 891 |  | 891
10.4 |  |  | REVESTIMENTO EM CONCRETO
10.4.1 | CP010 | Próprio | CP-91070-69220727 - EXECUÇÃO DE REVESTIMENTO DE CONCRETO PROJETADO COM ESPESSURA DE 10 CM, ARMADO COM TELA, INCLINAÇÃO MENOR QUE 90°, APLICAÇÃO CONTÍNUA, UTILIZANDO EQUIPAMENTO DE PROJEÇÃO COM 6 M³/H DE CAPACIDADE. AF_01/2016 - Q-283 | M² | [8 empty] | 280.5
|  |  | AREA DE CONCCRETO PROJETADO | [5 empty] | 280.5 |  | 280.5 |  | 280.5
10.5 |  |  | GABIÃO
10.5.1 | 92754 | SINAPI | MURO DE GABIÃO, ENCHIMENTO COM RESÍDUO DE CONSTRUÇÃO E DEMOLIÇÃO, DE GRAVIDADE, COM GAIOLA TRAPEZOIDAL DE COMPRIMENTO IGUAL A 2 M, PARA MUROS COM ALTURA MAIOR QUE 2 M E MENOR OU IGUAL A 4 M FORNECIMENTO E EXECUÇÃO. AF_12/2015 | M³ | [8 empty] | 366.5
|  |  | MURO GABIÃO | [6 empty] | 366.5 | 366.5 |  | 366.5
11 |  |  | DRENAGEM
11.1 | 10015 | ORSE | CALHA SEMI-CIRCULAR EM CONCRETO PRÉ-MOLDADO D=80CM | M | [8 empty] | 321.2
|  |  | CALHA |  |  | 321.2 |  |  |  |  | 321.2 |  | 321.2
11.2 | CP009 | Próprio | CAIXA COLETORA DE SARJETA - CCS 01 - COM GRELHA DE CONCRETO - TCC 01 - AREIA E BRITA COMERCIAIS | UN | [8 empty] | 6
|  |  | CAIXA COLETORA |  | 6 | [5 empty] | 6 |  | 6
11.3 | 11739 | ORSE | DESCIDA DE ÁGUA PARA CORTES EM DEGRAUS TIPO DCD 03 | M | [8 empty] | 64.2
|  |  | ESCADARIA 1 |  |  | 64.2 |  |  |  |  | 64.2 |  | 64.2
12 |  |  | SERVIÇOS FINAIS
12.1 | CP008 | Próprio | LIMPEZA FINAL DA OBRA GERAL COM ENTULHOS | M² | [8 empty] | 3101.21
|  |  | LIMPEZA FINAL | [5 empty] | 3101.21 |  | 3101.21 |  | 3101.21

## CURVA ABC
CURVA ABC
|  | OBRA: ESTABILIDADE E DRENAGEM DA ENCOSTA DA GROTA DA ALEGRIA |  |  | DATA: 26/07/2022 |  | BANCOS : SINAPI - 06/2022 - Alagoas; SBC - 07/2022 - Alagoas; SICRO3 - 01/2022 - Alagoas; SICRO2 - 11/2016 - Alagoas; ORSE - 05/2022 - Sergipe; SUDECAP - 02/2022 - Minas Gerais; FDE - 04/2022 - São Paulo
|  | DESCRIÇÃO: OBRA DE ESTABILIDADE E DRENAGEM DA ENCOSTA DA GROTA DA ALEGRIA |  |  | BDI: 29,07%
|  | LOCAL: GROTA DA ALEGRIA |  |  | L.S. Hora: 84,28%
|  | UNIDADES: 3.101,21 M2 |  |  | L.S. Mês: 46,49%
ITEM | CÓDIGO | BANCO | DESCRIÇÃO | UND | QUANT. | PREÇO UNITÁRIO R$ | PREÇO TOTAL R$ | CURVA ABC
[8 empty] | % | %ACUMULADO
10.2.2 | CP026 | Próprio | EXECUÇÃO DE GRAMPO PARA SOLO GRAMPEADO COM COMPRIMENTO MAIOR QUE 10 M, DIÂMETRO DE 10 CM, PERFURAÇÃO COM EQUIPAMENTO MANUAL E ARMADURA COM DIÂMETRO DE 19 MM. AF_05/2016 | M | 10872 | 261.08 | 2838461.76 | 29% | 29% | 5436
8.3 | 017361 | SBC | TRANSPORTE HORIZONTAL MANUAL MAT. 1A.CAT./ENTULHO ATE 60M | M3 | 6249.1 | 243.94 | 1524405.45 | 15.58% | 44.58%
8.2 | CP021 | Próprio | TRANSPORTE VERTICAL DE MATERIAL | M3 | 6249.1 | 130.94 | 818257.15 | 8.361% | 52.94%
2.1 | CP022 | Próprio | ADMINISTRAÇÃO LOCAL - ENCOSTA | UN | 18 | 38658.82 | 695858.76 | 7.111% | 60.05%
8.5 | 95877 | SINAPI | TRANSPORTE COM CAMINHÃO BASCULANTE DE 18 M³, EM VIA URBANA PAVIMENTADA, DMT ATÉ 30 KM (UNIDADE: M3XKM). AF_07/2020 | M3XKM | 187473 | 2.36 | 442436.28 | 4.521% | 64.58%
10.2.4 | CP010 | Próprio | CP-91070-69220727 - EXECUÇÃO DE REVESTIMENTO DE CONCRETO PROJETADO COM ESPESSURA DE 10 CM, ARMADO COM TELA, INCLINAÇÃO MENOR QUE 90°, APLICAÇÃO CONTÍNUA, UTILIZANDO EQUIPAMENTO DE PROJEÇÃO COM 6 M³/H DE CAPACIDADE. AF_01/2016 - Q-283 | M2 | 1929.71 | 222.87 | 430074.46 | 4.395% | 68.97% | 964.855
8.1 | 020212 | SBC | ESCAVACAO MANUAL SOLO 1A. CATEGORIA ATE 1,50M | M3 | 4807 | 86.58 | 416190.06 | 4.253% | 73.22%
5.7 | COMP05 | Próprio | VIGILÂNCIA | MÊS | 18 | 15472.85 | 278511.3 | 2.846% | 76.07%
10.5.1 | 92754 | SINAPI | MURO DE GABIÃO, ENCHIMENTO COM RESÍDUO DE CONSTRUÇÃO E DEMOLIÇÃO, DE GRAVIDADE, COM GAIOLA TRAPEZOIDAL DE COMPRIMENTO IGUAL A 2 M, PARA MUROS COM ALTURA MAIOR QUE 2 M E MENOR OU IGUAL A 4 M FORNECIMENTO E EXECUÇÃO. AF_12/2015 | M3 | 366.5 | 759.56 | 278378.74 | 2.845% | 78.91% | 183.25
7.5 | 017361 | SBC | TRANSPORTE HORIZONTAL MANUAL MAT. 1A.CAT./ENTULHO ATE 60M | M3 | 1049.48 | 243.94 | 256010.15 | 2.616% | 81.53%
10.1.1 | CP027 | Próprio | ANDAIME TUBULAR/FACHADEIRO P/SERVICO EM ENCOSTA | M2/MES | 46518.15 | 4.36 | 202819.13 | 2.073% | 83.6%
11.1 | 10015 | ORSE | CALHA SEMI-CIRCULAR EM CONCRETO PRÉ-MOLDADO D=80CM | M | 321.2 | 561.66 | 180405.19 | 1.843% | 85.45%
7.4 | CP021 | Próprio | TRANSPORTE VERTICAL DE MATERIAL | M3 | 1049.48 | 130.94 | 137418.91 | 1.404% | 86.85%
4.4 | 017361 | SBC | TRANSPORTE HORIZONTAL MANUAL MAT. 1A.CAT./ENTULHO ATE 60M | M3 | 529.2 | 243.94 | 129093.04 | 1.319% | 88.17%
6.5 | 000032 | SBC | EQUIPE DE SERVICOS DE TOPOGRAFIA EM OBRA | MES | 9 | 12366.6 | 111299.4 | 1.137% | 89.31%
9.3 | 95877 | SINAPI | TRANSPORTE COM CAMINHÃO BASCULANTE DE 18 M³, EM VIA URBANA PAVIMENTADA, DMT ATÉ 30 KM (UNIDADE: M3XKM). AF_07/2020 | M3XKM | 43312.5 | 2.36 | 102217.5 | 1.045% | 90.35%
7.7 | 95877 | SINAPI | TRANSPORTE COM CAMINHÃO BASCULANTE DE 18 M³, EM VIA URBANA PAVIMENTADA, DMT ATÉ 30 KM (UNIDADE: M3XKM). AF_07/2020 | M3XKM | 31484.4 | 2.36 | 74303.18 | 0.7593% | 91.11%
4.3 | CP021 | Próprio | TRANSPORTE VERTICAL DE MATERIAL | M3 | 529.2 | 130.94 | 69293.44 | 0.7081% | 91.82%
11.3 | 11739 | ORSE | DESCIDA DE ÁGUA PARA CORTES EM DEGRAUS TIPO DCD 03 | M | 64.2 | 1054.32 | 67687.34 | 0.6917% | 92.51%
8.4 | 2509 | ORSE | CARGA MANUAL DE MATERIAL DE 1ª CATEGORIA | M3 | 6249.1 | 10.72 | 66990.35 | 0.6845% | 93.19%
4.1 | 97627 | SINAPI | DEMOLIÇÃO DE PILARES E VIGAS EM CONCRETO ARMADO, DE FORMA MECANIZADA COM MARTELETE, SEM REAPROVEITAMENTO. AF_12/2017 | M3 | 239.4 | 267.05 | 63931.77 | 0.6533% | 93.85%
10.4.1 | CP010 | Próprio | CP-91070-69220727 - EXECUÇÃO DE REVESTIMENTO DE CONCRETO PROJETADO COM ESPESSURA DE 10 CM, ARMADO COM TELA, INCLINAÇÃO MENOR QUE 90°, APLICAÇÃO CONTÍNUA, UTILIZANDO EQUIPAMENTO DE PROJEÇÃO COM 6 M³/H DE CAPACIDADE. AF_01/2016 - Q-283 | M2 | 280.5 | 222.87 | 62515.03 | 0.6388% | 94.49%
9.1 | 172030 | SBC | REATERRO MANUAL COM MATERIAL DA PROPRIA OBRA | M3 | 1155 | 41.68 | 48140.4 | 0.4919% | 94.98%
10.2.3 | 031317 | SBC | INJECAO NATA CIMENTO EM TIRANTES 50 A 70TF | M | 10908 | 4.1 | 44722.8 | 0.457% | 95.44%
9.2 | CP020 | Próprio | CP-S11448-60216109 - COMPACTAÇÃO MANUAL COM COMPACTADOR A PERCUSSÃO SAPINHO, A 95% DO PN (M3) | M3 | 1443.75 | 29.89 | 43153.68 | 0.441% | 95.88%
4.6 | 95877 | SINAPI | TRANSPORTE COM CAMINHÃO BASCULANTE DE 18 M³, EM VIA URBANA PAVIMENTADA, DMT ATÉ 30 KM (UNIDADE: M3XKM). AF_07/2020 | M3XKM | 15876 | 2.36 | 37467.36 | 0.3829% | 96.26%
11.2 | CP009 | Próprio | CAIXA COLETORA DE SARJETA - CCS 01 - COM GRELHA DE CONCRETO - TCC 01 - AREIA E BRITA COMERCIAIS | UN | 6 | 5401.5 | 32409 | 0.3312% | 96.59%
6.8 | CP012 | Próprio | DETALHAMENTO DOS PROJETOS E AS BUILT | VB | 1 | 32281.58 | 32281.58 | 0.3299% | 96.92%
10.2.6 | 102726 | SINAPI | DRENO BARBACÃ, DN 50 MM, COM MATERIAL DRENANTE. AF_07/2021 | UN | 915 | 32.4 | 29646 | 0.3029% | 97.22%
7.1 | 01.01.021 | FDE | CORTE, RECORTE E REMOÇÃO DE ÁRVORES INCL.RAIZES 15CM | UN | 30 | 965.31 | 28959.3 | 0.2959% | 97.52%
1.1 | COMP012 | Próprio | MOBILIZAÇÃO E DESMOBILIZAÇÃO DE EQUIPE E EQUIPAMENTO | MÊS | 1 | 27972.25 | 27972.25 | 0.2858% | 97.8%
10.2.5 | 95108 | SINAPI | EXECUÇÃO DE PROTEÇÃO DA CABEÇA DO TIRANTE COM USO DE FÔRMAS EM CHAPA COMPENSADA PLASTIFICADA DE MADEIRA E CONCRETO FCK =15 MPA. AF_07/2016 | UN | 915 | 30.55 | 27953.25 | 0.2856% | 98.09%
6.6 | 8335 | ORSE | ESCADA DE MADEIRA PARA OBRA, EM TÁBUA DE CONSTRUÇÃO, LARGURA 1,00M | M | 60 | 324.98 | 19498.8 | 0.1992% | 98.29%
5.3 | 93212 | SINAPI | EXECUÇÃO DE SANITÁRIO E VESTIÁRIO EM CANTEIRO DE OBRA EM CHAPA DE MADEIRA COMPENSADA, NÃO INCLUSO MOBILIÁRIO. AF_02/2016 | M2 | 12 | 1255.76 | 15069.12 | 0.154% | 98.44%
4.2 | 97622 | SINAPI | DEMOLIÇÃO DE ALVENARIA DE BLOCO FURADO, DE FORMA MANUAL, SEM REAPROVEITAMENTO. AF_12/2017 | M3 | 289.8 | 50.15 | 14533.47 | 0.1485% | 98.59%
7.2 | 01.01.022 | FDE | CORTE, RECORTE E REMOÇÃO DE ÁRVORES INCL.RAIZES 30CM | UN | 5 | 2672.23 | 13361.15 | 0.1365% | 98.73%
6.7 | 98459 | SINAPI | TAPUME COM TELHA METÁLICA. AF_05/2018 | M2 | 90 | 145.29 | 13076.1 | 0.1336% | 98.86%
5.2 | 93207 | SINAPI | EXECUÇÃO DE ESCRITÓRIO EM CANTEIRO DE OBRA EM CHAPA DE MADEIRA COMPENSADA, NÃO INCLUSO MOBILIÁRIO E EQUIPAMENTOS. AF_02/2016 | M2 | 9 | 1391.76 | 12525.84 | 0.128% | 98.99%
6.1 | CP004 | Próprio | PLACA DE OBRA EM CHAPA DE ACO GALVANIZADO | M2 | 16.5 | 695.04 | 11468.16 | 0.1172% | 99.11%
7.6 | 2509 | ORSE | CARGA MANUAL DE MATERIAL DE 1ª CATEGORIA | M3 | 1049.48 | 10.72 | 11250.42 | 0.115% | 99.22%
5.4 | 93208 | SINAPI | EXECUÇÃO DE ALMOXARIFADO EM CANTEIRO DE OBRA EM CHAPA DE MADEIRA COMPENSADA, INCLUSO PRATELEIRAS. AF_02/2016 | M2 | 9 | 1168.47 | 10516.23 | 0.1075% | 99.33%
10.2.1 | CP023 | Próprio | EXECUÇÃO DE GRAMPO PARA SOLO GRAMPEADO COM COMPRIMENTO MENOR OU IGUAL A 4 M, DIÂMETRO DE 7 CM, PERFURAÇÃO COM EQUIPAMENTO MANUAL E ARMADURA COM DIÂMETRO DE 19 MM. AF_05/2016 | M | 36 | 284.66 | 10247.76 | 0.1047% | 99.43%
7.3 | 98524 | SINAPI | LIMPEZA MANUAL DE VEGETAÇÃO EM TERRENO COM ENXADA.AF_05/2018 | M2 | 3422.4 | 2.72 | 9308.92 | 0.09512% | 99.53%
5.1 | 93210 | SINAPI | EXECUÇÃO DE REFEITÓRIO EM CANTEIRO DE OBRA EM CHAPA DE MADEIRA COMPENSADA, NÃO INCLUSO MOBILIÁRIO E EQUIPAMENTOS. AF_02/2016 | M2 | 12 | 774.71 | 9296.52 | 0.095% | 99.62%
12.1 | CP008 | Próprio | LIMPEZA FINAL DA OBRA GERAL COM ENTULHOS | M² | 3101.21 | 2.68 | 8311.24 | 0.08493% | 99.71%
4.5 | CP011 | Próprio | CARGA E DESCARGA MANUAL DE ENTULHO EM CARRO DE MÃO | (M3) | 529.2 | 13.47 | 7128.32 | 0.07284% | 99.78%
3.1 | CP001 | Próprio | SINALIZAÇÃO NOTURNA COM TELA TAPUME PVC, BALDE PLÁSTICO FIAÇÃO E LÂMPADA, SEM REUTILIZAÇÃO | M | 200 | 34.22 | 6844 | 0.06994% | 99.85%
3.2 | CP002 | Próprio | ISOLAMENTO DE OBRA COM TELA PLASTICA COM MALHA DE 5MM E ESTRUTURA DE MADEIRA PONTALETEADA | M2 | 150 | 27.1 | 4065 | 0.04154% | 99.89%
10.3.1 | 4413905 | SICRO3 | HIDROSSEMEADURA | M2 | 891 | 4.55 | 4054.05 | 0.04143% | 99.94%
6.3 | CP006 | Próprio | INSTALAÇÃO PROVISÓRIA DE ENERGIA ELÉTRICA, AEREA, TRIFASICA, EM POSTE DE CONCRETO, EXCLUSIVE FORNECIMENTO DO MEDIDOR REV.01(1O/2021) | UN | 1 | 3292.47 | 3292.47 | 0.03364% | 99.97%
6.4 | CP007 | Próprio | LIGAÇÃO DOMICILIAR DE ESGOTO DN 100MM, DA CASA ATÉ A CAIXA, COMPOSTO POR 30,0M TUBO DE PVC ESGOTO PREDIAL DN 100MM E CAIXA DE ALVENARIA COM TAMPA DE CONCRETO - FORNECIMENTO E INSTALAÇÃO. REV.01(10/2021) | UN | 1 | 2453.78 | 2453.78 | 0.02507% | 99.99%
6.2 | CP005 | Próprio | LIGAÇÃO PREDIAL DE ÁGUA NO PASSEIO EM 1 1/2", COM FORNECIMENTO DO MATERIAL, INCLUSIVE HIDRÔMETRO DE 20M3/H E CAIXA DE PROTEÇÃO C/TAMPA DE CONCRETO - REV.02 - 010/2021 | UN | 1 | 585.81 | 585.81 | 0.005986% | 100%
[5 empty] | VALOR TOTAL COM BDI: |  | 9786151.17 | 100%