## orcamento
ITEM | CÓDIGO | DESCRIÇÃO | FONTE | UND | QUANTIDADE | PREÇO UNITÁRIO R$ | PREÇO TOTAL R$
1 | SERVIÇOS PRELIMINARES | [5 empty] | 538620.84
1.1 | COMP-390455 | ADMINISTRAÇÃO LOCAL DA OBRA - MANUTENÇÃO DE VIAS | Composições Próprias | MÊS | 12 | 44207.23 | 530486.76
1.2 | CP-87511613 | PLACA DE OBRA (PARA CONSTRUCAO CIVIL) EM CHAPA GALVANIZADA *N. 22*, ADESIVADA, DE *2,4 X 1,2* M - (INCL. POSTES DE FIXAÇÃO) | Composições Próprias | M2 | 24 | 338.92 | 8134.08
2 | ITENS DE CONSERVAÇÃO/MANUTENÇÃO | [5 empty] | 25701814.01
2.1 | TAPA BURACO A FRIO | [5 empty] | 1809207.44
2.1.1 | COMP-082162 | TRANSPORTE E APLICAÇÃO DE CBUQ EM TAPA-BURACOS COM REDUTOR DE PRODUTIVIDADE (ÁREA DE RUA MENOR 30 M2) | Composições Próprias | m3 | 220.25 | 517.21 | 113915.5
2.1.2 | COMP-601644 | TRANSPORTE E APLICAÇÃO DE CBUQ EM TAPA-BURACOS COM REDUTOR DE PRODUTIVIDADE (ÁREA DA RUA MAIOR 30 M2) | Composições Próprias | m3 | 880.99 | 332.11 | 292585.59
2.1.3 | 4011422 | Pré-misturado a frio - faixa C - areia e brita comerciais | SICRO NOVO | m³ | 1101.23 | 323.21 | 355928.55
2.1.4 | 4011353 | Pintura de ligação | SICRO NOVO | m² | 55061.74 | 0.29 | 15967.9
2.1.5 | BET-1 | Aquisição e transporte emulsões asfálticas RM-1C (04/22) - BDI = 15,28 | Composições Próprias | T | 201.02 | 4540.91 | 912813.73
2.1.6 | BET-2 | Aquisição e transporte emulsões asfálticas RR-1C (04/22) - BDI = 15,28 | Composições Próprias | T | 24.78 | 4761.75 | 117996.17
2.2 | TAPA BURACO A QUENTE | [5 empty] | 3457767.91
2.2.1 | COMP-082162 | TRANSPORTE E APLICAÇÃO DE CBUQ EM TAPA-BURACOS COM REDUTOR DE PRODUTIVIDADE (ÁREA DE RUA MENOR 30 M2) | Composições Próprias | m3 | 440.49 | 517.21 | 227825.83
2.2.2 | COMP-601644 | TRANSPORTE E APLICAÇÃO DE CBUQ EM TAPA-BURACOS COM REDUTOR DE PRODUTIVIDADE (ÁREA DA RUA MAIOR 30 M2) | Composições Próprias | m3 | 2202.47 | 332.11 | 731462.31
2.2.3 | 4011353 | Pintura de ligação | SICRO NOVO | m² | 88098.78 | 0.29 | 25548.65
2.2.4 | 95995 | EXECUÇÃO DE PAVIMENTO COM APLICAÇÃO DE CONCRETO ASFÁLTICO, CAMADA DE ROLAMENTO - EXCLUSIVE AQUISIÇÃO E TRANSPORTE DO CAP, CARGA E TRANSPORTE DA MASSA. AF_11/2019 (t) | SINAPI | T | 6752.24 | 308.87 | 2085564.37
2.2.5 | BET-3 | Aquisição e transporte cimentos asfálticos CAP 50/70 (04/22) - BDI = 15,28 | Composições Próprias | t | 37.14 | 5347.63 | 198610.98
2.2.6 | BET-2 | Aquisição e transporte emulsões asfálticas RR-1C (04/22) - BDI = 15,28 | Composições Próprias | T | 39.64 | 4761.75 | 188755.77
2.3 | TAPA BURACO A QUENTE (SERVIÇO NOTURNO) | [5 empty] | 605120.84
2.3.1 | 4011353 | Pintura de ligação | SICRO NOVO | m² | 14683.13 | 0.29 | 4258.11
2.3.2 | COMP-601644-2 | TRANSPORTE E APLICAÇÃO DE CBUQ EM TAPA-BURACOS COM REDUTOR DE PRODUTIVIDADE - ADICIONAL NOTURNO | Composições Próprias | m3 | 440.49 | 428.37 | 188692.7
2.3.3 | 95995 | EXECUÇÃO DE PAVIMENTO COM APLICAÇÃO DE CONCRETO ASFÁLTICO, CAMADA DE ROLAMENTO - EXCLUSIVE AQUISIÇÃO E TRANSPORTE DO CAP, CARGA E TRANSPORTE DA MASSA. AF_11/2019 (t) | SINAPI | T | 1125.37 | 308.87 | 347593.03
2.3.4 | BET-2 | Aquisição e transporte emulsões asfálticas RR-1C (04/22) - BDI = 15,28 | Composições Próprias | T | 6.61 | 4761.75 | 31475.17
2.3.5 | BET-3 | Aquisição e transporte cimentos asfálticos CAP 50/70 (04/22) - BDI = 15,28 | Composições Próprias | t | 6.19 | 5347.63 | 33101.83
2.4 | REMENDO PROFUNDO | [5 empty] | 238248.91
2.4.1 | 4915692 | Remendo profundo com imprimação com asfalto diluído - demolição manual | SICRO NOVO | m³ | 66.07 | 300.68 | 19865.93
2.4.2 | 4915746 | Remendo profundo com imprimação com asfalto diluído - demolição mecânica e corte com serra | SICRO NOVO | m³ | 66.07 | 237.33 | 15680.39
2.4.3 | 4915623 | Solo brita para base de remendo profundo - brita comercial | SICRO NOVO | m³ | 132.15 | 60.69 | 8020.18
2.4.4 | 4011351 | Imprimação com asfalto diluído | SICRO NOVO | m² | 4404.94 | 0.38 | 1673.88
2.4.5 | 100978 | CARGA, MANOBRA E DESCARGA DE SOLOS E MATERIAIS GRANULARES EM CAMINHÃO BASCULANTE 10 M³ - CARGA COM ESCAVADEIRA HIDRÁULICA (CAÇAMBA DE 1,20 M³ / 155 HP) E DESCARGA LIVRE (UNIDADE: M3). AF_07/2020 | SINAPI | M3 | 22.6 | 6.23 | 140.8
2.4.6 | 95878 | TRANSPORTE COM CAMINHÃO BASCULANTE DE 10 M³, EM VIA URBANA PAVIMENTADA, DMT ATÉ 30 KM (UNIDADE: TXKM). AF_07/2020 | SINAPI | TXKM | 14092.81 | 1.52 | 21421.07
2.4.7 | 93594 | TRANSPORTE COM CAMINHÃO BASCULANTE DE 10 M³, EM VIA URBANA EM LEITO NATURAL (UNIDADE: TXKM). AF_07/2020 | SINAPI | TXKM | 14092.81 | 1.9 | 26776.34
2.4.8 | 95995 | EXECUÇÃO DE PAVIMENTO COM APLICAÇÃO DE CONCRETO ASFÁLTICO, CAMADA DE ROLAMENTO - EXCLUSIVE AQUISIÇÃO E TRANSPORTE DO CAP, CARGA E TRANSPORTE DA MASSA. AF_11/2019 (t) | SINAPI | T | 337.61 | 308.87 | 104277.6
2.4.9 | BET-3 | Aquisição e transporte cimentos asfálticos CAP 50/70 (04/22) - BDI = 15,28 | Composições Próprias | t | 0.73 | 5347.63 | 3903.77
2.4.10 | BET-5 | Aquisição e transporte EAI (04/22) - BDI = 15,28 | Composições Próprias | T | 5.29 | 3969.05 | 20996.27
2.4.11 | 05.09.006 | Taxa de destinação de resíduo sólido em aterro, tipo inerte - BDI = 15,28 | SP OBRAS | T | 469.76 | 32.98 | 15492.68
2.5 | SELAGEM DE TRINCAS | [5 empty] | 5324.22
2.5.1 | 4915626 | Selagem de trincas mecanizada em pavimento flexível com emulsão - areia comercial | SICRO NOVO | m | 1541.73 | 1.94 | 2990.96
2.5.2 | BET-2 | Aquisição e transporte emulsões asfálticas RR-1C (04/22) - BDI = 15,28 | Composições Próprias | T | 0.49 | 4761.75 | 2333.26
2.6 | DEMOLIÇÕES | [5 empty] | 530083.63
2.6.1 | 1600990 | Demolição de concreto armado com martelete e corte oxiacetileno | SICRO NOVO | m³ | 422.87 | 646.05 | 273195.16
2.6.2 | 1600989 | Demolição de concreto simples com martelete | SICRO NOVO | m³ | 211.44 | 341.78 | 72265.96
2.6.3 | 5914675 | Carga, manobra e descarga de material demolido em caminhão basculante de 6 m³ - carga com carregadeira de 1,72 m³ e descarga livre | SICRO NOVO | t | 1332.05 | 3.02 | 4022.79
2.6.4 | 95878 | TRANSPORTE COM CAMINHÃO BASCULANTE DE 10 M³, EM VIA URBANA PAVIMENTADA, DMT ATÉ 30 KM (UNIDADE: TXKM). AF_07/2020 | SINAPI | TXKM | 39961.61 | 1.52 | 60741.65
2.6.5 | 93594 | TRANSPORTE COM CAMINHÃO BASCULANTE DE 10 M³, EM VIA URBANA EM LEITO NATURAL (UNIDADE: TXKM). AF_07/2020 | SINAPI | TXKM | 39961.61 | 1.9 | 75927.06
2.6.6 | 05.09.006 | Taxa de destinação de resíduo sólido em aterro, tipo inerte - BDI = 15,28 | SP OBRAS | T | 1332.05 | 32.98 | 43931.01
2.7 | MICRORREVESTIMENTO | [5 empty] | 33718.71
2.7.1 | 4011412 | Microrrevestimento a frio com emulsão modificada com polímero de 2,0 cm - brita comercial | SICRO NOVO | m² | 308.35 | 5.66 | 1745.26
2.7.2 | BET-4 | Aquisição e transporte emulsões asf. mod. por polímeros RR2C-E - BDI = 15,28 | Composições Próprias | T | 6.29 | 5083.22 | 31973.45
2.8 | Fresagem e recomposição do revestimento | [5 empty] | 8310209.27
2.8.1 | 4915705 | Correção de defeitos por fresagem descontínua do revestimento asfáltico | SICRO NOVO | m³ | 7928.89 | 102.76 | 814772.74
2.8.2 | 4011353 | Pintura de ligação | SICRO NOVO | m² | 264296.35 | 0.29 | 76645.94
2.8.3 | 95995 | EXECUÇÃO DE PAVIMENTO COM APLICAÇÃO DE CONCRETO ASFÁLTICO, CAMADA DE ROLAMENTO - EXCLUSIVE AQUISIÇÃO E TRANSPORTE DO CAP, CARGA E TRANSPORTE DA MASSA. AF_11/2019 (t) | SINAPI | T | 20256.73 | 308.87 | 6256696.2
2.8.4 | BET-3 | Aquisição e transporte cimentos asfálticos CAP 50/70 (04/22) - BDI = 15,28 | Composições Próprias | t | 111.41 | 5347.63 | 595779.46
2.8.5 | BET-2 | Aquisição e transporte emulsões asfálticas RR-1C (04/22) - BDI = 15,28 | Composições Próprias | T | 118.93 | 4761.75 | 566314.93
2.9 | Serviços de Recuperação de elementos de drenagem | [5 empty] | 6275510.34
2.9.1 | 4815671 | Reaterro e compactação com soquete vibratório | SICRO NOVO | m³ | 160 | 14.55 | 2328
2.9.2 | 4805757 | Escavação mecânica de vala em material de 1ª categoria | SICRO NOVO | m³ | 200 | 6.29 | 1258
2.9.3 | 1505860 | Enrocamento de pedra jogada - pedra de mão comercial - fornecimento e assentamento | SICRO NOVO | m³ | 150 | 165.84 | 24876
2.9.4 | COMP-497405 | Rebaixamento ou levantamento de tampão de poço de visita (TCPO/PINI) | Composições Próprias | un | 396 | 226.8 | 89812.8
2.9.5 | 98114 | TAMPA CIRCULAR PARA ESGOTO E DRENAGEM, EM FERRO FUNDIDO, DIÂMETRO INTERNO = 0,6 M. AF_12/2020 - BDI = 15,28 | SINAPI | UN | 396 | 599.36 | 237346.56
2.9.6 | 2003939 | Meio-fio de concreto - MFC 01 moldado no local com extrusora e concreto usinado - areia e brita comerciais | SICRO NOVO | m | 44049.39 | 66.46 | 2927522.46
2.9.7 | 94291 | EXECUÇÃO DE SARJETA DE CONCRETO USINADO, MOLDADA IN LOCO EM TRECHO RETO, 60 CM BASE X 10 CM ALTURA. AF_06/2016 | SINAPI | M | 44049.39 | 52.83 | 2327129.27
2.9.8 | 2003387 | Entrada para descida d’água - EDA 02 - areia e brita comerciais | SICRO NOVO | un | 100 | 63.16 | 6316
2.9.9 | 2003405 | Descida d’água de aterros em degraus - DAD 01 - areia e brita comerciais | SICRO NOVO | m | 280 | 182.14 | 50999.2
2.9.10 | 2003389 | Descida d’água de aterros tipo rápido - DAR 01 - areia e brita comerciais | SICRO NOVO | m | 120 | 213.3 | 25596
2.9.11 | 95878 | TRANSPORTE COM CAMINHÃO BASCULANTE DE 10 M³, EM VIA URBANA PAVIMENTADA, DMT ATÉ 30 KM (UNIDADE: TXKM). AF_07/2020 | SINAPI | TXKM | 11625 | 1.52 | 17670
2.9.12 | 93594 | TRANSPORTE COM CAMINHÃO BASCULANTE DE 10 M³, EM VIA URBANA EM LEITO NATURAL (UNIDADE: TXKM). AF_07/2020 | SINAPI | TXKM | 11625 | 1.9 | 22087.5
2.9.13 | 89446 | TUBO, PVC, SOLDÁVEL, DN 25MM, INSTALADO EM PRUMADA DE ÁGUA - FORNECIMENTO E INSTALAÇÃO. AF_12/2014 | SINAPI | M | 2545 | 5.87 | 14939.15
2.9.14 | 89449 | TUBO, PVC, SOLDÁVEL, DN 50MM, INSTALADO EM PRUMADA DE ÁGUA - FORNECIMENTO E INSTALAÇÃO. AF_12/2014 | SINAPI | M | 2545 | 20.78 | 52885.1
2.9.15 | 89451 | TUBO, PVC, SOLDÁVEL, DN 75MM, INSTALADO EM PRUMADA DE ÁGUA - FORNECIMENTO E INSTALAÇÃO. AF_12/2014 | SINAPI | M | 2545 | 57.15 | 145446.75
2.9.16 | 91795 | (COMPOSIÇÃO REPRESENTATIVA) DO SERVIÇO DE INST. TUBO PVC, SÉRIE N, ESGOTO PREDIAL, 100 MM (INST. RAMAL DESCARGA, RAMAL DE ESG. SANIT., PRUMADA ESG. SANIT., VENTILAÇÃO OU SUB-COLETOR AÉREO), INCL. CONEXÕES E CORTES, FIXAÇÕES, P/ PRÉDIOS. AF_10/2015 | SINAPI | M | 2545 | 67.33 | 171354.85
2.9.17 | 89849 | TUBO PVC, SERIE NORMAL, ESGOTO PREDIAL, DN 150 MM, FORNECIDO E INSTALADO EM SUBCOLETOR AÉREO DE ESGOTO SANITÁRIO. AF_12/2014 | SINAPI | M | 2545 | 62.06 | 157942.7
2.10 | Serviços de Recuperação de vias em paralelepípedo | [5 empty] | 1539190.68
2.10.1 | 101852 | REASSENTAMENTO DE PARALELEPÍPEDOS, REJUNTAMENTO COM ARGAMASSA, COM REAPROVEITAMENTO DOS PARALELEPÍPEDOS - INCLUSO RETIRADA E COLOCAÇÃO DO MATERIAL. AF_12/2020 | SINAPI | M2 | 12267.4 | 60.34 | 740214.92
2.10.2 | 101169 | EXECUÇÃO DE PAVIMENTO EM PARALELEPÍPEDOS, REJUNTAMENTO COM ARGAMASSA TRAÇO 1:3 (CIMENTO E AREIA). AF_05/2020 | SINAPI | M2 | 12267.4 | 65.13 | 798975.76
2.11 | Serviços de Recuperação de passeios/calçadas | [5 empty] | 711319.72
2.11.1 | 94994 | EXECUÇÃO DE PASSEIO (CALÇADA) OU PISO DE CONCRETO COM CONCRETO MOLDADO IN LOCO, FEITO EM OBRA, ACABAMENTO CONVENCIONAL, ESPESSURA 8 CM, ARMADO. AF_07/2016 | SINAPI | M2 | 5285.93 | 120.29 | 635844.52
2.11.2 | S03641 | Acabamento de superfície de piso de concreto com polimento mecânico com acabadora simples - Rev 02 | ORSE | m2 | 5285.93 | 3.47 | 18342.18
2.11.3 | S12436 | Rampa padrão para acesso de deficientes a passeio público, em concreto simples Fck=25MPa, desempolada, pintada em novacor, 02 demãos e piso tátil de alerta/direcional. | ORSE | un | 147 | 388.66 | 57133.02
2.12 | Conservação de vias não pavimentadas | [5 empty] | 2186112.34
2.12.1 | 5502978 | Compactação de aterros a 100% do Proctor normal | SICRO NOVO | m³ | 15268.55 | 4.52 | 69013.85
2.12.2 | 4915611 | Recomposição de revestimento primário com material de jazida | SICRO NOVO | m³ | 15268.55 | 10.44 | 159403.66
2.12.3 | 4011209 | Regularização do subleito | SICRO NOVO | m² | 45805.64 | 1.05 | 48095.92
2.12.4 | 5503041 | Compactação de aterros a 100% do Proctor intermediário | SICRO NOVO | m³ | 15268.55 | 7.43 | 113445.33
2.12.5 | 93594 | TRANSPORTE COM CAMINHÃO BASCULANTE DE 10 M³, EM VIA URBANA EM LEITO NATURAL (UNIDADE: TXKM). AF_07/2020 | SINAPI | TXKM | 572570.52 | 1.9 | 1087883.99
2.12.6 | 05.09.006 | TAXA DE DESTINAÇÃO DE RESÍDUO SÓLIDO EM ATERRO, TIPO INERTE | SP OBRAS | T | 19085.68 | 32.98 | 629445.73
2.12.7 | 100994 | CARGA, MANOBRA E DESCARGA DE SOLOS E MATERIAIS GRANULARES EM CAMINHÃO BASCULANTE 10 M³ - CARGA COM ESCAVADEIRA HIDRÁULICA (CAÇAMBA DE 1,20 M³ / 155 HP) E DESCARGA LIVRE (UNIDADE: T). AF_07/2020 | SINAPI | T | 19085.68 | 4.13 | 78823.86
3 | SINALIZAÇÃO | [5 empty] | 99790.5
3.1 | 5213835 | Cone plástico para canalização de trânsito - utilização de 150 ciclos - fornecimento, 01 implantação e 01 retirada diária un. | SICRO NOVO | dia | 2640 | 0.76 | 2006.4
3.2 | 5213850 | Operação de sinalização por bandeirola de tecido ou com placa metálica | SICRO NOVO | h | 1056 | 17.25 | 18216
3.3 | 5213343 | Barreira de sinalização tipo I de direcionamento ou bloqueio - utilização de 150 ciclos - fornecimento, 01 implantação e 01 un.retirada diária | SICRO NOVO | dia | 2640 | 13.73 | 36247.2
3.4 | 5212556 | Placa para sinalização de obras montada em cavalete metálico - 1,00 x 1,00 m - utilização de 600 ciclos - fornecimento, 01 un.implantação e 01 retirada diária | SICRO NOVO | dia | 2640 | 1.94 | 5121.6
3.5 | 5213838 | Cilindro canalizador de tráfego com base quadrada de 111 x 56 x 56 cm - utilização de 600 ciclos - fornecimento, 01 un.implantação e 01 retirada diária | SICRO NOVO | dia | 2640 | 13.75 | 36300
3.6 | 012023 | SINALIZACAO DE AVISO LUZ INTERMITENTE-MONTAGEM NOTURNA | SBC | PT | 30 | 63.31 | 1899.3
4 | VEÍCULOS E PESSOAL | [5 empty] | 170904.24
4.1 | 93572 | ENCARREGADO GERAL DE OBRAS COM ENCARGOS COMPLEMENTARES | SINAPI | MES | 12 | 3835.74 | 46028.88
4.2 | 59.06.19 | LOCACAO - GOL INCLUINDO COMBUSTIVEL (MÉDIA DE 9KM/L E 2400 KM/MÊS) | EMBASA | MES | 36 | 3154.88 | 113575.68
4.3 | COM-01 | ENSAIO MARSHALL - MISTURA BETUMINOSA | Composições Próprias | UN | 48 | 235.41 | 11299.68
[5 empty] | VALOR BDI TOTAL: |  | 5477976.0914
[5 empty] | VALOR ORÇAMENTO: |  | 26511129.59
[5 empty] | VALOR TOTAL: |  | 31989105.68