## orcamento
ITEM | CÓDIGO | REF. | DESCRIÇÃO | UNID. | QUANT. | CUSTO UNITÁRIO | BDI (%) | PREÇO UNITÁRIO | PREÇO DO SERVIÇO
1 | SERVIÇOS PRELIMINARES | [7 empty] | 664499.28
1.1 | COMP-390455 | Composições Próprias | ADMINISTRAÇÃO LOCAL DA OBRA - MANUTENÇÃO DE VIAS | MÊS | 12 | 44514.23 | 21.35 | 54018.02 | 648216.24
1.2 | CP-87511613 | Composições Próprias | PLACA DE OBRA (PARA CONSTRUCAO CIVIL) EM CHAPA GALVANIZADA *N. 22*, ADESIVADA, DE *2,4 X 1,2* M - (INCL. POSTES DE FIXAÇÃO) | M2 | 24 | 559.09 | 21.35 | 678.46 | 16283.04
2 | ITENS DE CONSERVAÇÃO/MANUTENÇÃO | [7 empty] | 14102426
2.1 | TAPA BURACO A FRIO | [7 empty] | 784883.24
2.1.1 | COMP-082162 | Composições Próprias | TRANSPORTE E APLICAÇÃO DE CBUQ EM TAPA-BURACOS COM REDUTOR DE PRODUTIVIDADE (ÁREA DE RUA MENOR 30 M2) | m3 | 79.72 | 558.6 | 21.35 | 677.86 | 54039
2.1.2 | COMP-601644 | Composições Próprias | TRANSPORTE E APLICAÇÃO DE CBUQ EM TAPA-BURACOS COM REDUTOR DE PRODUTIVIDADE (ÁREA DA RUA MAIOR 30 M2) | m3 | 318.89 | 360.62 | 21.35 | 437.61 | 139549.45
2.1.3 | 4011422 | SICRO NOVO | Pré-misturado a frio - faixa C - areia e brita comerciais | m³ | 398.62 | 342.81 | 21.35 | 416 | 165825.92
2.1.4 | 4011353 | SICRO NOVO | Pintura de ligação | m² | 19930.92 | 0.29 | 21.35 | 0.35 | 6975.82
2.1.5 | INS-3 | Composições Próprias | Aquisição e transporte de RM-1C (07/22) - BDI = 15,28 | t | 72.76 | 4372.13 | 15.28 | 5040.19 | 366724.22
2.1.6 | INS-4 | Composições Próprias | Aquisição e transporte de RR-1C (07/22) - BDI = 15,28 | t | 8.97 | 5006.36 | 15.28 | 5771.33 | 51768.83
2.2 | TAPA BURACO A QUENTE | [7 empty] | 2392375.16
2.2.1 | COMP-082162 | Composições Próprias | TRANSPORTE E APLICAÇÃO DE CBUQ EM TAPA-BURACOS COM REDUTOR DE PRODUTIVIDADE (ÁREA DE RUA MENOR 30 M2) | m3 | 159.45 | 558.6 | 21.35 | 677.86 | 108084.78
2.2.2 | COMP-601644 | Composições Próprias | TRANSPORTE E APLICAÇÃO DE CBUQ EM TAPA-BURACOS COM REDUTOR DE PRODUTIVIDADE (ÁREA DA RUA MAIOR 30 M2) | m3 | 797.24 | 360.62 | 21.35 | 437.61 | 348880.2
2.2.3 | 4011353 | SICRO NOVO | Pintura de ligação | m² | 31889.47 | 0.29 | 21.35 | 0.35 | 11161.31
2.2.4 | 95995 | SINAPI | EXECUÇÃO DE PAVIMENTO COM APLICAÇÃO DE CONCRETO ASFÁLTICO, CAMADA DE ROLAMENTO - EXCLUSIVE AQUISIÇÃO E TRANSPORTE DO CAP, CARGA E TRANSPORTE DA MASSA. AF_11/2019 (t) | T | 2444.14 | 321.17 | 21.35 | 389.74 | 952579.12
2.2.5 | INS-4 | Composições Próprias | Aquisição e transporte de RR-1C (07/22) - BDI = 15,28 | t | 14.35 | 5006.36 | 15.28 | 5771.33 | 82818.59
2.2.6 | INS-1 | Composições Próprias | Aquisição e transporte cimentos asfálticos CAP 50/70 (07/22) - BDI = 15,28 | t | 134.43 | 5735.6 | 15.28 | 6612 | 888851.16
2.3 | TAPA BURACO A QUENTE (SERVIÇO NOTURNO) | [7 empty] | 410929.26
2.3.1 | 4011353 | SICRO NOVO | Pintura de ligação | m² | 5314.91 | 0.29 | 21.35 | 0.35 | 1860.22
2.3.2 | COMP-601644-2 | Composições Próprias | TRANSPORTE E APLICAÇÃO DE CBUQ EM TAPA-BURACOS COM REDUTOR DE PRODUTIVIDADE - ADICIONAL NOTURNO | m3 | 159.45 | 456.88 | 21.35 | 554.42 | 88402.27
2.3.3 | 95995 | SINAPI | EXECUÇÃO DE PAVIMENTO COM APLICAÇÃO DE CONCRETO ASFÁLTICO, CAMADA DE ROLAMENTO - EXCLUSIVE AQUISIÇÃO E TRANSPORTE DO CAP, CARGA E TRANSPORTE DA MASSA. AF_11/2019 (t) | T | 407.36 | 321.17 | 21.35 | 389.74 | 158764.49
2.3.4 | INS-4 | Composições Próprias | Aquisição e transporte de RR-1C (07/22) - BDI = 15,28 | t | 2.39 | 5006.36 | 15.28 | 5771.33 | 13793.48
2.3.5 | INS-1 | Composições Próprias | Aquisição e transporte cimentos asfálticos CAP 50/70 (07/22) - BDI = 15,28 | t | 22.4 | 5735.6 | 15.28 | 6612 | 148108.8
2.4 | REMENDO PROFUNDO | [7 empty] | 128798.41
2.4.1 | 4915692 | SICRO NOVO | Remendo profundo com imprimação com asfalto diluído - demolição manual | m³ | 23.92 | 304.71 | 21.35 | 369.77 | 8844.9
2.4.2 | 4915746 | SICRO NOVO | Remendo profundo com imprimação com asfalto diluído - demolição mecânica e corte com serra | m³ | 23.92 | 242.57 | 21.35 | 294.36 | 7041.09
2.4.3 | 4915623 | SICRO NOVO | Solo brita para base de remendo profundo - brita comercial | m³ | 122.21 | 64.66 | 21.35 | 78.46 | 9588.6
2.4.4 | 4011351 | SICRO NOVO | Imprimação com asfalto diluído | m² | 1594.47 | 0.38 | 21.35 | 0.46 | 733.46
2.4.5 | 100978 | SINAPI | CARGA, MANOBRA E DESCARGA DE SOLOS E MATERIAIS GRANULARES EM CAMINHÃO BASCULANTE 10 M³ - CARGA COM ESCAVADEIRA HIDRÁULICA (CAÇAMBA DE 1,20 M³ / 155 HP) E DESCARGA LIVRE (UNIDADE: M3). AF_07/2020 | M3 | 8.18 | 6.59 | 21.35 | 8 | 65.44
2.4.6 | 95878 | SINAPI | TRANSPORTE COM CAMINHÃO BASCULANTE DE 10 M³, EM VIA URBANA PAVIMENTADA, DMT ATÉ 30 KM (UNIDADE: TXKM). AF_07/2020 | TXKM | 5101.23 | 1.62 | 21.35 | 1.97 | 10049.42
2.4.7 | 93594 | SINAPI | TRANSPORTE COM CAMINHÃO BASCULANTE DE 10 M³, EM VIA URBANA EM LEITO NATURAL (UNIDADE: TXKM). AF_07/2020 | TXKM | 5101.23 | 2.03 | 21.35 | 2.46 | 12549.03
2.4.8 | 95995 | SINAPI | EXECUÇÃO DE PAVIMENTO COM APLICAÇÃO DE CONCRETO ASFÁLTICO, CAMADA DE ROLAMENTO - EXCLUSIVE AQUISIÇÃO E TRANSPORTE DO CAP, CARGA E TRANSPORTE DA MASSA. AF_11/2019 (t) | T | 122.21 | 321.17 | 21.35 | 389.74 | 47630.13
2.4.9 | 05.09.006 | SP OBRAS | Taxa de destinação de resíduo sólido em aterro, tipo inerte - BDI = 15,28 | T | 170.04 | 32.98 | 15.28 | 38.02 | 6464.92
2.4.10 | INS-2 | Composições Próprias | Aquisição e Transporte de EAI (07/22) - BDI = 15,28 | t | 1.91 | 3833.99 | 15.28 | 4419.82 | 8441.86
2.4.11 | INS-1 | Composições Próprias | Aquisição e transporte cimentos asfálticos CAP 50/70 (07/22) - BDI = 15,28 | t | 2.63 | 5735.6 | 15.28 | 6612 | 17389.56
2.5 | SELAGEM DE TRINCAS | [7 empty] | 2350.3
2.5.1 | 4915626 | SICRO NOVO | Selagem de trincas mecanizada em pavimento flexível com emulsão - areia comercial | m | 558.07 | 1.94 | 21.35 | 2.35 | 1311.46
2.5.2 | INS-4 | Composições Próprias | Aquisição e transporte de RR-1C (07/22) - BDI = 15,28 | t | 0.18 | 5006.36 | 15.28 | 5771.33 | 1038.84
2.6 | DEMOLIÇÕES | [7 empty] | 270429.03
2.6.1 | 1600990 | SICRO NOVO | Demolição de concreto armado com martelete e corte oxiacetileno | m³ | 153.07 | 653.4 | 21.35 | 792.9 | 121369.2
2.6.2 | 1600989 | SICRO NOVO | Demolição de concreto simples com martelete | m³ | 76.53 | 350.56 | 21.35 | 425.4 | 32555.86
2.6.3 | 5914675 | SICRO NOVO | Carga, manobra e descarga de material demolido em caminhão basculante de 6 m³ - carga com carregadeira de 1,72 m³ e descarga livre | t | 482.17 | 3.04 | 21.35 | 3.69 | 1779.21
2.6.4 | 95878 | SINAPI | TRANSPORTE COM CAMINHÃO BASCULANTE DE 10 M³, EM VIA URBANA PAVIMENTADA, DMT ATÉ 30 KM (UNIDADE: TXKM). AF_07/2020 | TXKM | 14465.06 | 1.62 | 21.35 | 1.97 | 28496.17
2.6.5 | 93594 | SINAPI | TRANSPORTE COM CAMINHÃO BASCULANTE DE 10 M³, EM VIA URBANA EM LEITO NATURAL (UNIDADE: TXKM). AF_07/2020 | TXKM | 14465.06 | 2.03 | 21.35 | 2.46 | 35584.05
2.6.6 | 05.09.006 | SP OBRAS | Taxa de destinação de resíduo sólido em aterro, tipo inerte - BDI = 15,28 | T | 1332.05 | 32.98 | 15.28 | 38.02 | 50644.54
2.7 | MICRORREVESTIMENTO | [7 empty] | 15309.21
2.7.1 | 4011412 | SICRO NOVO | Microrrevestimento a frio com emulsão modificada com polímero de 2,0 cm - brita comercial | m² | 111.61 | 5.87 | 21.35 | 7.12 | 794.66
2.7.2 | INS-5 | Composições Próprias | Aquisição e transporte de RR-2C E (07/22) - BDI = 15,28 | t | 2.28 | 5522.23 | 15.28 | 6366.03 | 14514.55
2.8 | Fresagem e recomposição do revestimento | [7 empty] | 4325905.68
2.8.1 | 4915705 | SICRO NOVO | Correção de defeitos por fresagem descontínua do revestimento asfáltico | m³ | 2009.04 | 107.28 | 21.35 | 130.18 | 261536.83
2.8.2 | 4011353 | SICRO NOVO | Pintura de ligação | m² | 66967.89 | 0.29 | 21.35 | 0.35 | 23438.76
2.8.3 | 95995 | SINAPI | EXECUÇÃO DE PAVIMENTO COM APLICAÇÃO DE CONCRETO ASFÁLTICO, CAMADA DE ROLAMENTO - EXCLUSIVE AQUISIÇÃO E TRANSPORTE DO CAP, CARGA E TRANSPORTE DA MASSA. AF_11/2019 (t) | T | 5132.69 | 321.17 | 21.35 | 389.74 | 2000414.6
2.8.4 | INS-4 | Composições Próprias | Aquisição e transporte de RR-1C (07/22) - BDI = 15,28 | t | 30.14 | 5006.36 | 15.28 | 5771.33 | 173947.89
2.8.5 | INS-1 | Composições Próprias | Aquisição e transporte cimentos asfálticos CAP 50/70 (07/22) - BDI = 15,28 | t | 282.3 | 5735.6 | 15.28 | 6612 | 1866567.6
2.9 | Serviços de Recuperação de elementos de drenagem | [7 empty] | 3094621.79
2.9.1 | 4815671 | SICRO NOVO | Reaterro e compactação com soquete vibratório | m³ | 160 | 14.76 | 21.35 | 17.91 | 2865.6
2.9.2 | 4805757 | SICRO NOVO | Escavação mecânica de vala em material de 1ª categoria | m³ | 200 | 6.8 | 21.35 | 8.25 | 1650
2.9.3 | 1505860 | SICRO NOVO | Enrocamento de pedra jogada - pedra de mão comercial - fornecimento e assentamento | m³ | 150 | 168.86 | 21.35 | 204.91 | 30736.5
2.9.4 | COMP-497405 | Composições Próprias | Rebaixamento ou levantamento de tampão de poço de visita (TCPO/PINI) | un | 144 | 229.17 | 21.35 | 278.1 | 40046.4
2.9.5 | 98114 | SINAPI | TAMPA CIRCULAR PARA ESGOTO E DRENAGEM, EM FERRO FUNDIDO, DIÂMETRO INTERNO = 0,6 M. AF_12/2020 - BDI = 15,28 | UN | 144 | 700.04 | 15.28 | 807.01 | 116209.44
2.9.6 | 2003939 | SICRO NOVO | Meio-fio de concreto - MFC 01 moldado no local com extrusora e concreto usinado - areia e brita comerciais | m | 15944.74 | 68.54 | 21.35 | 83.17 | 1326124.03
2.9.7 | 94291 | SINAPI | EXECUÇÃO DE SARJETA DE CONCRETO USINADO, MOLDADA IN LOCO EM TRECHO RETO, 60 CM BASE X 10 CM ALTURA. AF_06/2016 | M | 15944.74 | 53.86 | 21.35 | 65.36 | 1042148.21
2.9.8 | 2003387 | SICRO NOVO | Entrada para descida d’água - EDA 02 - areia e brita comerciais | un | 100 | 65.87 | 21.35 | 79.93 | 7993
2.9.9 | 2003405 | SICRO NOVO | Descida d’água de aterros em degraus - DAD 01 - areia e brita comerciais | m | 280 | 189.9 | 21.35 | 230.44 | 64523.2
2.9.10 | 2003389 | SICRO NOVO | Descida d’água de aterros tipo rápido - DAR 01 - areia e brita comerciais | m | 120 | 220.8 | 21.35 | 267.94 | 32152.8
2.9.11 | 95878 | SINAPI | TRANSPORTE COM CAMINHÃO BASCULANTE DE 10 M³, EM VIA URBANA PAVIMENTADA, DMT ATÉ 30 KM (UNIDADE: TXKM). AF_07/2020 | TXKM | 11625 | 1.62 | 21.35 | 1.97 | 22901.25
2.9.12 | 93594 | SINAPI | TRANSPORTE COM CAMINHÃO BASCULANTE DE 10 M³, EM VIA URBANA EM LEITO NATURAL (UNIDADE: TXKM). AF_07/2020 | TXKM | 11625 | 2.03 | 21.35 | 2.46 | 28597.5
2.9.13 | 89446 | SINAPI | TUBO, PVC, SOLDÁVEL, DN 25MM, INSTALADO EM PRUMADA DE ÁGUA - FORNECIMENTO E INSTALAÇÃO. AF_06/2022 | M | 2545 | 5.93 | 21.35 | 7.2 | 18324
2.9.14 | 89449 | SINAPI | TUBO, PVC, SOLDÁVEL, DN 50MM, INSTALADO EM PRUMADA DE ÁGUA - FORNECIMENTO E INSTALAÇÃO. AF_06/2022 | M | 1434 | 20.68 | 21.35 | 25.1 | 35993.4
2.9.15 | 89451 | SINAPI | TUBO, PVC, SOLDÁVEL, DN 75MM, INSTALADO EM PRUMADA DE ÁGUA - FORNECIMENTO E INSTALAÇÃO. AF_06/2022 | M | 1434 | 56.61 | 21.35 | 68.7 | 98515.8
2.9.16 | 91795 | SINAPI | (COMPOSIÇÃO REPRESENTATIVA) DO SERVIÇO DE INST. TUBO PVC, SÉRIE N, ESGOTO PREDIAL, 100 MM (INST. RAMAL DESCARGA, RAMAL DE ESG. SANIT., PRUMADA ESG. SANIT., VENTILAÇÃO OU SUB-COLETOR AÉREO), INCL. CONEXÕES E CORTES, FIXAÇÕES, P/ PRÉDIOS. AF_10/2015 | M | 1434 | 67.72 | 21.35 | 82.18 | 117846.12
2.9.17 | 89849 | SINAPI | TUBO PVC, SERIE NORMAL, ESGOTO PREDIAL, DN 150 MM, FORNECIDO E INSTALADO EM SUBCOLETOR AÉREO DE ESGOTO SANITÁRIO. AF_12/2014 | M | 1434 | 62.06 | 21.35 | 75.31 | 107994.54
2.10 | Serviços de Recuperação de vias em paralelepípedo | [7 empty] | 831769.44
2.10.1 | 101852 | SINAPI | REASSENTAMENTO DE PARALELEPÍPEDOS, REJUNTAMENTO COM ARGAMASSA, COM REAPROVEITAMENTO DOS PARALELEPÍPEDOS - INCLUSO RETIRADA E COLOCAÇÃO DO MATERIAL. AF_12/2020 | M2 | 5266.03 | 60.4 | 21.35 | 73.3 | 386000
2.10.2 | 101169 | SINAPI | EXECUÇÃO DE PAVIMENTO EM PARALELEPÍPEDOS, REJUNTAMENTO COM ARGAMASSA TRAÇO 1:3 (CIMENTO E AREIA). AF_05/2020 | M2 | 5266.03 | 69.76 | 21.35 | 84.65 | 445769.44
2.11 | Serviços de Recuperação de passeios/calçadas | [7 empty] | 294267.78
2.11.1 | 94994 | SINAPI | EXECUÇÃO DE PASSEIO (CALÇADA) OU PISO DE CONCRETO COM CONCRETO MOLDADO IN LOCO, FEITO EM OBRA, ACABAMENTO CONVENCIONAL, ESPESSURA 8 CM, ARMADO. AF_07/2016 | M2 | 1913.37 | 111.46 | 21.35 | 135.26 | 258802.43
2.11.2 | S03641 | ORSE | Acabamento de superfície de piso de concreto com polimento mecânico com acabadora simples - Rev 02 | m2 | 1913.37 | 3.48 | 21.35 | 4.22 | 8074.42
2.11.3 | S12436 | ORSE | Rampa padrão para acesso de deficientes a passeio público, em concreto simples Fck=25MPa, desempolada, pintada em novacor, 02 demãos e piso tátil de alerta/direcional. | un | 53 | 425.88 | 21.35 | 516.81 | 27390.93
2.12 | Conservação de vias não pavimentadas | [7 empty] | 1550786.7
2.12.1 | 5502978 | SICRO NOVO | Compactação de aterros a 100% do Proctor normal | m³ | 8601.62 | 4.59 | 21.35 | 5.57 | 47911.02
2.12.2 | 4915611 | SICRO NOVO | Recomposição de revestimento primário com material de jazida | m³ | 8601.62 | 10.54 | 21.35 | 12.79 | 110014.72
2.12.3 | 4011209 | SICRO NOVO | Regularização do subleito | m² | 25804.87 | 1.06 | 21.35 | 1.29 | 33288.28
2.12.4 | 5503041 | SICRO NOVO | Compactação de aterros a 100% do Proctor intermediário | m³ | 8601.62 | 7.55 | 21.35 | 9.16 | 78790.84
2.12.5 | 93594 | SINAPI | TRANSPORTE COM CAMINHÃO BASCULANTE DE 10 M³, EM VIA URBANA EM LEITO NATURAL (UNIDADE: TXKM). AF_07/2020 | TXKM | 322560.91 | 2.03 | 21.35 | 2.46 | 793499.84
2.12.6 | 05.09.006 | SP OBRAS | TAXA DE DESTINAÇÃO DE RESÍDUO SÓLIDO EM ATERRO, TIPO INERTE | T | 10752.03 | 32.98 | 21.35 | 40.02 | 430296.24
2.12.7 | 100994 | SINAPI | CARGA, MANOBRA E DESCARGA DE SOLOS E MATERIAIS GRANULARES EM CAMINHÃO BASCULANTE 10 M³ - CARGA COM ESCAVADEIRA HIDRÁULICA (CAÇAMBA DE 1,20 M³ / 155 HP) E DESCARGA LIVRE (UNIDADE: T). AF_07/2020 | T | 10752.03 | 4.37 | 21.35 | 5.3 | 56985.76
3 | SINALIZAÇÃO | [7 empty] | 122556.48
3.1 | 5213835 | SICRO NOVO | Cone plástico para canalização de trânsito - utilização de 150 ciclos - fornecimento, 01 implantação e 01 retirada diária un. | dia | 2640 | 0.78 | 21.35 | 0.95 | 2508
3.2 | 5213850 | SICRO NOVO | Operação de sinalização por bandeirola de tecido ou com placa metálica | h | 1056 | 17.37 | 21.35 | 21.08 | 22260.48
3.3 | 5213343 | SICRO NOVO | Barreira de sinalização tipo I de direcionamento ou bloqueio - utilização de 150 ciclos - fornecimento, 01 implantação e 01 un.retirada diária | dia | 2640 | 13.97 | 21.35 | 16.95 | 44748
3.4 | 5212556 | SICRO NOVO | Placa para sinalização de obras montada em cavalete metálico - 1,00 x 1,00 m - utilização de 600 ciclos - fornecimento, 01 un.implantação e 01 retirada diária | dia | 2640 | 2.01 | 21.35 | 2.44 | 6441.6
3.5 | 5213838 | SICRO NOVO | Cilindro canalizador de tráfego com base quadrada de 111 x 56 x 56 cm - utilização de 600 ciclos - fornecimento, 01 un.implantação e 01 retirada diária | dia | 2640 | 13.82 | 21.35 | 16.77 | 44272.8
3.6 | 012023 | SBC | SINALIZACAO DE AVISO LUZ INTERMITENTE-MONTAGEM NOTURNA | PT | 30 | 63.88 | 21.35 | 77.52 | 2325.6
4 | VEÍCULOS E PESSOAL | [7 empty] | 207757.68
4.1 | 93572 | SINAPI | ENCARREGADO GERAL DE OBRAS COM ENCARGOS COMPLEMENTARES | MES | 12 | 3835.74 | 21.35 | 4654.67 | 55856.04
4.2 | 59.06.19 | EMBASA | LOCACAO - GOL INCLUINDO COMBUSTIVEL (MÉDIA DE 9KM/L E 2400 KM/MÊS) | MES | 36 | 3154.88 | 21.35 | 3828.45 | 137824.2
4.3 | COM-01 | Composições Próprias | ENSAIO MARSHALL - MISTURA BETUMINOSA | UN | 48 | 241.68 | 21.35 | 293.28 | 14077.44
[7 empty] | VALOR BDI TOTAL: |  | 2489896.52
[7 empty] | VALOR ORÇAMENTO: |  | 12607342.92
[7 empty] | VALOR TOTAL: |  | 15097239.44