## orcamento
ITEM | CÓDIGO | DESCRIÇÃO | FONTE | UND | QUANTIDADE | PREÇO UNITÁRIO R$ | PREÇO TOTAL R$
1 | CONSTRUÇÃO DE ARENINHA | [5 empty] | 6252204.93
1.1 | ADMINISTRAÇÃO DA OBRA | [5 empty] | 220310.54
1.1.1 | 93567 | ENGENHEIRO CIVIL DE OBRA JÚNIOR COM ENCARGOS COMPLEMENTARES | SINAPI | MES | 6 | 22747.34 | 136484.04
1.1.2 | 93572 | ENCARREGADO GERAL COM ENCARGOS COMPLEMENTARES | SINAPI | MES | 6 | 4817.25 | 28903.5
1.1.3 | 90778 | ENGENHEIRO CIVIL DE OBRA PLENO COM ENCARGOS COMPLEMENTARES | SINAPI | H | 220 | 130.27 | 28659.4
1.1.4 | 90769 | ARQUITETO DE OBRA PLENO COM ENCARGOS COMPLEMENTARES | SINAPI | H | 220 | 119.38 | 26263.6
1.2 | SERVIÇOS PRELIMINARES | [5 empty] | 734707.5
1.2.1 | COMP 1 | PLACA DA OBRA EM CHAPA DE AÇO GALVANIZADO (2,00 X 4,00)M INSTALADA |  | M2 | 40 | 590.48 | 23619.2
1.2.2 | 93582 | BARRACÃO DA OBRA | SINAPI | M2 | 75 | 372.13 | 27909.75
1.2.3 | COMP 2 | SERVIÇOS TOPOGRÁFICOS |  | M2 | 8440 | 1.01 | 8524.4
1.2.4 | 98459 | TAPUME COM TELHA METÁLICA. AF_05/2018 | SINAPI | M2 | 1800 | 136.4 | 245520
1.2.5 | 88326 | VIGILÂNCIA NOTURNO | SINAPI | H | 13200 | 23.79 | 314028
1.2.6 | 101460 | VIGIA DIURNO | SINAPI | MES | 30 | 3567.6 | 107028
1.2.7 | S06090 | Ligação Predial de Água no Passeio em 1 1/2", com fornecimento do material, inclusive hidrômetro de 20m3/h e caixa de proteção c/tampa de concreto Rev. 01 - 10/2022 | ORSE | un | 5 | 1615.63 | 8078.15
1.3 | MOVIMENTAÇÃO DE TERRA | [5 empty] | 412105.76
1.3.1 | 90099 | ESCAVAÇÃO E CARGA MATERIAL 1ª CATEGORIA, UTILIZANDO TRATOR DE ESTEIRAS DE 110 A 160 HP COM LÂMINA, PESO OPERACIONAL 13 T E PÁ CARREGADEIRA COM 170 HP | SINAPI | M3 | 2295 | 17.45 | 40047.75
1.3.2 | 100577 | REGULARIZAÇÃO E COMPACTAÇÃO DE SUBLEITO ATÉ 20CM DE ESPESSURA COM MOTONIVELADORA | SINAPI | M2 | 8440 | 1.32 | 11140.8
1.3.3 | 100978 | CARGA, MANOBRA E DESCARGA DE SOLOS E MATERIAIS GRANULARES EM CAMINHÃO BASCULANTE 10 M³ - CARGA COM ESCAVADEIRA HIDRÁULICA (CAÇAMBA DE 1,20 M³ / 155 HP) E DESCARGA LIVRE (UNIDADE: M3). AF_07/2020 | SINAPI | M3 | 5489.64 | 7.8 | 42819.19
1.3.4 | 95878 | TRANSPORTE COM CAMINHÃO BASCULANTE DE 10 M³, EM VIA URBANA PAVIMENTADA, DMT ATÉ 30 KM | SINAPI | TXKM | 164689.2 | 1.88 | 309615.7
1.3.5 | S07086 | Aterro mecanizado com trator de esteira, inclusive compactação (mão de obra, caminhão pipa, e rolo) | ORSE | m3 | 1927.8 | 4.4 | 8482.32
1.4 | CONSTRUÇÃO DE ALAMBRADO COM ALTURA DE 5,00M E REDE DE PROTEÇÃO | [5 empty] | 1546233.68
1.4.1 | ESTRUTURA | [5 empty] | 66532.15
1.4.1.1 | 93358 | ESCAVAÇÃO MANUAL DE VALA COM PROFUNDIDADE MENOR OU IGUAL A 1,30 M | SINAPI | M3 | 74.88 | 77.2 | 5780.74
1.4.1.2 | 96995 | REATERRO MANUAL APILOADO COM SOQUETE | SINAPI | M3 | 54.4 | 46.8 | 2545.92
1.4.1.3 | 100981 | CARGA E DESCARGA MECANIZADAS DE ENTULHO EM CAMINHAO BASCULANTE 6 M3 | SINAPI | M3 | 70.72 | 10.18 | 719.93
1.4.1.4 | 97913 | TRANSPORTE COM CAMINHÃO BASCULANTE DE 6 M³, EM VIA URBANA EM REVESTIMENTO PRIMÁRIO | SINAPI | M3XKM | 1060.8 | 3.5 | 3712.8
1.4.1.5 | 95241 | LASTRO DE CONCRETO MAGRO, APLICADO EM PISOS OU RADIERS, ESPESSURA DE 5 CM | SINAPI | M2 | 80 | 33.35 | 2668
1.4.1.6 | 96535 | FABRICAÇÃO, MONTAGEM E DESMONTAGEM DE FÔRMA PARA SAPATA, EM MADEIRA SERRADA, E=25 MM, 4 UTILIZAÇÕES | SINAPI | M2 | 204.8 | 164.59 | 33708.03
1.4.1.7 | 103670 | LANÇAMENTO COM USO DE BALDES, ADENSAMENTO E ACABAMENTO DE CONCRETO EM ESTRUTURAS. AF_02/2022 | SINAPI | M3 | 20.48 | 272.67 | 5584.28
1.4.1.8 | 94971 | CONCRETO FCK = 25MPA, TRAÇO 1:2,3:2,7 (CIMENTO/ AREIA MÉDIA/ BRITA 1) - PREPARO MECÂNICO COM BETONEIRA 600L | SINAPI | M3 | 20.48 | 576.78 | 11812.45
1.4.2 | SERRALHERIA | [5 empty] | 1479701.53
1.4.2.1 | COMP 6 | ALAMBRADO EM TUBOS DE ACO GALVANIZADO, COM COSTURA, DIN 2440, DIAMETRO DE 2", COM ALTURA= 5,00M E TELA DE ARAME GALVANIZADO REVESTIDO COM PVC, FIO 12 |  | M2 | 3993.75 | 304.09 | 1214459.44
1.4.2.2 | S02306 | Pintura de acabamento com aplicação de 02 demãos de esmalte sintético sobre superfícies metálicas - R1 | ORSE | m2 | 1996.87 | 23.74 | 47405.69
1.4.2.3 | S01900 | Fornecimento e instalação de rede de proteção em nylon malha 10 x 10 cm para quadra de esporte | ORSE | m² | 8440 | 25.81 | 217836.4
1.5 | IMPLANTAÇÃO DE GRAMA SINTÉTICA | [5 empty] | 2707720.8
1.5.1 | COMPOSIÇÃO | SERVIÇO DE INSTALAÇÃO, INCLUINDO FORNECIMENTO, DE GRAMA SINTÉTICA 50 MM, ALTA DURABILIDADE, COR VERDE, LINHAS DEMARCATÓRIAS EM GRAMA SINTÉTICA BRANCA, COM PROTEÇÃO RAIOS UV E LUZ SOLAR, INCLUSO AREIA TRATADA, BORRACHA PRETO E MÃO DE OBRA ESPECIALIZADA, CONFORME ESPECIFICAÇÕES TÉCNICAS CONSTANTES DO MEMORIAL DESCRITIVO EM ANEXO. O PREÇO UNITÁRIO INFORMADO CONTEMPLA A COMPLETA EXECUÇÃO DO GRAMADO ESPORTIVO, INCLUSIVE A BASE, QUE SERVE COMO CAMADA DRENANTE, E A SUB-BASE ESTABILIZADA GRANULOMETRICAMENTE. |  | M2 | 8440 | 320.82 | 2707720.8
1.5.2 | IMPLANTAÇÃO DE GRAMA SINTÉTICA 50X30M | [5 empty] | 0
1.6 | SISTEMA DE ILUMINAÇÃO | [5 empty] | 370288.52
1.6.1 | SISTEMA DE REFLETORES SOLARES | [5 empty] | 210370.36
1.6.1.1 | INFRAESTRUTURA | [5 empty] | 57629.2
1.6.1.1.1 | 93358 | ESCAVAÇÃO MANUAL DE VALA COM PROFUNDIDADE MENOR OU IGUAL A 1,30 M | SINAPI | M3 | 115.2 | 77.2 | 8893.44
1.6.1.1.2 | 96995 | REATERRO MANUAL APILOADO COM SOQUETE | SINAPI | M3 | 75.2 | 46.8 | 3519.36
1.6.1.1.3 | 100981 | CARGA E DESCARGA MECANIZADAS DE ENTULHO EM CAMINHAO BASCULANTE 6 M3 | SINAPI | M3 | 97.76 | 10.18 | 995.2
1.6.1.1.4 | 97913 | TRANSPORTE COM CAMINHÃO BASCULANTE DE 6 M³, EM VIA URBANA EM REVESTIMENTO PRIMÁRIO (UNIDADE: M3XKM) | SINAPI | M3XKM | 1955.2 | 3.5 | 6843.2
1.6.1.1.5 | 92847 | TUBO DE CONCRETO PARA REDES COLETORAS DE ESGOTO SANITÁRIO, DIÂMETRO DE 1000 MM, JUNTA ELÁSTICA, INSTALADO EM LOCAL COM BAIXO NÍVEL DE INTERFERÊNCIAS - FORNECIMENTO E ASSENTAMENTO. AF_12/2015 | SINAPI | M | 40 | 934.45 | 37378
1.6.1.2 | INSTALAÇÃO DOS REFLETORES SOLARES | [5 empty] | 152741.16
1.6.1.2.1 | COMP 5 | FORNECIMENTO E ASSENTAMENTO DE POSTE DE CONCRETO H=11M/200KG DUPLO T |  | UN | 22 | 4341.32 | 95509.04
1.6.1.2.2 | 00034519 | CRUZETA DE CONCRETO LEVE, COMP. 2000 MM SECAO, 90 X 90 MM | SINAPI | UN | 44 | 103.79 | 4566.76
1.6.1.2.3 | COMP 7 | REFLETOR HOLOFOTE 600W SOLAR + PLACA, BRANCO FRIO, IP67, 50000 LUMENS, INCLUSO SENSOR E CONTROLE REMOTO |  | UN | 44 | 1196.94 | 52665.36
1.6.2 | SISTEMA DE ATERRAMENTO | [5 empty] | 159918.16
1.6.2.1 | 93358 | ESCAVAÇÃO MANUAL DE VALA COM PROFUNDIDADE MENOR OU IGUAL A 1,30 M | SINAPI | M3 | 126 | 77.2 | 9727.2
1.6.2.2 | 96995 | REATERRO MANUAL APILOADO COM SOQUETE | SINAPI | M3 | 61 | 46.8 | 2854.8
1.6.2.3 | 100981 | CARGA E DESCARGA MECANIZADAS DE ENTULHO EM CAMINHAO BASCULANTE 6 M3 | SINAPI | M3 | 79.3 | 10.18 | 807.27
1.6.2.4 | 97913 | TRANSPORTE COM CAMINHÃO BASCULANTE DE 6 M³, EM VIA URBANA EM REVESTIMENTO PRIMÁRIO (UNIDADE: M3XKM) | SINAPI | M3XKM | 1586 | 3.5 | 5551
1.6.2.5 | 96974 | CABO DE COBRE NÚ 50MM | SINAPI | M | 1000 | 113.61 | 113610
1.6.2.6 | 96985 | HASTE DE ATERRAMENTO DE Ø 16MM X 2,40M | SINAPI | UN | 62 | 87.12 | 5401.44
1.6.2.7 | 98111 | CAIXA DE INSPEÇÃO PARA ATERRAMENTO, CIRCULAR, EM POLIETILENO, DIÂMETRO INTERNO = 0,3 M | SINAPI | UN | 75 | 58.03 | 4352.25
1.6.2.8 | S11131 | Fornecimento de cartucho para solda exotérmica para cabo 50 mm² | ORSE | un | 60 | 17.24 | 1034.4
1.6.2.9 | S09902 | Fornecimento de molde de solda exotérmica tipo "X" para cabo 50 mm² | ORSE | un | 60 | 276.33 | 16579.8
1.7 | PAVIMENTAÇÃO DOS ACESSOS PRINCIPAIS (PISO INTERTRAVADO) | [5 empty] | 175813.48
1.7.1 | 90099 | ESCAVAÇÃO E CARGA MATERIAL 1ª CATEGORIA, UTILIZANDO TRATOR DE ESTEIRAS DE 110 A 160 HP COM LÂMINA, PESO OPERACIONAL 13 T E PÁ CARREGADEIRA COM 170 HP | SINAPI | M3 | 361.05 | 17.45 | 6300.32
1.7.2 | 100981 | CARGA, MANOBRA E DESCARGA DE ENTULHO EM CAMINHÃO BASCULANTE 6 M³ - CARGA COM ESCAVADEIRA HIDRÁULICA (CAÇAMBA DE 0,80 M³ / 111 HP) E DESCARGA LIVRE | SINAPI | M3 | 286.35 | 10.18 | 2915.04
1.7.3 | 95878 | TRANSPORTE COM CAMINHÃO BASCULANTE DE 10 M³, EM VIA URBANA PAVIMENTADA, DMT ATÉ 30 KM | SINAPI | TXKM | 4295.25 | 1.88 | 8075.07
1.7.4 | 100576 | REGULARIZAÇÃO E COMPACTAÇÃO DE SUBLEITO ATÉ 20CM DE ESPESSURA | SINAPI | M2 | 1434.27 | 2.68 | 3843.84
1.7.5 | 96396 | EXECUÇÃO E COMPACTAÇÃO DE BASE E OU SUB BASE PARA PAVIMENTAÇÃO DE BRITA GRADUADA SIMPLES | SINAPI | M3 | 124.5 | 180.18 | 22432.41
1.7.6 | 92397 | EXECUÇÃO DE PÁTIO/ESTACIONAMENTO EM PISO INTERTRAVADO, COM BLOCO RETANGULAR, COR NATURAL DE 20X10cm, ESPESSURA = 6CM, INCLUSIVE AREIA MÉDIA | SINAPI | M2 | 1434.27 | 69.18 | 99222.8
1.7.7 | 94263 | ASSENTAMENTO DE GUIA (MEIO-FIO), CONFECCIONADA EM CONCRETO PRÉ-FABRICADO, DIMENSÕES 100X15X13X30 CM (COMPRIMENTO X BASE INFERIOR X BASE SUPERIOR X ALTURA) | SINAPI | M | 860 | 36.85 | 31691
1.7.8 | 102498 | PINTURA DE MEIO-FIO COM TINTA BRANCA A BASE DE CAL (CAIAÇÃO) | SINAPI | M | 860 | 1.55 | 1333
1.8 | INSTALAÇÃO DO TOTEM INSTITUCIONAL EXTERNO | [5 empty] | 61308.25
1.8.1 | COMP 11 | FORNECIMENTO E INSTALAÇÃO DE TOTEM EM ACM (ALUMINIO COMPOSTO), DIMENSÕES DE 1,80 X 1,00 M, ONDE SE APRESENTAM O NOME DA OBRA E AS MARCAS OFICIAIS DA PREFEITURA MUNICIPAL DE MACEIÓ, ALÉM DA PLACA DE INAUGURAÇÃO EM ALUMÍNIO (0,60 X 0,80M). INCLUSO, FRETE, FORNECIMENTO E MONTAGEM NO LOCAL. DEMAIS ESPECIFICAÇÕES CONSTANTES NO MEMORIAL DESCRITIVO. |  | UND | 5 | 12261.65 | 61308.25
1.9 | LIMPEZA GERAL DA OBRA | [5 empty] | 23716.4
1.9.1 | S02450 | Limpeza geral | ORSE | m2 | 8440 | 2.81 | 23716.4
2 | CONSTRUÇÃO DE VESTIÁRIO, TIPO C-3 PARA ARENINHAS | [5 empty] | 1060571.38
2.1 | SERVIÇOS PRELIMINARES | [5 empty] | 12577.5
2.1.1 | 99059 | LOCAÇÃO CONVENCIONAL DE OBRA, UTILIZANDO GABARITO DE TÁBUAS CORRIDAS PONTALETADAS A CADA 2,00M - 2 UTILIZAÇÕES | SINAPI | M | 195 | 64.5 | 12577.5
2.2 | INFRA E SUPERESTRUTURA | [5 empty] | 312785.61
2.2.1 | 93358 | ESCAVAÇÃO MANUAL DE VALA COM PROFUNDIDADE MENOR OU IGUAL A 1,30 M | SINAPI | M3 | 156.7 | 77.2 | 12097.24
2.2.2 | 96995 | REATERRO MANUAL APILOADO COM SOQUETE | SINAPI | M3 | 81.25 | 46.8 | 3802.5
2.2.3 | 100981 | CARGA, MANOBRA E DESCARGA DE ENTULHO EM CAMINHÃO BASCULANTE 6 M³ - CARGA COM ESCAVADEIRA HIDRÁULICA (CAÇAMBA DE 0,80 M³ / 111 HP) E DESCARGA LIVRE (UNIDADE: M3) | SINAPI | M3 | 75.45 | 10.18 | 768.08
2.2.4 | 97914 | TRANSPORTE COM CAMINHÃO BASCULANTE DE 6 M³, EM VIA URBANA PAVIMENTADA, DMT ATÉ 30 KM (UNIDADE: M3XKM) | SINAPI | M3XKM | 1132 | 3.2 | 3622.4
2.2.5 | 95241 | LASTRO DE CONCRETO MAGRO, APLICADO EM PISOS OU RADIERS, ESPESSURA DE 5 CM | SINAPI | M2 | 74.6 | 33.35 | 2487.91
2.2.6 | 96535 | FABRICAÇÃO, MONTAGEM E DESMONTAGEM DE FÔRMA PARA SAPATA, EM MADEIRA SERRADA, E=25 MM, 4 UTILIZAÇÕES | SINAPI | M2 | 83.2 | 164.59 | 13693.89
2.2.7 | 96536 | FABRICAÇÃO, MONTAGEM E DESMONTAGEM DE FÔRMA PARA VIGA BALDRAME, EM MADEIRA SERRADA, E=25 MM, 4 UTILIZAÇÕES | SINAPI | M2 | 209 | 86.09 | 17992.81
2.2.8 | 92263 | FABRICAÇÃO DE FÔRMA PARA PILARES E ESTRUTURAS SIMILARES, EM CHAPA DE MADEIRA COMPENSADA RESINADA, E = 17 MM | SINAPI | M2 | 191.2 | 260.42 | 49792.3
2.2.9 | 92265 | FABRICAÇÃO DE FÔRMA PARA VIGAS, EM CHAPA DE MADEIRA COMPENSADA RESINADA, E = 17 MM | SINAPI | M2 | 198.75 | 183.16 | 36403.05
2.2.10 | 96544 | ARMAÇÃO DE BLOCO, VIGA BALDRAME OU SAPATA UTILIZANDO AÇO CA-50 DE 6,3 MM - MONTAGEM | SINAPI | KG | 335 | 23.85 | 7989.75
2.2.11 | 96545 | ARMAÇÃO DE BLOCO, VIGA BALDRAME OU SAPATA UTILIZANDO AÇO CA-50 DE 10.0 MM - MONTAGEM | SINAPI | KG | 1350 | 22.9 | 30915
2.2.12 | 92760 | ARMAÇÃO DE PILAR OU VIGA DE UMA ESTRUTURA CONVENCIONAL DE CONCRETO ARMADO EM UMA EDIFICAÇÃO TÉRREA OU SOBRADO UTILIZANDO AÇO CA-50 DE 6,3 MM - MONTAGEM | SINAPI | KG | 460 | 21.22 | 9761.2
2.2.13 | 92761 | ARMAÇÃO DE PILAR OU VIGA DE UMA ESTRUTURA CONVENCIONAL DE CONCRETO ARMADO EM UMA EDIFICAÇÃO TÉRREA OU SOBRADO UTILIZANDO AÇO CA-50 DE 8,0 MM - MONTAGEM | SINAPI | KG | 545 | 20.83 | 11352.35
2.2.14 | 92762 | ARMAÇÃO DE PILAR OU VIGA DE UMA ESTRUTURA CONVENCIONAL DE CONCRETO ARMADO EM UMA EDIFICAÇÃO TÉRREA OU SOBRADO UTILIZANDO AÇO CA-50 DE 10,0 MM - MONTAGEM | SINAPI | KG | 515 | 19.02 | 9795.3
2.2.15 | 103670 | LANÇAMENTO COM USO DE BALDES, ADENSAMENTO E ACABAMENTO DE CONCRETO EM ESTRUTURAS. AF_12/2015 | SINAPI | M3 | 75.45 | 272.67 | 20572.95
2.2.16 | 94971 | CONCRETO FCK = 25MPA, TRAÇO 1:2,3:2,7 (CIMENTO/ AREIA MÉDIA/ BRITA 1) - PREPARO MECÂNICO COM BETONEIRA 600 L | SINAPI | M3 | 75.45 | 576.78 | 43518.05
2.2.17 | 101963 | LAJE PRÉ-MOLDADA UNIDIRECIONAL, BIAPOIADA, PARA PISO, ENCHIMENTO EM CERÂMICA, VIGOTA CONVENCIONAL, ALTURA TOTAL DA LAJE (ENCHIMENTO+CAPA) = (8+4) | SINAPI | M2 | 78.3 | 256.05 | 20048.72
2.2.18 | 97092 | ARMAÇÃO PARA EXECUÇÃO DE RADIER, COM USO DE TELA Q-196 | SINAPI | KG | 243.5 | 22.79 | 5549.37
2.2.19 | 98546 | IMPERMEABILIZAÇÃO DE SUPERFÍCIE COM MANTA ASFÁLTICA, UMA CAMADA, INCLUSIVE APLICAÇÃO DE PRIMER ASFÁLTICO, E=3MM | SINAPI | M2 | 78.3 | 161.21 | 12622.74
2.3 | ALVENARIA | [5 empty] | 69721.58
2.3.1 | 103322 | ALVENARIA DE VEDAÇÃO DE BLOCOS CERÂMICOS FURADOS NA VERTICAL DE 9X19X39CM (ESPESSURA 9CM) DE PAREDES COM ÁREA LÍQUIDA MAIOR OU IGUAL A 6M² SEM VÃOS E ARGAMASSA DE ASSENTAMENTO COM PREPARO EM BETONEIRA. AF_06/2014 | SINAPI | M2 | 907.1 | 63.85 | 57918.34
2.3.2 | 101162 | ALVENARIA DE VEDAÇÃO COM ELEMENTO VAZADO DE CERÂMICA (COBOGÓ) DE 7X20X20CM E ARGAMASSA DE ASSENTAMENTO COM PREPARO EM BETONEIRA | SINAPI | M2 | 22.68 | 165.16 | 3745.83
2.3.3 | S03226 | Banco de concreto em alvenaria de tijolos, assento em concreto armado, sem encosto, pintado com tinta acrílica, 2 demãos | ORSE | m | 34.13 | 236.08 | 8057.41
2.4 | REVESTIMENTO | [5 empty] | 155971.05
2.4.1 | 87905 | CHAPISCO APLICADO EM ALVENARIA (COM PRESENÇA DE VÃOS) E ESTRUTURAS DE CONCRETO DE FACHADA, COM COLHER DE PEDREIRO. ARGAMASSA TRAÇO 1:3 COM PREPARO EM BETONEIRA 400L | SINAPI | M2 | 1840.48 | 7.82 | 14392.55
2.4.2 | 87549 | EMBOÇO, PARA RECEBIMENTO DE CERÂMICA, EM ARGAMASSA TRAÇO 1:2:8, PREPARO MECÂNICO COM BETONEIRA 400L, APLICADO MANUALMENTE EM FACES INTERNAS DE PAREDES, PARA AMBIENTE COM ÁREA ENTRE 5M2 E 10M2, ESPESSURA DE 10MM, COM EXECUÇÃO DE TALISCAS | SINAPI | M2 | 819.17 | 24.33 | 19930.41
2.4.3 | 87547 | MASSA ÚNICA, PARA RECEBIMENTO DE PINTURA, EM ARGAMASSA TRAÇO 1:2:8, PREPARO MECÂNICO COM BETONEIRA 400L, APLICADA MANUALMENTE EM FACES INTERNAS DE PAREDES, ESPESSURA DE 10MM, COM EXECUÇÃO DE TALISCAS | SINAPI | M2 | 610.77 | 25.63 | 15654.04
2.4.4 | 88497 | APLICAÇÃO E LIXAMENTO DE MASSA LÁTEX EM PAREDES, DUAS DEMÃOS | SINAPI | M2 | 610.77 | 15.44 | 9430.29
2.4.5 | 87257 | REVESTIMENTO CERÂMICO COM PLACAS TIPO ESMALTADA EXTRA DE DIMENSÕES 60X60 CM APLICADA EM AMBIENTES DE ÁREA MAIOR QUE 10 M2 | SINAPI | M2 | 819.17 | 117.88 | 96563.76
2.5 | PISO | [5 empty] | 51764.95
2.5.1 | 94993 | EXECUÇÃO DE PASSEIO (CALÇADA) OU PISO DE CONCRETO COM CONCRETO MOLDADO IN LOCO, USINADO, ACABAMENTO CONVENCIONAL, ESPESSURA 6 CM, ARMADO | SINAPI | M2 | 48.76 | 105.32 | 5135.4
2.5.2 | 87620 | CONTRAPISO EM ARGAMASSA TRAÇO 1:4 (CIMENTO E AREIA), PREPARO MECÂNICO COM BETONEIRA 400 L, APLICADO EM ÁREAS SECAS SOBRE LAJE, ADERIDO, ESPESSURA 2CM | SINAPI | M2 | 233.2 | 35.55 | 8290.26
2.5.3 | 87257 | REVESTIMENTO CERÂMICO COM PLACAS TIPO ESMALTADA EXTRA DE DIMENSÕES 60X60 CM APLICADA EM AMBIENTES DE ÁREA MAIOR QUE 10 M2 | SINAPI | M2 | 233.2 | 117.88 | 27489.62
2.5.4 | 95241 | LASTRO DE CONCRETO MAGRO, APLICADO EM PISOS OU RADIERS, ESPESSURA DE 5 CM | SINAPI | M2 | 233.2 | 33.35 | 7777.22
2.5.5 | 98689 | SOLEIRA EM GRANITO, LARGURA 15 CM, ESPESSURA 2,0 CM | SINAPI | M | 22.26 | 110.32 | 2455.72
2.5.6 | S07785 | Filete de granito cinza andorinha l=4cm, e=2cm, com acabamento aboleado | ORSE | m | 9.01 | 68.45 | 616.73
2.6 | COBERTURA | [5 empty] | 73970.46
2.6.1 | 92543 | TRAMA DE MADEIRA COMPOSTA POR TERÇAS PARA TELHADOS DE ATÉ 2 ÁGUAS PARA TELHA ONDULADA DE FIBROCIMENTO, METÁLICA, PLÁSTICA OU TERMOACÚSTICA, INCLUSO TRANSPORTE VERTICAL | SINAPI | M2 | 280.26 | 25.03 | 7014.91
2.6.2 | 94207 | TELHAMENTO COM TELHA ONDULADA DE FIBROCIMENTO E = 6 MM, COM RECOBRIMENTO LATERAL DE 1/4 DE ONDA PARA TELHADO COM INCLINAÇÃO MAIOR QUE 10°, COM ATÉ 2 ÁGUAS, INCLUSO IÇAMENTO | SINAPI | M2 | 280.26 | 86.57 | 24262.11
2.6.3 | 94231 | RUFO EM CHAPA DE AÇO GALVANIZADO NÚMERO 24, CORTE DE 25 CM, INCLUSO TRANSPORTE VERTICAL | SINAPI | M | 63.6 | 84.35 | 5364.66
2.6.4 | 96116 | FORRO DE PVC, LISO, PARA AMBIENTES COMERCIAIS, INCLUSIVE ESTRUTURA DE FIXAÇÃO | SINAPI | M2 | 212 | 111.74 | 23688.88
2.6.5 | S02728 | Poço de visita em alvenaria tij.maciços esp.=0,20m, dim.int.=0,80x0,80x1,00, laje superior concreto armado esp.=0,15m, inclusive tampão td-600 - R1 | ORSE | un | 5 | 2727.98 | 13639.9
2.7 | ESQUADRIAS | [5 empty] | 32589.46
2.7.1 | 90831 | FECHADURA DE EMBUTIR PARA PORTA DE BANHEIRO, COMPLETA, ACABAMENTO PADRÃO MÉDIO, INCLUSO EXECUÇÃO DE FURO - FORNECIMENTO E INSTALAÇÃO | SINAPI | UN | 20 | 165.15 | 3303
2.7.2 | 93188 | VERGA MOLDADA IN LOCO EM CONCRETO PARA PORTAS COM ATÉ 1,5 M DE VÃO. | SINAPI | M | 20 | 106.03 | 2120.6
2.7.3 | S12334 | Porta de abrir em aluminio tipo veneziana, acabamento anodizado natural, sem guarnicao/alizar/vista | ORSE | m2 | 22.26 | 541.37 | 12050.9
2.7.4 | S11718 | Portão em chapa de ferro veneziana tipo Z inclusive dobradiças, ferrolhos e chumbadores em chapa de ferro e=5mm | ORSE | m2 | 21 | 719.76 | 15114.96
2.8 | PINTURA | [5 empty] | 19505.08
2.8.1 | 88489 | APLICAÇÃO MANUAL DE PINTURA COM TINTA LÁTEX ACRÍLICA EM PAREDES, DUAS DEMÃOS | SINAPI | M2 | 610.77 | 14.03 | 8569.1
2.8.2 | 100757 | PINTURA COM TINTA ALQUÍDICA DE ACABAMENTO (ESMALTE SINTÉTICO ACETINADO) PULVERIZADA SOBRE SUPERFÍCIES METÁLICAS EXECUTADO EM OBRA (02 DEMÃOS) - PORTAS | SINAPI | M2 | 44.52 | 50.34 | 2241.14
2.8.3 | 102492 | PINTURA DE PISO COM TINTA ACRÍLICA, APLICAÇÃO MANUAL, 3 DEMÃOS, INCLUSO FUNDO PREPARADOR - PASSEIO | SINAPI | M2 | 48.76 | 22.56 | 1100.03
2.8.4 | S04936 | Preparo de superfície com lixamento e aplicação de 01 demão de fundo preparador | ORSE | m2 | 655.29 | 11.59 | 7594.81
2.9 | INSTALAÇÕES PARA ÁGUAS PLUVIAIS | [5 empty] | 10091
2.9.1 | 100434 | CALHA DE BEIRAL, SEMICIRCULAR DE PVC, DIÂMETRO 125 MM, INCLUINDO CABECEIRAS, EMENDAS, BOCAIS, SUPORTES E VEDAÇÕES, EXCLUINDO CONDUTORES, INCLUSO TRANSPORTE VERTICAL | SINAPI | M | 100 | 87.15 | 8715
2.9.2 | 89576 | TUBO PVC, SÉRIE R, ÁGUA PLUVIAL, DN 75 MM, FORNECIDO E INSTALADO EM CONDUTORES VERTICAIS DE ÁGUAS PLUVIAIS | SINAPI | M | 40 | 34.4 | 1376
2.10 | INSTALAÇÕES HIDRÁULICAS | [5 empty] | 279025.18
2.10.1 | 93358 | ESCAVAÇÃO MANUAL DE VALA COM PROFUNDIDADE MENOR OU IGUAL A 1,30 M | SINAPI | M3 | 55.9 | 77.2 | 4315.48
2.10.2 | 96995 | REATERRO MANUAL APILOADO COM SOQUETE | SINAPI | M3 | 55.9 | 46.8 | 2616.12
2.10.3 | 100981 | CARGA, MANOBRA E DESCARGA DE ENTULHO EM CAMINHÃO BASCULANTE 6 M³ - CARGA COM ESCAVADEIRA HIDRÁULICA (CAÇAMBA DE 0,80 M³ / 111 HP) E DESCARGA LIVRE (UNIDADE: M3) | SINAPI | M3 | 72.7 | 10.18 | 740.09
2.10.4 | 97914 | TRANSPORTE COM CAMINHÃO BASCULANTE DE 6 M³, EM VIA URBANA PAVIMENTADA, DMT ATÉ 30 KM (UNIDADE: M3XKM) | SINAPI | M3XKM | 1090.5 | 3.2 | 3489.6
2.10.5 | 89957 | PONTO DE CONSUMO TERMINAL DE ÁGUA FRIA (SUBRAMAL) COM TUBULAÇÃO DE PVC, DN 25 MM, INSTALADO EM RAMAL DE ÁGUA, INCLUSOS RASGO E CHUMBAMENTO EM ALVENARIA | SINAPI | UN | 100 | 164.45 | 16445
2.10.6 | 91784 | SERVIÇO DE INSTALAÇÃO DE TUBOS DE PVC, SOLDÁVEL, ÁGUA FRIA, DN 20 MM (INSTALADO EM RAMAL, SUB-RAMAL OU RAMAL DE DISTRIBUIÇÃO), INCLUSIVE CONEXÕES, CORTES E FIXAÇÕES, PARA PRÉDIOS | SINAPI | M | 227.2 | 52.16 | 11850.75
2.10.7 | 91792 | SERVIÇO DE INSTALAÇÃO DE TUBO DE PVC, SÉRIE NORMAL, ESGOTO PREDIAL, DN 40 MM (INSTALADO EM RAMAL DE DESCARGA OU RAMAL DE ESGOTO SANITÁRIO), INCLUSIVE CONEXÕES, CORTES E FIXAÇÕES, PARA PRÉDIOS | SINAPI | M | 47.65 | 70.49 | 3358.85
2.10.8 | 91793 | SERVIÇO DE INSTALAÇÃO DE TUBO DE PVC, SÉRIE NORMAL, ESGOTO PREDIAL, DN 50 MM (INSTALADO EM RAMAL DE DESCARGA OU RAMAL DE ESGOTO SANITÁRIO), INCLUSIVE CONEXÕES, CORTES E FIXAÇÕES PARA, PRÉDIOS | SINAPI | M | 21.2 | 110.2 | 2336.24
2.10.9 | 91794 | SERVIÇO DE INST. TUBO PVC, SÉRIE N, ESGOTO PREDIAL, DN 75 MM, (INST. EM RAMAL DE DESCARGA, RAMAL DE ESG. SANITÁRIO, PRUMADA DE ESG. SANITÁRIO OU VENTILAÇÃO), INCL. CONEXÕES, CORTES E FIXAÇÕES, P/ PRÉDIOS. | SINAPI | M | 23.4 | 54.05 | 1264.77
2.10.10 | 91795 | SERVIÇO DE INST. TUBO PVC, SÉRIE N, ESGOTO PREDIAL, 100 MM (INST. RAMAL DESCARGA, RAMAL DE ESG. SANIT., PRUMADA ESG. SANIT., VENTILAÇÃO OU SUB-COLETOR AÉREO), INCL. CONEXÕES E CORTES, FIXAÇÕES, P/ PRÉDIOS. | SINAPI | M | 134.15 | 86.35 | 11583.85
2.10.11 | 91796 | SERVIÇO DE INSTALAÇÃO DE TUBO DE PVC, SÉRIE NORMAL, ESGOTO PREDIAL, DN 150 MM (INSTALADO EM SUB-COLETOR AÉREO), INCLUSIVE CONEXÕES, CORTES E FIXAÇÕES, PARA PRÉDIOS | SINAPI | M | 160 | 92.67 | 14827.2
2.10.12 | 97902 | CAIXA ENTERRADA HIDRÁULICA RETANGULAR EM ALVENARIA COM TIJOLOS CERÂMICOS MACIÇOS, DIMENSÕES INTERNAS: 0,6X0,6X0,6 M PARA REDE DE ESGOTO | SINAPI | UN | 20 | 609.74 | 12194.8
2.10.13 | 95472 | VASO SANITARIO SIFONADO CONVENCIONAL PARA PCD SEM FURO FRONTAL COM LOUÇA BRANCA SEM ASSENTO, INCLUSO CONJUNTO DE LIGAÇÃO PARA BACIA SANITÁRIA AJUSTÁVEL - FORNECIMENTO E INSTALAÇÃO | SINAPI | UN | 10 | 950.65 | 9506.5
2.10.14 | 100849 | ASSENTO SANITÁRIO CONVENCIONAL - FORNECIMENTO E INSTALACAO | SINAPI | UN | 10 | 49.76 | 497.6
2.10.15 | 100868 | BARRA DE APOIO RETA, EM ACO INOX POLIDO, COMPRIMENTO 80 CM, FIXADA NA PAREDE - FORNECIMENTO E INSTALAÇÃO | SINAPI | UN | 20 | 454.48 | 9089.6
2.10.16 | 86937 | CUBA DE EMBUTIR OVAL EM LOUÇA BRANCA, 35 X 50CM OU EQUIVALENTE, INCLUSO VÁLVULA EM METAL CROMADO E SIFÃO FLEXÍVEL EM PVC - FORNECIMENTO E INSTALAÇÃO | SINAPI | UN | 10 | 267.15 | 2671.5
2.10.17 | 86906 | TORNEIRA CROMADA DE MESA, 1/2? OU 3/4?, PARA LAVATÓRIO, PADRÃO POPULAR - FORNECIMENTO E INSTALAÇÃO | SINAPI | UN | 10 | 81.61 | 816.1
2.10.18 | 100858 | MICTÓRIO SIFONADO LOUÇA BRANCA ? PADRÃO MÉDIO ? FORNECIMENTO E INSTALAÇÃO | SINAPI | UN | 20 | 813.21 | 16264.2
2.10.19 | 100860 | CHUVEIRO ELÉTRICO COMUM CORPO PLÁSTICO, TIPO DUCHA ? FORNECIMENTO E INSTALAÇÃO | SINAPI | UN | 40 | 111.48 | 4459.2
2.10.20 | 89349 | REGISTRO DE PRESSÃO BRUTO, LATÃO, ROSCÁVEL, 1/2", FORNECIDO E INSTALADO EM RAMAL DE ÁGUA | SINAPI | UN | 40 | 28.09 | 1123.6
2.10.21 | 89986 | REGISTRO DE GAVETA BRUTO, LATÃO, ROSCÁVEL, 1/2", COM ACABAMENTO E CANOPLA CROMADOS. FORNECIDO E INSTALADO EM RAMAL DE ÁGUA | SINAPI | UN | 20 | 87.75 | 1755
2.10.22 | 102607 | CAIXA D´ÁGUA EM POLIETILENO, 1000 LITROS - FORNECIMENTO E INSTALAÇÃO | SINAPI | UN | 10 | 586.47 | 5864.7
2.10.23 | 95544 | PAPELEIRA DE PAREDE EM METAL CROMADO SEM TAMPA, INCLUSO FIXAÇÃO | SINAPI | UN | 10 | 48.5 | 485
2.10.24 | 95542 | PORTA TOALHA EM METAL CROMADO, TIPO ARGOLA/GANCHO, INCLUSO FIXAÇÃO | SINAPI | UN | 40 | 39.75 | 1590
2.10.25 | 95545 | SABONETEIRA DE PAREDE EM METAL CROMADO, INCLUSO FIXAÇÃO | SINAPI | UN | 40 | 47.58 | 1903.2
2.10.26 | 89709 | RALO SIFONADO, PVC, DN 100 X 40 MM, JUNTA SOLDÁVEL, FORNECIDO E INSTALADO EM RAMAL DE DESCARGA OU EM RAMAL DE ESGOTO SANITÁRIO | SINAPI | UN | 40 | 22.68 | 907.2
2.10.27 | 98068 | TANQUE SÉPTICO RETANGULAR, EM ALVENARIA COM TIJOLOS CERÂMICOS MACIÇOS, DIMENSÕES INTERNAS: 1,4 X 3,2 X 1,8 M, VOLUME ÚTIL: 6272 L (PARA 32 CONTRIBUINTES) | SINAPI | UN | 5 | 9747.65 | 48738.25
2.10.28 | 98074 | FILTRO ANAERÓBIO RETANGULAR, EM ALVENARIA COM TIJOLOS CERÂMICOS MACIÇOS, DIMENSÕES INTERNAS: 1,4 X 3,0 X 1,67 M, VOLUME ÚTIL: 5040 L (PARA 32 CONTRIBUINTES) | SINAPI | UN | 5 | 10660.74 | 53303.7
2.10.29 | 98099 | SUMIDOURO RETANGULAR, EM ALVENARIA COM BLOCOS DE CONCRETO, DIMENSÕES INTERNAS: 1,0 X 3,0 X 3,0 M, ÁREA DE INFILTRAÇÃO: 25 M² (PARA 10 CONTRIBUINTES) | SINAPI | UN | 5 | 4661.58 | 23307.9
2.10.30 | S07589 | Caixa de descarga de embutir com acabamento inox (Montana, linha Montreal ou similar) | ORSE | un | 10 | 414.38 | 4143.8
2.10.31 | S10759 | Bancada em granito cinza andorinha, e=2cm | ORSE | m2 | 6.5 | 575.56 | 3741.14
2.10.32 | S04458 | Divisória em granito cinza andorinha para mictórios, polido, e=2cm, inclusive fixação - Rev 02 | ORSE | m2 | 3.6 | 741.51 | 2669.44
2.10.33 | S04287 | Dispenser para toalha interfolhada | ORSE | un | 10 | 58.24 | 582.4
2.10.34 | S04287 | Dispenser para toalha interfolhada | ORSE | un | 10 | 58.24 | 582.4
2.11 | INSTALAÇÕES ELÉTRICAS | [5 empty] | 42569.51
2.11.1 | 101879 | QUADRO DE DISTRIBUIÇÃO DE ENERGIA EM CHAPA DE AÇO GALVANIZADO, DE EMBUTIR, COM BARRAMENTO TRIFÁSICO, PARA 24 DISJUNTORES DIN 100A - FORNECIMENTO E INSTALAÇÃO | SINAPI | UN | 5 | 1042.18 | 5210.9
2.11.2 | 91854 | ELETRODUTO FLEXÍVEL CORRUGADO, PVC, DN 25 MM (3/4"), PARA CIRCUITOS TERMINAIS, INSTALADO EM PAREDE - FORNECIMENTO E INSTALAÇÃO | SINAPI | M | 174.9 | 11.4 | 1993.86
2.11.3 | 101897 | DISJUNTOR TERMOMAGNÉTICO TRIPOLAR , CORRENTE NOMINAL DE 250A - FORNECIMENTO E INSTALAÇÃO | SINAPI | UN | 10 | 1458.43 | 14584.3
2.11.4 | 91927 | CABO DE COBRE FLEXÍVEL ISOLADO, 2,5 MM², ANTI-CHAMA 0,6/1,0 KV, PARA CIRCUITOS TERMINAIS - FORNECIMENTO E INSTALAÇÃO | SINAPI | M | 800 | 6.32 | 5056
2.11.5 | 93128 | PONTO DE ILUMINAÇÃO RESIDENCIAL INCLUINDO INTERRUPTOR SIMPLES, CAIXA ELÉTRICA, ELETRODUTO, CABO, RASGO, QUEBRA E CHUMBAMENTO (EXCLUINDO LUMINÁRIA E LÂMPADA) | SINAPI | UN | 35 | 175.29 | 6135.15
2.11.6 | 97593 | LUMINÁRIA TIPO SPOT, DE SOBREPOR, COM 1 LÂMPADA FLUORESCENTE DE 15 W, SEM REATOR - FORNECIMENTO E INSTALAÇÃO | SINAPI | UN | 35 | 192.96 | 6753.6
2.11.7 | 91967 | INTERRUPTOR SIMPLES (3 MÓDULOS), 10A/250V, INCLUINDO SUPORTE E PLACA - FORNECIMENTO E INSTALAÇÃO | SINAPI | UN | 10 | 64.46 | 644.6
2.11.8 | 93141 | PONTO DE TOMADA RESIDENCIAL INCLUINDO TOMADA 10A/250V, CAIXA ELÉTRICA, ELETRODUTO, CABO, RASGO, QUEBRA E CHUMBAMENTO | SINAPI | UN | 10 | 219.11 | 2191.1
3 | MOBILIZAÇÃO E DESMOBILIZAÇÃO | [5 empty] | 5991.33
3.1 | COMP 3 | MOBILIZAÇÃO E DESMOBILIZAÇÃO (ARENINHAS) | Composições Próprias | VERBA | 1 | 5991.33 | 5991.33
[5 empty] | VALOR BDI TOTAL: |  | 1647866.65
[5 empty] | VALOR ORÇAMENTO: |  | 5670900.99
[5 empty] | VALOR TOTAL: |  | 7318767.64