## CCU
ANEXO
COMPOSIÇÃO DE PREÇOS UNITÁRIOS
LOTE V
À SECRETARIA MUNICIPAL DE INFRAESTRUTURA – SEMINFRA
A/C: COMISSÃO CENTRAL DE CONCORRÊNCIAS
CONCORRÊNCIA PÚBLICA N° Nº 02/2023
PROCESSO Nº 3200.125269/2022
TIPO: MENOR PREÇO
REGIME DE EXECUÇÃO: INDIRETA DE EMPREITADA POR PREÇO UNITÁRIO
OBJETO:CONTRATAÇÃO DE EMPRESA PARA EXECUÇÃO DAS OBRAS DE REFORMA E REQUALIFICAÇÃO DE 29 (VINTE E NOVE) ESPAÇOS PÚBLICOS DE LAZER COM A IMPLANTAÇÃO DO PROJETO ARENINHAS, DIVIDIDO EM 07 (SETE) LOTES DISTINTOS, EM DIVERSAS LOCALIDADES NO MUNICÍPIO DE MACEIÓ/AL.
ITEM | CODIGO ITEM | BANCO | TIPO ITEM | DESCRIÇÃO ITEM | UNIDADE ITEM | COEF. | PRECO UNITARIO | VALOR TOTAL | VALOR TOTAL C/ BDI
1 | CONSTRUÇÃO DE ARENINHA
1.2 | SERVIÇOS PRELIMINARES
1.2.1 | COMP 1 | Próprio |  | PLACA DA OBRA EM CHAPA DE AÇO GALVANIZADO (2,00 X 4,00)M INSTALADA | M2 |  |  | 435.55 | 562.16
| 88262 | SINAPI | SEDI - SERVIÇOS DIVERSOS | CARPINTEIRO DE FORMAS COM ENCARGOS COMPLEMENTARES | H | 0.5 | 20.12 | 10.06
| 94962 | SINAPI | FUES - FUNDAÇÕES E ESTRUTURAS | CONCRETO MAGRO PARA LASTRO, TRAÇO 1:4,5:4,5 (EM MASSA SECA DE CIMENTO/ AREIA MÉDIA/ BRITA 1) - PREPARO MECÂNICO COM BETONEIRA 400 L. AF_05/2021 | M³ | 0.01 | 338.62 | 3.38
| 88316 | SINAPI | SEDI - SERVIÇOS DIVERSOS | SERVENTE COM ENCARGOS COMPLEMENTARES | H | 0.7 | 16.55 | 11.58
| 4491 | SINAPI | Material | PONTALETE *7,5 X 7,5* CM EM PINUS, MISTA OU EQUIVALENTE DA REGIAO - BRUTA | M | 2 | 12.06 | 24.12
| 5075 | SINAPI | Material | PREGO DE ACO POLIDO COM CABECA 18 X 30 (2 3/4 X 10) | KG | 0.11 | 24.92 | 2.74
| 4417 | SINAPI | Material | SARRAFO NAO APARELHADO *2,5 X 7* CM, EM MACARANDUBA, ANGELIM OU EQUIVALENTE DA REGIAO - BRUTA | M | 1 | 6.48 | 6.48
| 99-03-01-054 | Próprio | Material | PLACA DE OBRA | M² | 1 | 377.19 | 377.19
1.2.3 | COMP 2 | Próprio |  | SERVIÇOS TOPOGRÁFICOS | M2 |  |  | 0.78 | 1
| 88253 | SINAPI | SEDI - SERVIÇOS DIVERSOS | AUXILIAR DE TOPÓGRAFO COM ENCARGOS COMPLEMENTARES | H | 0.01 | 14.78 | 0.14
| 88288 | SINAPI | SEDI - SERVIÇOS DIVERSOS | NIVELADOR COM ENCARGOS COMPLEMENTARES | H | 0.01 | 18.46 | 0.18
| 88316 | SINAPI | SEDI - SERVIÇOS DIVERSOS | SERVENTE COM ENCARGOS COMPLEMENTARES | H | 0.0185 | 16.55 | 0.3
| 20206 | SINAPI | Material | SARRAFO APARELHADO *2 X 10* CM, EM MACARANDUBA, ANGELIM OU EQUIVALENTE DA REGIAO | M | 0.02 | 8.18 | 0.16
1.4 | CONSTRUÇÃO DE ALAMBRADO COM ALTURA DE 5,00M E REDE DE PROTEÇÃO
1.4.2 | SERRALHERIA
1.4.2.1 | COMP 6 | Próprio |  | ALAMBRADO EM TUBOS DE ACO GALVANIZADO, COM COSTURA, DIN 2440, DIAMETRO DE 2", COM ALTURA= 5,00M E TELA DE ARAME GALVANIZADO REVESTIDO COM PVC, FIO 12 | M2 |  |  | 189.44 | 244.51
| 88315 | SINAPI | SEDI - SERVIÇOS DIVERSOS | SERRALHEIRO COM ENCARGOS COMPLEMENTARES | H | 0.4 | 22.29 | 8.91
| 88316 | SINAPI | SEDI - SERVIÇOS DIVERSOS | SERVENTE COM ENCARGOS COMPLEMENTARES | H | 0.905 | 16.55 | 14.97
| 94962 | SINAPI | FUES - FUNDAÇÕES E ESTRUTURAS | CONCRETO MAGRO PARA LASTRO, TRAÇO 1:4,5:4,5 (EM MASSA SECA DE CIMENTO/ AREIA MÉDIA/ BRITA 1) - PREPARO MECÂNICO COM BETONEIRA 400 L. AF_05/2021 | M³ | 0.0045 | 338.62 | 1.52
| 88317 | SINAPI | SEDI - SERVIÇOS DIVERSOS | SOLDADOR COM ENCARGOS COMPLEMENTARES | H | 0.4 | 23.8 | 9.52
| 7158 | SINAPI | Material | TELA DE ARAME GALVANIZADA QUADRANGULAR / LOSANGULAR, FIO 2,77 MM (12 BWG), MALHA 5 X 5 CM, H = 2 M | M² | 1.2 | 34.5422 | 41.45
| 7696 | SINAPI | Material | TUBO ACO GALVANIZADO COM COSTURA, CLASSE MEDIA, DN 2", E = *3,65* MM, PESO *5,10* KG/M (NBR 5580) | M | 1.5 | 70.1393 | 105.2
| 11002 | SINAPI | Material | ELETRODO REVESTIDO AWS - E6013, DIAMETRO IGUAL A 2,50 MM | KG | 0.2 | 35.266 | 7.05
| 346 | SINAPI | Material | ARAME DE ACO OVALADO 15 X 17 ( 45,7 KG, 700 KGF), ROLO 1000 M | KG | 0.032 | 25.7026 | 0.82
1.5 | IMPLANTAÇÃO DE GRAMA SINTÉTICA
1.5.1 | COMP 8 | Próprio |  | SERVIÇO DE INSTALAÇÃO, INCLUINDO FORNECIMENTO, DE GRAMA SINTÉTICA 50 MM, ALTA DURABILIDADE, COR VERDE, LINHAS DEMARCATÓRIAS EM GRAMA SINTÉTICA BRANCA, COM PROTEÇÃO RAIOS UV E LUZ SOLAR, INCLUSO AREIA TRATADA, BORRACHA PRETO E MÃO DE OBRA ESPECIALIZADA, CONFORME ESPECIFICAÇÕES TÉCNICAS CONSTANTES DO MEMORIAL DESCRITIVO EM ANEXO. O PREÇO UNITÁRIO INFORMADO CONTEMPLA A COMPLETA EXECUÇÃO DO GRAMADO ESPORTIVO, INCLUSIVE A BASE, QUE SERVE COMO CAMADA DRENANTE, E A SUB-BASE ESTABILIZADA GRANULOMETRICAMENTE. | M2 |  |  | 245 | 316.22
| composição | composição | SERVIÇO | SERVIÇO DE INSTALAÇÃO, INCLUINDO FORNECIMENTO, DE GRAMA SINTÉTICA 50 MM, ALTA DURABILIDADE, COR VERDE, LINHAS DEMARCATÓRIAS EM GRAMA SINTÉTICA BRANCA, COM PROTEÇÃO RAIOS UV E LUZ SOLAR, INCLUSO AREIA TRATADA, BORRACHA PRETO E MÃO DE OBRA ESPECIALIZADA, CONFORME ESPECIFICAÇÕES TÉCNICAS CONSTANTES DO MEMORIAL DESCRITIVO EM ANEXO. O PREÇO UNITÁRIO INFORMADO CONTEMPLA A COMPLETA EXECUÇÃO DO GRAMADO ESPORTIVO, INCLUSIVE A BASE, QUE SERVE COMO CAMADA DRENANTE, E A SUB-BASE ESTABILIZADA GRANULOMETRICAMENTE. | M2 | 1 | 245 | 245
| 88309 | SINAPI | SEDI - SERVIÇOS DIVERSOS | PEDREIRO COM ENCARGOS COMPLEMENTARES | H | 0.774 | 20.82 | 16.11
| 88316 | SINAPI | SEDI - SERVIÇOS DIVERSOS | SERVENTE COM ENCARGOS COMPLEMENTARES | H | 1 | 16.55 | 16.55
| 91533 | SINAPI | CHOR - CUSTOS HORÁRIOS DE MÁQUINAS E EQUIPAMENTOS | COMPACTADOR DE SOLOS DE PERCUSSÃO (SOQUETE) COM MOTOR A GASOLINA 4 TEMPOS, POTÊNCIA 4 CV - CHP DIURNO. AF_08/2015 | CHP | 0.3 | 25.15 | 7.54
| 95875 | SINAPI | TRAN - TRANSPORTES, CARGAS E DESCARGAS | TRANSPORTE COM CAMINHÃO BASCULANTE DE 10 M³, EM VIA URBANA PAVIMENTADA, DMT ATÉ 30 KM (UNIDADE: M3XKM). AF_07/2020 | M3XKM | 7 | 2.32 | 16.24
| 89480 | SINAPI | PARE - PAREDES/PAINEIS | ALVENARIA DE BLOCOS DE CONCRETO ESTRUTURAL 14X19X29 CM, (ESPESSURA 14 CM) FBK = 14,0 MPA, PARA PAREDES COM ÁREA LÍQUIDA MENOR QUE 6M², SEM VÃOS, UTILIZANDO COLHER DE PEDREIRO. AF_12/2014 | m² | 0.062 | 116.49 | 7.22
| 5901 | SINAPI | CHOR - CUSTOS HORÁRIOS DE MÁQUINAS E EQUIPAMENTOS | CAMINHÃO PIPA 10.000 L TRUCADO, PESO BRUTO TOTAL 23.000 KG, CARGA ÚTIL MÁXIMA 15.935 KG, DISTÂNCIA ENTRE EIXOS 4,8 M, POTÊNCIA 230 CV, INCLUSIVE TANQUE DE AÇO PARA TRANSPORTE DE ÁGUA - CHP DIURNO. AF_06/2014 | CHP | 0.03 | 320.89 | 9.62
| 93358 | SINAPI | MOVT - MOVIMENTO DE TERRA | ESCAVAÇÃO MANUAL DE VALA COM PROFUNDIDADE MENOR OU IGUAL A 1,30 M. AF_02/2021 | m³ | 0.00465 | 65.47 | 0.3
| 87904 | SINAPI | REVE - REVESTIMENTO E TRATAMENTO DE SUPERFÍCIES | CHAPISCO APLICADO EM ALVENARIA (COM PRESENÇA DE VÃOS) E ESTRUTURAS DE CONCRETO DE FACHADA, COM COLHER DE PEDREIRO. ARGAMASSA TRAÇO 1:3 COM PREPARO MANUAL. AF_06/2014 | m² | 0.062 | 7.72 | 0.47
| 87547 | SINAPI | REVE - REVESTIMENTO E TRATAMENTO DE SUPERFÍCIES | MASSA ÚNICA, PARA RECEBIMENTO DE PINTURA, EM ARGAMASSA TRAÇO 1:2:8, PREPARO MECÂNICO COM BETONEIRA 400L, APLICADA MANUALMENTE EM FACES INTERNAS DE PAREDES, ESPESSURA DE 10MM, COM EXECUÇÃO DE TALISCAS. AF_06/2014 | m² | 0.062 | 20.05 | 1.24
| 4741 | SINAPI | Material | PO DE PEDRA (POSTO PEDREIRA/FORNECEDOR, SEM FRETE) | m³ | 0.1 | 86.82 | 8.68
| 4721 | SINAPI | Material | PEDRA BRITADA N. 1 (9,5 a 19 MM) POSTO PEDREIRA/FORNECEDOR, SEM FRETE | m³ | 0.1 | 91.91 | 9.19
| 517 | SINAPI | Material | EMULSAO ASFALTICA ANIONICA | L | 1 | 6.44 | 6.44
| I9149 | SEINFRA | Material | GRAMA SINTÉTICA ESPORTIVA PARA FUTEBOL EM POLIETILENO, COM ALTURA MINIMA DE 50MM, INCLUSO FORNECIMENTO E MONTAGEM, FRETE, GRANULO DE PNEU MAIS AREIA PARA AMORTECIMENTO, DEMARCAÇÃO EM GRAMA SINTETICA NA COR BRANCA, PROTEÇÃO UV E GARANTIA DE 5 ANOS | m² | 1.1 | 129.8 | 142.78
| 366 | SINAPI | Material | AREIA FINA - POSTO JAZIDA/FORNECEDOR (RETIRADO NA JAZIDA, SEM TRANSPORTE) | m³ | 0.035 | 75 | 2.62
1.6 | SISTEMA DE ILUMINAÇÃO
1.6.1 | SISTEMA DE REFLETORES SOLARES
1.6.1.2 | INSTALAÇÃO DOS REFLETORES SOLARES
1.6.1.2.1 | COMP 5 | Próprio |  | FORNECIMENTO E ASSENTAMENTO DE POSTE DE CONCRETO H=11M/200KG DUPLO T | UN |  |  | 3363.54 | 4341.32
| 4125 | ORSE | Postes Tubulares de Ferro Galvanizado | POSTE DE CONCRETO DUPLO T (DT) 11/200 - FORNECIMENTO | UN | 1 | 761.87 | 761.87
| 88316 | SINAPI | SEDI - SERVIÇOS DIVERSOS | SERVENTE COM ENCARGOS COMPLEMENTARES | H | 10.407 | 16.55 | 172.23
| 91634 | SINAPI | CHOR - CUSTOS HORÁRIOS DE MÁQUINAS E EQUIPAMENTOS | GUINDAUTO HIDRÁULICO, CAPACIDADE MÁXIMA DE CARGA 6500 KG, MOMENTO MÁXIMO DE CARGA 5,8 TM, ALCANCE MÁXIMO HORIZONTAL 7,60 M, INCLUSIVE CAMINHÃO TOCO PBT 9.700 KG, POTÊNCIA DE 160 CV - CHP DIURNO. AF_08/2015 | CHP | 10 | 230.86 | 2308.6
| 103670 | SINAPI | FUES - FUNDAÇÕES E ESTRUTURAS | LANÇAMENTO COM USO DE BALDES, ADENSAMENTO E ACABAMENTO DE CONCRETO EM ESTRUTURAS. AF_02/2022 | M³ | 0.2 | 225.02 | 45
| 94969 | SINAPI | FUES - FUNDAÇÕES E ESTRUTURAS | CONCRETO FCK = 15MPA, TRAÇO 1:3,4:3,5 (EM MASSA SECA DE CIMENTO/ AREIA MÉDIA/ BRITA 1) - PREPARO MECÂNICO COM BETONEIRA 600 L. AF_05/2021 | M³ | 0.2 | 379.21 | 75.84
1.6.1.2.3 | COMP 7 | Próprio |  | REFLETOR HOLOFOTE 600W SOLAR + PLACA, BRANCO FRIO, IP67, 50000 LUMENS, INCLUSO SENSOR E CONTROLE REMOTO | UN |  |  | 927.36 | 1196.94
| 88264 | SINAPI | SEDI - SERVIÇOS DIVERSOS | ELETRICISTA COM ENCARGOS COMPLEMENTARES | H | 1.031 | 24.78 | 25.54
| 88247 | SINAPI | SEDI - SERVIÇOS DIVERSOS | AUXILIAR DE ELETRICISTA COM ENCARGOS COMPLEMENTARES | H | 1.031 | 16.89 | 17.41
| 20111 | SINAPI | Material | FITA ISOLANTE ADESIVA ANTICHAMA, USO ATE 750 V, EM ROLO DE 19 MM X 20 M | UN | 0.1 | 9.5 | 0.95
| 99-03-01-055 | Próprio | Material | REFLETOR LED 600W | UN | 1 | 883.46 | 883.46
1.8 | INSTALAÇÃO DO TOTEM INSTITUCIONAL EXTERNO
1.8.1 | COMP 11 | Próprio |  | FORNECIMENTO E INSTALAÇÃO DE TOTEM EM ACM (ALUMINIO COMPOSTO), DIMENSÕES DE 1,80 X 1,00 M, ONDE SE APRESENTAM O NOME DA OBRA E AS MARCAS OFICIAIS DA PREFEITURA MUNICIPAL DE MACEIÓ , ALÉM DA PLACA DE INAUGURAÇÃO EM ALUMÍNIO (0,60 X 0,80M). INCLUSO, FRETE, FORNECIMENTO E MONTAGEM NO LOCAL. DEMAIS ESPECIFICAÇÕES CONSTANTES NO MEMORIAL DESCRITIVO. | UN |  |  | 9500 | 12261.65
| 98 | ORSE | Alvenarias de Pedra e Concretos para Fundações | CONCRETO SIMPLES USINADO FCK=25MPA, BOMBEADO, LANÇADO E ADENSADO EM SUPERESTRUTURA | M³ | 0.39833 | 500.33 | 199.29
| 2497 | ORSE | Escavação Manual em Área Urbana | ESCAVAÇÃO MANUAL DE VALA OU CAVA EM MATERIAL DE 1ª CATEGORIA, PROFUNDIDADE ATÉ 1,50M | M³ | 0.06 | 46.35 | 2.78
| 10768 | ORSE | Diversos | LOGOMARCA DO GOVERNO DE SERGIPE 2015, MED. 870MM X 800MM PARA A FIXAÇÃO EM MARCO INAUGURAL - TAMANHO PEQUENO - FORNECIMENTO E INSTALAÇÃO | UN | 1 | 5950 | 5950
| 11400 | ORSE | Conversão InfoWOrca | PLACA DE INAUGURAÇÃO EM ALUMÍNIO COMPOSTO PRETO, 60X80CM, ESP=4MM, (ACM CONSTIT. DE 02 CHAPAS SÓLIDAS DE ALUMÍNIO C/ NÚCLEO CENTRAL EM POLIETILENO), C/ PINTURA COILCOATING PVDF KYNAR 500, TEXTO GRAVADO A LASER, ACAB EM VERNIZ AUTOM., MOLD EM ALUMÍNIO | UN | 1 | 2588.02 | 2588.02
| 13168 | ORSE | Transportes | TRANSPORTES DE MÁQUINAS E EQUIPAMENTOS POR CAMINHÃO MUNCK | KM | 40 | 12 | 480
| 2455 | ORSE | 0 | ALUGUEL DE CAMINHÃO GUINDAUTO 3,0 T ( M. BENZ - 1215 C/48- 143,0 HP H | UN | 2.78 | 100.69 | 279.91
3 | MOBILIZAÇÃO E DESMOBILIZAÇÃO
3.1 | COMP 3 | Próprio | ASTU - ASSENTAMENTO DE TUBOS E PECAS | MOBILIZAÇÃO E DESMOBILIZAÇÃO | UN |  |  | 4641.92 | 5991.32
| 89882 | SINAPI | CHOR - CUSTOS HORÁRIOS DE MÁQUINAS E EQUIPAMENTOS | CAMINHÃO BASCULANTE 18 M3, COM CAVALO MECÂNICO DE CAPACIDADE MÁXIMA DE TRAÇÃO COMBINADO DE 45000 KG, POTÊNCIA 330 CV, INCLUSIVE SEMIREBOQUE COM CAÇAMBA METÁLICA - MATERIAIS NA OPERAÇÃO. AF_12/2014 | H | 16 | 241.4 | 3862.4
| 88281 | SINAPI | SEDI - SERVIÇOS DIVERSOS | MOTORISTA DE BASCULANTE COM ENCARGOS COMPLEMENTARES | H | 16 | 15.62 | 249.92
| 88316 | SINAPI | SEDI - SERVIÇOS DIVERSOS | SERVENTE COM ENCARGOS COMPLEMENTARES | H | 32 | 16.55 | 529.6
MACEIÓ – AL, em 24 de Abril de 2023. _______________________________________________________________ SOCCER GRASS ASSESSORIA E EMPREENDIMENTOS ESPORTIVOS LTDA. CNPJ nº 07.875.405/0001-12 Vanda Maria Pereira RG: 27.326.033-9 e CPF: 161.163.898-48 Procuradora
____________________________________________ SOCCER GRASS ASSESSORIA E EMPREENDIMENTOS ESPORTIVOS LTDA CNPJ Nº 07.875.405/0001-12 EDILSON MORAES ROBALLO RG:15.964.553-0 / CPF:084.195.628-66 / REGISTRO NACIONAL CREA: 2615794337 ENGENHEIRO CIVIL