## Sheet
COMPOSIÇÃO DE CUSTO UNITÁRIO
LICITANTE: |  |  |  | METRO ENGENHARIA E CONSULTORIA LTDA
CNPJ: |  |  |  | 07.478.417/0001-03
2023008 REV 3 |  |  | ARENINHAS - SEMINFRA
ENCARGOS HORISTAS = 84,28% / MENSALISTAS = 46,49%
Código
Tarefa | [9 empty] | Descrição | [13 empty] | Unidade
[5 empty] | COMP 8S |  |  |  |  | SERVIÇO DE INSTALAÇÃO, INCLUINDO FORNECIMENTO, DE GRAMA SINTÉTICA 50 MM, ALTA DURABILIDADE, COR VERDE, LINHAS DEMARCATÓRIAS EM GRAMA SINTÉTICA BRANCA, COM PROTEÇÃO RAIOS UV E LUZ SOLAR, INCLUSO AREIA TRATADA, BORRACHA PRETO E MÃO DE OBRA ESPECIALIZADA, C | [14 empty] | M2
| Código | [5 empty] | Descrição |  |  |  |  | Unid | Coeficiente |  |  |  | Valor Unitário | [5 empty] | Valor Parcial
| MAT000366 | [5 empty] | AREIA FINA |  |  |  |  | M3 | 0.035 |  |  |  | 110 |  |  |  |  | 3.85
| MAT000517X | [5 empty] | EMULSAO ASFALTICA ANIONICA |  |  |  |  | LT | 1 |  |  |  | 6.44 |  |  |  |  | 6.44
| MAT004721 | [5 empty] | BRITA N. 1 (9,5 a 19 MM) 5/8 |  |  |  |  | M3 | 0.1 |  |  |  | 152.6 |  |  |  |  | 15.26
| MAT004741 | [5 empty] | PO DE PEDRA |  |  |  |  | M3 | 0.1 |  |  |  | 159 |  |  |  |  | 15.9
| MAT009149X | [5 empty] | GRAMA SINTÉTICA ESPORTIVA PARA FUTEBOL EM POLIETILENO, COM ALTURA MINIMA DE 50MM, INCLUSO FORNECIMENTO E MONTAGEM, FRETE, GRANULO DE PNEU MAIS AREIA PARA AMORTECIMENTO, DEMARCAÇÃO EM GRAMA SINTETICA NA COR BRANCA, PROTEÇÃO UV E GARANTIA DE 5 ANOS |  |  |  |  | M2 | 1 |  |  |  | 92 |  |  |  |  | 92
[7 empty] | Grupo: | MATERIAIS DIVERSOS | [12 empty] | Parcial: | 133.45
| EQP8940121 | [5 empty] | COMPACTADOR DE SOLOS DE PERCUSSAO (SOQUETE) COM MOTOR A GASOLINA 4 TEMPOS, POTENCIA 4 CV - CHP DIURNO. AF_08/2015 |  |  |  |  | H | 0.7379 |  |  |  | 5.28 |  |  |  |  | 3.9
[7 empty] | Grupo: | EQUIPAMENTOS | [12 empty] | Parcial: | 3.9
| 5901 | [5 empty] | CAMINHAO PIPA 10000L TRUCADO, 208CV - 21,1T (VU=6ANOS) (INCLUI TANQUE DE ACO PARA TRANSPORTE DE AGUA E MOTOBOMBA CENTRIFUGA A GASOLINA 3,5CV) - CUSTO HORARIO PRODUTIVO DIURNO |  |  |  |  | CHP | 0.03 |  |  |  | 126.46 |  |  |  |  | 3.79
| 87547 | [5 empty] | MASSA ÚNICA, PARA RECEBIMENTO DE PINTURA, EM ARGAMASSA TRAÇO 1:2:8, PREPARO MECÂNICO COM BETONEIRA 400L, APLICADA MANUALMENTE EM FACES INTERNAS DE PAREDES DE AMBIENTES COM ÁREA MAIOR QUE 10M2, ESPESSURA DE 10MM, COM EXECUÇÃO DE TALISCAS. AF_06/2014 |  |  |  |  | M2 | 0.062 |  |  |  | 19.46 |  |  |  |  | 1.21
| 87904 | [5 empty] | CHAPISCO APLICADO TANTO EM PILARES E VIGAS DE CONCRETO COMO EM ALVENARIA DE FACHADA COM PRESENÇA DE VÃOS, COM COLHER DE PEDREIRO. ARGAMASSA TRAÇO 1:3 COM PREPARO MANUAL. AF_06/2014 |  |  |  |  | M2 | 0.062 |  |  |  | 7.59 |  |  |  |  | 0.47
| 88309 | [5 empty] | PEDREIRO COM ENCARGOS COMPLEMENTARES |  |  |  |  | H | 1.9038 |  |  |  | 21.2 |  |  |  |  | 40.36
| 88316 | [5 empty] | SERVENTE COM ENCARGOS COMPLEMENTARES |  |  |  |  | H | 2.4597 |  |  |  | 16.84 |  |  |  |  | 41.42
| 89480 | [5 empty] | ALVENARIA DE BLOCOS DE CONCRETO ESTRUTURAL 14X19X29 CM, (ESPESSURA 14 CM) FBK = 14,0 MPA, PARA PAREDES COM ÁREA LÍQUIDA MENOR QUE 6M², SEM VÃOS, UTILIZANDO COLHER DE PEDREIRO. AF_12/2014 |  |  |  |  | M2 | 0.062 |  |  |  | 105.55 |  |  |  |  | 6.54
| 93358 | [5 empty] | ESCAVAÇÃO MANUAL DE VALA COM PROFUNDIDADE MENOR OU IGUAL A 1,30 M. AF_03/2016 |  |  |  |  | M3 | 0.00465 |  |  |  | 58.62 |  |  |  |  | 0.27
| 95875 | [5 empty] | TRANSPORTE COM CAMINHÃO BASCULANTE DE 10 M3, EM VIA URBANA PAVIMENTADA , DMT ATÉ 30 KM (UNIDADE: M3XKM). AF_12/2016 (DMT BRITA =13,60 KM) |  |  |  |  | M3xKM | 7 |  |  |  | 1.74 |  |  |  |  | 12.18
[7 empty] | Grupo: | COMPOSIÇÃO AUXILIAR | [12 empty] | Parcial: | 106.24
[11 empty] | Custo Direto: |  | 243.59 |  |  |  |  | B.D.I | 29.07% |  |  | 70.81
[16 empty] | Total (Custo Direto + B.D.I) | [5 empty] | 314.4
[5 empty] | COMP 6s |  |  |  |  | ALAMBRADO EM TUBOS DE ACO GALVANIZADO, COM COSTURA, DIN 2440, DIAMETRO DE 2", COM ALTURA= 5,00M E TELA DE ARAME GALVANIZADO REVESTIDO COM PVC, FIO 12 | [14 empty] | M2
| Código | [5 empty] | Descrição |  |  |  |  | Unid | Coeficiente |  |  |  | Valor Unitário | [5 empty] | Valor Parcial
| sub0001COMP6s | [5 empty] | ALAMBRADO EM TUBOS DE ACO GALVANIZADO, COM COSTURA, DIN 2440, DIAMETRO DE 2", COM ALTURA= 5,00M E TELA DE ARAME GALVANIZADO REVESTIDO COM PVC, FIO 12 |  |  |  |  | M2 | 1 |  |  |  | 177.36 |  |  |  |  | 177.36
[7 empty] | Grupo: | SUB EMPREITADA | [12 empty] | Parcial: | 177.36
| 88316 | [5 empty] | SERVENTE COM ENCARGOS COMPLEMENTARES |  |  |  |  | H | 3.0824 |  |  |  | 16.84 |  |  |  |  | 51.91
| 94962 | [5 empty] | CONCRETO MAGRO PARA LASTRO, TRAÇO 1:4,5:4,5 (CIMENTO/ AREIA MÉDIA/ BRITA 1) - PREPARO MECÂNICO COM BETONEIRA 400 L. AF_07/2016 |  |  |  |  | M3 | 0.0045 |  |  |  | 360.77 |  |  |  |  | 1.62
[7 empty] | Grupo: | COMPOSIÇÃO AUXILIAR | [12 empty] | Parcial: | 53.53
[11 empty] | Custo Direto: |  | 230.89 |  |  |  |  | B.D.I | 29.07% |  |  | 67.12
[16 empty] | Total (Custo Direto + B.D.I) | [5 empty] | 298.01
3 |  |  |  |  | 95878 |  |  |  |  | TRANSPORTE COM CAMINHÃO BASCULANTE DE 10 M³, EM VIA URBANA PAVIMENTADA, DMT ATÉ 30 KM | [14 empty] | TXKM
| Código | [5 empty] | Descrição |  |  |  |  | Unid | Coeficiente |  |  |  | Valor Unitário | [5 empty] | Valor Parcial
| EQP700008 | [5 empty] | LOCACAO HORARIO DE CAMINHAO BASCULANTE 12 M3/30,0 T, MOTOR DIESEL TRUCADO |  |  |  |  | H | 0.017186 |  |  |  | 50 |  |  |  |  | 0.86
[7 empty] | Grupo: | EQUIPAMENTOS | [12 empty] | Parcial: | 0.86
| COM004221 | [5 empty] | OLEO DIESEL COMBUSTIVEL COMUM |  |  |  |  | L | 0.017186 |  |  |  | 7 |  |  |  |  | 0.12
[7 empty] | Grupo: | COMBUSTIVEL - PRODUÇÃO | [12 empty] | Parcial: | 0.12
| 88282 | [5 empty] | MOTORISTA DE CAMINHÃO COM ENCARGOS COMPLEMENTARES |  |  |  |  | H | 0.017186 |  |  |  | 26.46 |  |  |  |  | 0.45
[7 empty] | Grupo: | COMPOSIÇÃO AUXILIAR | [12 empty] | Parcial: | 0.45
[11 empty] | Custo Direto: |  | 1.43 |  |  |  |  | B.D.I | 29.07% |  |  | 0.42
[16 empty] | Total (Custo Direto + B.D.I) | [5 empty] | 1.85
4 |  |  |  |  | 1900 |  |  |  |  | Fornecimento e instalação de rede de proteção em nylon malha 10 x 10 cm para quadra de esporte | [14 empty] | M2
| Código | [5 empty] | Descrição |  |  |  |  | Unid | Coeficiente |  |  |  | Valor Unitário | [5 empty] | Valor Parcial
| SUB999337 | [5 empty] | FORNECIMENTO E INSTALAÇÃO DE REDE DE PROTEÇÃO EM NYLON MALHA 5 X 5 CM PARA JANELAS, VARANDAS, ETC., INCLUSIVE GANCHOS EM AÇO GALV. |  |  |  |  | M2 | 1.1529 |  |  |  | 17 |  |  |  |  | 19.6
[7 empty] | Grupo: | SUB EMPREITADA | [12 empty] | Parcial: | 19.6
[11 empty] | Custo Direto: |  | 19.6 |  |  |  |  | B.D.I | 29.07% |  |  | 5.7
[16 empty] | Total (Custo Direto + B.D.I) | [5 empty] | 25.3
5 |  |  |  |  | 88326 |  |  |  |  | VIGILÂNCIA NOTURNO | [14 empty] | H
| Código | [5 empty] | Descrição |  |  |  |  | Unid | Coeficiente |  |  |  | Valor Unitário |  |  | Encargos |  |  | Valor Parcial
| MOA041776 | [5 empty] | VIGIA NOTURNO |  |  |  |  | H | 1.1567 |  |  |  | 9.52 |  |  | 46.49% |  | 11.01
[7 empty] | Grupo: | MÃO DE OBRA ADMINISTRAÇÃO | [12 empty] | Parcial: | 11.01
| ADM037372 | [5 empty] | EXAMES (ENCARGOS COMPLEMENTARES) |  |  |  |  | H | 1.1567 |  |  |  | 0.34 |  |  |  |  | 0.39
| ADM037373 | [5 empty] | SEGURO (ENCARGOS COMPLEMENTARES) |  |  |  |  | H | 1.1567 |  |  |  | 0.05 |  |  |  |  | 0.06
| ADM700041 | [5 empty] | CESTA BASICA - ADMINISTRACAO |  |  |  |  | UN | 0.0060238 |  |  |  | 192.99 |  |  |  |  | 1.16
| ADM700042 | [5 empty] | VALE TRANSPORTE - ADMINISTRACAO |  |  |  |  | UN | 0.28916 |  |  |  | 4.9 |  |  |  |  | 1.42
| ADM700043 | [5 empty] | ALIMENTACAO - ALMOCO ADMINISTRACAO |  |  |  |  | UN | 0.14458 |  |  |  | 19.65 |  |  |  |  | 2.84
| ADM700044 | [5 empty] | ALIMENTACAO - CAFE DA MANHA ADMINISTRACAO |  |  |  |  | UN | 0.14458 |  |  |  | 7 |  |  |  |  | 1.01
[7 empty] | Grupo: | DESPESAS DE ADMINISTRAÇÃO | [12 empty] | Parcial: | 6.88
| 0731700088237 | [5 empty] | EPI BASICO PRODUCAO |  |  |  |  | H | 1.1567 |  |  |  | 0.15 |  |  |  |  | 0.17
[7 empty] | Grupo: | COMPOSIÇÃO AUXILIAR | [12 empty] | Parcial: | 0.17
[6 empty] | Encargos |  |  | R$ 3,49 |  | Custo Direto: |  | 18.06 |  |  |  |  | B.D.I | 29.07% |  |  | 5.25
[16 empty] | Total (Custo Direto + B.D.I) | [5 empty] | 23.31
6 |  |  |  |  | 98459 |  |  |  |  | TAPUME COM TELHA METÁLICA. AF_05/2018 | [14 empty] | M2
| Código | [5 empty] | Descrição |  |  |  |  | Unid | Coeficiente |  |  |  | Valor Unitário | [5 empty] | Valor Parcial
| MAT004433 | [5 empty] | PECA DE MADEIRA NAO APARELHADA DE LEI MACARANDUBA, ANGELIM OU SIMILAR 7,5 X 7,5 CM (3 X 3") |  |  |  |  | M | 1 |  |  |  | 32.24 |  |  |  |  | 32.24
| MAT005061 | [5 empty] | PREGO DE ACO POLIDO COM CABECA 18 X 27 (2 1/2" X 10) |  |  |  |  | KG | 0.0428 |  |  |  | 19.9 |  |  |  |  | 0.85
| MAT007243 | [5 empty] | TELHA DE ACO ZINCADO TRAPEZOIDAL, A = *40* MM, E = 0,5 MM, SEM PINTURA |  |  |  |  | M2 | 0.5853 |  |  |  | 27.3 |  |  |  |  | 15.98
| MAT123992 | [5 empty] | TABUA DE MADEIRA APARELHADA *2,5 X 30* CM, MACARANDUBA, ANGELIM OU EQUIVALENTE DA REGIAO |  |  |  |  | M | 1 |  |  |  | 38.26 |  |  |  |  | 38.26
[7 empty] | Grupo: | MATERIAIS DIVERSOS | [12 empty] | Parcial: | 87.33
| EQP700074 | [5 empty] | LOCACAO HORARIO DE MAQUINA DE BANCADA - SERRA CIRCULAR DE 12" (4KW) |  |  |  |  | H | 0.78545 |  |  |  | 0.38 |  |  |  |  | 0.3
[7 empty] | Grupo: | EQUIPAMENTOS | [12 empty] | Parcial: | 0.3
| 0790000094974 | [5 empty] | CONCRETO MAGRO PARA LASTRO, TRAÇO 1:4,5:4,5 (CIMENTO/ AREIA MÉDIA/ BRITA 1) - PREPARO MANUAL. AF_07/2016 |  |  |  |  | M3 | 0.0012 |  |  |  | 497.43 |  |  |  |  | 0.6
| 88239 | [5 empty] | AJUDANTE DE CARPINTEIRO COM ENCARGOS COMPLEMENTARES |  |  |  |  | H | 0.78545 |  |  |  | 17.65 |  |  |  |  | 13.86
| 88262 | [5 empty] | CARPINTEIRO DE FORMAS COM ENCARGOS COMPLEMENTARES |  |  |  |  | H | 0.069941 |  |  |  | 21.15 |  |  |  |  | 1.48
[7 empty] | Grupo: | COMPOSIÇÃO AUXILIAR | [12 empty] | Parcial: | 15.94
[11 empty] | Custo Direto: |  | 103.57 |  |  |  |  | B.D.I | 29.07% |  |  | 30.11
[16 empty] | Total (Custo Direto + B.D.I) | [5 empty] | 133.68
7 |  |  |  |  | 93567 |  |  |  |  | ENGENHEIRO CIVIL DE OBRA JÚNIOR COM ENCARGOS COMPLEMENTARES | [14 empty] | MÊS
| Código | [5 empty] | Descrição |  |  |  |  | Unid | Coeficiente |  |  |  | Valor Unitário |  |  | Encargos |  |  | Valor Parcial
| MOA002707 | [5 empty] | ENGENHEIRO CIVIL DE OBRA PLENO |  |  |  |  | H | 198.6793 |  |  |  | 77.64 |  |  | 46.49% |  | 15425.46
[7 empty] | Grupo: | MÃO DE OBRA ADMINISTRAÇÃO | [12 empty] | Parcial: | 15425.46
| ADM037372 | [5 empty] | EXAMES (ENCARGOS COMPLEMENTARES) |  |  |  |  | H | 253.647 |  |  |  | 0.34 |  |  |  |  | 86.24
| ADM037373 | [5 empty] | SEGURO (ENCARGOS COMPLEMENTARES) |  |  |  |  | H | 253.647 |  |  |  | 0.05 |  |  |  |  | 12.68
| ADM700352 | [5 empty] | ALIMENTACAO - ENGENHEIRO |  |  |  |  | Mês | 1.1529 |  |  |  | 1500 |  |  |  |  | 1729.41
[7 empty] | Grupo: | DESPESAS DE ADMINISTRAÇÃO | [12 empty] | Parcial: | 1828.33
| 0731700188237 | [5 empty] | EPI BASICO ENGENHARIA |  |  |  |  | H | 253.647 |  |  |  | 0.07 |  |  |  |  | 17.76
[7 empty] | Grupo: | COMPOSIÇÃO AUXILIAR | [12 empty] | Parcial: | 17.76
[6 empty] | Encargos |  |  | R$ 4.895,46 |  | Custo Direto: |  | 17271.55 |  |  |  |  | B.D.I | 29.07% |  |  | 5020.84
[16 empty] | Total (Custo Direto + B.D.I) | [5 empty] | 22292.39
8 |  |  |  |  | 87257 |  |  |  |  | REVESTIMENTO CERÂMICO COM PLACAS TIPO ESMALTADA EXTRA DE DIMENSÕES 60X60 CM APLICADA EM AMBIENTES DE ÁREA MAIOR QUE 10 M2 | [14 empty] | M2
| Código | [5 empty] | Descrição |  |  |  |  | Unid | Coeficiente |  |  |  | Valor Unitário | [5 empty] | Valor Parcial
| MAT001292 | [5 empty] | PISO EM CERAMICA ESMALTADA EXTRA, PEI MAIOR OU IGUAL A 4, FORMATO MAIOR QUE 2025 CM2 |  |  |  |  | M2 | 1.07 |  |  |  | 32.21 |  |  |  |  | 34.46
| MAT001381 | [5 empty] | ARGAMASSA COLANTE AC I PARA CERAMICAS |  |  |  |  | KG | 8.62 |  |  |  | 0.75 |  |  |  |  | 6.47
| MAT034357 | [5 empty] | REJUNTE COLORIDO |  |  |  |  | KG | 0.14 |  |  |  | 3.5 |  |  |  |  | 0.49
[7 empty] | Grupo: | MATERIAIS DIVERSOS | [12 empty] | Parcial: | 41.42
| 88256 | [5 empty] | AZULEJISTA OU LADRILHISTA COM ENCARGOS COMPLEMENTARES |  |  |  |  | H | 1.4518 |  |  |  | 23.88 |  |  |  |  | 34.67
| 88316 | [5 empty] | SERVENTE COM ENCARGOS COMPLEMENTARES |  |  |  |  | H | 0.79615 |  |  |  | 16.84 |  |  |  |  | 13.41
[7 empty] | Grupo: | COMPOSIÇÃO AUXILIAR | [12 empty] | Parcial: | 48.08
[11 empty] | Custo Direto: |  | 89.5 |  |  |  |  | B.D.I | 29.07% |  |  | 26.02
[16 empty] | Total (Custo Direto + B.D.I) | [5 empty] | 115.52
9 |  |  |  |  | 96974 |  |  |  |  | CABO DE COBRE NÚ 50MM | [14 empty] | M
| Código | [5 empty] | Descrição |  |  |  |  | Unid | Coeficiente |  |  |  | Valor Unitário | [5 empty] | Valor Parcial
| MAT007583 | [5 empty] | BUCHA NYLON S-8 C/ PARAFUSO ACO ZINC CAB CHATA ROSCA SOBERBA 4,8 X 50MM |  |  |  |  | UN | 1 |  |  |  | 0.41 |  |  |  |  | 0.41
[7 empty] | Grupo: | MATERIAIS DIVERSOS | [12 empty] | Parcial: | 0.41
| MET000867 | [5 empty] | CABO DE COBRE NU 50 MM2 MEIO-DURO |  |  |  |  | M | 1.03 |  |  |  | 25.06 |  |  |  |  | 25.81
| MET003396 | [5 empty] | SUPORTE ISOLADOR SIMPLES ROSCA SOBERBA C/ ISOLADOR |  |  |  |  | UN | 0.5 |  |  |  | 4.59 |  |  |  |  | 2.3
[7 empty] | Grupo: | MATERIAIS ELÉTRICOS | [12 empty] | Parcial: | 28.11
| 88247 | [5 empty] | AUXILIAR DE ELETRICISTA COM ENCARGOS COMPLEMENTARES |  |  |  |  | H | 1.3366 |  |  |  | 18.04 |  |  |  |  | 24.11
| 88264 | [5 empty] | ELETRICISTA COM ENCARGOS COMPLEMENTARES |  |  |  |  | H | 1.3366 |  |  |  | 25.16 |  |  |  |  | 33.63
[7 empty] | Grupo: | COMPOSIÇÃO AUXILIAR | [12 empty] | Parcial: | 57.74
[11 empty] | Custo Direto: |  | 86.26 |  |  |  |  | B.D.I | 29.07% |  |  | 25.08
[16 empty] | Total (Custo Direto + B.D.I) | [5 empty] | 111.34
10 |  |  |  |  | 101460 |  |  |  |  | VIGIA DIURNO | [14 empty] | MÊS
| Código | [5 empty] | Descrição |  |  |  |  | Unid | Coeficiente |  |  |  | Valor Unitário |  |  | Encargos |  |  | Valor Parcial
| MOA034345 | [5 empty] | VIGIA / PORTEIRO DIURNO |  |  |  |  | H | 243.7032 |  |  |  | 5.86 |  |  | 46.49% |  | 1428.1
[7 empty] | Grupo: | MÃO DE OBRA ADMINISTRAÇÃO | [12 empty] | Parcial: | 1428.1
| ADM037372 | [5 empty] | EXAMES (ENCARGOS COMPLEMENTARES) |  |  |  |  | H | 243.7032 |  |  |  | 0.34 |  |  |  |  | 82.86
| ADM037373 | [5 empty] | SEGURO (ENCARGOS COMPLEMENTARES) |  |  |  |  | H | 243.7032 |  |  |  | 0.05 |  |  |  |  | 12.19
| ADM700041 | [5 empty] | CESTA BASICA - ADMINISTRACAO |  |  |  |  | UN | 1.155 |  |  |  | 192.99 |  |  |  |  | 222.9
| ADM700042 | [5 empty] | VALE TRANSPORTE - ADMINISTRACAO |  |  |  |  | UN | 50.8196 |  |  |  | 4.9 |  |  |  |  | 249.02
| ADM700043 | [5 empty] | ALIMENTACAO - ALMOCO ADMINISTRACAO |  |  |  |  | UN | 25.4098 |  |  |  | 19.65 |  |  |  |  | 499.3
| ADM700044 | [5 empty] | ALIMENTACAO - CAFE DA MANHA ADMINISTRACAO |  |  |  |  | UN | 25.4098 |  |  |  | 7 |  |  |  |  | 177.87
[7 empty] | Grupo: | DESPESAS DE ADMINISTRAÇÃO | [12 empty] | Parcial: | 1244.14
| 0731700088237 | [5 empty] | EPI BASICO PRODUCAO |  |  |  |  | H | 243.7032 |  |  |  | 0.15 |  |  |  |  | 36.56
[7 empty] | Grupo: | COMPOSIÇÃO AUXILIAR | [12 empty] | Parcial: | 36.56
[6 empty] | Encargos |  |  | R$ 453,29 |  | Custo Direto: |  | 2708.8 |  |  |  |  | B.D.I | 29.07% |  |  | 787.45
[16 empty] | Total (Custo Direto + B.D.I) | [5 empty] | 3496.25
11 |  |  |  |  | 1321231354 |  |  |  |  | FORNECIMENTO E ASSENTAMENTO DE POSTE DE CONCRETO H=11M/200KG DUPLO T | [14 empty] | UN
| Código | [5 empty] | Descrição |  |  |  |  | Unid | Coeficiente |  |  |  | Valor Unitário | [5 empty] | Valor Parcial
| MAT1321354 | [5 empty] | POSTE DE CONCRETO DUPLO T, 200 KG, H = 11 M (NBR 8451) |  |  |  |  | UN | 1 |  |  |  | 2484.99 |  |  |  |  | 2484.99
[7 empty] | Grupo: | MATERIAIS DIVERSOS | [12 empty] | Parcial: | 2484.99
| EQP792119 | [5 empty] | LOCACAO HORARIO DE GUINCHO ELÉTRICO DE COLUNA, CAPACIDADE 400 KG, COM MOTO FREIO, MOTOR TRIFÁSICO DE 1,25 CV - CHP DIURNO. AF_03/2016 |  |  |  |  | H | 7.1462 |  |  |  | 14.73 |  |  |  |  | 105.26
[7 empty] | Grupo: | EQUIPAMENTOS | [12 empty] | Parcial: | 105.26
| 07900013972/2 | [5 empty] | CONCRETO FCK=15MPA, VIRADO EM BETONEIRA, COM LANCAMENTO EM FUNDACAO SEM ADITIVO |  |  |  |  | M3 | 0.2 |  |  |  | 606.46 |  |  |  |  | 121.29
| 0790007413824 | [5 empty] | LANCAMENTO/APLICACAO MANUAL DE CONCRETO EM ESTRUTURAS |  |  |  |  | M3 | 0.2 |  |  |  | 111.17 |  |  |  |  | 22.23
| 88316 | [5 empty] | SERVENTE COM ENCARGOS COMPLEMENTARES |  |  |  |  | H | 33.4025 |  |  |  | 16.84 |  |  |  |  | 562.5
[7 empty] | Grupo: | COMPOSIÇÃO AUXILIAR | [12 empty] | Parcial: | 706.02
[11 empty] | Custo Direto: |  | 3296.27 |  |  |  |  | B.D.I | 29.07% |  |  | 958.23
[16 empty] | Total (Custo Direto + B.D.I) | [5 empty] | 4254.5
12 |  |  |  |  | 92397 |  |  |  |  | EXECUÇÃO DE PÁTIO/ESTACIONAMENTO EM PISO INTERTRAVADO, COM BLOCO RETANGULAR, COR NATURAL DE 20X10cm, ESPESSURA = 6CM, INCLUSIVE AREIA MÉDIA | [14 empty] | M2
| Código | [5 empty] | Descrição |  |  |  |  | Unid | Coeficiente |  |  |  | Valor Unitário | [5 empty] | Valor Parcial
| MAT000370 | [5 empty] | AREIA MEDIA |  |  |  |  | M3 | 0.0568 |  |  |  | 110 |  |  |  |  | 6.25
| MAT004741 | [5 empty] | PO DE PEDRA |  |  |  |  | M3 | 0.0065 |  |  |  | 159 |  |  |  |  | 1.03
| MAT036155 | [5 empty] | BLOQUETE/PISO INTERTRAVADO DE CONCRETO - MODELO RETANGULAR/TIJOLINHO/PAVER/HOLANDES/PARALELEPIPEDO, 20 CM X 10 CM, E = 6 CM, RESISTENCIA DE 35 MPA (NBR 9781), COR NATURAL |  |  |  |  | M2 | 1.0031 |  |  |  | 31.69 |  |  |  |  | 31.79
[7 empty] | Grupo: | MATERIAIS DIVERSOS | [12 empty] | Parcial: | 39.07
| EQP700073 | [5 empty] | LOCACAO DE COMPACTADOR DE SOLO DE PERCURSAO (SOQUETE) COM MOTOR A GASOLINA 4 TEMPOS DE 3 HP (3 CV) |  |  |  |  | H | 0.1023 |  |  |  | 2.38 |  |  |  |  | 0.24
| EQP700074 | [5 empty] | LOCACAO HORARIO DE MAQUINA DE BANCADA - SERRA CIRCULAR DE 12" (4KW) |  |  |  |  | H | 0.10227 |  |  |  | 0.38 |  |  |  |  | 0.04
[7 empty] | Grupo: | EQUIPAMENTOS | [12 empty] | Parcial: | 0.28
| COM004221 | [5 empty] | OLEO DIESEL COMBUSTIVEL COMUM |  |  |  |  | L | 0.30638 |  |  |  | 7 |  |  |  |  | 2.14
[7 empty] | Grupo: | COMBUSTIVEL - PRODUÇÃO | [12 empty] | Parcial: | 2.14
| 88260 | [5 empty] | CALCETEIRO COM ENCARGOS COMPLEMENTARES |  |  |  |  | H | 0.20446 |  |  |  | 23.88 |  |  |  |  | 4.88
| 88303 | [5 empty] | OPERADOR DE ROLO COMPACTADOR COM ENCARGOS COMPLEMENTARES |  |  |  |  | H | 0.1023 |  |  |  | 26.46 |  |  |  |  | 2.71
| 88316 | [5 empty] | SERVENTE COM ENCARGOS COMPLEMENTARES |  |  |  |  | H | 0.20446 |  |  |  | 16.84 |  |  |  |  | 3.44
[7 empty] | Grupo: | COMPOSIÇÃO AUXILIAR | [12 empty] | Parcial: | 11.03
[11 empty] | Custo Direto: |  | 52.52 |  |  |  |  | B.D.I | 29.07% |  |  | 15.27
[16 empty] | Total (Custo Direto + B.D.I) | [5 empty] | 67.79
13 |  |  |  |  | 01551664 |  |  |  |  | FORNECIMENTO E INSTALAÇÃO DE TOTEM EM ACM (ALUMINIO COMPOSTO), DIMENSÕES DE 1,80 X 1,00 M, ONDE SE APRESENTAM O NOME DA OBRA E AS MARCAS OFICIAIS DA PREFEITURA MUNICIPAL DE MACEIÓ, ALÉM DA PLACA DE INAUGURAÇÃO EM ALUMÍNIO (0,60 X 0,80M). INCLUSO, FRETE, | [14 empty] | UN
| Código | [5 empty] | Descrição |  |  |  |  | Unid | Coeficiente |  |  |  | Valor Unitário | [5 empty] | Valor Parcial
| SUB516640 | [5 empty] | FORNECIMENTO E INSTALAÇÃO DE TOTEM EM ACM (ALUMINIO COMPOSTO), DIMENSÕES DE 1,80 X 1,00 M, ONDE SE APRESENTAM 0 NOME DA OBRA E AS MARCAS OFICIAIS DO GOVERNO DO ESTADO DA BAHIA E DA SUPERINTENDÊNCIA DOS DESPORTOS DA BAHIA - SUDESB, ALÉM DA PLACA DE INAUGU |  |  |  |  | UN | 1 |  |  |  | 7843.55 |  |  |  |  | 7843.55
[7 empty] | Grupo: | SUB EMPREITADA | [12 empty] | Parcial: | 7843.55
| 0790000090120 | [5 empty] | CONCRETO SIMPLES FCK= 15MPA, CONTROLE C, COM LANCAMENTO E VIBRACAO |  |  |  |  | M3 | 0.256 |  |  |  | 638.6 |  |  |  |  | 163.48
| 88309 | [5 empty] | PEDREIRO COM ENCARGOS COMPLEMENTARES |  |  |  |  | H | 34.2526 |  |  |  | 21.2 |  |  |  |  | 726.16
| 88316 | [5 empty] | SERVENTE COM ENCARGOS COMPLEMENTARES |  |  |  |  | H | 34.2526 |  |  |  | 16.84 |  |  |  |  | 576.81
[7 empty] | Grupo: | COMPOSIÇÃO AUXILIAR | [12 empty] | Parcial: | 1466.45
[11 empty] | Custo Direto: |  | 9310 |  |  |  |  | B.D.I | 29.07% |  |  | 2706.42
[16 empty] | Total (Custo Direto + B.D.I) | [5 empty] | 12016.42
14 |  |  |  |  | COMP 7 |  |  |  |  | REFLETOR HOLOFOTE 600W SOLAR + PLACA, BRANCO FRIO, IP67, 50000 LUMENS, INCLUSO SENSOR E CONTROLE REMOTO | [14 empty] | UN
| Código | [5 empty] | Descrição |  |  |  |  | Unid | Coeficiente |  |  |  | Valor Unitário | [5 empty] | Valor Parcial
| MET021127 | [5 empty] | FITA ISOLANTE ADESIVA ANTI-CHAMA EM ROLOS 19MM X 5M |  |  |  |  | UN | 0.1 |  |  |  | 3.12 |  |  |  |  | 0.31
| MET701103 | [5 empty] | refletor led 600w |  |  |  |  | UN | 1 |  |  |  | 753.51 |  |  |  |  | 753.51
[7 empty] | Grupo: | MATERIAIS ELÉTRICOS | [12 empty] | Parcial: | 753.82
| 88247 | [5 empty] | AUXILIAR DE ELETRICISTA COM ENCARGOS COMPLEMENTARES |  |  |  |  | H | 3.5877 |  |  |  | 18.04 |  |  |  |  | 64.72
| 88264 | [5 empty] | ELETRICISTA COM ENCARGOS COMPLEMENTARES |  |  |  |  | H | 3.5877 |  |  |  | 25.16 |  |  |  |  | 90.27
[7 empty] | Grupo: | COMPOSIÇÃO AUXILIAR | [12 empty] | Parcial: | 154.99
[11 empty] | Custo Direto: |  | 908.81 |  |  |  |  | B.D.I | 29.07% |  |  | 264.19
[16 empty] | Total (Custo Direto + B.D.I) | [5 empty] | 1173
15 |  |  |  |  | 87477 |  |  |  |  | ALVENARIA DE VEDAÇÃO DE BLOCOS CERÂMICOS FURADOS NA VERTICAL DE 9X19X39CM (ESPESSURA 9CM) DE PAREDES COM ÁREA LÍQUIDA MAIOR OU IGUAL A 6M² SEM VÃOS E ARGAMASSA DE ASSENTAMENTO COM PREPARO EM BETONEIRA. AF_06/2014 | [14 empty] | M2
| Código | [5 empty] | Descrição |  |  |  |  | Unid | Coeficiente |  |  |  | Valor Unitário | [5 empty] | Valor Parcial
| MAT034557 | [5 empty] | TELA DE ACO SOLDADA GALVANIZADA PARA ALVENARIA, FIO 1,20 A 1,70 DE DIAMETRO, MALHA 15 X 15 MM, LARGURA 7,5 CM E COMPRIMENTO 50,0 CM |  |  |  |  | M | 0.42 |  |  |  | 3.42 |  |  |  |  | 1.44
| MAT037395 | [5 empty] | PINO DE ACO COM FURO, HASTE = 27 MM (ACAO DIRETA) |  |  |  |  | CENTO | 0.005 |  |  |  | 76.78 |  |  |  |  | 0.38
| MAT037592 | [5 empty] | BLOCO CERAMICO DE VEDACAO COM FUROS NA VERTICAL, 9 X 19 X 39 CM - 4,5 MPA (NBR 15270) |  |  |  |  | UN | 13.35 |  |  |  | 1.72 |  |  |  |  | 22.96
[7 empty] | Grupo: | MATERIAIS DIVERSOS | [12 empty] | Parcial: | 24.78
| 0790000080202 | [5 empty] | ARG. DE CIMENTO, ARENOSO E AREIA, TRACO 1:2:6 |  |  |  |  | M3 | 0.0104 |  |  |  | 445.85 |  |  |  |  | 4.64
| 88309 | [5 empty] | PEDREIRO COM ENCARGOS COMPLEMENTARES |  |  |  |  | H | 0.64343 |  |  |  | 21.2 |  |  |  |  | 13.64
| 88316 | [5 empty] | SERVENTE COM ENCARGOS COMPLEMENTARES |  |  |  |  | H | 0.32171 |  |  |  | 16.84 |  |  |  |  | 5.42
[7 empty] | Grupo: | COMPOSIÇÃO AUXILIAR | [12 empty] | Parcial: | 23.7
[11 empty] | Custo Direto: |  | 48.48 |  |  |  |  | B.D.I | 29.07% |  |  | 14.09
[16 empty] | Total (Custo Direto + B.D.I) | [5 empty] | 62.57
16 |  |  |  |  | 94971 |  |  |  |  | CONCRETO FCK = 25MPA, TRAÇO 1:2,3:2,7 (CIMENTO/ AREIA MÉDIA/ BRITA 1) - PREPARO MECÂNICO COM BETONEIRA 600L | [14 empty] | M3
| Código | [5 empty] | Descrição |  |  |  |  | Unid | Coeficiente |  |  |  | Valor Unitário | [5 empty] | Valor Parcial
| MAT000370 | [5 empty] | AREIA MEDIA |  |  |  |  | M3 | 0.755 |  |  |  | 110 |  |  |  |  | 83.05
| MAT001379 | [5 empty] | CIMENTO PORTLAND COMPOSTO CP II-32 EM SACOS |  |  |  |  | KG | 285.8049 |  |  |  | 0.52 |  |  |  |  | 148.62
| MAT004721 | [5 empty] | BRITA N. 1 (9,5 a 19 MM) 5/8 |  |  |  |  | M3 | 0.597 |  |  |  | 152.6 |  |  |  |  | 91.1
[7 empty] | Grupo: | MATERIAIS DIVERSOS | [12 empty] | Parcial: | 322.77
| EQL010533 | [5 empty] | LOCACAO DE BETONEIRA CAPACIDADE NOMINAL 580 L, ELETRICA TRIFASICO, (7,5 HP), COM CARREGADOR MECANICO |  |  |  |  | H | 2.3844 |  |  |  | 4 |  |  |  |  | 9.54
[7 empty] | Grupo: | EQUIPAMENTOS LEVES | [12 empty] | Parcial: | 9.54
| 88316 | [5 empty] | SERVENTE COM ENCARGOS COMPLEMENTARES |  |  |  |  | H | 3.7832 |  |  |  | 16.84 |  |  |  |  | 63.71
| 88377 | [5 empty] | OPERADOR DE BETONEIRA ESTACIONÁRIA/MISTURADOR COM ENCARGOS COMPLEMENTARES |  |  |  |  | H | 2.3844 |  |  |  | 17.58 |  |  |  |  | 41.92
[7 empty] | Grupo: | COMPOSIÇÃO AUXILIAR | [12 empty] | Parcial: | 105.63
[11 empty] | Custo Direto: |  | 437.94 |  |  |  |  | B.D.I | 29.07% |  |  | 127.31
[16 empty] | Total (Custo Direto + B.D.I) | [5 empty] | 565.25
17 |  |  |  |  | 2306 |  |  |  |  | Pintura de acabamento com aplicação de 02 demãos de esmalte sintético sobre superfícies metálicas - R1 | [14 empty] | M2
| Código | [5 empty] | Descrição |  |  |  |  | Unid | Coeficiente |  |  |  | Valor Unitário | [5 empty] | Valor Parcial
| PIN003768 | [5 empty] | LIXA P/ FERRO |  |  |  |  | UN | 0.3 |  |  |  | 2.93 |  |  |  |  | 0.88
| PIN007311 | [5 empty] | TINTA ESMALTE SINTETICO ACETINADO |  |  |  |  | L | 0.18 |  |  |  | 33 |  |  |  |  | 5.94
[7 empty] | Grupo: | MATERIAIS DE PINTURA | [12 empty] | Parcial: | 6.82
| 88310 | [5 empty] | PINTOR COM ENCARGOS COMPLEMENTARES |  |  |  |  | H | 0.37849 |  |  |  | 21.19 |  |  |  |  | 8.02
| 88316 | [5 empty] | SERVENTE COM ENCARGOS COMPLEMENTARES |  |  |  |  | H | 0.18924 |  |  |  | 16.84 |  |  |  |  | 3.19
[7 empty] | Grupo: | COMPOSIÇÃO AUXILIAR | [12 empty] | Parcial: | 11.21
[11 empty] | Custo Direto: |  | 18.03 |  |  |  |  | B.D.I | 29.07% |  |  | 5.24
[16 empty] | Total (Custo Direto + B.D.I) | [5 empty] | 23.27
18 |  |  |  |  | 98074 |  |  |  |  | FILTRO ANAERÓBIO RETANGULAR, EM ALVENARIA COM TIJOLOS CERÂMICOS MACIÇOS, DIMENSÕES INTERNAS: 1,4 X 3,0 X 1,67 M, VOLUME ÚTIL: 5040 L (PARA 32 CONTRIBUINTES) | [14 empty] | UN
| Código | [5 empty] | Descrição |  |  |  |  | Unid | Coeficiente |  |  |  | Valor Unitário | [5 empty] | Valor Parcial
| MAT004720 | [5 empty] | BRITA N. 0, OU PEDRISCO (4,8 A 9,5 MM)3/8 |  |  |  |  | M3 | 2.9229 |  |  |  | 165.9 |  |  |  |  | 484.91
| MAT007258 | [5 empty] | TIJOLO CERAMICO MACICO *5 X 10 X 20* CM |  |  |  |  | UN | 1500 |  |  |  | 0.6 |  |  |  |  | 900
[7 empty] | Grupo: | MATERIAIS DIVERSOS | [12 empty] | Parcial: | 1384.91
| EQP006044 | [5 empty] | LOCACAO HORARIO DE RETROESCAVADEIRA SOBRE PNEUS COM PA CARREGADEIRA SOBRE PNEUS 75HP C/CONVERSOR DE TORQUE |  |  |  |  | H | 2.4547 |  |  |  | 50 |  |  |  |  | 122.73
[7 empty] | Grupo: | EQUIPAMENTOS | [12 empty] | Parcial: | 122.73
| COM004221 | [5 empty] | OLEO DIESEL COMBUSTIVEL COMUM |  |  |  |  | L | 22.0921 |  |  |  | 7 |  |  |  |  | 154.64
[7 empty] | Grupo: | COMBUSTIVEL - PRODUÇÃO | [12 empty] | Parcial: | 154.64
| 100475 | [5 empty] | ARGAMASSA TRAÇO 1:3 (EM VOLUME DE CIMENTO E AREIA MÉDIA ÚMIDA) COM ADIÇÃO DE IMPERMEABILIZANTE, PREPARO MECÂNICO COM BETONEIRA 400 L. AF_08/2019 |  |  |  |  | M3 | 2.2547 |  |  |  | 551.4 |  |  |  |  | 1243.24
| 88309 | [5 empty] | PEDREIRO COM ENCARGOS COMPLEMENTARES |  |  |  |  | H | 34.7665 |  |  |  | 21.2 |  |  |  |  | 737.05
| 88316 | [5 empty] | SERVENTE COM ENCARGOS COMPLEMENTARES |  |  |  |  | H | 34.7665 |  |  |  | 16.84 |  |  |  |  | 585.47
| 88598 | [5 empty] | OPERADOR DE RETROESCAVADEIRA COM ENCARGOS COMPLEMENTARES |  |  |  |  | H | 2.4547 |  |  |  | 26.42 |  |  |  |  | 64.85
| 89995 | [5 empty] | GRAUTEAMENTO DE CINTA SUPERIOR OU DE VERGA EM ALVENARIA ESTRUTURAL. AF_01/2015 |  |  |  |  | M3 | 0.384 |  |  |  | 900.74 |  |  |  |  | 345.88
| 89998 | [5 empty] | ARMAÇÃO DE CINTA DE ALVENARIA ESTRUTURAL; DIÂMETRO DE 10,0 MM. AF_01/2015 |  |  |  |  | KG | 11.8464 |  |  |  | 14.31 |  |  |  |  | 169.52
| 92783 | [5 empty] | ARMAÇÃO DE LAJE DE UMA ESTRUTURA CONVENCIONAL DE CONCRETO ARMADO EM UMA EDIFÍCAÇÃO TÉRREA OU SOBRADO UTILIZANDO AÇO CA-60 DE 4.2 MM - MONTAGEM. AF_12/2015_P |  |  |  |  | KG | 33.8772 |  |  |  | 17.22 |  |  |  |  | 583.37
| 94116 | [5 empty] | LASTRO COM PREPARO DE FUNDO, LARGURA MAIOR OU IGUAL A 1,5 M, COM CAMADA DE BRITA, LANÇAMENTO MECANIZADO, EM LOCAL COM NÍVEL BAIXO DE INTERFERÊNCIA. AF_06/2016 |  |  |  |  | M3 | 0.561 |  |  |  | 252.21 |  |  |  |  | 141.49
| 94970 | [5 empty] | CONCRETO FCK = 20MPA, TRAÇO 1:2,7:3 (CIMENTO/ AREIA MÉDIA/ BRITA 1) - PREPARO MECÂNICO COM BETONEIRA 600 L. AF_07/2016 |  |  |  |  | M3 | 1.2762 |  |  |  | 413.65 |  |  |  |  | 527.9
| 96536 | [5 empty] | FABRICAÇÃO, MONTAGEM E DESMONTAGEM DE FÔRMA PARA VIGA BALDRAME, EM MADEIRA SERRADA, E=25 MM, 4 UTILIZAÇÕES. AF_06/2017 |  |  |  |  | M2 | 3.84 |  |  |  | 65.36 |  |  |  |  | 250.98
| 97735 | [5 empty] | PEÇA RETANGULAR PRÉ-MOLDADA, VOLUME DE CONCRETO DE 30 A 100 LITROS, TAXA DE AÇO APROXIMADA DE 30KG/M³. AF_01/2018 |  |  |  |  | M3 | 0.8475 |  |  |  | 2103.14 |  |  |  |  | 1782.41
[7 empty] | Grupo: | COMPOSIÇÃO AUXILIAR | [12 empty] | Parcial: | 6432.16
[11 empty] | Custo Direto: |  | 8094.44 |  |  |  |  | B.D.I | 29.07% |  |  | 2353.05
[16 empty] | Total (Custo Direto + B.D.I) | [5 empty] | 10447.49
19 |  |  |  |  | 92263 |  |  |  |  | FABRICAÇÃO DE FÔRMA PARA PILARES E ESTRUTURAS SIMILARES, EM CHAPA DE MADEIRA COMPENSADA RESINADA, E = 17 MM | [14 empty] | M2
| Código | [5 empty] | Descrição |  |  |  |  | Unid | Coeficiente |  |  |  | Valor Unitário | [5 empty] | Valor Parcial
| MAT001358 | [5 empty] | CHAPA DE MADEIRA COMPENSADA RESINADA PARA FORMA DE CONCRETO, DE 2,20 X 1,10 M, E = 17 MM |  |  |  |  | M2 | 1.335 |  |  |  | 56.98 |  |  |  |  | 76.07
| MAT004491 | [5 empty] | BARROTE AGRESTE 6 X 6CM NAO APARELHADA (P/FORMA) |  |  |  |  | M | 2.307 |  |  |  | 7.75 |  |  |  |  | 17.88
| MAT004517 | [5 empty] | SARRAFO DE MADEIRA NAO APARELHADA *2,5 X 7,5* CM (1 X 3 ") PINUS, MISTA OU EQUIVALENTE DA REGIAO |  |  |  |  | M | 8.291 |  |  |  | 2.99 |  |  |  |  | 24.79
| MAT005068 | [5 empty] | PREGO DE ACO POLIDO COM CABECA 17 X 21 (2" X 11) |  |  |  |  | KG | 0.215 |  |  |  | 20.24 |  |  |  |  | 4.35
[7 empty] | Grupo: | MATERIAIS DIVERSOS | [12 empty] | Parcial: | 123.09
| EQP700074 | [5 empty] | LOCACAO HORARIO DE MAQUINA DE BANCADA - SERRA CIRCULAR DE 12" (4KW) |  |  |  |  | H | 0.42555 |  |  |  | 0.38 |  |  |  |  | 0.16
[7 empty] | Grupo: | EQUIPAMENTOS | [12 empty] | Parcial: | 0.16
| 88239 | [5 empty] | AJUDANTE DE CARPINTEIRO COM ENCARGOS COMPLEMENTARES |  |  |  |  | H | 0.60358 |  |  |  | 17.65 |  |  |  |  | 10.65
| 88262 | [5 empty] | CARPINTEIRO DE FORMAS COM ENCARGOS COMPLEMENTARES |  |  |  |  | H | 3.0179 |  |  |  | 21.15 |  |  |  |  | 63.83
[7 empty] | Grupo: | COMPOSIÇÃO AUXILIAR | [12 empty] | Parcial: | 74.48
[11 empty] | Custo Direto: |  | 197.73 |  |  |  |  | B.D.I | 29.07% |  |  | 57.48
[16 empty] | Total (Custo Direto + B.D.I) | [5 empty] | 255.21
20 |  |  |  |  | 98068 |  |  |  |  | TANQUE SÉPTICO RETANGULAR, EM ALVENARIA COM TIJOLOS CERÂMICOS MACIÇOS, DIMENSÕES INTERNAS: 1,4 X 3,2 X 1,8 M, VOLUME ÚTIL: 6272 L (PARA 32 CONTRIBUINTES) | [14 empty] | UN
| Código | [5 empty] | Descrição |  |  |  |  | Unid | Coeficiente |  |  |  | Valor Unitário | [5 empty] | Valor Parcial
| MAT007258 | [5 empty] | TIJOLO CERAMICO MACICO *5 X 10 X 20* CM |  |  |  |  | UN | 3570 |  |  |  | 0.6 |  |  |  |  | 2142
[7 empty] | Grupo: | MATERIAIS DIVERSOS | [12 empty] | Parcial: | 2142
| EQP006044 | [5 empty] | LOCACAO HORARIO DE RETROESCAVADEIRA SOBRE PNEUS COM PA CARREGADEIRA SOBRE PNEUS 75HP C/CONVERSOR DE TORQUE |  |  |  |  | H | 0.024647 |  |  |  | 50 |  |  |  |  | 1.23
[7 empty] | Grupo: | EQUIPAMENTOS | [12 empty] | Parcial: | 1.23
| COM004221 | [5 empty] | OLEO DIESEL COMBUSTIVEL COMUM |  |  |  |  | L | 0.22182 |  |  |  | 7 |  |  |  |  | 1.55
[7 empty] | Grupo: | COMBUSTIVEL - PRODUÇÃO | [12 empty] | Parcial: | 1.55
| 100475 | [5 empty] | ARGAMASSA TRAÇO 1:3 (EM VOLUME DE CIMENTO E AREIA MÉDIA ÚMIDA) COM ADIÇÃO DE IMPERMEABILIZANTE, PREPARO MECÂNICO COM BETONEIRA 400 L. AF_08/2019 |  |  |  |  | M3 | 2.7216 |  |  |  | 551.4 |  |  |  |  | 1500.69
| 87316 | [5 empty] | ARGAMASSA TRAÇO 1:4 (CIMENTO E AREIA GROSSA) PARA CHAPISCO CONVENCIONAL, PREPARO MECÂNICO COM BETONEIRA 400 L. AF_06/2014 |  |  |  |  | M3 | 0.0155 |  |  |  | 320.31 |  |  |  |  | 4.96
| 88309 | [5 empty] | PEDREIRO COM ENCARGOS COMPLEMENTARES |  |  |  |  | H | 28.2743 |  |  |  | 21.2 |  |  |  |  | 599.42
| 88316 | [5 empty] | SERVENTE COM ENCARGOS COMPLEMENTARES |  |  |  |  | H | 28.2743 |  |  |  | 16.84 |  |  |  |  | 476.14
| 88598 | [5 empty] | OPERADOR DE RETROESCAVADEIRA COM ENCARGOS COMPLEMENTARES |  |  |  |  | H | 0.024647 |  |  |  | 26.42 |  |  |  |  | 0.65
| 89995 | [5 empty] | GRAUTEAMENTO DE CINTA SUPERIOR OU DE VERGA EM ALVENARIA ESTRUTURAL. AF_01/2015 |  |  |  |  | M3 | 0.2 |  |  |  | 900.74 |  |  |  |  | 180.15
| 89998 | [5 empty] | ARMAÇÃO DE CINTA DE ALVENARIA ESTRUTURAL; DIÂMETRO DE 10,0 MM. AF_01/2015 |  |  |  |  | KG | 6.17 |  |  |  | 14.31 |  |  |  |  | 88.29
| 92783 | [5 empty] | ARMAÇÃO DE LAJE DE UMA ESTRUTURA CONVENCIONAL DE CONCRETO ARMADO EM UMA EDIFÍCAÇÃO TÉRREA OU SOBRADO UTILIZANDO AÇO CA-60 DE 4.2 MM - MONTAGEM. AF_12/2015_P |  |  |  |  | KG | 35.7084 |  |  |  | 17.22 |  |  |  |  | 614.9
| 94116 | [5 empty] | LASTRO COM PREPARO DE FUNDO, LARGURA MAIOR OU IGUAL A 1,5 M, COM CAMADA DE BRITA, LANÇAMENTO MECANIZADO, EM LOCAL COM NÍVEL BAIXO DE INTERFERÊNCIA. AF_06/2016 |  |  |  |  | M3 | 0.595 |  |  |  | 252.21 |  |  |  |  | 150.06
| 94970 | [5 empty] | CONCRETO FCK = 20MPA, TRAÇO 1:2,7:3 (CIMENTO/ AREIA MÉDIA/ BRITA 1) - PREPARO MECÂNICO COM BETONEIRA 600 L. AF_07/2016 |  |  |  |  | M3 | 1.3452 |  |  |  | 413.65 |  |  |  |  | 556.44
| 96536 | [5 empty] | FABRICAÇÃO, MONTAGEM E DESMONTAGEM DE FÔRMA PARA VIGA BALDRAME, EM MADEIRA SERRADA, E=25 MM, 4 UTILIZAÇÕES. AF_06/2017 |  |  |  |  | M2 | 2 |  |  |  | 65.36 |  |  |  |  | 130.72
| 97735 | [5 empty] | PEÇA RETANGULAR PRÉ-MOLDADA, VOLUME DE CONCRETO DE 30 A 100 LITROS, TAXA DE AÇO APROXIMADA DE 30KG/M³. AF_01/2018 |  |  |  |  | M3 | 0.4536 |  |  |  | 2103.14 |  |  |  |  | 953.98
[7 empty] | Grupo: | COMPOSIÇÃO AUXILIAR | [12 empty] | Parcial: | 5256.4
[11 empty] | Custo Direto: |  | 7401.18 |  |  |  |  | B.D.I | 29.07% |  |  | 2151.52
[16 empty] | Total (Custo Direto + B.D.I) | [5 empty] | 9552.7
21 |  |  |  |  | 96535 |  |  |  |  | FABRICAÇÃO, MONTAGEM E DESMONTAGEM DE FÔRMA PARA SAPATA, EM MADEIRA SERRADA, E=25 MM, 4 UTILIZAÇÕES | [14 empty] | M2
| Código | [5 empty] | Descrição |  |  |  |  | Unid | Coeficiente |  |  |  | Valor Unitário | [5 empty] | Valor Parcial
| MAT002692 | [5 empty] | DESMOLDANTE PROTETOR PARA FORMAS DE MADEIRA, DE BASE OLEOSA EMULSIONADA EM AGUA |  |  |  |  | L | 0.017 |  |  |  | 6.11 |  |  |  |  | 0.1
| MAT004517 | [5 empty] | SARRAFO DE MADEIRA NAO APARELHADA *2,5 X 7,5* CM (1 X 3 ") PINUS, MISTA OU EQUIVALENTE DA REGIAO |  |  |  |  | M | 4.612 |  |  |  | 2.99 |  |  |  |  | 13.79
| MAT005073 | [5 empty] | PREGO DE ACO POLIDO COM CABECA 17 X 24 (2 1/4" X 11) |  |  |  |  | KG | 0.047 |  |  |  | 20.63 |  |  |  |  | 0.97
| MAT005074 | [5 empty] | PREGO DE ACO POLIDO COM CABECA 15 X 18 (1 1/2" X 13) |  |  |  |  | KG | 0.016 |  |  |  | 22.68 |  |  |  |  | 0.36
| MAT006189 | [5 empty] | TABUA MADEIRA 2A QUALIDADE 2,5 X 30,0CM (1 X 12") NAO APARELHADA |  |  |  |  | M | 1.278 |  |  |  | 12.8 |  |  |  |  | 16.36
| MAT020247 | [5 empty] | PREGO DE ACO 15 X 15 C/ CABECA |  |  |  |  | KG | 0.031 |  |  |  | 22.41 |  |  |  |  | 0.69
| MAT040605 | [5 empty] | PREGO DE ACO POLIDO COM CABECA DUPLA 17 X 27 (2 1/2 X 11) |  |  |  |  | KG | 0.01 |  |  |  | 10 |  |  |  |  | 0.1
[7 empty] | Grupo: | MATERIAIS DIVERSOS | [12 empty] | Parcial: | 32.37
| EQP700074 | [5 empty] | LOCACAO HORARIO DE MAQUINA DE BANCADA - SERRA CIRCULAR DE 12" (4KW) |  |  |  |  | H | 0.11738 |  |  |  | 0.38 |  |  |  |  | 0.04
[7 empty] | Grupo: | EQUIPAMENTOS | [12 empty] | Parcial: | 0.04
| 88239 | [5 empty] | AJUDANTE DE CARPINTEIRO COM ENCARGOS COMPLEMENTARES |  |  |  |  | H | 1.2932 |  |  |  | 17.65 |  |  |  |  | 22.83
| 88262 | [5 empty] | CARPINTEIRO DE FORMAS COM ENCARGOS COMPLEMENTARES |  |  |  |  | H | 3.2973 |  |  |  | 21.15 |  |  |  |  | 69.74
[7 empty] | Grupo: | COMPOSIÇÃO AUXILIAR | [12 empty] | Parcial: | 92.57
[11 empty] | Custo Direto: |  | 124.98 |  |  |  |  | B.D.I | 29.07% |  |  | 36.33
[16 empty] | Total (Custo Direto + B.D.I) | [5 empty] | 161.31
22 |  |  |  |  | 90099 |  |  |  |  | ESCAVAÇÃO E CARGA MATERIAL 1ª CATEGORIA, UTILIZANDO TRATOR DE ESTEIRAS DE 110 A 160 HP COM LÂMINA, PESO OPERACIONAL 13 T E PÁ CARREGADEIRA COM 170 HP | [14 empty] | M3
| Código | [5 empty] | Descrição |  |  |  |  | Unid | Coeficiente |  |  |  | Valor Unitário | [5 empty] | Valor Parcial
| EQP006044 | [5 empty] | LOCACAO HORARIO DE RETROESCAVADEIRA SOBRE PNEUS COM PA CARREGADEIRA SOBRE PNEUS 75HP C/CONVERSOR DE TORQUE |  |  |  |  | H | 0.099969 |  |  |  | 50 |  |  |  |  | 5
[7 empty] | Grupo: | EQUIPAMENTOS | [12 empty] | Parcial: | 5
| COM004221 | [5 empty] | OLEO DIESEL COMBUSTIVEL COMUM |  |  |  |  | L | 0.51632 |  |  |  | 7 |  |  |  |  | 3.61
[7 empty] | Grupo: | COMBUSTIVEL - PRODUÇÃO | [12 empty] | Parcial: | 3.61
| 88316 | [5 empty] | SERVENTE COM ENCARGOS COMPLEMENTARES |  |  |  |  | H | 0.11871 |  |  |  | 16.84 |  |  |  |  | 2
| 88598 | [5 empty] | OPERADOR DE RETROESCAVADEIRA COM ENCARGOS COMPLEMENTARES |  |  |  |  | H | 0.099969 |  |  |  | 26.42 |  |  |  |  | 2.64
[7 empty] | Grupo: | COMPOSIÇÃO AUXILIAR | [12 empty] | Parcial: | 4.64
[11 empty] | Custo Direto: |  | 13.25 |  |  |  |  | B.D.I | 29.07% |  |  | 3.85
[16 empty] | Total (Custo Direto + B.D.I) | [5 empty] | 17.1
23 |  |  |  |  | 100978 |  |  |  |  | CARGA, MANOBRA E DESCARGA DE SOLOS E MATERIAIS GRANULARES EM CAMINHÃO BASCULANTE 10 M³ - CARGA COM ESCAVADEIRA HIDRÁULICA (CAÇAMBA DE 1,20 M³ / 155 HP) E DESCARGA LIVRE (UNIDADE: M3). AF_07/2020 | [14 empty] | M3
| Código | [5 empty] | Descrição |  |  |  |  | Unid | Coeficiente |  |  |  | Valor Unitário | [5 empty] | Valor Parcial
| EQP010800 | [5 empty] | LOCACAO HORARIO DE ESCAVADEIRA HIDRAULICA SOBRE ESTEIRAS, (169HP), CAP. 2 M3 |  |  |  |  | H | 0.0070791 |  |  |  | 25.25 |  |  |  |  | 0.18
| EQP700008 | [5 empty] | LOCACAO HORARIO DE CAMINHAO BASCULANTE 12 M3/30,0 T, MOTOR DIESEL TRUCADO |  |  |  |  | H | 0.015563 |  |  |  | 50 |  |  |  |  | 0.78
[7 empty] | Grupo: | EQUIPAMENTOS | [12 empty] | Parcial: | 0.96
| COM004221 | [5 empty] | OLEO DIESEL COMBUSTIVEL COMUM |  |  |  |  | L | 0.62268 |  |  |  | 7 |  |  |  |  | 4.36
[7 empty] | Grupo: | COMBUSTIVEL - PRODUÇÃO | [12 empty] | Parcial: | 4.36
| 88282 | [5 empty] | MOTORISTA DE CAMINHÃO COM ENCARGOS COMPLEMENTARES |  |  |  |  | H | 0.015563 |  |  |  | 26.46 |  |  |  |  | 0.41
| 88598 | [5 empty] | OPERADOR DE RETROESCAVADEIRA COM ENCARGOS COMPLEMENTARES |  |  |  |  | H | 0.0070791 |  |  |  | 26.42 |  |  |  |  | 0.19
[7 empty] | Grupo: | COMPOSIÇÃO AUXILIAR | [12 empty] | Parcial: | 0.6
[11 empty] | Custo Direto: |  | 5.92 |  |  |  |  | B.D.I | 29.07% |  |  | 1.72
[16 empty] | Total (Custo Direto + B.D.I) | [5 empty] | 7.64
24 |  |  |  |  | 93358 |  |  |  |  | ESCAVAÇÃO MANUAL DE VALA COM PROFUNDIDADE MENOR OU IGUAL A 1,30 M | [14 empty] | M3
| Código | [5 empty] | Descrição |  |  |  |  | Unid | Coeficiente |  |  |  | Valor Unitário | [5 empty] | Valor Parcial
| 88316 | [5 empty] | SERVENTE COM ENCARGOS COMPLEMENTARES |  |  |  |  | H | 3.4809 |  |  |  | 16.84 |  |  |  |  | 58.62
[7 empty] | Grupo: | COMPOSIÇÃO AUXILIAR | [12 empty] | Parcial: | 58.62
[11 empty] | Custo Direto: |  | 58.62 |  |  |  |  | B.D.I | 29.07% |  |  | 17.04
[16 empty] | Total (Custo Direto + B.D.I) | [5 empty] | 75.66
25 |  |  |  |  | 92847 |  |  |  |  | TUBO DE CONCRETO PARA REDES COLETORAS DE ESGOTO SANITÁRIO, DIÂMETRO DE 1000 MM, JUNTA ELÁSTICA, INSTALADO EM LOCAL COM BAIXO NÍVEL DE INTERFERÊNCIAS - FORNECIMENTO E ASSENTAMENTO. AF_12/2015 | [14 empty] | M
| Código | [5 empty] | Descrição |  |  |  |  | Unid | Coeficiente |  |  |  | Valor Unitário | [5 empty] | Valor Parcial
| MAT007720 | [5 empty] | TUBO CONCRETO ARMADO, CLASSE EA-2, PB JE, DN 1000 MM, PARA ESGOTO SANITARIO (NBR 8890) |  |  |  |  | M | 1.03 |  |  |  | 500 |  |  |  |  | 515
| MAT040347 | [5 empty] | ANEL DE VEDACAO/JUNTA ELASTICA, H = *21* MM, PARA TUBO DE CONCRETO DN 1000 MM |  |  |  |  | UN | 0.5 |  |  |  | 105.81 |  |  |  |  | 52.91
[7 empty] | Grupo: | MATERIAIS DIVERSOS | [12 empty] | Parcial: | 567.91
| EQP010800 | [5 empty] | LOCACAO HORARIO DE ESCAVADEIRA HIDRAULICA SOBRE ESTEIRAS, (169HP), CAP. 2 M3 |  |  |  |  | H | 0.66112 |  |  |  | 25.25 |  |  |  |  | 16.69
[7 empty] | Grupo: | EQUIPAMENTOS | [12 empty] | Parcial: | 16.69
| COM004221 | [5 empty] | OLEO DIESEL COMBUSTIVEL COMUM |  |  |  |  | L | 6.7232 |  |  |  | 7 |  |  |  |  | 47.06
[7 empty] | Grupo: | COMBUSTIVEL - PRODUÇÃO | [12 empty] | Parcial: | 47.06
| 88277 | [5 empty] | MONTADOR (TUBO AÇO/EQUIPAMENTOS) COM ENCARGOS COMPLEMENTARES |  |  |  |  | H | 0.99728 |  |  |  | 23.78 |  |  |  |  | 23.72
| 88294 | [5 empty] | OPERADOR DE ESCAVADEIRA COM ENCARGOS COMPLEMENTARES |  |  |  |  | H | 0.66112 |  |  |  | 31.22 |  |  |  |  | 20.64
| 88316 | [5 empty] | SERVENTE COM ENCARGOS COMPLEMENTARES |  |  |  |  | H | 1.989 |  |  |  | 16.84 |  |  |  |  | 33.49
[7 empty] | Grupo: | COMPOSIÇÃO AUXILIAR | [12 empty] | Parcial: | 77.85
[11 empty] | Custo Direto: |  | 709.51 |  |  |  |  | B.D.I | 29.07% |  |  | 206.25
[16 empty] | Total (Custo Direto + B.D.I) | [5 empty] | 915.76
26 |  |  |  |  | 92265 |  |  |  |  | FABRICAÇÃO DE FÔRMA PARA VIGAS, EM CHAPA DE MADEIRA COMPENSADA RESINADA, E = 17 MM | [14 empty] | M2
| Código | [5 empty] | Descrição |  |  |  |  | Unid | Coeficiente |  |  |  | Valor Unitário | [5 empty] | Valor Parcial
| MAT001358 | [5 empty] | CHAPA DE MADEIRA COMPENSADA RESINADA PARA FORMA DE CONCRETO, DE 2,20 X 1,10 M, E = 17 MM |  |  |  |  | M2 | 1.19 |  |  |  | 56.98 |  |  |  |  | 67.81
| MAT004491 | [5 empty] | BARROTE AGRESTE 6 X 6CM NAO APARELHADA (P/FORMA) |  |  |  |  | M | 0.162 |  |  |  | 7.75 |  |  |  |  | 1.26
| MAT004517 | [5 empty] | SARRAFO DE MADEIRA NAO APARELHADA *2,5 X 7,5* CM (1 X 3 ") PINUS, MISTA OU EQUIVALENTE DA REGIAO |  |  |  |  | M | 7.734 |  |  |  | 2.99 |  |  |  |  | 23.12
| MAT005068 | [5 empty] | PREGO DE ACO POLIDO COM CABECA 17 X 21 (2" X 11) |  |  |  |  | KG | 0.155 |  |  |  | 20.24 |  |  |  |  | 3.14
[7 empty] | Grupo: | MATERIAIS DIVERSOS | [12 empty] | Parcial: | 95.33
| EQP091693 | [5 empty] | LOCACAO HORARIO DE SERRA CIRCULAR DE BANCADA COM MOTOR ELETRICO POTÊNCIA DE 5HP, COM COIFA PARA DISCO 10" - |  |  |  |  | H | 8.1183 |  |  |  | 1.7 |  |  |  |  | 13.8
| EQP700074 | [5 empty] | LOCACAO HORARIO DE MAQUINA DE BANCADA - SERRA CIRCULAR DE 12" (4KW) |  |  |  |  | H | 2.5942 |  |  |  | 0.38 |  |  |  |  | 0.99
[7 empty] | Grupo: | EQUIPAMENTOS | [12 empty] | Parcial: | 14.79
| 88239 | [5 empty] | AJUDANTE DE CARPINTEIRO COM ENCARGOS COMPLEMENTARES |  |  |  |  | H | 0.74616 |  |  |  | 17.65 |  |  |  |  | 13.17
| 88262 | [5 empty] | CARPINTEIRO DE FORMAS COM ENCARGOS COMPLEMENTARES |  |  |  |  | H | 0.74616 |  |  |  | 21.15 |  |  |  |  | 15.78
[7 empty] | Grupo: | COMPOSIÇÃO AUXILIAR | [12 empty] | Parcial: | 28.95
[11 empty] | Custo Direto: |  | 139.07 |  |  |  |  | B.D.I | 29.07% |  |  | 40.43
[16 empty] | Total (Custo Direto + B.D.I) | [5 empty] | 179.5
27 |  |  |  |  | 93572 |  |  |  |  | ENCARREGADO GERAL COM ENCARGOS COMPLEMENTARES | [14 empty] | MÊS
| Código | [5 empty] | Descrição |  |  |  |  | Unid | Coeficiente |  |  |  | Valor Unitário |  |  | Encargos |  |  | Valor Parcial
| MOA004083 | [5 empty] | ENCARREGADO GERAL DE OBRAS |  |  |  |  | H | 225.6839 |  |  |  | 11.72 |  |  | 46.49% |  | 2645.02
[7 empty] | Grupo: | MÃO DE OBRA ADMINISTRAÇÃO | [12 empty] | Parcial: | 2645.02
| ADM037372 | [5 empty] | EXAMES (ENCARGOS COMPLEMENTARES) |  |  |  |  | H | 253.6466 |  |  |  | 0.34 |  |  |  |  | 86.24
| ADM700041 | [5 empty] | CESTA BASICA - ADMINISTRACAO |  |  |  |  | UN | 1.1529 |  |  |  | 192.99 |  |  |  |  | 222.51
| ADM700043 | [5 empty] | ALIMENTACAO - ALMOCO ADMINISTRACAO |  |  |  |  | UN | 25.3647 |  |  |  | 19.65 |  |  |  |  | 498.42
| ADM700044 | [5 empty] | ALIMENTACAO - CAFE DA MANHA ADMINISTRACAO |  |  |  |  | UN | 25.3647 |  |  |  | 7 |  |  |  |  | 177.55
[7 empty] | Grupo: | DESPESAS DE ADMINISTRAÇÃO | [12 empty] | Parcial: | 984.72
| 0731700288237 | [5 empty] | EPI BASICO ENCARREGADO |  |  |  |  | H | 253.6465 |  |  |  | 0.11 |  |  |  |  | 27.9
[7 empty] | Grupo: | COMPOSIÇÃO AUXILIAR | [12 empty] | Parcial: | 27.9
[6 empty] | Encargos |  |  | R$ 839,54 |  | Custo Direto: |  | 3657.64 |  |  |  |  | B.D.I | 29.07% |  |  | 1063.28
[16 empty] | Total (Custo Direto + B.D.I) | [5 empty] | 4720.92
28 |  |  |  |  | 90778 |  |  |  |  | ENGENHEIRO CIVIL DE OBRA PLENO COM ENCARGOS COMPLEMENTARES | [14 empty] | H
| Código | [5 empty] | Descrição |  |  |  |  | Unid | Coeficiente |  |  |  | Valor Unitário |  |  | Encargos |  |  | Valor Parcial
| MOA002707 | [5 empty] | ENGENHEIRO CIVIL DE OBRA PLENO |  |  |  |  | H | 1.1647 |  |  |  | 77.64 |  |  | 46.49% |  | 90.43
[7 empty] | Grupo: | MÃO DE OBRA ADMINISTRAÇÃO | [12 empty] | Parcial: | 90.43
| ADM037372 | [5 empty] | EXAMES (ENCARGOS COMPLEMENTARES) |  |  |  |  | H | 1.1647 |  |  |  | 0.34 |  |  |  |  | 0.4
| ADM037373 | [5 empty] | SEGURO (ENCARGOS COMPLEMENTARES) |  |  |  |  | H | 1.1647 |  |  |  | 0.05 |  |  |  |  | 0.06
| ADM700352 | [5 empty] | ALIMENTACAO - ENGENHEIRO |  |  |  |  | Mês | 0.0052938 |  |  |  | 1500 |  |  |  |  | 7.94
[7 empty] | Grupo: | DESPESAS DE ADMINISTRAÇÃO | [12 empty] | Parcial: | 8.4
| 0731700188237 | [5 empty] | EPI BASICO ENGENHARIA |  |  |  |  | H | 1.1647 |  |  |  | 0.07 |  |  |  |  | 0.08
[7 empty] | Grupo: | COMPOSIÇÃO AUXILIAR | [12 empty] | Parcial: | 0.08
[6 empty] | Encargos |  |  | R$ 28,70 |  | Custo Direto: |  | 98.91 |  |  |  |  | B.D.I | 29.07% |  |  | 28.75
[16 empty] | Total (Custo Direto + B.D.I) | [5 empty] | 127.66
29 |  |  |  |  | 2450 |  |  |  |  | Limpeza geral | [14 empty] | M2
| Código | [5 empty] | Descrição |  |  |  |  | Unid | Coeficiente |  |  |  | Valor Unitário | [5 empty] | Valor Parcial
| MAT000016 | [5 empty] | SABAO EM PO |  |  |  |  | KG | 0.005 |  |  |  | 7.06 |  |  |  |  | 0.04
[7 empty] | Grupo: | MATERIAIS DIVERSOS | [12 empty] | Parcial: | 0.04
| FER002717 | [5 empty] | VASSOURAO DE PIACAVA, C / CABO |  |  |  |  | UN | 0.05 |  |  |  | 15 |  |  |  |  | 0.75
[7 empty] | Grupo: | FERRAMENTAS | [12 empty] | Parcial: | 0.75
| 88316 | [5 empty] | SERVENTE COM ENCARGOS COMPLEMENTARES |  |  |  |  | H | 0.079762 |  |  |  | 16.84 |  |  |  |  | 1.34
[7 empty] | Grupo: | COMPOSIÇÃO AUXILIAR | [12 empty] | Parcial: | 1.34
[11 empty] | Custo Direto: |  | 2.13 |  |  |  |  | B.D.I | 29.07% |  |  | 0.62
[16 empty] | Total (Custo Direto + B.D.I) | [5 empty] | 2.75
30 |  |  |  |  | 94263 |  |  |  |  | ASSENTAMENTO DE GUIA (MEIO-FIO), CONFECCIONADA EM CONCRETO PRÉ-FABRICADO, DIMENSÕES 100X15X13X30 CM (COMPRIMENTO X BASE INFERIOR X BASE SUPERIOR X ALTURA) | [14 empty] | M
| Código | [5 empty] | Descrição |  |  |  |  | Unid | Coeficiente |  |  |  | Valor Unitário | [5 empty] | Valor Parcial
| MAT000370 | [5 empty] | AREIA MEDIA |  |  |  |  | M3 | 0.007 |  |  |  | 110 |  |  |  |  | 0.77
| MAT034492 | [5 empty] | CONCRETO USINADO BOMBEAVEL, CLASSE DE RESISTENCIA C20, COM BRITA 0 E 1, SLUMP = 100 +/- 20 MM, EXCLUI SERVICO DE BOMBEAMENTO (NBR 8953) |  |  |  |  | M3 | 0.03 |  |  |  | 460 |  |  |  |  | 13.8
[7 empty] | Grupo: | MATERIAIS DIVERSOS | [12 empty] | Parcial: | 14.57
| EQP700389 | [5 empty] | MAQUINA EXTRUSORA DE CONCRETO PARA GUIAS E SARJETAS, COM MOTOR A DIESEL DE 14 CV |  |  |  |  | H | 0.0068098 |  |  |  | 6.96 |  |  |  |  | 0.05
[7 empty] | Grupo: | EQUIPAMENTOS | [12 empty] | Parcial: | 0.05
| COM004221 | [5 empty] | OLEO DIESEL COMBUSTIVEL COMUM |  |  |  |  | L | 0.27239 |  |  |  | 7 |  |  |  |  | 1.91
[7 empty] | Grupo: | COMBUSTIVEL - PRODUÇÃO | [12 empty] | Parcial: | 1.91
| 87373 | [5 empty] | ARGAMASSA TRAÇO 1:4 (CIMENTO E AREIA MÉDIA), PREPARO MANUAL. AF_08/2014 |  |  |  |  | M3 | 0.002 |  |  |  | 464.58 |  |  |  |  | 0.93
| 88243 | [5 empty] | AJUDANTE ESPECIALIZADO COM ENCARGOS COMPLEMENTARES |  |  |  |  | H | 0.065962 |  |  |  | 17.58 |  |  |  |  | 1.16
| 88297 | [5 empty] | OPERADOR DE MAQUINAS E EQUIPAMENTOS COM ENCARGOS COMPLEMENTARES |  |  |  |  | H | 0.0068098 |  |  |  | 24.42 |  |  |  |  | 0.17
| 88309 | [5 empty] | PEDREIRO COM ENCARGOS COMPLEMENTARES |  |  |  |  | H | 0.16756 |  |  |  | 21.2 |  |  |  |  | 3.55
| 88316 | [5 empty] | SERVENTE COM ENCARGOS COMPLEMENTARES |  |  |  |  | H | 0.33512 |  |  |  | 16.84 |  |  |  |  | 5.64
[7 empty] | Grupo: | COMPOSIÇÃO AUXILIAR | [12 empty] | Parcial: | 11.45
[11 empty] | Custo Direto: |  | 27.98 |  |  |  |  | B.D.I | 29.07% |  |  | 8.13
[16 empty] | Total (Custo Direto + B.D.I) | [5 empty] | 36.11
31 |  |  |  |  | 96545 |  |  |  |  | ARMAÇÃO DE BLOCO, VIGA BALDRAME OU SAPATA UTILIZANDO AÇO CA-50 DE 10.0 MM - MONTAGEM | [14 empty] | KG
| Código | [5 empty] | Descrição |  |  |  |  | Unid | Coeficiente |  |  |  | Valor Unitário | [5 empty] | Valor Parcial
| MAT000337 | [5 empty] | ARAME RECOZIDO 18 BWG, 1,25 MM (0,01 KG/M) |  |  |  |  | KG | 0.025 |  |  |  | 5.58 |  |  |  |  | 0.14
| MAT039017 | [5 empty] | ESPACADOR / DISTANCIADOR CIRCULAR COM ENTRADA LATERAL, EM PLASTICO, PARA VERGALHAO *4,2 A 12,5* MM, COBRIMENTO 20 MM |  |  |  |  | UN | 0.724 |  |  |  | 0.22 |  |  |  |  | 0.16
[7 empty] | Grupo: | MATERIAIS DIVERSOS | [12 empty] | Parcial: | 0.3
| 07900P0092793 | [5 empty] | CORTE E DOBRA DE ACO CA-50, DIAMETRO DE 8.0 MM, UTILIZADO EM ESTRUTURAS DIVERSAS, EXCETO LAJES. AF_12/2015 |  |  |  |  | KG | 1 |  |  |  | 10.51 |  |  |  |  | 10.51
| 88238 | [5 empty] | AJUDANTE DE ARMADOR COM ENCARGOS COMPLEMENTARES |  |  |  |  | H | 0.16911 |  |  |  | 17.71 |  |  |  |  | 3
| 88245 | [5 empty] | ARMADOR COM ENCARGOS COMPLEMENTARES |  |  |  |  | H | 0.16911 |  |  |  | 21.21 |  |  |  |  | 3.59
[7 empty] | Grupo: | COMPOSIÇÃO AUXILIAR | [12 empty] | Parcial: | 17.1
[11 empty] | Custo Direto: |  | 17.4 |  |  |  |  | B.D.I | 29.07% |  |  | 5.06
[16 empty] | Total (Custo Direto + B.D.I) | [5 empty] | 22.46
32 |  |  |  |  | 90769 |  |  |  |  | ARQUITETO DE OBRA PLENO COM ENCARGOS COMPLEMENTARES | [14 empty] | H
| Código | [5 empty] | Descrição |  |  |  |  | Unid | Coeficiente |  |  |  | Valor Unitário |  |  | Encargos |  |  | Valor Parcial
| MOA033952 | [5 empty] | ARQUITETO PLENO |  |  |  |  | H | 1.1628 |  |  |  | 73.25 |  |  | 46.49% |  | 85.17
[7 empty] | Grupo: | MÃO DE OBRA ADMINISTRAÇÃO | [12 empty] | Parcial: | 85.17
| ADM037372 | [5 empty] | EXAMES (ENCARGOS COMPLEMENTARES) |  |  |  |  | H | 1.1628 |  |  |  | 0.34 |  |  |  |  | 0.4
| ADM700041 | [5 empty] | CESTA BASICA - ADMINISTRACAO |  |  |  |  | UN | 0.0052848 |  |  |  | 192.99 |  |  |  |  | 1.02
| ADM700043 | [5 empty] | ALIMENTACAO - ALMOCO ADMINISTRACAO |  |  |  |  | UN | 0.14535 |  |  |  | 19.65 |  |  |  |  | 2.86
| ADM700044 | [5 empty] | ALIMENTACAO - CAFE DA MANHA ADMINISTRACAO |  |  |  |  | UN | 0.14535 |  |  |  | 7 |  |  |  |  | 1.02
[7 empty] | Grupo: | DESPESAS DE ADMINISTRAÇÃO | [12 empty] | Parcial: | 5.3
| 0731700088237 | [5 empty] | EPI BASICO PRODUCAO |  |  |  |  | H | 1.1628 |  |  |  | 0.15 |  |  |  |  | 0.17
[7 empty] | Grupo: | COMPOSIÇÃO AUXILIAR | [12 empty] | Parcial: | 0.17
[6 empty] | Encargos |  |  | R$ 27,03 |  | Custo Direto: |  | 90.64 |  |  |  |  | B.D.I | 29.07% |  |  | 26.35
[16 empty] | Total (Custo Direto + B.D.I) | [5 empty] | 116.99
33 |  |  |  |  | 93582 |  |  |  |  | BARRACÃO DA OBRA | [14 empty] | M2
| Código | [5 empty] | Descrição |  |  |  |  | Unid | Coeficiente |  |  |  | Valor Unitário | [5 empty] | Valor Parcial
| sub093582s | [5 empty] | BARRACÃO DA OBRA |  |  |  |  | M2 | 1 |  |  |  | 245.07 |  |  |  |  | 245.07
[7 empty] | Grupo: | SUB EMPREITADA | [12 empty] | Parcial: | 245.07
| 88316 | [5 empty] | SERVENTE COM ENCARGOS COMPLEMENTARES |  |  |  |  | H | 2.2257 |  |  |  | 16.84 |  |  |  |  | 37.48
[7 empty] | Grupo: | COMPOSIÇÃO AUXILIAR | [12 empty] | Parcial: | 37.48
[11 empty] | Custo Direto: |  | 282.55 |  |  |  |  | B.D.I | 29.07% |  |  | 82.14
[16 empty] | Total (Custo Direto + B.D.I) | [5 empty] | 364.69
34 |  |  |  |  | 103670 |  |  |  |  | LANÇAMENTO COM USO DE BALDES, ADENSAMENTO E ACABAMENTO DE CONCRETO EM ESTRUTURAS. AF_02/2022 | [14 empty] | M3
| Código | [5 empty] | Descrição |  |  |  |  | Unid | Coeficiente |  |  |  | Valor Unitário | [5 empty] | Valor Parcial
| EQP010487 | [5 empty] | LOCACAO HORARIO DE VIBRADOR DE IMERSAO ELETRICO TRIFASICO ACIMA DE 2 CV, QUALQUER DIAMETRO, COM MANGOTE DE 35 MM |  |  |  |  | H | 1.9047 |  |  |  | 1.35 |  |  |  |  | 2.57
[7 empty] | Grupo: | EQUIPAMENTOS | [12 empty] | Parcial: | 2.57
| 88262 | [5 empty] | CARPINTEIRO DE FORMAS COM ENCARGOS COMPLEMENTARES |  |  |  |  | H | 2.2016 |  |  |  | 21.15 |  |  |  |  | 46.56
| 88309 | [5 empty] | PEDREIRO COM ENCARGOS COMPLEMENTARES |  |  |  |  | H | 2.2016 |  |  |  | 21.2 |  |  |  |  | 46.67
| 88316 | [5 empty] | SERVENTE COM ENCARGOS COMPLEMENTARES |  |  |  |  | H | 6.6047 |  |  |  | 16.84 |  |  |  |  | 111.22
[7 empty] | Grupo: | COMPOSIÇÃO AUXILIAR | [12 empty] | Parcial: | 204.45
[11 empty] | Custo Direto: |  | 207.02 |  |  |  |  | B.D.I | 29.07% |  |  | 60.18
[16 empty] | Total (Custo Direto + B.D.I) | [5 empty] | 267.2
35 |  |  |  |  | 74209/1 |  |  |  |  | PLACA DA OBRA EM CHAPA DE AÇO GALVANIZADO (2,00 X 4,00)M INSTALADA | [14 empty] | M2
| Código | [5 empty] | Descrição |  |  |  |  | Unid | Coeficiente |  |  |  | Valor Unitário | [5 empty] | Valor Parcial
| MAT004417 | [5 empty] | SARRAFO DE MADEIRA NAO APARELHADA *2,5 X 7* CM, MACARANDUBA, ANGELIM OU EQUIVALENTE DA REGIAO |  |  |  |  | M | 0.3015 |  |  |  | 3.85 |  |  |  |  | 1.16
| MAT004491 | [5 empty] | BARROTE AGRESTE 6 X 6CM NAO APARELHADA (P/FORMA) |  |  |  |  | M | 0.3015 |  |  |  | 7.75 |  |  |  |  | 2.34
| MAT004813 | [5 empty] | PLACA DE OBRA (PARA CONSTRUCAO CIVIL) EM CHAPA GALVANIZADA *Nº 22*, DE *2,0 X 1,125* M |  |  |  |  | M2 | 1 |  |  |  | 300 |  |  |  |  | 300
| MAT005075 | [5 empty] | PREGO DE ACO POLIDO COM CABECA 18 X 30 (2 3/4 X 10) |  |  |  |  | KG | 0.033165 |  |  |  | 20.24 |  |  |  |  | 0.67
[7 empty] | Grupo: | MATERIAIS DIVERSOS | [12 empty] | Parcial: | 304.17
| 07900023972/2 | [5 empty] | CONCRETO NAO ESTRUTURAL, CONSUMO 150KG/M3, PREPARO COM BETONEIRA, SEM LANCAMENTO |  |  |  |  | M3 | 0.003015 |  |  |  | 407.6 |  |  |  |  | 1.23
| 88262 | [5 empty] | CARPINTEIRO DE FORMAS COM ENCARGOS COMPLEMENTARES |  |  |  |  | H | 2.2018 |  |  |  | 21.15 |  |  |  |  | 46.57
| 88316 | [5 empty] | SERVENTE COM ENCARGOS COMPLEMENTARES |  |  |  |  | H | 4.4036 |  |  |  | 16.84 |  |  |  |  | 74.16
[7 empty] | Grupo: | COMPOSIÇÃO AUXILIAR | [12 empty] | Parcial: | 121.96
[11 empty] | Custo Direto: |  | 426.13 |  |  |  |  | B.D.I | 29.07% |  |  | 123.88
[16 empty] | Total (Custo Direto + B.D.I) | [5 empty] | 550.01
36 |  |  |  |  | 94207 |  |  |  |  | TELHAMENTO COM TELHA ONDULADA DE FIBROCIMENTO E = 6 MM, COM RECOBRIMENTO LATERAL DE 1/4 DE ONDA PARA TELHADO COM INCLINAÇÃO MAIOR QUE 10°, COM ATÉ 2 ÁGUAS, INCLUSO IÇAMENTO | [14 empty] | M2
| Código | [5 empty] | Descrição |  |  |  |  | Unid | Coeficiente |  |  |  | Valor Unitário | [5 empty] | Valor Parcial
| MAT001607 | [5 empty] | CONJUNTO ARRUELAS DE VEDACAO 5/16" PARA TELHA FIBROCIMENTO (UMA ARRUELA METALICA E UMA ARRUELA PVC - CONICAS) |  |  |  |  | UN | 1.27 |  |  |  | 0.28 |  |  |  |  | 0.36
| MAT004302 | [5 empty] | PARAFUSO ZINCADO ROSCA SOBERBA, CABECA SEXTAVADA, 5/16 " X 250 MM, PARA FIXACAO DE TELHA EM MADEIRA |  |  |  |  | UN | 1.27 |  |  |  | 4.28 |  |  |  |  | 5.44
| MAT007194 | [5 empty] | TELHA DE FIBROCIMENTO ONDULADA E = 6 MM, DE *2,44 X 1,10* M (SEM AMIANTO) |  |  |  |  | M2 | 1.5354 |  |  |  | 28.34 |  |  |  |  | 43.51
[7 empty] | Grupo: | MATERIAIS DIVERSOS | [12 empty] | Parcial: | 49.31
| 88316 | [5 empty] | SERVENTE COM ENCARGOS COMPLEMENTARES |  |  |  |  | H | 0.47286 |  |  |  | 16.84 |  |  |  |  | 7.96
| 88323 | [5 empty] | TELHADISTA COM ENCARGOS COMPLEMENTARES |  |  |  |  | H | 0.35496 |  |  |  | 23.83 |  |  |  |  | 8.46
[7 empty] | Grupo: | COMPOSIÇÃO AUXILIAR | [12 empty] | Parcial: | 16.42
[11 empty] | Custo Direto: |  | 65.73 |  |  |  |  | B.D.I | 29.07% |  |  | 19.11
[16 empty] | Total (Custo Direto + B.D.I) | [5 empty] | 84.84
37 |  |  |  |  | 98099 |  |  |  |  | SUMIDOURO RETANGULAR, EM ALVENARIA COM BLOCOS DE CONCRETO, DIMENSÕES INTERNAS: 1,0 X 3,0 X 3,0 M, ÁREA DE INFILTRAÇÃO: 25 M² (PARA 10 CONTRIBUINTES) | [14 empty] | UN
| Código | [5 empty] | Descrição |  |  |  |  | Unid | Coeficiente |  |  |  | Valor Unitário | [5 empty] | Valor Parcial
| MAT000660 | [5 empty] | CANALETA CONCRETO 19 X 19 X 19 CM (CLASSE D - NBR 6136) |  |  |  |  | UN | 46.2 |  |  |  | 2.31 |  |  |  |  | 106.72
| MAT004720 | [5 empty] | BRITA N. 0, OU PEDRISCO (4,8 A 9,5 MM)3/8 |  |  |  |  | M3 | 0.99 |  |  |  | 165.9 |  |  |  |  | 164.24
| MAT025067 | [5 empty] | BLOCO CONCRETO ESTRUTURAL 19 X 19 X 39 CM, FBK 4,5 MPA (NBR 6136) |  |  |  |  | UN | 302.5965 |  |  |  | 3.73 |  |  |  |  | 1128.68
[7 empty] | Grupo: | MATERIAIS DIVERSOS | [12 empty] | Parcial: | 1399.64
| EQP006044 | [5 empty] | LOCACAO HORARIO DE RETROESCAVADEIRA SOBRE PNEUS COM PA CARREGADEIRA SOBRE PNEUS 75HP C/CONVERSOR DE TORQUE |  |  |  |  | H | 0.20258 |  |  |  | 50 |  |  |  |  | 10.13
[7 empty] | Grupo: | EQUIPAMENTOS | [12 empty] | Parcial: | 10.13
| COM004221 | [5 empty] | OLEO DIESEL COMBUSTIVEL COMUM |  |  |  |  | L | 1.8233 |  |  |  | 7 |  |  |  |  | 12.76
[7 empty] | Grupo: | COMBUSTIVEL - PRODUÇÃO | [12 empty] | Parcial: | 12.76
| 88309 | [5 empty] | PEDREIRO COM ENCARGOS COMPLEMENTARES |  |  |  |  | H | 17.6141 |  |  |  | 21.2 |  |  |  |  | 373.42
| 88316 | [5 empty] | SERVENTE COM ENCARGOS COMPLEMENTARES |  |  |  |  | H | 17.6141 |  |  |  | 16.84 |  |  |  |  | 296.62
| 88598 | [5 empty] | OPERADOR DE RETROESCAVADEIRA COM ENCARGOS COMPLEMENTARES |  |  |  |  | H | 0.20258 |  |  |  | 26.42 |  |  |  |  | 5.35
| 88628 | [5 empty] | ARGAMASSA TRAÇO 1:3 (CIMENTO E AREIA MÉDIA), PREPARO MECÂNICO COM BETONEIRA 400 L. AF_08/2014 |  |  |  |  | M3 | 0.3978 |  |  |  | 429.68 |  |  |  |  | 170.93
| 89993 | [5 empty] | GRAUTEAMENTO VERTICAL EM ALVENARIA ESTRUTURAL. AF_01/2015 |  |  |  |  | M3 | 0.2242 |  |  |  | 946.37 |  |  |  |  | 212.18
| 89995 | [5 empty] | GRAUTEAMENTO DE CINTA SUPERIOR OU DE VERGA EM ALVENARIA ESTRUTURAL. AF_01/2015 |  |  |  |  | M3 | 0.1354 |  |  |  | 900.74 |  |  |  |  | 121.96
| 89996 | [5 empty] | ARMAÇÃO VERTICAL DE ALVENARIA ESTRUTURAL; DIÂMETRO DE 10,0 MM. AF_01/2015 |  |  |  |  | KG | 7.404 |  |  |  | 13 |  |  |  |  | 96.25
| 89998 | [5 empty] | ARMAÇÃO DE CINTA DE ALVENARIA ESTRUTURAL; DIÂMETRO DE 10,0 MM. AF_01/2015 |  |  |  |  | KG | 5.4296 |  |  |  | 14.31 |  |  |  |  | 77.7
| 94115 | [5 empty] | LASTRO COM PREPARO DE FUNDO, LARGURA MAIOR OU IGUAL A 1,5 M, COM CAMADA DE AREIA, LANÇAMENTO MECANIZADO, EM LOCAL COM NÍVEL BAIXO DE INTERFERÊNCIA. AF_06/2016 |  |  |  |  | M3 | 0.429 |  |  |  | 143.88 |  |  |  |  | 61.72
| 97735 | [5 empty] | PEÇA RETANGULAR PRÉ-MOLDADA, VOLUME DE CONCRETO DE 30 A 100 LITROS, TAXA DE AÇO APROXIMADA DE 30KG/M³. AF_01/2018 |  |  |  |  | M3 | 0.3332 |  |  |  | 2103.14 |  |  |  |  | 700.77
[7 empty] | Grupo: | COMPOSIÇÃO AUXILIAR | [12 empty] | Parcial: | 2116.9
[11 empty] | Custo Direto: |  | 3539.43 |  |  |  |  | B.D.I | 29.07% |  |  | 1028.91
[16 empty] | Total (Custo Direto + B.D.I) | [5 empty] | 4568.34
38 |  |  |  |  | 96116 |  |  |  |  | FORRO DE PVC, LISO, PARA AMBIENTES COMERCIAIS, INCLUSIVE ESTRUTURA DE FIXAÇÃO | [14 empty] | M2
| Código | [5 empty] | Descrição |  |  |  |  | Unid | Coeficiente |  |  |  | Valor Unitário | [5 empty] | Valor Parcial
| MAT036238 | [5 empty] | FORRO DE PVC, FRISADO, BRANCO, REGUA DE 20 CM, ESPESSURA DE 8 MM A 10 MM E COMPRIMENTO 6 M FORNECIMENTO E INSTALACAO |  |  |  |  | M2 | 1 |  |  |  | 30.92 |  |  |  |  | 30.92
[7 empty] | Grupo: | MATERIAIS DIVERSOS | [12 empty] | Parcial: | 30.92
| 88316 | [5 empty] | SERVENTE COM ENCARGOS COMPLEMENTARES |  |  |  |  | H | 3.2019 |  |  |  | 16.84 |  |  |  |  | 53.92
[7 empty] | Grupo: | COMPOSIÇÃO AUXILIAR | [12 empty] | Parcial: | 53.92
[11 empty] | Custo Direto: |  | 84.84 |  |  |  |  | B.D.I | 29.07% |  |  | 24.66
[16 empty] | Total (Custo Direto + B.D.I) | [5 empty] | 109.5
39 |  |  |  |  | 96396 |  |  |  |  | EXECUÇÃO E COMPACTAÇÃO DE BASE E OU SUB BASE PARA PAVIMENTAÇÃO DE BRITA GRADUADA SIMPLES | [14 empty] | M3
| Código | [5 empty] | Descrição |  |  |  |  | Unid | Coeficiente |  |  |  | Valor Unitário | [5 empty] | Valor Parcial
| MAT004729 | [5 empty] | BRITA GRADUADA, CLASSIFICADA |  |  |  |  | M3 | 0.61485 |  |  |  | 188.7 |  |  |  |  | 116.02
[7 empty] | Grupo: | MATERIAIS DIVERSOS | [12 empty] | Parcial: | 116.02
| EQP001146 | [5 empty] | LOCACAO HORARIO DE CAMINHAO TANQUE/PIPA 10.000L C/ BARRA ESPARGIDORA |  |  |  |  | H | 0.002421 |  |  |  | 30 |  |  |  |  | 0.07
| EQP004091 | [5 empty] | LOCACAO HORARIO DE MOTONIVELADORA COM POTENCIA DE 140 A 155 HP |  |  |  |  | H | 0.002421 |  |  |  | 108 |  |  |  |  | 0.26
| EQP006063 | [5 empty] | LOCACAO HORARIO DE ROLO COMPACTADOR DE PNEUS, PRESSAO VARIAVEL, AUTOPROPELIDO 145HP, PESO VAZIO/C/ LASTRO 9,8/27 T, P/ SELAGEM ASFALTICA, TIPO DYNAPAC CP-27 OU EQUIV (INCL MANUTENCAO/OPERACAO) |  |  |  |  | H | 0.002421 |  |  |  | 60 |  |  |  |  | 0.15
| EQP006065 | [5 empty] | LOCACAO HORARIO DE ROLO COMPACTADOR VIBRATORIO LISO AUTOPROPELIDO 101HP P/ SOLOS, PESO 6,58T, FORCA IMPACTO 18 T, TIPO DYNAPAC CA- 15 |  |  |  |  | H | 0.002421 |  |  |  | 70 |  |  |  |  | 0.17
[7 empty] | Grupo: | EQUIPAMENTOS | [12 empty] | Parcial: | 0.65
| COM004221 | [5 empty] | OLEO DIESEL COMBUSTIVEL COMUM |  |  |  |  | L | 0.22283 |  |  |  | 7 |  |  |  |  | 1.56
[7 empty] | Grupo: | COMBUSTIVEL - PRODUÇÃO | [12 empty] | Parcial: | 1.56
| 88282 | [5 empty] | MOTORISTA DE CAMINHÃO COM ENCARGOS COMPLEMENTARES |  |  |  |  | H | 0.14526 |  |  |  | 26.46 |  |  |  |  | 3.84
| 88300 | [5 empty] | OPERADOR DE MOTONIVELADORA COM ENCARGOS COMPLEMENTARES |  |  |  |  | H | 0.14526 |  |  |  | 31.22 |  |  |  |  | 4.53
| 88303 | [5 empty] | OPERADOR DE ROLO COMPACTADOR COM ENCARGOS COMPLEMENTARES |  |  |  |  | H | 0.29052 |  |  |  | 26.46 |  |  |  |  | 7.69
| 88316 | [5 empty] | SERVENTE COM ENCARGOS COMPLEMENTARES |  |  |  |  | H | 0.14526 |  |  |  | 16.84 |  |  |  |  | 2.45
[7 empty] | Grupo: | COMPOSIÇÃO AUXILIAR | [12 empty] | Parcial: | 18.51
[11 empty] | Custo Direto: |  | 136.74 |  |  |  |  | B.D.I | 29.07% |  |  | 39.75
[16 empty] | Total (Custo Direto + B.D.I) | [5 empty] | 176.49
40 |  |  |  |  | 101963 |  |  |  |  | LAJE PRÉ-MOLDADA UNIDIRECIONAL, BIAPOIADA, PARA PISO, ENCHIMENTO EM CERÂMICA, VIGOTA CONVENCIONAL, ALTURA TOTAL DA LAJE (ENCHIMENTO+CAPA) = (8+4) | [14 empty] | M2
| Código | [5 empty] | Descrição |  |  |  |  | Unid | Coeficiente |  |  |  | Valor Unitário | [5 empty] | Valor Parcial
| MAT003743 | [5 empty] | LAJE PRE-MOLDADA CONVENCIONAL (LAJOTAS + VIGOTAS) PARA PISO, UNIDIRECIONAL, SOBRECARGA DE 200 KG/M2, VAO ATE 3,50 M (SEM COLOCACAO) |  |  |  |  | M2 | 1 |  |  |  | 47.78 |  |  |  |  | 47.78
| MAT006193 | [5 empty] | TABUA MADEIRA NAO APARELHADA 3A QUALIDADE 2,5 X 20,0 CM (1 X 8") |  |  |  |  | M | 1.87 |  |  |  | 10.3 |  |  |  |  | 19.26
| MAT040605 | [5 empty] | PREGO DE ACO POLIDO COM CABECA DUPLA 17 X 27 (2 1/2 X 11) |  |  |  |  | KG | 0.04 |  |  |  | 10 |  |  |  |  | 0.4
[7 empty] | Grupo: | MATERIAIS DIVERSOS | [12 empty] | Parcial: | 67.44
| 88262 | [5 empty] | CARPINTEIRO DE FORMAS COM ENCARGOS COMPLEMENTARES |  |  |  |  | H | 1.921 |  |  |  | 21.15 |  |  |  |  | 40.63
| 88316 | [5 empty] | SERVENTE COM ENCARGOS COMPLEMENTARES |  |  |  |  | H | 1.3574 |  |  |  | 16.84 |  |  |  |  | 22.86
| 92273 | [5 empty] | FABRICACAO DE ESCORAS DO TIPO PONTALETE, EM MADEIRA, EM MADEIRA PARA PÉ DIREITO SIMPLES AF_12/2015 |  |  |  |  | M | 0.97 |  |  |  | 11.61 |  |  |  |  | 11.26
| 92723 | [5 empty] | CONCRETAGEM DE VIGAS E LAJES, FCK=20 MPA, PARA LAJES PREMOLDADAS COM USO DE BOMBA EM EDIFICAÇÃO COM ÁREA MÉDIA DE LAJES MENOR OU IGUAL A 20 M² - LANÇAMENTO, ADENSAMENTO E ACABAMENTO. AF_12/2015 |  |  |  |  | M3 | 0.054 |  |  |  | 580.9 |  |  |  |  | 31.37
| 92783 | [5 empty] | ARMAÇÃO DE LAJE DE UMA ESTRUTURA CONVENCIONAL DE CONCRETO ARMADO EM UMA EDIFÍCAÇÃO TÉRREA OU SOBRADO UTILIZANDO AÇO CA-60 DE 4.2 MM - MONTAGEM. AF_12/2015_P |  |  |  |  | KG | 1.211 |  |  |  | 17.22 |  |  |  |  | 20.85
[7 empty] | Grupo: | COMPOSIÇÃO AUXILIAR | [12 empty] | Parcial: | 126.97
[11 empty] | Custo Direto: |  | 194.41 |  |  |  |  | B.D.I | 29.07% |  |  | 56.51
[16 empty] | Total (Custo Direto + B.D.I) | [5 empty] | 250.92
41 |  |  |  |  | 87549 |  |  |  |  | EMBOÇO, PARA RECEBIMENTO DE CERÂMICA, EM ARGAMASSA TRAÇO 1:2:8, PREPARO MECÂNICO COM BETONEIRA 400L, APLICADO MANUALMENTE EM FACES INTERNAS DE PAREDES, PARA AMBIENTE COM ÁREA ENTRE 5M2 E 10M2, ESPESSURA DE 10MM, COM EXECUÇÃO DE TALISCAS | [14 empty] | M2
| Código | [5 empty] | Descrição |  |  |  |  | Unid | Coeficiente |  |  |  | Valor Unitário | [5 empty] | Valor Parcial
| 88309 | [5 empty] | PEDREIRO COM ENCARGOS COMPLEMENTARES |  |  |  |  | H | 0.34031 |  |  |  | 21.2 |  |  |  |  | 7.21
| 88316 | [5 empty] | SERVENTE COM ENCARGOS COMPLEMENTARES |  |  |  |  | H | 0.12514 |  |  |  | 16.84 |  |  |  |  | 2.11
| 88628 | [5 empty] | ARGAMASSA TRAÇO 1:3 (CIMENTO E AREIA MÉDIA), PREPARO MECÂNICO COM BETONEIRA 400 L. AF_08/2014 |  |  |  |  | M3 | 0.0213 |  |  |  | 429.68 |  |  |  |  | 9.15
[7 empty] | Grupo: | COMPOSIÇÃO AUXILIAR | [12 empty] | Parcial: | 18.47
[11 empty] | Custo Direto: |  | 18.47 |  |  |  |  | B.D.I | 29.07% |  |  | 5.37
[16 empty] | Total (Custo Direto + B.D.I) | [5 empty] | 23.84
42 |  |  |  |  | 96536 |  |  |  |  | FABRICAÇÃO, MONTAGEM E DESMONTAGEM DE FÔRMA PARA VIGA BALDRAME, EM MADEIRA SERRADA, E=25 MM, 4 UTILIZAÇÕES | [14 empty] | M2
| Código | [5 empty] | Descrição |  |  |  |  | Unid | Coeficiente |  |  |  | Valor Unitário | [5 empty] | Valor Parcial
| MAT002692 | [5 empty] | DESMOLDANTE PROTETOR PARA FORMAS DE MADEIRA, DE BASE OLEOSA EMULSIONADA EM AGUA |  |  |  |  | L | 0.017 |  |  |  | 6.11 |  |  |  |  | 0.1
| MAT004491 | [5 empty] | BARROTE AGRESTE 6 X 6CM NAO APARELHADA (P/FORMA) |  |  |  |  | M | 0.605 |  |  |  | 7.75 |  |  |  |  | 4.69
| MAT004517 | [5 empty] | SARRAFO DE MADEIRA NAO APARELHADA *2,5 X 7,5* CM (1 X 3 ") PINUS, MISTA OU EQUIVALENTE DA REGIAO |  |  |  |  | M | 0.567 |  |  |  | 2.99 |  |  |  |  | 1.7
| MAT005069 | [5 empty] | PREGO DE ACO POLIDO COM CABECA 17 X 27 (2 1/2" X 11) |  |  |  |  | KG | 0.026 |  |  |  | 20.63 |  |  |  |  | 0.54
| MAT005074 | [5 empty] | PREGO DE ACO POLIDO COM CABECA 15 X 18 (1 1/2" X 13) |  |  |  |  | KG | 0.034 |  |  |  | 22.68 |  |  |  |  | 0.77
| MAT006189 | [5 empty] | TABUA MADEIRA 2A QUALIDADE 2,5 X 30,0CM (1 X 12") NAO APARELHADA |  |  |  |  | M | 1.008 |  |  |  | 12.8 |  |  |  |  | 12.9
[7 empty] | Grupo: | MATERIAIS DIVERSOS | [12 empty] | Parcial: | 20.7
| EQP700074 | [5 empty] | LOCACAO HORARIO DE MAQUINA DE BANCADA - SERRA CIRCULAR DE 12" (4KW) |  |  |  |  | H | 0.42423 |  |  |  | 0.38 |  |  |  |  | 0.16
[7 empty] | Grupo: | EQUIPAMENTOS | [12 empty] | Parcial: | 0.16
| 88239 | [5 empty] | AJUDANTE DE CARPINTEIRO COM ENCARGOS COMPLEMENTARES |  |  |  |  | H | 0.6444 |  |  |  | 17.65 |  |  |  |  | 11.37
| 88262 | [5 empty] | CARPINTEIRO DE FORMAS COM ENCARGOS COMPLEMENTARES |  |  |  |  | H | 1.5665 |  |  |  | 21.15 |  |  |  |  | 33.13
[7 empty] | Grupo: | COMPOSIÇÃO AUXILIAR | [12 empty] | Parcial: | 44.5
[11 empty] | Custo Direto: |  | 65.36 |  |  |  |  | B.D.I | 29.07% |  |  | 19
[16 empty] | Total (Custo Direto + B.D.I) | [5 empty] | 84.36
43 |  |  |  |  | 0703000000044 |  |  |  |  | Fornecimento de molde de solda exotérmica tipo "X" para cabo 50 mm² | [14 empty] | UN
| Código | [5 empty] | Descrição |  |  |  |  | Unid | Coeficiente |  |  |  | Valor Unitário | [5 empty] | Valor Parcial
| SUB777040 | [5 empty] | Fornecimento de molde de solda exotérmica tipo "X" para cabo 50 mm² |  |  |  |  | UN | 1.1529 |  |  |  | 181.98 |  |  |  |  | 209.81
[7 empty] | Grupo: | SUB EMPREITADA | [12 empty] | Parcial: | 209.81
[11 empty] | Custo Direto: |  | 209.81 |  |  |  |  | B.D.I | 29.07% |  |  | 60.99
[16 empty] | Total (Custo Direto + B.D.I) | [5 empty] | 270.8
44 |  |  |  |  | 89957 |  |  |  |  | PONTO DE CONSUMO TERMINAL DE ÁGUA FRIA (SUBRAMAL) COM TUBULAÇÃO DE PVC, DN 25 MM, INSTALADO EM RAMAL DE ÁGUA, INCLUSOS RASGO E CHUMBAMENTO EM ALVENARIA | [14 empty] | UN
| Código | [5 empty] | Descrição |  |  |  |  | Unid | Coeficiente |  |  |  | Valor Unitário | [5 empty] | Valor Parcial
| 88316 | [5 empty] | SERVENTE COM ENCARGOS COMPLEMENTARES |  |  |  |  | H | 0.98337 |  |  |  | 16.84 |  |  |  |  | 16.56
| 89356 | [5 empty] | TUBO, PVC, SOLDÁVEL, DN 25MM, INSTALADO EM RAMAL OU SUB-RAMAL DE ÁGUA ? FORNECIMENTO E INSTALAÇÃO . AF_12/2014_P |  |  |  |  | M | 2.14 |  |  |  | 7.75 |  |  |  |  | 16.59
| 89362 | [5 empty] | JOELHO 90 GRAUS, PVC, SOLDÁVEL, DN 25MM, INSTALADO EM RAMAL OU SUB-RAMAL DE ÁGUA ? FORNECIMENTO E INSTALAÇÃO . AF_12/2014_P |  |  |  |  | UN | 1.18 |  |  |  | 9.86 |  |  |  |  | 11.63
| 89366 | [5 empty] | JOELHO 90 GRAUS COM BUCHA DE LATÃO, PVC, SOLDÁVEL, DN 25MM, X 3/4 ” INSTALADO EM RAMAL DE DISTRIBUIÇÃO DE ÁGUA FORNECIMENTO E INSTALAÇÃO . AF_12/2014_P |  |  |  |  | UN | 1 |  |  |  | 13.64 |  |  |  |  | 13.64
| 89395 | [5 empty] | TE, PVC, SOLDÁVEL, DN 25MM, INSTALADO EM RAMAL OU SUB-RAMAL DE ÁGUA ? FORNECIMENTO E INSTALAÇÃO. AF_12/2014_P |  |  |  |  | UN | 0.89 |  |  |  | 13.71 |  |  |  |  | 12.2
| 90443 | [5 empty] | RASGO EM ALVENARIA PARA RAMAIS/ DISTRIBUIÇÃO COM DIAMETROS MENORES OU IGUAIS A 40 MM. AF_05/2015 |  |  |  |  | M | 5.9298 |  |  |  | 7.75 |  |  |  |  | 45.96
| 90466 | [5 empty] | CHUMBAMENTO LINEAR EM ALVENARIA PARA RAMAIS/DISTRIBUICAO COM DIAMETROS MENORES OU IGUAIS A 40 MM. AF_05/2015 |  |  |  |  | M | 2.14 |  |  |  | 3.87 |  |  |  |  | 8.28
[7 empty] | Grupo: | COMPOSIÇÃO AUXILIAR | [12 empty] | Parcial: | 124.86
[11 empty] | Custo Direto: |  | 124.86 |  |  |  |  | B.D.I | 29.07% |  |  | 36.3
[16 empty] | Total (Custo Direto + B.D.I) | [5 empty] | 161.16
45 |  |  |  |  | 100858 |  |  |  |  | MICTÓRIO SIFONADO LOUÇA BRANCA PADRÃO MÉDIO FORNECIMENTO E INSTALAÇÃO | [14 empty] | UN
| Código | [5 empty] | Descrição |  |  |  |  | Unid | Coeficiente |  |  |  | Valor Unitário | [5 empty] | Valor Parcial
| MAT004351 | [5 empty] | PARAFUSO NIQUELADO 3 1/2" COM ACABAMENTO CROMADO PARA FIXAR PECA SANITARIA, INCLUI PORCA CEGA, ARRUELA E BUCHA DE NYLON TAMANHO S-8 |  |  |  |  | UN | 2 |  |  |  | 24.11 |  |  |  |  | 48.22
| MAT010553 | [5 empty] | PORTA DE MADEIRA, FOLHA MEDIA (NBR 15930) DE 60 X 210 CM, E = 35 MM, NUCLEO SARRAFEADO, CAPA LISA EM HDF, ACABAMENTO EM PRIMER PARA PINTURA |  |  |  |  | UN | 1 |  |  |  | 188.18 |  |  |  |  | 188.18
[7 empty] | Grupo: | MATERIAIS DIVERSOS | [12 empty] | Parcial: | 236.4
| MHD003146 | [5 empty] | FITA VEDA ROSCA EM ROLOS DE 18 MM X 10 M (L X C) |  |  |  |  | UN | 0.0365 |  |  |  | 3.5 |  |  |  |  | 0.13
| MHD006142 | [5 empty] | CONJUNTO DE LIGACAO PARA BACIA SANITARIA AJUSTAVEL, EM PLASTICO BRANCO, COM TUBO, CANOPLA E ESPUDE |  |  |  |  | UN | 1 |  |  |  | 9.64 |  |  |  |  | 9.64
| MHD021112 | [5 empty] | VALVULA DESCARGA P/ MICTORIO |  |  |  |  | UN | 1 |  |  |  | 165.23 |  |  |  |  | 165.23
[7 empty] | Grupo: | MATERIAIS HIDROSANITÁRIOS | [12 empty] | Parcial: | 175
| 88267 | [5 empty] | ENCANADOR OU BOMBEIRO HIDRÁULICO COM ENCARGOS COMPLEMENTARES |  |  |  |  | H | 7.2008 |  |  |  | 23.31 |  |  |  |  | 167.85
| 88316 | [5 empty] | SERVENTE COM ENCARGOS COMPLEMENTARES |  |  |  |  | H | 2.2687 |  |  |  | 16.84 |  |  |  |  | 38.21
[7 empty] | Grupo: | COMPOSIÇÃO AUXILIAR | [12 empty] | Parcial: | 206.06
[11 empty] | Custo Direto: |  | 617.46 |  |  |  |  | B.D.I | 29.07% |  |  | 179.5
[16 empty] | Total (Custo Direto + B.D.I) | [5 empty] | 796.96
46 |  |  |  |  | 97913 |  |  |  |  | TRANSPORTE COM CAMINHÃO BASCULANTE DE 6 M³, EM VIA URBANA EM REVESTIMENTO PRIMÁRIO (UNIDADE: M3XKM) | [14 empty] | M3xKM
| Código | [5 empty] | Descrição |  |  |  |  | Unid | Coeficiente |  |  |  | Valor Unitário | [5 empty] | Valor Parcial
| EQP700008 | [5 empty] | LOCACAO HORARIO DE CAMINHAO BASCULANTE 12 M3/30,0 T, MOTOR DIESEL TRUCADO |  |  |  |  | H | 0.010567 |  |  |  | 50 |  |  |  |  | 0.53
[7 empty] | Grupo: | EQUIPAMENTOS | [12 empty] | Parcial: | 0.53
| COM004221 | [5 empty] | OLEO DIESEL COMBUSTIVEL COMUM |  |  |  |  | L | 0.26418 |  |  |  | 7 |  |  |  |  | 1.85
[7 empty] | Grupo: | COMBUSTIVEL - PRODUÇÃO | [12 empty] | Parcial: | 1.85
| 88282 | [5 empty] | MOTORISTA DE CAMINHÃO COM ENCARGOS COMPLEMENTARES |  |  |  |  | H | 0.010567 |  |  |  | 26.46 |  |  |  |  | 0.28
[7 empty] | Grupo: | COMPOSIÇÃO AUXILIAR | [12 empty] | Parcial: | 0.28
[11 empty] | Custo Direto: |  | 2.66 |  |  |  |  | B.D.I | 29.07% |  |  | 0.77
[16 empty] | Total (Custo Direto + B.D.I) | [5 empty] | 3.43
47 |  |  |  |  | 96995 |  |  |  |  | REATERRO MANUAL APILOADO COM SOQUETE | [14 empty] | M3
| Código | [5 empty] | Descrição |  |  |  |  | Unid | Coeficiente |  |  |  | Valor Unitário | [5 empty] | Valor Parcial
| 88316 | [5 empty] | SERVENTE COM ENCARGOS COMPLEMENTARES |  |  |  |  | H | 2.11 |  |  |  | 16.84 |  |  |  |  | 35.53
[7 empty] | Grupo: | COMPOSIÇÃO AUXILIAR | [12 empty] | Parcial: | 35.53
[11 empty] | Custo Direto: |  | 35.53 |  |  |  |  | B.D.I | 29.07% |  |  | 10.33
[16 empty] | Total (Custo Direto + B.D.I) | [5 empty] | 45.86
48 |  |  |  |  | 11718 |  |  |  |  | Portão em chapa de ferro veneziana tipo Z inclusive dobradiças, ferrolhos e chumbadores em chapa de ferro e=5mm | [14 empty] | M2
| Código | [5 empty] | Descrição |  |  |  |  | Unid | Coeficiente |  |  |  | Valor Unitário | [5 empty] | Valor Parcial
| MAT012587 | [5 empty] | PORTÃO EM EM CHAPA DE FERRO VENEZIANA TIPO Z INCLUSIVE DOBRADIÇAS, FERROLHOS E CHUMBADORES EM CHAPA DE FERRO E= 5 MM |  |  |  |  | M2 | 1 |  |  |  | 300 |  |  |  |  | 300
[7 empty] | Grupo: | MATERIAIS DIVERSOS | [12 empty] | Parcial: | 300
| 87301 | [5 empty] | ARGAMASSA TRAÇO 1:4 (CIMENTO E AREIA MÉDIA), PREPARO MECÂNICO COM BETONEIRA 400 L. AF_08/2014 |  |  |  |  | M3 | 0.0127 |  |  |  | 392.43 |  |  |  |  | 4.98
| 88309 | [5 empty] | PEDREIRO COM ENCARGOS COMPLEMENTARES |  |  |  |  | H | 6.3489 |  |  |  | 21.2 |  |  |  |  | 134.6
| 88316 | [5 empty] | SERVENTE COM ENCARGOS COMPLEMENTARES |  |  |  |  | H | 6.3489 |  |  |  | 16.84 |  |  |  |  | 106.92
[7 empty] | Grupo: | COMPOSIÇÃO AUXILIAR | [12 empty] | Parcial: | 246.5
[11 empty] | Custo Direto: |  | 546.5 |  |  |  |  | B.D.I | 29.07% |  |  | 158.87
[16 empty] | Total (Custo Direto + B.D.I) | [5 empty] | 705.37
49 |  |  |  |  | 87547 |  |  |  |  | MASSA ÚNICA, PARA RECEBIMENTO DE PINTURA, EM ARGAMASSA TRAÇO 1:2:8, PREPARO MECÂNICO COM BETONEIRA 400L, APLICADA MANUALMENTE EM FACES INTERNAS DE PAREDES, ESPESSURA DE 10MM, COM EXECUÇÃO DE TALISCAS | [14 empty] | M2
| Código | [5 empty] | Descrição |  |  |  |  | Unid | Coeficiente |  |  |  | Valor Unitário | [5 empty] | Valor Parcial
| 0790000080202 | [5 empty] | ARG. DE CIMENTO, ARENOSO E AREIA, TRACO 1:2:6 |  |  |  |  | M3 | 0.0213 |  |  |  | 445.85 |  |  |  |  | 9.5
| 88309 | [5 empty] | PEDREIRO COM ENCARGOS COMPLEMENTARES |  |  |  |  | H | 0.36332 |  |  |  | 21.2 |  |  |  |  | 7.7
| 88316 | [5 empty] | SERVENTE COM ENCARGOS COMPLEMENTARES |  |  |  |  | H | 0.13405 |  |  |  | 16.84 |  |  |  |  | 2.26
[7 empty] | Grupo: | COMPOSIÇÃO AUXILIAR | [12 empty] | Parcial: | 19.46
[11 empty] | Custo Direto: |  | 19.46 |  |  |  |  | B.D.I | 29.07% |  |  | 5.66
[16 empty] | Total (Custo Direto + B.D.I) | [5 empty] | 25.12
50 |  |  |  |  | 100577 |  |  |  |  | REGULARIZAÇÃO E COMPACTAÇÃO DE SUBLEITO ATÉ 20CM DE ESPESSURA COM MOTONIVELADORA | [14 empty] | M2
| Código | [5 empty] | Descrição |  |  |  |  | Unid | Coeficiente |  |  |  | Valor Unitário | [5 empty] | Valor Parcial
| EQP001146 | [5 empty] | LOCACAO HORARIO DE CAMINHAO TANQUE/PIPA 10.000L C/ BARRA ESPARGIDORA |  |  |  |  | H | 0.00040084 |  |  |  | 30 |  |  |  |  | 0.01
| EQP004091 | [5 empty] | LOCACAO HORARIO DE MOTONIVELADORA COM POTENCIA DE 140 A 155 HP |  |  |  |  | H | 0.0012426 |  |  |  | 108 |  |  |  |  | 0.13
| EQP006063 | [5 empty] | LOCACAO HORARIO DE ROLO COMPACTADOR DE PNEUS, PRESSAO VARIAVEL, AUTOPROPELIDO 145HP, PESO VAZIO/C/ LASTRO 9,8/27 T, P/ SELAGEM ASFALTICA, TIPO DYNAPAC CP-27 OU EQUIV (INCL MANUTENCAO/OPERACAO) |  |  |  |  | H | 0.00040084 |  |  |  | 60 |  |  |  |  | 0.02
[7 empty] | Grupo: | EQUIPAMENTOS | [12 empty] | Parcial: | 0.16
| COM004221 | [5 empty] | OLEO DIESEL COMBUSTIVEL COMUM |  |  |  |  | L | 0.10823 |  |  |  | 7 |  |  |  |  | 0.76
[7 empty] | Grupo: | COMBUSTIVEL - PRODUÇÃO | [12 empty] | Parcial: | 0.76
| 88282 | [5 empty] | MOTORISTA DE CAMINHÃO COM ENCARGOS COMPLEMENTARES |  |  |  |  | H | 0.00040084 |  |  |  | 26.46 |  |  |  |  | 0.01
| 88300 | [5 empty] | OPERADOR DE MOTONIVELADORA COM ENCARGOS COMPLEMENTARES |  |  |  |  | H | 0.0012426 |  |  |  | 31.22 |  |  |  |  | 0.04
| 88303 | [5 empty] | OPERADOR DE ROLO COMPACTADOR COM ENCARGOS COMPLEMENTARES |  |  |  |  | H | 0.00040084 |  |  |  | 26.46 |  |  |  |  | 0.01
| 88316 | [5 empty] | SERVENTE COM ENCARGOS COMPLEMENTARES |  |  |  |  | H | 0.0012025 |  |  |  | 16.84 |  |  |  |  | 0.02
[7 empty] | Grupo: | COMPOSIÇÃO AUXILIAR | [12 empty] | Parcial: | 0.08
[11 empty] | Custo Direto: |  | 1 |  |  |  |  | B.D.I | 29.07% |  |  | 0.29
[16 empty] | Total (Custo Direto + B.D.I) | [5 empty] | 1.29
51 |  |  |  |  | 91796 |  |  |  |  | SERVIÇO DE INSTALAÇÃO DE TUBO DE PVC, SÉRIE NORMAL, ESGOTO PREDIAL, DN 150 MM (INSTALADO EM SUB- COLETOR AÉREO), INCLUSIVE CONEXÕES, CORTES E FIXAÇÕES, PARA PRÉDIOS | [14 empty] | M
| Código | [5 empty] | Descrição |  |  |  |  | Unid | Coeficiente |  |  |  | Valor Unitário | [5 empty] | Valor Parcial
| 0790000091192 | [5 empty] | CHUMBAMENTO PONTUAL EM PASSAGEM DE TUBO COM DIAMETRO MAIOR QUE 75 MM. AF_05/2015 |  |  |  |  | UN | 0.20182 |  |  |  | 5.65 |  |  |  |  | 1.14
| 88316 | [5 empty] | SERVENTE COM ENCARGOS COMPLEMENTARES |  |  |  |  | H | 0.55404 |  |  |  | 16.84 |  |  |  |  | 9.33
| 89489 | [5 empty] | CURVA 90 GRAUS, PVC, SOLDÁVEL, DN 25MM, INSTALADO EM PRUMADA DE ÁGUA ? FORNECIMENTO E INSTALAÇÃO. AF_12/2014_P |  |  |  |  | UN | 1.9066 |  |  |  | 15.5 |  |  |  |  | 29.55
| 89855 | [5 empty] | JOELHO 45 GRAUS, PVC, SERIE NORMAL, ESGOTO PREDIAL, DN 150 MM, JUNTA ELÁSTICA, FORNECIDO E INSTALADO EM SUBCOLETOR AÉREO DE ESGOTO SANITÁRIO. AF_12/2014 |  |  |  |  | UN | 0.025002 |  |  |  | 94.51 |  |  |  |  | 2.36
| 90438 | [5 empty] | FURO EM ALVENARIA PARA DIAMETROS MAIORES QUE 75 MM. AF_05/2015 |  |  |  |  | UN | 0.20182 |  |  |  | 47.78 |  |  |  |  | 9.64
| 91189 | [5 empty] | CHUMBAMENTO PONTUAL DE ABERTURA EM LAJE COM PASSAGEM DE MAIS DE 1 TUBO DE DIAMETRO EQUIVALENTE IGUAL A 50 MM. AF_05/2015 |  |  |  |  | UN | 0.3863 |  |  |  | 47.47 |  |  |  |  | 18.34
[7 empty] | Grupo: | COMPOSIÇÃO AUXILIAR | [12 empty] | Parcial: | 70.36
[11 empty] | Custo Direto: |  | 70.36 |  |  |  |  | B.D.I | 29.07% |  |  | 20.45
[16 empty] | Total (Custo Direto + B.D.I) | [5 empty] | 90.81
52 |  |  |  |  | 101897 |  |  |  |  | DISJUNTOR TERMOMAGNÉTICO TRIPOLAR , CORRENTE NOMINAL DE 250A - FORNECIMENTO E INSTALAÇÃO | [14 empty] | UN
| Código | [5 empty] | Descrição |  |  |  |  | Unid | Coeficiente |  |  |  | Valor Unitário | [5 empty] | Valor Parcial
| MET001581 | [5 empty] | TERMINAL A COMPRESSAO EM COBRE ESTANHADO P/ CABO120MM2 |  |  |  |  | UN | 3 |  |  |  | 9.35 |  |  |  |  | 28.05
| MET002393 | [5 empty] | DISJUNTOR TERMOMAGNETICO TRIPOLAR 250 A / 600 V, TIPO FXD |  |  |  |  | UN | 1 |  |  |  | 500 |  |  |  |  | 500
[7 empty] | Grupo: | MATERIAIS ELÉTRICOS | [12 empty] | Parcial: | 528.05
| 88247 | [5 empty] | AUXILIAR DE ELETRICISTA COM ENCARGOS COMPLEMENTARES |  |  |  |  | H | 13.4096 |  |  |  | 18.04 |  |  |  |  | 241.91
| 88264 | [5 empty] | ELETRICISTA COM ENCARGOS COMPLEMENTARES |  |  |  |  | H | 13.4096 |  |  |  | 25.16 |  |  |  |  | 337.39
[7 empty] | Grupo: | COMPOSIÇÃO AUXILIAR | [12 empty] | Parcial: | 579.3
[11 empty] | Custo Direto: |  | 1107.35 |  |  |  |  | B.D.I | 29.07% |  |  | 321.91
[16 empty] | Total (Custo Direto + B.D.I) | [5 empty] | 1429.26
53 |  |  |  |  | 87905 |  |  |  |  | CHAPISCO APLICADO EM ALVENARIA (COM PRESENÇA DE VÃOS) E ESTRUTURAS DE CONCRETO DE FACHADA, COM COLHER DE PEDREIRO. ARGAMASSA TRAÇO 1:3 COM PREPARO EM BETONEIRA 400L | [14 empty] | M2
| Código | [5 empty] | Descrição |  |  |  |  | Unid | Coeficiente |  |  |  | Valor Unitário | [5 empty] | Valor Parcial
| 07210P0087314 | [5 empty] | ARGAMASSA TRAÇO 1:3 (CIMENTO E AREIA GROSSA) PARA CHAPISCO CONVENCIONAL, PREPARO MECÂNICO COM BETONEIRA 600 L. AF_06/2014 |  |  |  |  | M3 | 0.0042 |  |  |  | 416.83 |  |  |  |  | 1.75
| 88309 | [5 empty] | PEDREIRO COM ENCARGOS COMPLEMENTARES |  |  |  |  | H | 0.14173 |  |  |  | 21.2 |  |  |  |  | 3
| 88316 | [5 empty] | SERVENTE COM ENCARGOS COMPLEMENTARES |  |  |  |  | H | 0.070479 |  |  |  | 16.84 |  |  |  |  | 1.19
[7 empty] | Grupo: | COMPOSIÇÃO AUXILIAR | [12 empty] | Parcial: | 5.94
[11 empty] | Custo Direto: |  | 5.94 |  |  |  |  | B.D.I | 29.07% |  |  | 1.73
[16 empty] | Total (Custo Direto + B.D.I) | [5 empty] | 7.67
54 |  |  |  |  | 02728 |  |  |  |  | Poço de visita em alvenaria tij.maciços esp.=0,20m, dim.int.=0,80x0,80x1,00, laje superior concreto armado esp.=0,15m, inclusive tampão td-600 - R1 | [14 empty] | UN
| Código | [5 empty] | Descrição |  |  |  |  | Unid | Coeficiente |  |  |  | Valor Unitário | [5 empty] | Valor Parcial
| MAT700309 | [5 empty] | TAMPAO P/PV ART.FoFo DN 600MM C.5 TON |  |  |  |  | UN | 1 |  |  |  | 600 |  |  |  |  | 600
[7 empty] | Grupo: | MATERIAIS DIVERSOS | [12 empty] | Parcial: | 600
| 07800P6100101 | [5 empty] | ACO CA50, INCLUSIVE DOBRAGEM, MONTAGEM E COLOCACAO NAS FORMAS |  |  |  |  | KG | 4.07 |  |  |  | 17.61 |  |  |  |  | 71.67
| 07800P6120304 | [5 empty] | REBOCO EM PAREDE C/ ARGAMASSA DE CIM. E AREIA FINA TRACO 1:4, E=0.005M |  |  |  |  | M2 | 4.8 |  |  |  | 22.91 |  |  |  |  | 109.97
| 0790000084215 | [5 empty] | FORMA PARA ESTRUTURAS DE CONCRETO (PILAR, VIGA E LAJE) EM CHAPA DE MADEIRA COMPENSADA RESINADA, DE 1,10 X 2,20, ESPESSURA = 12 MM, 05 UTILIZACOES. (FABRICACAO, MONTAGEM E DESMONTAGEM) |  |  |  |  | M2 | 1.68 |  |  |  | 46.61 |  |  |  |  | 78.3
| 0790000090120 | [5 empty] | CONCRETO SIMPLES FCK= 15MPA, CONTROLE C, COM LANCAMENTO E VIBRACAO |  |  |  |  | M3 | 0.31 |  |  |  | 638.6 |  |  |  |  | 197.97
| 07943P74138/1 | [5 empty] | CONCRETO USINADO BOMBEADO FCK=15MPA, INCLUSIVE LANCAMENTO E ADENSAMENTO EM FUNDACAO |  |  |  |  | M3 | 0.072 |  |  |  | 544.11 |  |  |  |  | 39.18
| 0807000000158 | [5 empty] | ALVENARIA TIJOLO CERÂMICO MACIÇO (4X9X17), ESP = 0,17M (DOBRADA APARENTE), COM ARGAMASSA TRAÇO T5 - 1:2:8 (CIMENTO / CAL / AREIA) |  |  |  |  | M2 | 4 |  |  |  | 154.95 |  |  |  |  | 619.8
| 88316 | [5 empty] | SERVENTE COM ENCARGOS COMPLEMENTARES |  |  |  |  | H | 21.0451 |  |  |  | 16.84 |  |  |  |  | 354.4
[7 empty] | Grupo: | COMPOSIÇÃO AUXILIAR | [12 empty] | Parcial: | 1471.29
[11 empty] | Custo Direto: |  | 2071.29 |  |  |  |  | B.D.I | 29.07% |  |  | 602.12
[16 empty] | Total (Custo Direto + B.D.I) | [5 empty] | 2673.41
55 |  |  |  |  | 95241 |  |  |  |  | LASTRO DE CONCRETO MAGRO, APLICADO EM PISOS OU RADIERS, ESPESSURA DE 5 CM | [14 empty] | M2
| Código | [5 empty] | Descrição |  |  |  |  | Unid | Coeficiente |  |  |  | Valor Unitário | [5 empty] | Valor Parcial
| 88309 | [5 empty] | PEDREIRO COM ENCARGOS COMPLEMENTARES |  |  |  |  | H | 0.17099 |  |  |  | 21.2 |  |  |  |  | 3.62
| 88316 | [5 empty] | SERVENTE COM ENCARGOS COMPLEMENTARES |  |  |  |  | H | 0.046616 |  |  |  | 16.84 |  |  |  |  | 0.79
| 94968 | [5 empty] | CONCRETO MAGRO PARA LASTRO, TRAÇO 1:4,5:4,5 (CIMENTO/ AREIA MÉDIA/ BRITA 1) - PREPARO MECÂNICO COM BETONEIRA 600 L. AF_07/2016 |  |  |  |  | M3 | 0.0565 |  |  |  | 370.12 |  |  |  |  | 20.91
[7 empty] | Grupo: | COMPOSIÇÃO AUXILIAR | [12 empty] | Parcial: | 25.32
[11 empty] | Custo Direto: |  | 25.32 |  |  |  |  | B.D.I | 29.07% |  |  | 7.36
[16 empty] | Total (Custo Direto + B.D.I) | [5 empty] | 32.68
56 |  |  |  |  | 98546 |  |  |  |  | IMPERMEABILIZAÇÃO DE SUPERFÍCIE COM MANTA ASFÁLTICA, UMA CAMADA, INCLUSIVE APLICAÇÃO DE PRIMER ASFÁLTICO, E=3MM | [14 empty] | M2
| Código | [5 empty] | Descrição |  |  |  |  | Unid | Coeficiente |  |  |  | Valor Unitário | [5 empty] | Valor Parcial
| MAT021059 | [5 empty] | IMPERMEABILIZAÇÃO DE SUPERFÍCIE COM MANTA ASFÁLTICA, UMA CAMADA, INCLUSIVE APLICAÇÃO DE PRIMER ASFÁLTICO, E=3MM. AF_06/2018 |  |  |  |  | M2 | 1.1529 |  |  |  | 106.17 |  |  |  |  | 122.4
[7 empty] | Grupo: | MATERIAIS DIVERSOS | [12 empty] | Parcial: | 122.4
[11 empty] | Custo Direto: |  | 122.4 |  |  |  |  | B.D.I | 29.07% |  |  | 35.58
[16 empty] | Total (Custo Direto + B.D.I) | [5 empty] | 157.98
57 |  |  |  |  | 99059 |  |  |  |  | LOCAÇÃO CONVENCIONAL DE OBRA, UTILIZANDO GABARITO DE TÁBUAS CORRIDAS PONTALETADAS A CADA 2,00M - 2 UTILIZAÇÕES | [14 empty] | M
| Código | [5 empty] | Descrição |  |  |  |  | Unid | Coeficiente |  |  |  | Valor Unitário | [5 empty] | Valor Parcial
| MAT004417 | [5 empty] | SARRAFO DE MADEIRA NAO APARELHADA *2,5 X 7* CM, MACARANDUBA, ANGELIM OU EQUIVALENTE DA REGIAO |  |  |  |  | M | 0.7445 |  |  |  | 3.85 |  |  |  |  | 2.87
| MAT004491 | [5 empty] | BARROTE AGRESTE 6 X 6CM NAO APARELHADA (P/FORMA) |  |  |  |  | M | 0.4125 |  |  |  | 7.75 |  |  |  |  | 3.2
| MAT005068 | [5 empty] | PREGO DE ACO POLIDO COM CABECA 17 X 21 (2" X 11) |  |  |  |  | KG | 0.111 |  |  |  | 20.24 |  |  |  |  | 2.25
| MAT010567 | [5 empty] | TABUA MADEIRA 3A QUALIDADE 2,5 X 23,0CM (1 X 9") NAO APARELHADA |  |  |  |  | M | 0.55 |  |  |  | 12.8 |  |  |  |  | 7.04
[7 empty] | Grupo: | MATERIAIS DIVERSOS | [12 empty] | Parcial: | 15.36
| PIN007356 | [5 empty] | TINTA ACRILICA PREMIUM, COR BRANCO FOSCO |  |  |  |  | LT | 0.0256 |  |  |  | 16.05 |  |  |  |  | 0.41
[7 empty] | Grupo: | MATERIAIS DE PINTURA | [12 empty] | Parcial: | 0.41
| EQP700074 | [5 empty] | LOCACAO HORARIO DE MAQUINA DE BANCADA - SERRA CIRCULAR DE 12" (4KW) |  |  |  |  | H | 0.022854 |  |  |  | 0.38 |  |  |  |  | 0.01
[7 empty] | Grupo: | EQUIPAMENTOS | [12 empty] | Parcial: | 0.01
| 0790000094974 | [5 empty] | CONCRETO MAGRO PARA LASTRO, TRAÇO 1:4,5:4,5 (CIMENTO/ AREIA MÉDIA/ BRITA 1) - PREPARO MANUAL. AF_07/2016 |  |  |  |  | M3 | 0.0046 |  |  |  | 497.43 |  |  |  |  | 2.29
| 88239 | [5 empty] | AJUDANTE DE CARPINTEIRO COM ENCARGOS COMPLEMENTARES |  |  |  |  | H | 0.5154 |  |  |  | 17.65 |  |  |  |  | 9.1
| 88262 | [5 empty] | CARPINTEIRO DE FORMAS COM ENCARGOS COMPLEMENTARES |  |  |  |  | H | 1.0307 |  |  |  | 21.15 |  |  |  |  | 21.8
[7 empty] | Grupo: | COMPOSIÇÃO AUXILIAR | [12 empty] | Parcial: | 33.19
[11 empty] | Custo Direto: |  | 48.97 |  |  |  |  | B.D.I | 29.07% |  |  | 14.24
[16 empty] | Total (Custo Direto + B.D.I) | [5 empty] | 63.21
58 |  |  |  |  | 97902 |  |  |  |  | CAIXA ENTERRADA HIDRÁULICA RETANGULAR EM ALVENARIA COM TIJOLOS CERÂMICOS MACIÇOS, DIMENSÕES INTERNAS: 0,6X0,6X0,6 M PARA REDE DE ESGOTO | [14 empty] | UN
| Código | [5 empty] | Descrição |  |  |  |  | Unid | Coeficiente |  |  |  | Valor Unitário | [5 empty] | Valor Parcial
| MAT007258 | [5 empty] | TIJOLO CERAMICO MACICO *5 X 10 X 20* CM |  |  |  |  | UN | 166.0916 |  |  |  | 0.6 |  |  |  |  | 99.65
[7 empty] | Grupo: | MATERIAIS DIVERSOS | [12 empty] | Parcial: | 99.65
| EQP006044 | [5 empty] | LOCACAO HORARIO DE RETROESCAVADEIRA SOBRE PNEUS COM PA CARREGADEIRA SOBRE PNEUS 75HP C/CONVERSOR DE TORQUE |  |  |  |  | H | 0.0381 |  |  |  | 50 |  |  |  |  | 1.91
[7 empty] | Grupo: | EQUIPAMENTOS | [12 empty] | Parcial: | 1.91
| COM004221 | [5 empty] | OLEO DIESEL COMBUSTIVEL COMUM |  |  |  |  | L | 0.0783 |  |  |  | 7 |  |  |  |  | 0.55
[7 empty] | Grupo: | COMBUSTIVEL - PRODUÇÃO | [12 empty] | Parcial: | 0.55
| 0721810087322 | [5 empty] | ARGAMASSA TRAÇO 1:3 (CIMENTO E AREIA GROSSA) PARA CHAPISCO ROLADO, PREPARO MECÂNICO COM BETONEIRA 400 L. AF_06/2014 |  |  |  |  | M3 | 0.1156 |  |  |  | 338.85 |  |  |  |  | 39.17
| 0780000097734 | [5 empty] | PEÇA RETANGULAR PRÉ-MOLDADA, VOLUME DE CONCRETO DE 10 A 30 LITROS, TAXA DE AÇO APROXIMADA DE 30KG/M³. AF_01/2018 |  |  |  |  | M3 | 0.0448 |  |  |  | 2524.76 |  |  |  |  | 113.11
| 87316 | [5 empty] | ARGAMASSA TRAÇO 1:4 (CIMENTO E AREIA GROSSA) PARA CHAPISCO CONVENCIONAL, PREPARO MECÂNICO COM BETONEIRA 400 L. AF_06/2014 |  |  |  |  | M3 | 0.0014 |  |  |  | 320.31 |  |  |  |  | 0.45
| 88309 | [5 empty] | PEDREIRO COM ENCARGOS COMPLEMENTARES |  |  |  |  | H | 4.7173 |  |  |  | 21.2 |  |  |  |  | 100.01
| 88316 | [5 empty] | SERVENTE COM ENCARGOS COMPLEMENTARES |  |  |  |  | H | 4.7173 |  |  |  | 16.84 |  |  |  |  | 79.44
| 88598 | [5 empty] | OPERADOR DE RETROESCAVADEIRA COM ENCARGOS COMPLEMENTARES |  |  |  |  | H | 0.0381 |  |  |  | 26.42 |  |  |  |  | 1.01
| 94970 | [5 empty] | CONCRETO FCK = 20MPA, TRAÇO 1:2,7:3 (CIMENTO/ AREIA MÉDIA/ BRITA 1) - PREPARO MECÂNICO COM BETONEIRA 600 L. AF_07/2016 |  |  |  |  | M3 | 0.0744 |  |  |  | 413.65 |  |  |  |  | 30.78
[7 empty] | Grupo: | COMPOSIÇÃO AUXILIAR | [12 empty] | Parcial: | 363.97
[11 empty] | Custo Direto: |  | 466.08 |  |  |  |  | B.D.I | 29.07% |  |  | 135.49
[16 empty] | Total (Custo Direto + B.D.I) | [5 empty] | 601.57
59 |  |  |  |  | 91784 |  |  |  |  | SERVIÇO DE INSTALAÇÃO DE TUBOS DE PVC, SOLDÁVEL, ÁGUA FRIA, DN 20 MM (INSTALADO EM RAMAL, SUB-RAMAL OU RAMAL DE DISTRIBUIÇÃO), INCLUSIVE CONEXÕES, CORTES E FIXAÇÕES, PARA PRÉDIOS | [14 empty] | M
| Código | [5 empty] | Descrição |  |  |  |  | Unid | Coeficiente |  |  |  | Valor Unitário | [5 empty] | Valor Parcial
| 0717900089401 | [5 empty] | TUBO, PVC, SOLDÁVEL, DN 20MM, INSTALADO EM RAMAL DE DISTRIBUIÇÃO DE ÁGUA FORNECIMENTO E INSTALAÇÃO. AF_12/2014_P |  |  |  |  | M | 0.1755 |  |  |  | 9.02 |  |  |  |  | 1.58
| 07179P0089355 | [5 empty] | TUBO, PVC, SOLDÁVEL, DN 20MM, INSTALADO EM RAMAL OU SUB-RAMAL DE ÁGUA ? FORNECIMENTO E INSTALAÇÃO. AF_12/2014_P |  |  |  |  | M | 1.0684 |  |  |  | 7.75 |  |  |  |  | 8.28
| 0718000089442 | [5 empty] | TÊ DE REDUÇÃO, PVC, SOLDÁVEL, DN 25MM X 20MM, INSTALADO EM RAMAL DE DISTRIBUIÇÃO DE ÁGUA FORNECIMENTO E INSTALAÇÃO. AF_12/2014_P |  |  |  |  | UN | 0.0023 |  |  |  | 12.13 |  |  |  |  | 0.03
| 0790000089376 | [5 empty] | ADAPTADOR CURTO COM BOLSA E ROSCA PARA REGISTRO, PVC, SOLDÁVEL, DN 20MM X 1/2?, INSTALADO EM RAMAL OU SUB-RAMAL DE ÁGUA ? FORNECIMENTO E INSTALAÇÃO . AF_12/2014_P |  |  |  |  | UN | 0.7279 |  |  |  | 6.29 |  |  |  |  | 4.58
| 07900P0090466 | [5 empty] | CHUMBAMENTO LINEAR EM ALVENARIA PARA RAMAIS/DISTRIBUICAO COM DIAMETROS MENORES OU IGUAIS A 40 MM. AF_05/2015 |  |  |  |  | M | 0.2924 |  |  |  | 12.24 |  |  |  |  | 3.58
| 88316 | [5 empty] | SERVENTE COM ENCARGOS COMPLEMENTARES |  |  |  |  | H | 0.31176 |  |  |  | 16.84 |  |  |  |  | 5.25
| 89358 | [5 empty] | JOELHO 90 GRAUS, PVC, SOLDÁVEL, DN 20MM, INSTALADO EM RAMAL OU SUB-RAMAL DE ÁGUA ? FORNECIMENTO E INSTALAÇÃO . AF_12/2014_P |  |  |  |  | UN | 0.5774 |  |  |  | 7.34 |  |  |  |  | 4.24
| 89359 | [5 empty] | JOELHO 45 GRAUS, PVC, SOLDÁVEL, DN 20MM, INSTALADO EM RAMAL OU SUB-RAMAL DE ÁGUA ? FORNECIMENTO E INSTALAÇÃO . AF_12/2014_P |  |  |  |  | UN | 0.0011 |  |  |  | 8.76 |  |  |  |  | 0.01
| 89371 | [5 empty] | LUVA, PVC, SOLDÁVEL, DN 20MM, INSTALADO EM RAMAL OU SUB-RAMAL DE ÁGUA ? FORNECIMENTO E INSTALAÇÃO . AF_12/2014_P |  |  |  |  | UN | 0.0697 |  |  |  | 6.2 |  |  |  |  | 0.43
| 89373 | [5 empty] | LUVA DE REDUÇÃO, PVC, SOLDÁVEL, DN 25MM X 20MM, INSTALADO EM RAMAL OU SUB-RAMAL DE ÁGUA FORNECIMENTO E INSTALAÇÃO . AF_12/2014_P |  |  |  |  | UN | 0.1451 |  |  |  | 7.03 |  |  |  |  | 1.02
| 89374 | [5 empty] | LUVA COM BUCHA DE LATÃO, PVC, SOLDÁVEL, DN 20MM X 1/2?, INSTALADO EM RAMAL OU SUB-RAMAL DE ÁGUA ? FORNECIMENTO E INSTALAÇÃO . AF_12/2014_P |  |  |  |  | UN | 0.2984 |  |  |  | 11.96 |  |  |  |  | 3.57
| 89393 | [5 empty] | TE, PVC, SOLDÁVEL, DN 20MM, INSTALADO EM RAMAL OU SUB-RAMAL DE ÁGUA ? FORNECIMENTO E INSTALAÇÃO. AF_12/2014_P |  |  |  |  | UN | 0.0776 |  |  |  | 11.51 |  |  |  |  | 0.89
| 89397 | [5 empty] | TÊ DE REDUÇÃO, PVC, SOLDÁVEL, DN 25MM X 20MM, INSTALADO EM RAMAL OU SUB-RAMAL DE ÁGUA ? FORNECIMENTO E INSTALAÇÃO. AF_12/2014_P |  |  |  |  | UN | 0.3302 |  |  |  | 8.52 |  |  |  |  | 2.81
| 89404 | [5 empty] | JOELHO 90 GRAUS, PVC, SOLDÁVEL, DN 20MM, INSTALADO EM RAMAL DE DISTRIBUIÇÃO DE ÁGUA FORNECIMENTO E INSTALAÇÃO. AF_12/2014_P |  |  |  |  | UN | 0.0169 |  |  |  | 5.57 |  |  |  |  | 0.09
| 89417 | [5 empty] | LUVA, PVC, SOLDÁVEL, DN 20MM, INSTALADO EM RAMAL DE DISTRIBUIÇÃO DE ÁGUA FORNECIMENTO E INSTALAÇÃO. AF_12/2014_P |  |  |  |  | UN | 0.0247 |  |  |  | 4.41 |  |  |  |  | 0.11
| 89422 | [5 empty] | ADAPTADOR CURTO COM BOLSA E ROSCA PARA REGISTRO, PVC, SOLDÁVEL, DN 20MM X 1/2 , INSTALADO EM RAMAL DE DISTRIBUIÇÃO DE ÁGUA FORNECIMENTO E INSTALAÇÃO. AF_12/2014_P |  |  |  |  | UN | 0.1617 |  |  |  | 4.5 |  |  |  |  | 0.73
| 89438 | [5 empty] | TE, PVC, SOLDÁVEL, DN 20MM, INSTALADO EM RAMAL DE DISTRIBUIÇÃO DE ÁGUA FORNECIMENTO E INSTALAÇÃO. AF_12/2014_P |  |  |  |  | UN | 0.0025 |  |  |  | 7.9 |  |  |  |  | 0.02
| 90436 | [5 empty] | FURO EM ALVENARIA PARA DIAMETROS MENORES OU IGUAIS A 40 MM. AF_05/2015 |  |  |  |  | UN | 0.0056 |  |  |  | 13.73 |  |  |  |  | 0.08
| 90443 | [5 empty] | RASGO EM ALVENARIA PARA RAMAIS/ DISTRIBUIÇÃO COM DIAMETROS MENORES OU IGUAIS A 40 MM. AF_05/2015 |  |  |  |  | M | 0.2924 |  |  |  | 7.75 |  |  |  |  | 2.27
| 91190 | [5 empty] | CHUMBAMENTO PONTUAL EM PASSAGEM DE TUBO COM DIAMETRO MENOR OU IGUAL A 40 MM. AF_05/2015 |  |  |  |  | UN | 0.0056 |  |  |  | 4.8 |  |  |  |  | 0.03
[7 empty] | Grupo: | COMPOSIÇÃO AUXILIAR | [12 empty] | Parcial: | 39.6
[11 empty] | Custo Direto: |  | 39.6 |  |  |  |  | B.D.I | 29.07% |  |  | 11.51
[16 empty] | Total (Custo Direto + B.D.I) | [5 empty] | 51.11
60 |  |  |  |  | 12334 |  |  |  |  | Porta de abrir em aluminio tipo veneziana, acabamento anodizado natural, sem guarnicao/alizar/vista | [14 empty] | M2
| Código | [5 empty] | Descrição |  |  |  |  | Unid | Coeficiente |  |  |  | Valor Unitário | [5 empty] | Valor Parcial
| MAT004917 | [5 empty] | PORTA DE ABRIR EM ALUMINIO TIPO VENEZIANA, ACABAMENTO ANODIZADO NATURAL, SEM GUARNICAO/ALIZAR/VISTA |  |  |  |  | M2 | 1 |  |  |  | 250 |  |  |  |  | 250
[7 empty] | Grupo: | MATERIAIS DIVERSOS | [12 empty] | Parcial: | 250
| 88309 | [5 empty] | PEDREIRO COM ENCARGOS COMPLEMENTARES |  |  |  |  | H | 4.1998 |  |  |  | 21.2 |  |  |  |  | 89.04
| 88316 | [5 empty] | SERVENTE COM ENCARGOS COMPLEMENTARES |  |  |  |  | H | 4.1998 |  |  |  | 16.84 |  |  |  |  | 70.72
| 88628 | [5 empty] | ARGAMASSA TRAÇO 1:3 (CIMENTO E AREIA MÉDIA), PREPARO MECÂNICO COM BETONEIRA 400 L. AF_08/2014 |  |  |  |  | M3 | 0.003 |  |  |  | 429.68 |  |  |  |  | 1.29
[7 empty] | Grupo: | COMPOSIÇÃO AUXILIAR | [12 empty] | Parcial: | 161.05
[11 empty] | Custo Direto: |  | 411.05 |  |  |  |  | B.D.I | 29.07% |  |  | 119.49
[16 empty] | Total (Custo Direto + B.D.I) | [5 empty] | 530.54
61 |  |  |  |  | 91795 |  |  |  |  | SERVIÇO DE INST. TUBO PVC, SÉRIE N, ESGOTO PREDIAL, 100 MM (INST. RAMAL DESCARGA, RAMAL DE ESG. SANIT., PRUMADA ESG. SANIT., VENTILAÇÃO OU SUB-COLETOR AÉREO), INCL. CONEXÕES E CORTES, FIXAÇÕES, P/ PRÉDIOS. | [14 empty] | M
| Código | [5 empty] | Descrição |  |  |  |  | Unid | Coeficiente |  |  |  | Valor Unitário | [5 empty] | Valor Parcial
| 0718000089851 | [5 empty] | JOELHO 45 GRAUS, PVC, SERIE NORMAL, ESGOTO PREDIAL, DN 100 MM, JUNTA ELÁSTICA, FORNECIDO E INSTALADO EM SUBCOLETOR AÉREO DE ESGOTO SANITÁRIO. AF_12/2014 |  |  |  |  | UN | 0.0093557 |  |  |  | 26.54 |  |  |  |  | 0.25
| 0718000089861 | [5 empty] | JUNÇÃO SIMPLES, PVC, SERIE NORMAL, ESGOTO PREDIAL, DN 100 X 100 MM, JUNTA ELÁSTICA, FORNECIDO E INSTALADO EM SUBCOLETOR AÉREO DE ESGOTO SANITÁRIO. AF_12/2014 |  |  |  |  | UN | 0.00042048 |  |  |  | 50.55 |  |  |  |  | 0.02
| 07180P0089797 | [5 empty] | JUNÇÃO SIMPLES, PVC, SERIE NORMAL, ESGOTO PREDIAL, DN 100 X 100 MM, JUNTA ELÁSTICA, FORNECIDO E INSTALADO EM RAMAL DE DESCARGA OU RAMAL DE ESGOTO SANITÁRIO. AF_12/2014 |  |  |  |  | UN | 0.05708 |  |  |  | 51.06 |  |  |  |  | 2.91
| 0790000091192 | [5 empty] | CHUMBAMENTO PONTUAL EM PASSAGEM DE TUBO COM DIAMETRO MAIOR QUE 75 MM. AF_05/2015 |  |  |  |  | UN | 0.052297 |  |  |  | 5.65 |  |  |  |  | 0.3
| 07900P0090455 | [5 empty] | PASSANTE TIPO TUBO DE DIAMETRO MAIOR QUE 75 MM, FIXADO EM LAJE. AF_05/2015 |  |  |  |  | UN | 0.1221 |  |  |  | 5.01 |  |  |  |  | 0.61
| 88316 | [5 empty] | SERVENTE COM ENCARGOS COMPLEMENTARES |  |  |  |  | H | 0.47922 |  |  |  | 16.84 |  |  |  |  | 8.07
| 89714 | [5 empty] | TUBO PVC, SERIE NORMAL, ESGOTO PREDIAL, DN 100 MM, FORNECIDO E INSTALADO EM RAMAL DE DESCARGA OU RAMAL DE ESGOTO SANITÁRIO. AF_12/2014_P |  |  |  |  | M | 0.14711 |  |  |  | 32.98 |  |  |  |  | 4.85
| 89746 | [5 empty] | JOELHO 45 GRAUS, PVC, SERIE NORMAL, ESGOTO PREDIAL, DN 100 MM, JUNTA ELÁSTICA, FORNECIDO E INSTALADO EM RAMAL DE DESCARGA OU RAMAL DE ESGOTO SANITÁRIO. AF_12/2014 |  |  |  |  | UN | 0.034322 |  |  |  | 27.07 |  |  |  |  | 0.93
| 89748 | [5 empty] | CURVA CURTA 90 GRAUS, PVC, SERIE NORMAL, ESGOTO PREDIAL, DN 100 MM, JUNTA ELÁSTICA, FORNECIDO E INSTALADO EM RAMAL DE DESCARGA OU RAMAL DE ESGOTO SANITÁRIO. AF_12/2014 |  |  |  |  | UN | 0.11153 |  |  |  | 42.58 |  |  |  |  | 4.75
| 89778 | [5 empty] | LUVA SIMPLES, PVC, SERIE NORMAL, ESGOTO PREDIAL, DN 100 MM, JUNTA ELÁSTICA, FORNECIDO E INSTALADO EM RAMAL DE DESCARGA OU RAMAL DE ESGOTO SANITÁRIO. AF_12/2014 |  |  |  |  | UN | 0.051614 |  |  |  | 20.75 |  |  |  |  | 1.07
| 89796 | [5 empty] | TE, PVC, SERIE NORMAL, ESGOTO PREDIAL, DN 100 X 100 MM, JUNTA ELÁSTICA, FORNECIDO E INSTALADO EM RAMAL DE DESCARGA OU RAMAL DE ESGOTO SANITÁRIO. AF_12/2014 |  |  |  |  | UN | 0.025124 |  |  |  | 44.68 |  |  |  |  | 1.12
| 89800 | [5 empty] | TUBO PVC, SERIE NORMAL, ESGOTO PREDIAL, DN 100 MM, FORNECIDO E INSTALADO EM PRUMADA DE ESGOTO SANITÁRIO OU VENTILAÇÃO. AF_12/2014_P |  |  |  |  | M | 1 |  |  |  | 27.92 |  |  |  |  | 27.92
| 89810 | [5 empty] | JOELHO 45 GRAUS, PVC, SERIE NORMAL, ESGOTO PREDIAL, DN 100 MM, JUNTA ELÁSTICA, FORNECIDO E INSTALADO EM PRUMADA DE ESGOTO SANITÁRIO OU VENTILAÇÃO. AF_12/2014 |  |  |  |  | UN | 0.0044676 |  |  |  | 20.31 |  |  |  |  | 0.09
| 89821 | [5 empty] | LUVA SIMPLES, PVC, SERIE NORMAL, ESGOTO PREDIAL, DN 100 MM, JUNTA ELÁSTICA, FORNECIDO E INSTALADO EM PRUMADA DE ESGOTO SANITÁRIO OU VENTILAÇÃO. AF_12/2014 |  |  |  |  | UN | 0.12572 |  |  |  | 16.06 |  |  |  |  | 2.02
| 89833 | [5 empty] | TE, PVC, SERIE NORMAL, ESGOTO PREDIAL, DN 100 X 100 MM, JUNTA ELÁSTICA, FORNECIDO E INSTALADO EM PRUMADA DE ESGOTO SANITÁRIO OU VENTILAÇÃO. AF_12/2014 |  |  |  |  | UN | 0.031431 |  |  |  | 35.02 |  |  |  |  | 1.1
| 89834 | [5 empty] | JUNÇÃO SIMPLES, PVC, SERIE NORMAL, ESGOTO PREDIAL, DN 100 X 100 MM, JUNTA ELÁSTICA, FORNECIDO E INSTALADO EM PRUMADA DE ESGOTO SANITÁRIO OU VENTILAÇÃO. AF_12/2014 |  |  |  |  | UN | 0.016346 |  |  |  | 42.23 |  |  |  |  | 0.69
| 89848 | [5 empty] | TUBO PVC, SERIE NORMAL, ESGOTO PREDIAL, DN 100 MM, FORNECIDO E INSTALADO EM SUBCOLETOR AÉREO DE ESGOTO SANITÁRIO. AF_12/2014_P |  |  |  |  | M | 0.13371 |  |  |  | 34.06 |  |  |  |  | 4.55
| 89856 | [5 empty] | LUVA SIMPLES, PVC, SERIE NORMAL, ESGOTO PREDIAL, DN 100 MM, JUNTA ELÁSTICA, FORNECIDO E INSTALADO EM SUBCOLETOR AÉREO DE ESGOTO SANITÁRIO. AF_12/2014 |  |  |  |  | UN | 0.066593 |  |  |  | 20.23 |  |  |  |  | 1.35
| 90438 | [5 empty] | FURO EM ALVENARIA PARA DIAMETROS MAIORES QUE 75 MM. AF_05/2015 |  |  |  |  | UN | 0.052534 |  |  |  | 47.78 |  |  |  |  | 2.51
| 91187 | [5 empty] | FIXACAO DE TUBOS HORIZONTAIS DE PVC, CPVC OU COBRE DIAMETROS MAIORES QUE 75 MM COM ABRACADEIRA METALICA FLEXÍVEL 18 MM, FIXADA DIRETAMENTE NA LAJE. |  |  |  |  | M | 0.065122 |  |  |  | 6.91 |  |  |  |  | 0.45
[7 empty] | Grupo: | COMPOSIÇÃO AUXILIAR | [12 empty] | Parcial: | 65.56
[11 empty] | Custo Direto: |  | 65.56 |  |  |  |  | B.D.I | 29.07% |  |  | 19.06
[16 empty] | Total (Custo Direto + B.D.I) | [5 empty] | 84.62
62 |  |  |  |  | 78472 |  |  |  |  | SERVIÇOS TOPOGRÁFICOS | [14 empty] | M2
| Código | [5 empty] | Descrição |  |  |  |  | Unid | Coeficiente |  |  |  | Valor Unitário | [5 empty] | Valor Parcial
| MAT006204 | [5 empty] | TABUA MADEIRA NAO APARELHADA LEI, *2,5 X 15* CM (1? X 6?) (TABEIRA-P/TELHADO) |  |  |  |  | M | 0.002886 |  |  |  | 4.5 |  |  |  |  | 0.01
[7 empty] | Grupo: | MATERIAIS DIVERSOS | [12 empty] | Parcial: | 0.01
| EQP001160 | [5 empty] | LOCACAO HORARIO DE VEICULO COMERCIAL LEVE (PICK-UP) COM CAPACIDADE DE CARGA DE 700 KG, MOTOR FLEX |  |  |  |  | H | 0.0012033 |  |  |  | 10.54 |  |  |  |  | 0.01
| EQP007247 | [5 empty] | LOCACAO DE TEODOLITO ELETRONICO, PRECISAO ANGULAR DE 5 A 7 SEGUNDOS, INCLUINDO TRIPE |  |  |  |  | H | 0.0052204 |  |  |  | 2.25 |  |  |  |  | 0.01
| EQP007252 | [5 empty] | LOCACAO DE NIVEL OPTICO, COM PRECISAO DE 0,7 MM, AUMENTO DE 32X |  |  |  |  | H | 0.0052204 |  |  |  | 2.25 |  |  |  |  | 0.01
[7 empty] | Grupo: | EQUIPAMENTOS | [12 empty] | Parcial: | 0.03
| COM004222 | [5 empty] | GASOLINA COMUM |  |  |  |  | L | 0.0096267 |  |  |  | 6 |  |  |  |  | 0.06
[7 empty] | Grupo: | COMBUSTIVEL - PRODUÇÃO | [12 empty] | Parcial: | 0.06
| 88253 | [5 empty] | AUXILIAR DE TOPÓGRAFO COM ENCARGOS COMPLEMENTARES |  |  |  |  | H | 0.0052204 |  |  |  | 20.67 |  |  |  |  | 0.11
| 88284 | [5 empty] | MOTORISTA DE VEÍCULO LEVE COM ENCARGOS COMPLEMENTARES |  |  |  |  | H | 0.0020881 |  |  |  | 20.62 |  |  |  |  | 0.04
| 88288 | [5 empty] | NIVELADOR COM ENCARGOS COMPLEMENTARES |  |  |  |  | H | 0.0052204 |  |  |  | 31.99 |  |  |  |  | 0.17
| 88316 | [5 empty] | SERVENTE COM ENCARGOS COMPLEMENTARES |  |  |  |  | H | 0.015661 |  |  |  | 16.84 |  |  |  |  | 0.26
| 88597 | [5 empty] | DESENHISTA DETALHISTA COM ENCARGOS COMPLEMENTARES |  |  |  |  | H | 0.0041763 |  |  |  | 21.06 |  |  |  |  | 0.09
[7 empty] | Grupo: | COMPOSIÇÃO AUXILIAR | [12 empty] | Parcial: | 0.67
[11 empty] | Custo Direto: |  | 0.77 |  |  |  |  | B.D.I | 29.07% |  |  | 0.22
[16 empty] | Total (Custo Direto + B.D.I) | [5 empty] | 0.99
63 |  |  |  |  | 92761 |  |  |  |  | ARMAÇÃO DE PILAR OU VIGA DE UMA ESTRUTURA CONVENCIONAL DE CONCRETO ARMADO EM UMA EDIFICAÇÃO TÉRREA OU SOBRADO UTILIZANDO AÇO CA-50 DE 8,0 MM - MONTAGEM | [14 empty] | KG
| Código | [5 empty] | Descrição |  |  |  |  | Unid | Coeficiente |  |  |  | Valor Unitário | [5 empty] | Valor Parcial
| MAT000337 | [5 empty] | ARAME RECOZIDO 18 BWG, 1,25 MM (0,01 KG/M) |  |  |  |  | KG | 0.025 |  |  |  | 5.58 |  |  |  |  | 0.14
| MAT740215 | [5 empty] | ESPACADOR / DISTANCIADOR EM PLASTICO (COLETADO CAIXA) |  |  |  |  | UN | 0.743 |  |  |  | 0.11 |  |  |  |  | 0.08
[7 empty] | Grupo: | MATERIAIS DIVERSOS | [12 empty] | Parcial: | 0.22
| 07900P0092793 | [5 empty] | CORTE E DOBRA DE ACO CA-50, DIAMETRO DE 8.0 MM, UTILIZADO EM ESTRUTURAS DIVERSAS, EXCETO LAJES. AF_12/2015 |  |  |  |  | KG | 1 |  |  |  | 10.51 |  |  |  |  | 10.51
| 88238 | [5 empty] | AJUDANTE DE ARMADOR COM ENCARGOS COMPLEMENTARES |  |  |  |  | H | 0.034409 |  |  |  | 17.71 |  |  |  |  | 0.61
| 88245 | [5 empty] | ARMADOR COM ENCARGOS COMPLEMENTARES |  |  |  |  | H | 0.211 |  |  |  | 21.21 |  |  |  |  | 4.48
[7 empty] | Grupo: | COMPOSIÇÃO AUXILIAR | [12 empty] | Parcial: | 15.6
[11 empty] | Custo Direto: |  | 15.82 |  |  |  |  | B.D.I | 29.07% |  |  | 4.6
[16 empty] | Total (Custo Direto + B.D.I) | [5 empty] | 20.42
64 |  |  |  |  | 0708000009182 |  |  |  |  | Demolição de concreto com martelete e compressor | [14 empty] | M3
| Código | [5 empty] | Descrição |  |  |  |  | Unid | Coeficiente |  |  |  | Valor Unitário | [5 empty] | Valor Parcial
| EQP004040 | [5 empty] | LOCACAO HORARIO DE MARTELETE OU ROMPEDOR PNEUMATICO DE * 27 KG * (LOCACAO) |  |  |  |  | H | 17.3085 |  |  |  | 2.81 |  |  |  |  | 48.64
[7 empty] | Grupo: | EQUIPAMENTOS | [12 empty] | Parcial: | 48.64
| COM004221 | [5 empty] | OLEO DIESEL COMBUSTIVEL COMUM |  |  |  |  | L | 23.078 |  |  |  | 7 |  |  |  |  | 161.55
[7 empty] | Grupo: | COMBUSTIVEL - PRODUÇÃO | [12 empty] | Parcial: | 161.55
| EQL001509 | [5 empty] | LOCACAO DE COMPRESSOR DE AR DIESEL REBOCAVEL 250 PCM |  |  |  |  | H | 5.7695 |  |  |  | 16 |  |  |  |  | 92.31
[7 empty] | Grupo: | EQUIPAMENTOS LEVES | [12 empty] | Parcial: | 92.31
| 88292 | [5 empty] | OPERADOR DE COMPRESSOR OU COMPRESSORISTA COM ENCARGOS COMPLEMENTARES |  |  |  |  | H | 2.3078 |  |  |  | 24.42 |  |  |  |  | 56.36
| 88316 | [5 empty] | SERVENTE COM ENCARGOS COMPLEMENTARES |  |  |  |  | H | 6.9234 |  |  |  | 16.84 |  |  |  |  | 116.59
[7 empty] | Grupo: | COMPOSIÇÃO AUXILIAR | [12 empty] | Parcial: | 172.95
[11 empty] | Custo Direto: |  | 475.45 |  |  |  |  | B.D.I | 29.07% |  |  | 138.21
[16 empty] | Total (Custo Direto + B.D.I) | [5 empty] | 613.66
65 |  |  |  |  | 92762 |  |  |  |  | ARMAÇÃO DE PILAR OU VIGA DE UMA ESTRUTURA CONVENCIONAL DE CONCRETO ARMADO EM UMA EDIFICAÇÃO TÉRREA OU SOBRADO UTILIZANDO AÇO CA-50 DE 10,0 MM - MONTAGEM | [14 empty] | KG
| Código | [5 empty] | Descrição |  |  |  |  | Unid | Coeficiente |  |  |  | Valor Unitário | [5 empty] | Valor Parcial
| MAT000337 | [5 empty] | ARAME RECOZIDO 18 BWG, 1,25 MM (0,01 KG/M) |  |  |  |  | KG | 0.025 |  |  |  | 5.58 |  |  |  |  | 0.14
| MAT740215 | [5 empty] | ESPACADOR / DISTANCIADOR EM PLASTICO (COLETADO CAIXA) |  |  |  |  | UN | 0.543 |  |  |  | 0.11 |  |  |  |  | 0.06
[7 empty] | Grupo: | MATERIAIS DIVERSOS | [12 empty] | Parcial: | 0.2
| 88238 | [5 empty] | AJUDANTE DE ARMADOR COM ENCARGOS COMPLEMENTARES |  |  |  |  | H | 0.059487 |  |  |  | 17.71 |  |  |  |  | 1.05
| 88245 | [5 empty] | ARMADOR COM ENCARGOS COMPLEMENTARES |  |  |  |  | H | 0.059487 |  |  |  | 21.21 |  |  |  |  | 1.26
| 92794 | [5 empty] | CORTE E DOBRA DE ACO CA-50, DIAMETRO DE 10.0 MM, UTILIZADO EM ESTRUTURAS DIVERSAS, EXCETO LAJES. AF_12/2015 |  |  |  |  | KG | 1 |  |  |  | 11.92 |  |  |  |  | 11.92
[7 empty] | Grupo: | COMPOSIÇÃO AUXILIAR | [12 empty] | Parcial: | 14.23
[11 empty] | Custo Direto: |  | 14.43 |  |  |  |  | B.D.I | 29.07% |  |  | 4.19
[16 empty] | Total (Custo Direto + B.D.I) | [5 empty] | 18.62
66 |  |  |  |  | 92760 |  |  |  |  | ARMAÇÃO DE PILAR OU VIGA DE UMA ESTRUTURA CONVENCIONAL DE CONCRETO ARMADO EM UMA EDIFICAÇÃO TÉRREA OU SOBRADO UTILIZANDO AÇO CA-50 DE 6,3 MM - MONTAGEM | [14 empty] | KG
| Código | [5 empty] | Descrição |  |  |  |  | Unid | Coeficiente |  |  |  | Valor Unitário | [5 empty] | Valor Parcial
| MAT000337 | [5 empty] | ARAME RECOZIDO 18 BWG, 1,25 MM (0,01 KG/M) |  |  |  |  | KG | 0.025 |  |  |  | 5.58 |  |  |  |  | 0.14
| MAT740215 | [5 empty] | ESPACADOR / DISTANCIADOR EM PLASTICO (COLETADO CAIXA) |  |  |  |  | UN | 0.97 |  |  |  | 0.11 |  |  |  |  | 0.11
[7 empty] | Grupo: | MATERIAIS DIVERSOS | [12 empty] | Parcial: | 0.25
| 0790000092792 | [5 empty] | CORTE E DOBRA DE ACO CA-50, DIAMETRO DE 6.3 MM, UTILIZADO EM ESTRUTURAS DIVERSAS, EXCETO LAJES. AF_12/2015 |  |  |  |  | KG | 1 |  |  |  | 9.51 |  |  |  |  | 9.51
| 88238 | [5 empty] | AJUDANTE DE ARMADOR COM ENCARGOS COMPLEMENTARES |  |  |  |  | H | 0.043021 |  |  |  | 17.71 |  |  |  |  | 0.76
| 88245 | [5 empty] | ARMADOR COM ENCARGOS COMPLEMENTARES |  |  |  |  | H | 0.26366 |  |  |  | 21.21 |  |  |  |  | 5.59
[7 empty] | Grupo: | COMPOSIÇÃO AUXILIAR | [12 empty] | Parcial: | 15.86
[11 empty] | Custo Direto: |  | 16.11 |  |  |  |  | B.D.I | 29.07% |  |  | 4.68
[16 empty] | Total (Custo Direto + B.D.I) | [5 empty] | 20.79
67 |  |  |  |  | 95472 |  |  |  |  | VASO SANITARIO SIFONADO CONVENCIONAL PARA PCD SEM FURO FRONTAL COM LOUÇA BRANCA SEM ASSENTO, INCLUSO CONJUNTO DE LIGAÇÃO PARA BACIA SANITÁRIA AJUSTÁVEL - FORNECIMENTO E INSTALAÇÃO | [14 empty] | UN
| Código | [5 empty] | Descrição |  |  |  |  | Unid | Coeficiente |  |  |  | Valor Unitário | [5 empty] | Valor Parcial
| MAT999098 | [5 empty] | ASSENTO HANDICAPPED, PARA VASO SANITÁRIO DE DEFICIENTES FÍSICOS, CELITE, LINHA STYLUS EXCELLENCE, NA COR BRANCA, REF. 54987 (OU SIMILAR) |  |  |  |  | UN | 0.81952 |  |  |  | 125 |  |  |  |  | 102.44
[7 empty] | Grupo: | MATERIAIS DIVERSOS | [12 empty] | Parcial: | 102.44
| 0790000095472 | [5 empty] | VASO SANITARIO SIFONADO CONVENCIONAL PARA PCD SEM FURO FRONTAL COM LOUÇA BRANCA SEM ASSENTO, INCLUSO CONJUNTO DE LIGAÇÃO PARA BACIA SANITÁRIA AJUSTÁVEL - FORNECIMENTO E INSTALAÇÃO. AF_10/2016 |  |  |  |  | UN | 0.81952 |  |  |  | 635.42 |  |  |  |  | 520.74
| 88248 | [5 empty] | AUXILIAR DE ENCANADOR OU BOMBEIRO HIDRÁULICO COM ENCARGOS COMPLEMENTARES |  |  |  |  | H | 3.439 |  |  |  | 28.68 |  |  |  |  | 98.63
[7 empty] | Grupo: | COMPOSIÇÃO AUXILIAR | [12 empty] | Parcial: | 619.37
[11 empty] | Custo Direto: |  | 721.81 |  |  |  |  | B.D.I | 29.07% |  |  | 209.83
[16 empty] | Total (Custo Direto + B.D.I) | [5 empty] | 931.64
68 |  |  |  |  | 100868 |  |  |  |  | BARRA DE APOIO RETA, EM ACO INOX POLIDO, COMPRIMENTO 80 CM, FIXADA NA PAREDE - FORNECIMENTO E INSTALAÇÃO | [14 empty] | UN
| Código | [5 empty] | Descrição |  |  |  |  | Unid | Coeficiente |  |  |  | Valor Unitário | [5 empty] | Valor Parcial
| MAT004351 | [5 empty] | PARAFUSO NIQUELADO 3 1/2" COM ACABAMENTO CROMADO PARA FIXAR PECA SANITARIA, INCLUI PORCA CEGA, ARRUELA E BUCHA DE NYLON TAMANHO S-8 |  |  |  |  | UN | 4 |  |  |  | 24.11 |  |  |  |  | 96.44
| MAT036081 | [5 empty] | BARRA DE APOIO RETA, EM ACO INOX POLIDO, COMPRIMENTO 80CM, DIAMETRO MINIMO 3 CM |  |  |  |  | UN | 1 |  |  |  | 166.19 |  |  |  |  | 166.19
[7 empty] | Grupo: | MATERIAIS DIVERSOS | [12 empty] | Parcial: | 262.63
| 88316 | [5 empty] | SERVENTE COM ENCARGOS COMPLEMENTARES |  |  |  |  | H | 4.8959 |  |  |  | 16.84 |  |  |  |  | 82.45
[7 empty] | Grupo: | COMPOSIÇÃO AUXILIAR | [12 empty] | Parcial: | 82.45
[11 empty] | Custo Direto: |  | 345.08 |  |  |  |  | B.D.I | 29.07% |  |  | 100.31
[16 empty] | Total (Custo Direto + B.D.I) | [5 empty] | 445.39
69 |  |  |  |  | 88497 |  |  |  |  | APLICAÇÃO E LIXAMENTO DE MASSA LÁTEX EM PAREDES, DUAS DEMÃOS | [14 empty] | M2
| Código | [5 empty] | Descrição |  |  |  |  | Unid | Coeficiente |  |  |  | Valor Unitário | [5 empty] | Valor Parcial
| PIN003767 | [5 empty] | LIXA EM FOLHA PARA PAREDE OU MADEIRA, NUMERO 120 (COR VERMELHA) |  |  |  |  | UN | 0.037021 |  |  |  | 0.83 |  |  |  |  | 0.03
| PIN004051 | [5 empty] | MASSA CORRIDA PVA PARA PAREDES INTERNAS |  |  |  |  | 18L | 0.09048 |  |  |  | 58.8 |  |  |  |  | 5.32
[7 empty] | Grupo: | MATERIAIS DE PINTURA | [12 empty] | Parcial: | 5.35
| 88310 | [5 empty] | PINTOR COM ENCARGOS COMPLEMENTARES |  |  |  |  | H | 0.23282 |  |  |  | 21.19 |  |  |  |  | 4.93
| 88316 | [5 empty] | SERVENTE COM ENCARGOS COMPLEMENTARES |  |  |  |  | H | 0.085619 |  |  |  | 16.84 |  |  |  |  | 1.44
[7 empty] | Grupo: | COMPOSIÇÃO AUXILIAR | [12 empty] | Parcial: | 6.37
[11 empty] | Custo Direto: |  | 11.72 |  |  |  |  | B.D.I | 29.07% |  |  | 3.41
[16 empty] | Total (Custo Direto + B.D.I) | [5 empty] | 15.13
70 |  |  |  |  | 100434 |  |  |  |  | CALHA DE BEIRAL, SEMICIRCULAR DE PVC, DIÂMETRO 125 MM, INCLUINDO CABECEIRAS, EMENDAS, BOCAIS, SUPORTES E VEDAÇÕES, EXCLUINDO CONDUTORES, INCLUSO TRANSPORTE VERTICAL | [14 empty] | M
| Código | [5 empty] | Descrição |  |  |  |  | Unid | Coeficiente |  |  |  | Valor Unitário | [5 empty] | Valor Parcial
| MAT011054 | [5 empty] | PARAFUSO ROSCA SOBERBA ZINCADO CABECA CHATA FENDA SIMPLES 3,2 X 20 MM (3/4 ") |  |  |  |  | UN | 3 |  |  |  | 0.05 |  |  |  |  | 0.15
[7 empty] | Grupo: | MATERIAIS DIVERSOS | [12 empty] | Parcial: | 0.15
| MHD012614 | [5 empty] | BOCAL PVC MR AQUAPLUV BEIRAL D =125X88 MM |  |  |  |  | UN | 0.33 |  |  |  | 18.4 |  |  |  |  | 6.07
| MHD012616 | [5 empty] | CABECEIRA DIREITA OU ESQUERDA, PVC, PARA CALHA PLUVIAL, DIAMETRO ENTRE 119 E 170 MM, PARA DRENAGEM PREDIAL |  |  |  |  | UN | 0.11 |  |  |  | 6.77 |  |  |  |  | 0.74
| MHD012617 | [5 empty] | CABECEIRA ESQUERDA PVC, PARA CALHA PLUVIAL, DIAMETRO ENTRE 119 E 170 MM, PARA DRENAGEM PREDIAL |  |  |  |  | UN | 0.11 |  |  |  | 4.01 |  |  |  |  | 0.44
| MHD012618 | [5 empty] | CALHA PVC AQUAPLUV DN = 125 MM C/ 3,00 M DE COMPRIMENTO |  |  |  |  | UN | 0.36 |  |  |  | 54.45 |  |  |  |  | 19.6
| MHD012624 | [5 empty] | EMENDA MR PVC AQUAPLUV D = 125 MM |  |  |  |  | UN | 0.22 |  |  |  | 13.62 |  |  |  |  | 3
| MHD012627 | [5 empty] | VEDACAO PVC AQUAPLUV D = 125 MM |  |  |  |  | UN | 0.44 |  |  |  | 0.54 |  |  |  |  | 0.24
[7 empty] | Grupo: | MATERIAIS HIDROSANITÁRIOS | [12 empty] | Parcial: | 30.09
| 88262 | [5 empty] | CARPINTEIRO DE FORMAS COM ENCARGOS COMPLEMENTARES |  |  |  |  | H | 0.94566 |  |  |  | 21.15 |  |  |  |  | 20
| 88316 | [5 empty] | SERVENTE COM ENCARGOS COMPLEMENTARES |  |  |  |  | H | 0.94566 |  |  |  | 16.84 |  |  |  |  | 15.92
[7 empty] | Grupo: | COMPOSIÇÃO AUXILIAR | [12 empty] | Parcial: | 35.92
[11 empty] | Custo Direto: |  | 66.16 |  |  |  |  | B.D.I | 29.07% |  |  | 19.23
[16 empty] | Total (Custo Direto + B.D.I) | [5 empty] | 85.39
71 |  |  |  |  | 7086 |  |  |  |  | Aterro mecanizado com trator de esteira, inclusive compactação (mão de obra, caminhão pipa, e rolo) | [14 empty] | M3
| Código | [5 empty] | Descrição |  |  |  |  | Unid | Coeficiente |  |  |  | Valor Unitário | [5 empty] | Valor Parcial
| EQP001146 | [5 empty] | LOCACAO HORARIO DE CAMINHAO TANQUE/PIPA 10.000L C/ BARRA ESPARGIDORA |  |  |  |  | H | 0.0053363 |  |  |  | 30 |  |  |  |  | 0.16
| EQP006060 | [5 empty] | LOCACAO HORARIO DE ROLO COMPACTADOR VIBRATORIO PE DE CARNEIRO AUTOPROPELIDO 83HP, FORCA IMPACTO 19T, TIPO MULLER VAP-SSP |  |  |  |  | H | 0.0053363 |  |  |  | 70 |  |  |  |  | 0.37
| EQP007628 | [5 empty] | LOCACAO HORARIO DE TRATOR DE ESTEIRAS D6- 10 A 160HP C/ LAMINA PESO OPERACIONAL * 13T |  |  |  |  | H | 0.0053363 |  |  |  | 120 |  |  |  |  | 0.64
[7 empty] | Grupo: | EQUIPAMENTOS | [12 empty] | Parcial: | 1.17
| COM004221 | [5 empty] | OLEO DIESEL COMBUSTIVEL COMUM |  |  |  |  | L | 0.20678 |  |  |  | 7 |  |  |  |  | 1.45
[7 empty] | Grupo: | COMBUSTIVEL - PRODUÇÃO | [12 empty] | Parcial: | 1.45
| 88282 | [5 empty] | MOTORISTA DE CAMINHÃO COM ENCARGOS COMPLEMENTARES |  |  |  |  | H | 0.0053363 |  |  |  | 26.46 |  |  |  |  | 0.14
| 88303 | [5 empty] | OPERADOR DE ROLO COMPACTADOR COM ENCARGOS COMPLEMENTARES |  |  |  |  | H | 0.0053363 |  |  |  | 26.46 |  |  |  |  | 0.14
| 88316 | [5 empty] | SERVENTE COM ENCARGOS COMPLEMENTARES |  |  |  |  | H | 0.015342 |  |  |  | 16.84 |  |  |  |  | 0.26
| 88324 | [5 empty] | OPERADOR DE TRATOR OU TRATORISTA COM ENCARGOS COMPLEMENTARES |  |  |  |  | H | 0.0053363 |  |  |  | 31.22 |  |  |  |  | 0.17
[7 empty] | Grupo: | COMPOSIÇÃO AUXILIAR | [12 empty] | Parcial: | 0.71
[11 empty] | Custo Direto: |  | 3.33 |  |  |  |  | B.D.I | 29.07% |  |  | 0.97
[16 empty] | Total (Custo Direto + B.D.I) | [5 empty] | 4.3
72 |  |  |  |  | 88489 |  |  |  |  | APLICAÇÃO MANUAL DE PINTURA COM TINTA LÁTEX ACRÍLICA EM PAREDES, DUAS DEMÃOS | [14 empty] | M2
| Código | [5 empty] | Descrição |  |  |  |  | Unid | Coeficiente |  |  |  | Valor Unitário | [5 empty] | Valor Parcial
| PIN007356 | [5 empty] | TINTA ACRILICA PREMIUM, COR BRANCO FOSCO |  |  |  |  | LT | 0.33 |  |  |  | 16.05 |  |  |  |  | 5.3
[7 empty] | Grupo: | MATERIAIS DE PINTURA | [12 empty] | Parcial: | 5.3
| 88310 | [5 empty] | PINTOR COM ENCARGOS COMPLEMENTARES |  |  |  |  | H | 0.1954 |  |  |  | 21.19 |  |  |  |  | 4.14
| 88316 | [5 empty] | SERVENTE COM ENCARGOS COMPLEMENTARES |  |  |  |  | H | 0.0721 |  |  |  | 16.84 |  |  |  |  | 1.21
[7 empty] | Grupo: | COMPOSIÇÃO AUXILIAR | [12 empty] | Parcial: | 5.35
[11 empty] | Custo Direto: |  | 10.65 |  |  |  |  | B.D.I | 29.07% |  |  | 3.1
[16 empty] | Total (Custo Direto + B.D.I) | [5 empty] | 13.75
73 |  |  |  |  | 6090 |  |  |  |  | Ligação Predial de Água no Passeio em 1 1/2", com fornecimento do material, inclusive hidrômetro de 20m3/h e caixa de proteção c/tampa de concreto Rev. 01 - 10/2022 | [14 empty] | UN
| Código | [5 empty] | Descrição |  |  |  |  | Unid | Coeficiente |  |  |  | Valor Unitário | [5 empty] | Valor Parcial
| EQP027890 | [5 empty] | VEÍCULO LEVE - PICK UP (97KW) |  |  |  |  | H | 0.33 |  |  |  | 10.98 |  |  |  |  | 3.62
| MAT011882 | [5 empty] | CAIXA PARA HIDROMETRO CONCRETO PRE MOLDADO |  |  |  |  | UN | 1 |  |  |  | 50 |  |  |  |  | 50
| MAT100075 | [5 empty] | FITA VEDA ROSCA 18MM |  |  |  |  | M | 20 |  |  |  | 0.18 |  |  |  |  | 3.6
| MAT736977 | [5 empty] | BUCHA DE REDUCAO PVC, ROSCAVEL, 2" X 1 " |  |  |  |  | UN | 1 |  |  |  | 9.33 |  |  |  |  | 9.33
[7 empty] | Grupo: | MATERIAIS DIVERSOS | [12 empty] | Parcial: | 66.55
| MHD000797 | [5 empty] | BUCHA REDUCAO PVC ROSCAVEL 1 1/2" X 1" |  |  |  |  | UN | 1 |  |  |  | 10 |  |  |  |  | 10
| MHD003825 | [5 empty] | LUVA CORRER PVC PBA NBR 10351 P/REDE AGUA DN 50 - 60MM |  |  |  |  | UN | 1 |  |  |  | 18.3 |  |  |  |  | 18.3
| MHD003878 | [5 empty] | LUVA PVC C/ROSCA P/AGUA FRIA PREDIAL 1.1/2" |  |  |  |  | UN | 2 |  |  |  | 9.41 |  |  |  |  | 18.82
| MHD00565 | [5 empty] | TÊ 90º PVC, JE, BBB, PBA, D= 50MM |  |  |  |  | UN | 1 |  |  |  | 17.73 |  |  |  |  | 17.73
| MHD009815 | [5 empty] | TUBO DE POLIETILENO DE ALTA DENSIDADE (PEAD), PE-80, DE = 32 MM X 3,0 MM DE PAREDE, PARA LIGACAO DE AGUA PREDIAL (NBR 15561) |  |  |  |  | M | 6 |  |  |  | 11.27 |  |  |  |  | 67.62
| MHD009860 | [5 empty] | TUBO PVC, ROSCAVEL, 2", PARA AGUA FRIA PREDIAL |  |  |  |  | M | 0.2 |  |  |  | 30.22 |  |  |  |  | 6.04
| MHD009862 | [5 empty] | TUBO PVC, ROSCAVEL, 1 1/2", AGUA FRIA PREDIAL |  |  |  |  | M | 0.4 |  |  |  | 42.04 |  |  |  |  | 16.82
| MHD011672 | [5 empty] | REGISTRO PVC ESFERA VS ROSCAVEL DN 1 1/2" |  |  |  |  | UN | 1 |  |  |  | 72.15 |  |  |  |  | 72.15
| MHD012772 | [5 empty] | HIDROMETRO MULTIJATO, VAZAO MAXIMA DE 20,0 M3/H, DE 1 1/2" |  |  |  |  | UN | 1 |  |  |  | 500 |  |  |  |  | 500
| MHD700204 | [5 empty] | ADAPTADOR PEAD PARA PVC, DN 32MM X 1'', PARA AGUA FRIA |  |  |  |  | UN | 2 |  |  |  | 4.46 |  |  |  |  | 8.92
[7 empty] | Grupo: | MATERIAIS HIDROSANITÁRIOS | [12 empty] | Parcial: | 736.4
| MHF720955 | [5 empty] | LACRE ANTI FURTO |  |  |  |  | UN | 1 |  |  |  | 0.88 |  |  |  |  | 0.88
[7 empty] | Grupo: | MATERIAIS FERRO FUNDIDO EMBASA | [12 empty] | Parcial: | 0.88
| COM004221 | [5 empty] | OLEO DIESEL COMBUSTIVEL COMUM |  |  |  |  | L | 7.8476 |  |  |  | 7 |  |  |  |  | 54.93
[7 empty] | Grupo: | COMBUSTIVEL - PRODUÇÃO | [12 empty] | Parcial: | 54.93
| 00026 | [5 empty] | COLETA E CARGA MANUAL DE ENTULHO |  |  |  |  | M3 | 0.27 |  |  |  | 16.84 |  |  |  |  | 4.55
| 0708000002497 | [5 empty] | ESCAVACAO MANUAL DE VALA EM MATERIAL DE 1A CATEGORIA ATE 1,5M |  |  |  |  | M3 | 1.32 |  |  |  | 50.52 |  |  |  |  | 66.69
| 0790000093359 | [5 empty] | REATERRO MANUAL DE VALAS (M3). AF_03/2016 |  |  |  |  | M3 | 1.05 |  |  |  | 21.56 |  |  |  |  | 22.64
| 88267 | [5 empty] | ENCANADOR OU BOMBEIRO HIDRÁULICO COM ENCARGOS COMPLEMENTARES |  |  |  |  | H | 8.1016 |  |  |  | 23.31 |  |  |  |  | 188.85
| 88284 | [5 empty] | MOTORISTA DE VEÍCULO LEVE COM ENCARGOS COMPLEMENTARES |  |  |  |  | H | 1.1211 |  |  |  | 20.62 |  |  |  |  | 23.12
| 88309 | [5 empty] | PEDREIRO COM ENCARGOS COMPLEMENTARES |  |  |  |  | H | 1.1211 |  |  |  | 21.2 |  |  |  |  | 23.77
| 88316 | [5 empty] | SERVENTE COM ENCARGOS COMPLEMENTARES |  |  |  |  | H | 2.2761 |  |  |  | 16.84 |  |  |  |  | 38.33
[7 empty] | Grupo: | COMPOSIÇÃO AUXILIAR | [12 empty] | Parcial: | 367.95
[11 empty] | Custo Direto: |  | 1226.71 |  |  |  |  | B.D.I | 29.07% |  |  | 356.6
[16 empty] | Total (Custo Direto + B.D.I) | [5 empty] | 1583.31
74 |  |  |  |  | 96544 |  |  |  |  | ARMAÇÃO DE BLOCO, VIGA BALDRAME OU SAPATA UTILIZANDO AÇO CA-50 DE 6,3 MM - MONTAGEM | [14 empty] | KG
| Código | [5 empty] | Descrição |  |  |  |  | Unid | Coeficiente |  |  |  | Valor Unitário | [5 empty] | Valor Parcial
| MAT000337 | [5 empty] | ARAME RECOZIDO 18 BWG, 1,25 MM (0,01 KG/M) |  |  |  |  | KG | 0.025 |  |  |  | 5.58 |  |  |  |  | 0.14
| MAT000411 | [5 empty] | ABRACADEIRA DE NYLON PARA AMARRACAO DE CABOS, COMPRIMENTO DE 200 X *4,6* MM |  |  |  |  | UN | 1.19 |  |  |  | 0.23 |  |  |  |  | 0.27
[7 empty] | Grupo: | MATERIAIS DIVERSOS | [12 empty] | Parcial: | 0.41
| 07900P0092792 | [5 empty] | CORTE E DOBRA DE ACO CA-50, DIAMETRO DE 6.3 MM, UTILIZADO EM ESTRUTURAS DIVERSAS, EXCETO LAJES. AF_12/2015 |  |  |  |  | KG | 1 |  |  |  | 13.81 |  |  |  |  | 13.81
| 88238 | [5 empty] | AJUDANTE DE ARMADOR COM ENCARGOS COMPLEMENTARES |  |  |  |  | H | 0.099744 |  |  |  | 17.71 |  |  |  |  | 1.77
| 88245 | [5 empty] | ARMADOR COM ENCARGOS COMPLEMENTARES |  |  |  |  | H | 0.099744 |  |  |  | 21.21 |  |  |  |  | 2.12
[7 empty] | Grupo: | COMPOSIÇÃO AUXILIAR | [12 empty] | Parcial: | 17.7
[11 empty] | Custo Direto: |  | 18.11 |  |  |  |  | B.D.I | 29.07% |  |  | 5.26
[16 empty] | Total (Custo Direto + B.D.I) | [5 empty] | 23.37
75 |  |  |  |  | 87620 |  |  |  |  | CONTRAPISO EM ARGAMASSA TRAÇO 1:4 (CIMENTO E AREIA), PREPARO MECÂNICO COM BETONEIRA 400 L, APLICADO EM ÁREAS SECAS SOBRE LAJE, ADERIDO, ESPESSURA 2CM | [14 empty] | M2
| Código | [5 empty] | Descrição |  |  |  |  | Unid | Coeficiente |  |  |  | Valor Unitário | [5 empty] | Valor Parcial
| MAT001379 | [5 empty] | CIMENTO PORTLAND COMPOSTO CP II-32 EM SACOS |  |  |  |  | KG | 0.5 |  |  |  | 0.52 |  |  |  |  | 0.26
| MAT007334 | [5 empty] | ADITIVO ADESIVO LIQUIDO PARA ARGAMASSAS DE REVESTIMENTOS CIMENTICIOS |  |  |  |  | L | 0.435 |  |  |  | 10 |  |  |  |  | 4.35
[7 empty] | Grupo: | MATERIAIS DIVERSOS | [12 empty] | Parcial: | 4.61
| 07210P0087301 | [5 empty] | ARGAMASSA TRAÇO 1:4 (CIMENTO E AREIA MÉDIA) PARA CONTRAPISO, PREPARO MECÂNICO COM BETONEIRA 400 L. AF_06/2014 |  |  |  |  | M3 | 0.031 |  |  |  | 507.68 |  |  |  |  | 15.74
| 88309 | [5 empty] | PEDREIRO COM ENCARGOS COMPLEMENTARES |  |  |  |  | H | 0.22417 |  |  |  | 21.2 |  |  |  |  | 4.75
| 88316 | [5 empty] | SERVENTE COM ENCARGOS COMPLEMENTARES |  |  |  |  | H | 0.11208 |  |  |  | 16.84 |  |  |  |  | 1.89
[7 empty] | Grupo: | COMPOSIÇÃO AUXILIAR | [12 empty] | Parcial: | 22.38
[11 empty] | Custo Direto: |  | 26.99 |  |  |  |  | B.D.I | 29.07% |  |  | 7.85
[16 empty] | Total (Custo Direto + B.D.I) | [5 empty] | 34.84
76 |  |  |  |  | 0800000003226 |  |  |  |  | Banco de concreto em alvenaria de tijolos, assento em concreto armado, sem encosto, pintado com tinta acrílica, 2 demãos | [14 empty] | M
| Código | [5 empty] | Descrição |  |  |  |  | Unid | Coeficiente |  |  |  | Valor Unitário | [5 empty] | Valor Parcial
| 0708000000151 | [5 empty] | ALVENARIA BLOCO CERAMICO VEDACAO, 9 X 19 X 24 CM, E = 9 CM, COM ARGAMASSA T5 - 1:2:8 (CIMENTO/CAL/AREIA), JUNTA=2CM |  |  |  |  | M2 | 1 |  |  |  | 40.21 |  |  |  |  | 40.21
| 0790000040780 | [5 empty] | CONCRETO FCK=15MPA (1:2,5:3) , INCLUIDO PREPARO MECANICO, LANCAMENTO E ADENSAMENTO. |  |  |  |  | M3 | 0.02 |  |  |  | 622.59 |  |  |  |  | 12.45
| 0790000055835 | [5 empty] | ATERRO INTERNO (EDIFICACOES) COMPACTADO MANUALMENTE |  |  |  |  | M3 | 0.05 |  |  |  | 58.94 |  |  |  |  | 2.95
| 0800000000115 | [5 empty] | FORMA PLANA PARA ESTRUTURAS, EM COMPENSADO RESINADO DE 12 MM, 02 USOS, INCLUSIVE ESCORAMENTO - REVISADA 07.2015 |  |  |  |  | M2 | 0.2 |  |  |  | 115.76 |  |  |  |  | 23.15
| 0800000001908 | [5 empty] | REBOCO OU EMBOCO EXTERNO, DE PAREDE, COM ARGAMASSA TRACO T5 - 1:2:8 (CIMENTO / CAL / AREIA), ESPESSURA 2,0 CM |  |  |  |  | M2 | 0.8 |  |  |  | 31.74 |  |  |  |  | 25.39
| 0800000003310 | [5 empty] | CHAPISCO EM PAREDE COM ARGAMASSA TRACO T1 - 1:3 (CIMENTO / AREIA) - REVISADO 08/2015 |  |  |  |  | M2 | 2 |  |  |  | 14.62 |  |  |  |  | 29.24
| 88316 | [5 empty] | SERVENTE COM ENCARGOS COMPLEMENTARES |  |  |  |  | H | 1.3996 |  |  |  | 16.84 |  |  |  |  | 23.57
| 90601 | [5 empty] | ACO CA-50, INCL. FORNEC., CORTE, DOBR. E COLOCACAO NAS PECAS |  |  |  |  | KG | 1.6 |  |  |  | 13.93 |  |  |  |  | 22.29
[7 empty] | Grupo: | COMPOSIÇÃO AUXILIAR | [12 empty] | Parcial: | 179.25
[11 empty] | Custo Direto: |  | 179.25 |  |  |  |  | B.D.I | 29.07% |  |  | 52.11
[16 empty] | Total (Custo Direto + B.D.I) | [5 empty] | 231.36
77 |  |  |  |  | 0800000004936 |  |  |  |  | Preparo de superfície com lixamento e aplicação de 01 demão de fundo preparador | [14 empty] | M2
| Código | [5 empty] | Descrição |  |  |  |  | Unid | Coeficiente |  |  |  | Valor Unitário | [5 empty] | Valor Parcial
| PIN003767 | [5 empty] | LIXA EM FOLHA PARA PAREDE OU MADEIRA, NUMERO 120 (COR VERMELHA) |  |  |  |  | UN | 0.5 |  |  |  | 0.83 |  |  |  |  | 0.42
| PIN700021 | [5 empty] | FUNDO PREPARADOR DE PAREDE A BASE DAGUA PARA SUPERFICIES INTERNA E EXTERNA ( EUCATEX OU SIMILAR) |  |  |  |  | LT | 0.09 |  |  |  | 9.84 |  |  |  |  | 0.89
[7 empty] | Grupo: | MATERIAIS DE PINTURA | [12 empty] | Parcial: | 1.31
| 88310 | [5 empty] | PINTOR COM ENCARGOS COMPLEMENTARES |  |  |  |  | H | 0.25304 |  |  |  | 21.19 |  |  |  |  | 5.36
| 88316 | [5 empty] | SERVENTE COM ENCARGOS COMPLEMENTARES |  |  |  |  | H | 0.12652 |  |  |  | 16.84 |  |  |  |  | 2.13
[7 empty] | Grupo: | COMPOSIÇÃO AUXILIAR | [12 empty] | Parcial: | 7.49
[11 empty] | Custo Direto: |  | 8.8 |  |  |  |  | B.D.I | 29.07% |  |  | 2.56
[16 empty] | Total (Custo Direto + B.D.I) | [5 empty] | 11.36
78 |  |  |  |  | 97914 |  |  |  |  | TRANSPORTE COM CAMINHÃO BASCULANTE DE 6 M³, EM VIA URBANA PAVIMENTADA, DMT ATÉ 30 KM (UNIDADE: M3XKM) | [14 empty] | M3xKM
| Código | [5 empty] | Descrição |  |  |  |  | Unid | Coeficiente |  |  |  | Valor Unitário | [5 empty] | Valor Parcial
| EQP700008 | [5 empty] | LOCACAO HORARIO DE CAMINHAO BASCULANTE 12 M3/30,0 T, MOTOR DIESEL TRUCADO |  |  |  |  | H | 0.012231 |  |  |  | 50 |  |  |  |  | 0.61
[7 empty] | Grupo: | EQUIPAMENTOS | [12 empty] | Parcial: | 0.61
| COM004221 | [5 empty] | OLEO DIESEL COMBUSTIVEL COMUM |  |  |  |  | L | 0.21407 |  |  |  | 7 |  |  |  |  | 1.5
[7 empty] | Grupo: | COMBUSTIVEL - PRODUÇÃO | [12 empty] | Parcial: | 1.5
| 88281 | [5 empty] | MOTORISTA DE BASCULANTE COM ENCARGOS COMPLEMENTARES |  |  |  |  | H | 0.012231 |  |  |  | 26.46 |  |  |  |  | 0.32
[7 empty] | Grupo: | COMPOSIÇÃO AUXILIAR | [12 empty] | Parcial: | 0.32
[11 empty] | Custo Direto: |  | 2.43 |  |  |  |  | B.D.I | 29.07% |  |  | 0.71
[16 empty] | Total (Custo Direto + B.D.I) | [5 empty] | 3.14
79 |  |  |  |  | 0780007000110 |  |  |  |  | MOBILIZAÇÃO E DESMOBILIZAÇÃO (ARENINHAS) | [14 empty] | VB
| Código | [5 empty] | Descrição |  |  |  |  | Unid | Coeficiente |  |  |  | Valor Unitário | [5 empty] | Valor Parcial
| EQP001142 | [5 empty] | CAMINHAO TOCO C/ CARROCERIA MADEIRA FIXA CAP. CARGA * 6 A 8T |  |  |  |  | H | 25.8816 |  |  |  | 25 |  |  |  |  | 647.04
[7 empty] | Grupo: | EQUIPAMENTOS | [12 empty] | Parcial: | 647.04
| COM004221 | [5 empty] | OLEO DIESEL COMBUSTIVEL COMUM |  |  |  |  | L | 336.4608 |  |  |  | 7 |  |  |  |  | 2355.23
[7 empty] | Grupo: | COMBUSTIVEL - PRODUÇÃO | [12 empty] | Parcial: | 2355.23
| 88282 | [5 empty] | MOTORISTA DE CAMINHÃO COM ENCARGOS COMPLEMENTARES |  |  |  |  | H | 25.8816 |  |  |  | 26.46 |  |  |  |  | 684.83
| 88316 | [5 empty] | SERVENTE COM ENCARGOS COMPLEMENTARES |  |  |  |  | H | 51.1868 |  |  |  | 16.84 |  |  |  |  | 861.98
[7 empty] | Grupo: | COMPOSIÇÃO AUXILIAR | [12 empty] | Parcial: | 1546.81
[11 empty] | Custo Direto: |  | 4549.08 |  |  |  |  | B.D.I | 29.07% |  |  | 1322.42
[16 empty] | Total (Custo Direto + B.D.I) | [5 empty] | 5871.5
80 |  |  |  |  | 100981 |  |  |  |  | CARGA, MANOBRA E DESCARGA DE ENTULHO EM CAMINHÃO BASCULANTE 6 M³ - CARGA COM ESCAVADEIRA HIDRÁULICA (CAÇAMBA DE 0,80 M³ / 111 HP) E DESCARGA LIVRE (UNIDADE: M3) | [14 empty] | M3
| Código | [5 empty] | Descrição |  |  |  |  | Unid | Coeficiente |  |  |  | Valor Unitário | [5 empty] | Valor Parcial
| EQP010800 | [5 empty] | LOCACAO HORARIO DE ESCAVADEIRA HIDRAULICA SOBRE ESTEIRAS, (169HP), CAP. 2 M3 |  |  |  |  | H | 0.015187 |  |  |  | 25.25 |  |  |  |  | 0.38
| EQP700008 | [5 empty] | LOCACAO HORARIO DE CAMINHAO BASCULANTE 12 M3/30,0 T, MOTOR DIESEL TRUCADO |  |  |  |  | H | 0.030505 |  |  |  | 50 |  |  |  |  | 1.53
[7 empty] | Grupo: | EQUIPAMENTOS | [12 empty] | Parcial: | 1.91
| COM004221 | [5 empty] | OLEO DIESEL COMBUSTIVEL COMUM |  |  |  |  | L | 0.64903 |  |  |  | 7 |  |  |  |  | 4.54
[7 empty] | Grupo: | COMBUSTIVEL - PRODUÇÃO | [12 empty] | Parcial: | 4.54
| 88282 | [5 empty] | MOTORISTA DE CAMINHÃO COM ENCARGOS COMPLEMENTARES |  |  |  |  | H | 0.030505 |  |  |  | 26.46 |  |  |  |  | 0.81
| 88294 | [5 empty] | OPERADOR DE ESCAVADEIRA COM ENCARGOS COMPLEMENTARES |  |  |  |  | H | 0.015187 |  |  |  | 31.22 |  |  |  |  | 0.47
[7 empty] | Grupo: | COMPOSIÇÃO AUXILIAR | [12 empty] | Parcial: | 1.28
[11 empty] | Custo Direto: |  | 7.73 |  |  |  |  | B.D.I | 29.07% |  |  | 2.25
[16 empty] | Total (Custo Direto + B.D.I) | [5 empty] | 9.98
81 |  |  |  |  | 97593 |  |  |  |  | LUMINÁRIA TIPO SPOT, DE SOBREPOR, COM 1 LÂMPADA FLUORESCENTE DE 15 W, SEM REATOR - FORNECIMENTO E INSTALAÇÃO | [14 empty] | UN
| Código | [5 empty] | Descrição |  |  |  |  | Unid | Coeficiente |  |  |  | Valor Unitário | [5 empty] | Valor Parcial
| MAT038191 | [5 empty] | LAMPADA FLUORESCENTE COMPACTA 2U BRANCA 15 W, BASE E27 (110/220 V) |  |  |  |  | UN | 1 |  |  |  | 15.13 |  |  |  |  | 15.13
[7 empty] | Grupo: | MATERIAIS DIVERSOS | [12 empty] | Parcial: | 15.13
| MET012266 | [5 empty] | LUMINARIA SPOT DE SOBREPOR EM ALUMINIO COM ALETA PLASTICA PARA 1 LAMPADA, BASE E27, POTENCIA MAXIMA 40/60 W (NAO INCLUI LAMPADA) |  |  |  |  | UN | 1 |  |  |  | 50 |  |  |  |  | 50
[7 empty] | Grupo: | MATERIAIS ELÉTRICOS | [12 empty] | Parcial: | 50
| 88247 | [5 empty] | AUXILIAR DE ELETRICISTA COM ENCARGOS COMPLEMENTARES |  |  |  |  | H | 1.0165 |  |  |  | 18.04 |  |  |  |  | 18.34
| 88264 | [5 empty] | ELETRICISTA COM ENCARGOS COMPLEMENTARES |  |  |  |  | H | 2.5055 |  |  |  | 25.16 |  |  |  |  | 63.04
[7 empty] | Grupo: | COMPOSIÇÃO AUXILIAR | [12 empty] | Parcial: | 81.38
[11 empty] | Custo Direto: |  | 146.51 |  |  |  |  | B.D.I | 29.07% |  |  | 42.59
[16 empty] | Total (Custo Direto + B.D.I) | [5 empty] | 189.1
82 |  |  |  |  | 92543 |  |  |  |  | TRAMA DE MADEIRA COMPOSTA POR TERÇAS PARA TELHADOS DE ATÉ 2 ÁGUAS PARA TELHA ONDULADA DE FIBROCIMENTO, METÁLICA, PLÁSTICA OU TERMOACÚSTICA, INCLUSO TRANSPORTE VERTICAL | [14 empty] | M2
| Código | [5 empty] | Descrição |  |  |  |  | Unid | Coeficiente |  |  |  | Valor Unitário | [5 empty] | Valor Parcial
| MAT004425 | [5 empty] | VIGA DE MADEIRA NAO APARELHADA 6 X 12 CM, MACARANDUBA, ANGELIM OU EQUIVALENTE DA REGIAO |  |  |  |  | M | 0.631 |  |  |  | 23.75 |  |  |  |  | 14.99
| MAT040620 | [5 empty] | PREGO DE ACO POLIDO COM CABECA 22 X 48 (4 1/4 X 5) |  |  |  |  | KG | 0.03 |  |  |  | 7.43 |  |  |  |  | 0.22
[7 empty] | Grupo: | MATERIAIS DIVERSOS | [12 empty] | Parcial: | 15.21
| 88239 | [5 empty] | AJUDANTE DE CARPINTEIRO COM ENCARGOS COMPLEMENTARES |  |  |  |  | H | 0.039634 |  |  |  | 17.65 |  |  |  |  | 0.7
| 88262 | [5 empty] | CARPINTEIRO DE FORMAS COM ENCARGOS COMPLEMENTARES |  |  |  |  | H | 0.14615 |  |  |  | 21.15 |  |  |  |  | 3.09
[7 empty] | Grupo: | COMPOSIÇÃO AUXILIAR | [12 empty] | Parcial: | 3.79
[11 empty] | Custo Direto: |  | 19 |  |  |  |  | B.D.I | 29.07% |  |  | 5.52
[16 empty] | Total (Custo Direto + B.D.I) | [5 empty] | 24.52
83 |  |  |  |  | 93128 |  |  |  |  | PONTO DE ILUMINAÇÃO RESIDENCIAL INCLUINDO INTERRUPTOR SIMPLES, CAIXA ELÉTRICA, ELETRODUTO, CABO, RASGO, QUEBRA E CHUMBAMENTO (EXCLUINDO LUMINÁRIA E LÂMPADA) | [14 empty] | UN
| Código | [5 empty] | Descrição |  |  |  |  | Unid | Coeficiente |  |  |  | Valor Unitário | [5 empty] | Valor Parcial
| 0790000090447 | [5 empty] | RASGO EM ALVENARIA PARA ELETRODUTOS COM DIAMETROS MENORES OU IGUAIS A 40 MM. AF_05/2015 |  |  |  |  | M | 2.2 |  |  |  | 6.04 |  |  |  |  | 13.29
| 88316 | [5 empty] | SERVENTE COM ENCARGOS COMPLEMENTARES |  |  |  |  | H | 1.0481 |  |  |  | 16.84 |  |  |  |  | 17.65
| 90456 | [5 empty] | QUEBRA EM ALVENARIA PARA INSTALACAO DE CAIXA DE TOMADA (4X4 OU 4X2). AF_05/2015 |  |  |  |  | UN | 1 |  |  |  | 4.02 |  |  |  |  | 4.02
| 90469 | [5 empty] | CHUMBAMENTO LINEAR EM ALVENARIA PARA RAMAIS/DISTRIBUICAO COM DIAMETROS MENORES OU IGUAIS A 40 MM. AF_05/2015 |  |  |  |  | M | 1.2241 |  |  |  | 12.09 |  |  |  |  | 14.8
| 91842 | [5 empty] | ELETRODUTO FLEXIVEL CORRUGADO, PVC, DN 20 MM (1/2"), PARA CIRCUITOS TERMINAIS, INSTALADO EM LAJE - FORNECIMENTO E INSTALACAO. AF_12/2015 |  |  |  |  | M | 2 |  |  |  | 5.55 |  |  |  |  | 11.1
| 91852 | [5 empty] | ELETRODUTO FLEXIVEL CORRUGADO, PVC, DN 20 MM (1/2"), PARA CIRCUITOS TERMINAIS, INSTALADO EM PAREDE - FORNECIMENTO E INSTALACAO. AF_12/2015 |  |  |  |  | M | 2.2246 |  |  |  | 7.83 |  |  |  |  | 17.42
| 91924 | [5 empty] | CABO DE COBRE FLEXIVEL ISOLADO, 1,5 MM², ANTI-CHAMA 450/750 V, PARA CIRCUITOS TERMINAIS - FORNECIMENTO E INSTALACAO. AF_12/2015 |  |  |  |  | M | 8.494 |  |  |  | 2.07 |  |  |  |  | 17.58
| 91937 | [5 empty] | CAIXA OCTOGONAL 3" X 3", PVC, INSTALADA EM LAJE - FORNECIMENTO E INSTALACAO. AF_12/2015 |  |  |  |  | UN | 0.37919 |  |  |  | 9.31 |  |  |  |  | 3.53
| 91940 | [5 empty] | CAIXA RETANGULAR 4" X 2" MEDIA (1,30 M DO PISO), PVC, INSTALADA EM PAREDE - FORNECIMENTO E INSTALACAO. AF_12/2015 |  |  |  |  | UN | 1 |  |  |  | 11.96 |  |  |  |  | 11.96
| 91953 | [5 empty] | INTERRUPTOR SIMPLES (1 MODULO), 10A/250V, INCLUINDO SUPORTE E PLACA - FORNECIMENTO E INSTALACAO. AF_12/2015 |  |  |  |  | UN | 1 |  |  |  | 21.74 |  |  |  |  | 21.74
[7 empty] | Grupo: | COMPOSIÇÃO AUXILIAR | [12 empty] | Parcial: | 133.09
[11 empty] | Custo Direto: |  | 133.09 |  |  |  |  | B.D.I | 29.07% |  |  | 38.69
[16 empty] | Total (Custo Direto + B.D.I) | [5 empty] | 171.78
84 |  |  |  |  | 102607 |  |  |  |  | CAIXA D´ÁGUA EM POLIETILENO, 1000 LITROS - FORNECIMENTO E INSTALAÇÃO | [14 empty] | UN
| Código | [5 empty] | Descrição |  |  |  |  | Unid | Coeficiente |  |  |  | Valor Unitário | [5 empty] | Valor Parcial
| MHD034636 | [5 empty] | CAIXA D'AGUA EM POLIETILENO 1000 LITROS, COM TAMPA |  |  |  |  | UN | 1 |  |  |  | 300 |  |  |  |  | 300
[7 empty] | Grupo: | MATERIAIS HIDROSANITÁRIOS | [12 empty] | Parcial: | 300
| 88248 | [5 empty] | AUXILIAR DE ENCANADOR OU BOMBEIRO HIDRÁULICO COM ENCARGOS COMPLEMENTARES |  |  |  |  | H | 2.7946 |  |  |  | 28.68 |  |  |  |  | 80.15
| 88267 | [5 empty] | ENCANADOR OU BOMBEIRO HIDRÁULICO COM ENCARGOS COMPLEMENTARES |  |  |  |  | H | 2.7946 |  |  |  | 23.31 |  |  |  |  | 65.14
[7 empty] | Grupo: | COMPOSIÇÃO AUXILIAR | [12 empty] | Parcial: | 145.29
[11 empty] | Custo Direto: |  | 445.29 |  |  |  |  | B.D.I | 29.07% |  |  | 129.45
[16 empty] | Total (Custo Direto + B.D.I) | [5 empty] | 574.74
85 |  |  |  |  | 97092 |  |  |  |  | ARMAÇÃO PARA EXECUÇÃO DE RADIER, COM USO DE TELA Q-196 | [14 empty] | KG
| Código | [5 empty] | Descrição |  |  |  |  | Unid | Coeficiente |  |  |  | Valor Unitário | [5 empty] | Valor Parcial
| MAT042407 | [5 empty] | TRELICA NERVURADA (ESPACADOR), ALTURA = 120,0 MM, DIAMETRO DOS BANZOS INFERIORES E SUPERIOR = 6,0 MM, DIAMETRO DA DIAGONAL = 4,2 MM |  |  |  |  | M | 0.322 |  |  |  | 8.8 |  |  |  |  | 2.83
| MAT043132 | [5 empty] | ARAME RECOZIDO 16 BWG, D = 1,60 MM (0,016 KG/M) OU 18 BWG, D = 1,25 MM (0,01 KG/M) |  |  |  |  | KG | 0.011 |  |  |  | 27.83 |  |  |  |  | 0.31
| MAT771632 | [5 empty] | TELA DE ACO SOLDADA NERVURADA, CA-60, Q-196, (3,11 KG/M2), DIAMETRO DO FIO = 5,0 MM, LARGURA = 2,45 M, ESPACAMENTO DA MALHA = 10 X 10 CM |  |  |  |  | M2 | 0.392 |  |  |  | 25 |  |  |  |  | 9.8
[7 empty] | Grupo: | MATERIAIS DIVERSOS | [12 empty] | Parcial: | 12.94
| 88316 | [5 empty] | SERVENTE COM ENCARGOS COMPLEMENTARES |  |  |  |  | H | 0.25891 |  |  |  | 16.84 |  |  |  |  | 4.36
[7 empty] | Grupo: | COMPOSIÇÃO AUXILIAR | [12 empty] | Parcial: | 4.36
[11 empty] | Custo Direto: |  | 17.3 |  |  |  |  | B.D.I | 29.07% |  |  | 5.03
[16 empty] | Total (Custo Direto + B.D.I) | [5 empty] | 22.33
86 |  |  |  |  | 96985 |  |  |  |  | HASTE DE ATERRAMENTO DE Ø 16MM X 2,40M | [14 empty] | UN
| Código | [5 empty] | Descrição |  |  |  |  | Unid | Coeficiente |  |  |  | Valor Unitário | [5 empty] | Valor Parcial
| MAT784102 | [5 empty] | HASTE DE ATERRAMENTO EM ACO COM 3,00 M DE COMPRIMENTO E DN = 5/8", REVESTIDA COM BAIXA CAMADA DE COBRE, SEM CONECTOR |  |  |  |  | UN | 1 |  |  |  | 41.3 |  |  |  |  | 41.3
[7 empty] | Grupo: | MATERIAIS DIVERSOS | [12 empty] | Parcial: | 41.3
| 88247 | [5 empty] | AUXILIAR DE ELETRICISTA COM ENCARGOS COMPLEMENTARES |  |  |  |  | H | 0.57527 |  |  |  | 18.04 |  |  |  |  | 10.38
| 88264 | [5 empty] | ELETRICISTA COM ENCARGOS COMPLEMENTARES |  |  |  |  | H | 0.57527 |  |  |  | 25.16 |  |  |  |  | 14.47
[7 empty] | Grupo: | COMPOSIÇÃO AUXILIAR | [12 empty] | Parcial: | 24.85
[11 empty] | Custo Direto: |  | 66.15 |  |  |  |  | B.D.I | 29.07% |  |  | 19.23
[16 empty] | Total (Custo Direto + B.D.I) | [5 empty] | 85.38
87 |  |  |  |  | 101879 |  |  |  |  | QUADRO DE DISTRIBUIÇÃO DE ENERGIA EM CHAPA DE AÇO GALVANIZADO, DE EMBUTIR, COM BARRAMENTO TRIFÁSICO, PARA 24 DISJUNTORES DIN 100A - FORNECIMENTO E INSTALAÇÃO | [14 empty] | UN
| Código | [5 empty] | Descrição |  |  |  |  | Unid | Coeficiente |  |  |  | Valor Unitário | [5 empty] | Valor Parcial
| MET012039 | [5 empty] | QUADRO DE DISTRIBUICAO COM BARRAMENTO TRIFASICO, DE EMBUTIR, EM CHAPA DE ACO GALVANIZADO, PARA 24 DISJUNTORES DIN, 100 A |  |  |  |  | UN | 1 |  |  |  | 650 |  |  |  |  | 650
[7 empty] | Grupo: | MATERIAIS ELÉTRICOS | [12 empty] | Parcial: | 650
| 87375 | [5 empty] | ARGAMASSA TRAÇO 1:6 (CIMENTO E AREIA MÉDIA) PARA CONTRAPISO, PREPARO MANUAL. AF_06/2014 |  |  |  |  | M3 | 0.0144 |  |  |  | 529.94 |  |  |  |  | 7.63
| 88247 | [5 empty] | AUXILIAR DE ELETRICISTA COM ENCARGOS COMPLEMENTARES |  |  |  |  | H | 3.0942 |  |  |  | 18.04 |  |  |  |  | 55.82
| 88264 | [5 empty] | ELETRICISTA COM ENCARGOS COMPLEMENTARES |  |  |  |  | H | 3.0942 |  |  |  | 25.16 |  |  |  |  | 77.85
[7 empty] | Grupo: | COMPOSIÇÃO AUXILIAR | [12 empty] | Parcial: | 141.3
[11 empty] | Custo Direto: |  | 791.3 |  |  |  |  | B.D.I | 29.07% |  |  | 230.03
[16 empty] | Total (Custo Direto + B.D.I) | [5 empty] | 1021.33
88 |  |  |  |  | 94231 |  |  |  |  | RUFO EM CHAPA DE AÇO GALVANIZADO NÚMERO 24, CORTE DE 25 CM, INCLUSO TRANSPORTE VERTICAL | [14 empty] | M
| Código | [5 empty] | Descrição |  |  |  |  | Unid | Coeficiente |  |  |  | Valor Unitário | [5 empty] | Valor Parcial
| MAT000142 | [5 empty] | SELANTE ELASTICO MONOCOMPONENTE A BASE DE POLIURETANO PARA JUNTAS DIVERSAS |  |  |  |  | 310ML | 0.04 |  |  |  | 30.5 |  |  |  |  | 1.22
| MAT005061 | [5 empty] | PREGO DE ACO POLIDO COM CABECA 18 X 27 (2 1/2" X 10) |  |  |  |  | KG | 0.006 |  |  |  | 19.9 |  |  |  |  | 0.12
| MAT005104 | [5 empty] | REBITE DE ALUMINIO VAZADO DE REPUXO, 3,2 X 8 MM (1KG = 1025 UNIDADES) |  |  |  |  | KG | 0.0012 |  |  |  | 109.59 |  |  |  |  | 0.13
| MAT740872 | [5 empty] | RUFO INTERNO/EXTERNO DE CHAPA DE ACO GALVANIZADA NUM 24, CORTE 25 CM (COLETADO CAIXA) |  |  |  |  | M | 1.05 |  |  |  | 14.85 |  |  |  |  | 15.59
[7 empty] | Grupo: | MATERIAIS DIVERSOS | [12 empty] | Parcial: | 17.06
| MET013388 | [5 empty] | SOLDA EM BARRA DE ESTANHO-CHUMBO 50/50 |  |  |  |  | KG | 0.045 |  |  |  | 172.76 |  |  |  |  | 7.77
[7 empty] | Grupo: | MATERIAIS ELÉTRICOS | [12 empty] | Parcial: | 7.77
| EQP792119 | [5 empty] | LOCACAO HORARIO DE GUINCHO ELÉTRICO DE COLUNA, CAPACIDADE 400 KG, COM MOTO FREIO, MOTOR TRIFÁSICO DE 1,25 CV - CHP DIURNO. AF_03/2016 |  |  |  |  | H | 0.26713 |  |  |  | 14.73 |  |  |  |  | 3.93
[7 empty] | Grupo: | EQUIPAMENTOS | [12 empty] | Parcial: | 3.93
| 88316 | [5 empty] | SERVENTE COM ENCARGOS COMPLEMENTARES |  |  |  |  | H | 0.35202 |  |  |  | 16.84 |  |  |  |  | 5.93
| 88323 | [5 empty] | TELHADISTA COM ENCARGOS COMPLEMENTARES |  |  |  |  | H | 1.2321 |  |  |  | 23.83 |  |  |  |  | 29.36
[7 empty] | Grupo: | COMPOSIÇÃO AUXILIAR | [12 empty] | Parcial: | 35.29
[11 empty] | Custo Direto: |  | 64.05 |  |  |  |  | B.D.I | 29.07% |  |  | 18.62
[16 empty] | Total (Custo Direto + B.D.I) | [5 empty] | 82.67
89 |  |  |  |  | 91927 |  |  |  |  | CABO DE COBRE FLEXÍVEL ISOLADO, 2,5 MM², ANTI-CHAMA 0,6/1,0 KV, PARA CIRCUITOS TERMINAIS - FORNECIMENTO E INSTALAÇÃO | [14 empty] | M
| Código | [5 empty] | Descrição |  |  |  |  | Unid | Coeficiente |  |  |  | Valor Unitário | [5 empty] | Valor Parcial
| MET001022 | [5 empty] | CABO DE COBRE, FLEXIVEL, CLASSE 4 OU 5, ISOLACAO EM PVC/A, ANTICHAMA BWF-B, COBERTURA PVC-ST1, ANTICHAMA BWFB, 1 CONDUTOR, 0,6/1 KV, SECAO NOMINAL 2,5 MM2 |  |  |  |  | M | 1.19 |  |  |  | 1.46 |  |  |  |  | 1.74
| MET021127 | [5 empty] | FITA ISOLANTE ADESIVA ANTI-CHAMA EM ROLOS 19MM X 5M |  |  |  |  | UN | 0.009 |  |  |  | 3.12 |  |  |  |  | 0.03
[7 empty] | Grupo: | MATERIAIS ELÉTRICOS | [12 empty] | Parcial: | 1.77
| 88247 | [5 empty] | AUXILIAR DE ELETRICISTA COM ENCARGOS COMPLEMENTARES |  |  |  |  | H | 0.070172 |  |  |  | 18.04 |  |  |  |  | 1.27
| 88264 | [5 empty] | ELETRICISTA COM ENCARGOS COMPLEMENTARES |  |  |  |  | H | 0.070172 |  |  |  | 25.16 |  |  |  |  | 1.77
[7 empty] | Grupo: | COMPOSIÇÃO AUXILIAR | [12 empty] | Parcial: | 3.04
[11 empty] | Custo Direto: |  | 4.81 |  |  |  |  | B.D.I | 29.07% |  |  | 1.4
[16 empty] | Total (Custo Direto + B.D.I) | [5 empty] | 6.21
90 |  |  |  |  | 94993 |  |  |  |  | EXECUÇÃO DE PASSEIO (CALÇADA) OU PISO DE CONCRETO COM CONCRETO MOLDADO IN LOCO, USINADO, ACABAMENTO CONVENCIONAL, ESPESSURA 6 CM, ARMADO | [14 empty] | M2
| Código | [5 empty] | Descrição |  |  |  |  | Unid | Coeficiente |  |  |  | Valor Unitário | [5 empty] | Valor Parcial
| MAT003777 | [5 empty] | LONA PLASTICA, COR PRETA, ESPESSURA DE 150 MICRAS |  |  |  |  | M2 | 1.1128 |  |  |  | 1.83 |  |  |  |  | 2.04
| MAT004517 | [5 empty] | SARRAFO DE MADEIRA NAO APARELHADA *2,5 X 7,5* CM (1 X 3 ") PINUS, MISTA OU EQUIVALENTE DA REGIAO |  |  |  |  | M | 0.45 |  |  |  | 2.99 |  |  |  |  | 1.35
| MAT007156 | [5 empty] | TELA DE ACO SOLDADA NERVURADA CA-60, Q-196, (3,11 KG/M2), DIAMETRO DO FIO = 5,0 MM, LARGURA = 2,45 M, ESPACAMENTO DA MALHA = 10 X 10 CM |  |  |  |  | M2 | 1.1224 |  |  |  | 16.12 |  |  |  |  | 18.09
| MAT034492 | [5 empty] | CONCRETO USINADO BOMBEAVEL, CLASSE DE RESISTENCIA C20, COM BRITA 0 E 1, SLUMP = 100 +/- 20 MM, EXCLUI SERVICO DE BOMBEAMENTO (NBR 8953) |  |  |  |  | M3 | 0.0728 |  |  |  | 460 |  |  |  |  | 33.49
[7 empty] | Grupo: | MATERIAIS DIVERSOS | [12 empty] | Parcial: | 54.97
| 88262 | [5 empty] | CARPINTEIRO DE FORMAS COM ENCARGOS COMPLEMENTARES |  |  |  |  | H | 0.028333 |  |  |  | 21.15 |  |  |  |  | 0.6
| 88309 | [5 empty] | PEDREIRO COM ENCARGOS COMPLEMENTARES |  |  |  |  | H | 0.42568 |  |  |  | 21.2 |  |  |  |  | 9.02
| 88316 | [5 empty] | SERVENTE COM ENCARGOS COMPLEMENTARES |  |  |  |  | H | 0.91288 |  |  |  | 16.84 |  |  |  |  | 15.37
[7 empty] | Grupo: | COMPOSIÇÃO AUXILIAR | [12 empty] | Parcial: | 24.99
[11 empty] | Custo Direto: |  | 79.96 |  |  |  |  | B.D.I | 29.07% |  |  | 23.24
[16 empty] | Total (Custo Direto + B.D.I) | [5 empty] | 103.2
91 |  |  |  |  | 60-01-01-057 |  |  |  |  | CRUZETA DE CONCRETO LEVE, COMP. 2000 MM SECAO, 90 X 90 MM | [14 empty] | UN
| Código | [5 empty] | Descrição |  |  |  |  | Unid | Coeficiente |  |  |  | Valor Unitário | [5 empty] | Valor Parcial
| MAT034519 | [5 empty] | CRUZETA DE CONCRETO LEVE, COMP. 2000 MM SECAO, 90 X 90 MM |  |  |  |  | UN | 1 |  |  |  | 50 |  |  |  |  | 50
[7 empty] | Grupo: | MATERIAIS DIVERSOS | [12 empty] | Parcial: | 50
| 88247 | [5 empty] | AUXILIAR DE ELETRICISTA COM ENCARGOS COMPLEMENTARES |  |  |  |  | H | 0.6669 |  |  |  | 18.04 |  |  |  |  | 12.03
| 88264 | [5 empty] | ELETRICISTA COM ENCARGOS COMPLEMENTARES |  |  |  |  | H | 0.6669 |  |  |  | 25.16 |  |  |  |  | 16.78
[7 empty] | Grupo: | COMPOSIÇÃO AUXILIAR | [12 empty] | Parcial: | 28.81
[11 empty] | Custo Direto: |  | 78.81 |  |  |  |  | B.D.I | 29.07% |  |  | 22.91
[16 empty] | Total (Custo Direto + B.D.I) | [5 empty] | 101.72
92 |  |  |  |  | 100860 |  |  |  |  | CHUVEIRO ELÉTRICO COMUM CORPO PLÁSTICO, TIPO DUCHA FORNECIMENTO E INSTALAÇÃO | [14 empty] | UN
| Código | [5 empty] | Descrição |  |  |  |  | Unid | Coeficiente |  |  |  | Valor Unitário | [5 empty] | Valor Parcial
| MET001368 | [5 empty] | CHUVEIRO ELETRICO COMUM PLASTICO TP DUCHA 110/220V |  |  |  |  | UN | 1 |  |  |  | 49.9 |  |  |  |  | 49.9
[7 empty] | Grupo: | MATERIAIS ELÉTRICOS | [12 empty] | Parcial: | 49.9
| MHD003146 | [5 empty] | FITA VEDA ROSCA EM ROLOS DE 18 MM X 10 M (L X C) |  |  |  |  | UN | 0.021 |  |  |  | 3.5 |  |  |  |  | 0.07
[7 empty] | Grupo: | MATERIAIS HIDROSANITÁRIOS | [12 empty] | Parcial: | 0.07
| 88267 | [5 empty] | ENCANADOR OU BOMBEIRO HIDRÁULICO COM ENCARGOS COMPLEMENTARES |  |  |  |  | H | 1.2113 |  |  |  | 23.31 |  |  |  |  | 28.24
| 88316 | [5 empty] | SERVENTE COM ENCARGOS COMPLEMENTARES |  |  |  |  | H | 0.38153 |  |  |  | 16.84 |  |  |  |  | 6.43
[7 empty] | Grupo: | COMPOSIÇÃO AUXILIAR | [12 empty] | Parcial: | 34.67
[11 empty] | Custo Direto: |  | 84.64 |  |  |  |  | B.D.I | 29.07% |  |  | 24.6
[16 empty] | Total (Custo Direto + B.D.I) | [5 empty] | 109.24
93 |  |  |  |  | 98111 |  |  |  |  | CAIXA DE INSPEÇÃO PARA ATERRAMENTO, CIRCULAR, EM POLIETILENO, DIÂMETRO INTERNO = 0,3 M | [14 empty] | UN
| Código | [5 empty] | Descrição |  |  |  |  | Unid | Coeficiente |  |  |  | Valor Unitário | [5 empty] | Valor Parcial
| MHD034643 | [5 empty] | CAIXA INSPECAO EM POLIETILENO PARA ATERRAMENTO E PARA RAIOS DIAMETRO = 300 MM |  |  |  |  | UN | 1 |  |  |  | 30 |  |  |  |  | 30
[7 empty] | Grupo: | MATERIAIS HIDROSANITÁRIOS | [12 empty] | Parcial: | 30
| 88309 | [5 empty] | PEDREIRO COM ENCARGOS COMPLEMENTARES |  |  |  |  | H | 0.28681 |  |  |  | 21.2 |  |  |  |  | 6.08
| 88316 | [5 empty] | SERVENTE COM ENCARGOS COMPLEMENTARES |  |  |  |  | H | 0.28681 |  |  |  | 16.84 |  |  |  |  | 4.83
| 94102 | [5 empty] | LASTRO DE VALA COM PREPARO DE FUNDO, LARGURA MENOR QUE 1,5 M, COM CAMADA DE AREIA, LANÇAMENTO MANUAL, EM LOCAL COM NÍVEL BAIXO DE INTERFERÊNCIA. AF_06/2016 |  |  |  |  | M3 | 0.0141 |  |  |  | 223.28 |  |  |  |  | 3.15
[7 empty] | Grupo: | COMPOSIÇÃO AUXILIAR | [12 empty] | Parcial: | 14.06
[11 empty] | Custo Direto: |  | 44.06 |  |  |  |  | B.D.I | 29.07% |  |  | 12.81
[16 empty] | Total (Custo Direto + B.D.I) | [5 empty] | 56.87
94 |  |  |  |  | 0708000007589 |  |  |  |  | Caixa de descarga de embutir com acabamento inox (Montana, linha Montreal ou similar) | [14 empty] | UN
| Código | [5 empty] | Descrição |  |  |  |  | Unid | Coeficiente |  |  |  | Valor Unitário | [5 empty] | Valor Parcial
| MHD700482 | [5 empty] | CAIXA DE DESCARGA DE EMBUTIR COM ACABAMENTO INOX (MONTANA, LINHA MONTREAL OU SIMILAR) |  |  |  |  | UN | 1 |  |  |  | 217.31 |  |  |  |  | 217.31
[7 empty] | Grupo: | MATERIAIS HIDROSANITÁRIOS | [12 empty] | Parcial: | 217.31
| 88309 | [5 empty] | PEDREIRO COM ENCARGOS COMPLEMENTARES |  |  |  |  | H | 2.5584 |  |  |  | 21.2 |  |  |  |  | 54.24
| 88316 | [5 empty] | SERVENTE COM ENCARGOS COMPLEMENTARES |  |  |  |  | H | 2.5584 |  |  |  | 16.84 |  |  |  |  | 43.08
[7 empty] | Grupo: | COMPOSIÇÃO AUXILIAR | [12 empty] | Parcial: | 97.32
[11 empty] | Custo Direto: |  | 314.63 |  |  |  |  | B.D.I | 29.07% |  |  | 91.46
[16 empty] | Total (Custo Direto + B.D.I) | [5 empty] | 406.09
95 |  |  |  |  | 10759 |  |  |  |  | Bancada em granito cinza andorinha, e=2cm | [14 empty] | M2
| Código | [5 empty] | Descrição |  |  |  |  | Unid | Coeficiente |  |  |  | Valor Unitário | [5 empty] | Valor Parcial
| MAT700139 | [5 empty] | CANTONEIRA ALUMINIO ANODIZADO NATURAL, 1'' X 1/8'' - VARA COM 6 M |  |  |  |  | M | 0.6 |  |  |  | 7.42 |  |  |  |  | 4.45
[7 empty] | Grupo: | MATERIAIS DIVERSOS | [12 empty] | Parcial: | 4.45
| SUB700503 | [5 empty] | BANCADA EM GRANITO CINZA ANDORINHA - ESPESSURA 2CM, CONFORME PROJETO |  |  |  |  | M2 | 1 |  |  |  | 95.07 |  |  |  |  | 95.07
[7 empty] | Grupo: | SUB EMPREITADA | [12 empty] | Parcial: | 95.07
| 88309 | [5 empty] | PEDREIRO COM ENCARGOS COMPLEMENTARES |  |  |  |  | H | 6.6521 |  |  |  | 21.2 |  |  |  |  | 141.03
| 88316 | [5 empty] | SERVENTE COM ENCARGOS COMPLEMENTARES |  |  |  |  | H | 11.6668 |  |  |  | 16.84 |  |  |  |  | 196.47
[7 empty] | Grupo: | COMPOSIÇÃO AUXILIAR | [12 empty] | Parcial: | 337.5
[11 empty] | Custo Direto: |  | 437.02 |  |  |  |  | B.D.I | 29.07% |  |  | 127.04
[16 empty] | Total (Custo Direto + B.D.I) | [5 empty] | 564.06
96 |  |  |  |  | 101162 |  |  |  |  | ALVENARIA DE VEDAÇÃO COM ELEMENTO VAZADO DE CERÂMICA (COBOGÓ) DE 7X20X20CM E ARGAMASSA DE ASSENTAMENTO COM PREPARO EM BETONEIRA | [14 empty] | M2
| Código | [5 empty] | Descrição |  |  |  |  | Unid | Coeficiente |  |  |  | Valor Unitário | [5 empty] | Valor Parcial
| MAT007272 | [5 empty] | ELEMENTO VAZADO CERAMICO 9 X 20 X 20 CM |  |  |  |  | UN | 23.29 |  |  |  | 2.2 |  |  |  |  | 51.24
[7 empty] | Grupo: | MATERIAIS DIVERSOS | [12 empty] | Parcial: | 51.24
| 100489 | [5 empty] | ARGAMASSA TRAÇO 1:3 (EM VOLUME DE CIMENTO E AREIA MÉDIA ÚMIDA), PREPARO MECÂNICO COM BETONEIRA 600 L. AF_08/2019 |  |  |  |  | M3 | 0.023 |  |  |  | 434.52 |  |  |  |  | 9.99
| 88309 | [5 empty] | PEDREIRO COM ENCARGOS COMPLEMENTARES |  |  |  |  | H | 2.1664 |  |  |  | 21.2 |  |  |  |  | 45.93
| 88316 | [5 empty] | SERVENTE COM ENCARGOS COMPLEMENTARES |  |  |  |  | H | 1.0832 |  |  |  | 16.84 |  |  |  |  | 18.24
[7 empty] | Grupo: | COMPOSIÇÃO AUXILIAR | [12 empty] | Parcial: | 74.16
[11 empty] | Custo Direto: |  | 125.4 |  |  |  |  | B.D.I | 29.07% |  |  | 36.45
[16 empty] | Total (Custo Direto + B.D.I) | [5 empty] | 161.85
97 |  |  |  |  | 100576 |  |  |  |  | REGULARIZAÇÃO E COMPACTAÇÃO DE SUBLEITO ATÉ 20CM DE ESPESSURA | [14 empty] | M2
| Código | [5 empty] | Descrição |  |  |  |  | Unid | Coeficiente |  |  |  | Valor Unitário | [5 empty] | Valor Parcial
| EQP001146 | [5 empty] | LOCACAO HORARIO DE CAMINHAO TANQUE/PIPA 10.000L C/ BARRA ESPARGIDORA |  |  |  |  | H | 0.0066831 |  |  |  | 30 |  |  |  |  | 0.2
| EQP004091 | [5 empty] | LOCACAO HORARIO DE MOTONIVELADORA COM POTENCIA DE 140 A 155 HP |  |  |  |  | H | 0.0067667 |  |  |  | 108 |  |  |  |  | 0.73
| EQP006060 | [5 empty] | LOCACAO HORARIO DE ROLO COMPACTADOR VIBRATORIO PE DE CARNEIRO AUTOPROPELIDO 83HP, FORCA IMPACTO 19T, TIPO MULLER VAP-SSP |  |  |  |  | H | 0.0066831 |  |  |  | 70 |  |  |  |  | 0.47
[7 empty] | Grupo: | EQUIPAMENTOS | [12 empty] | Parcial: | 1.4
| COM004221 | [5 empty] | OLEO DIESEL COMBUSTIVEL COMUM |  |  |  |  | L | 0.019882 |  |  |  | 7 |  |  |  |  | 0.14
[7 empty] | Grupo: | COMBUSTIVEL - PRODUÇÃO | [12 empty] | Parcial: | 0.14
| 88282 | [5 empty] | MOTORISTA DE CAMINHÃO COM ENCARGOS COMPLEMENTARES |  |  |  |  | H | 0.0066831 |  |  |  | 26.46 |  |  |  |  | 0.18
| 88300 | [5 empty] | OPERADOR DE MOTONIVELADORA COM ENCARGOS COMPLEMENTARES |  |  |  |  | H | 0.0067667 |  |  |  | 31.22 |  |  |  |  | 0.21
| 88316 | [5 empty] | SERVENTE COM ENCARGOS COMPLEMENTARES |  |  |  |  | H | 0.0066831 |  |  |  | 16.84 |  |  |  |  | 0.11
[7 empty] | Grupo: | COMPOSIÇÃO AUXILIAR | [12 empty] | Parcial: | 0.5
[11 empty] | Custo Direto: |  | 2.04 |  |  |  |  | B.D.I | 29.07% |  |  | 0.59
[16 empty] | Total (Custo Direto + B.D.I) | [5 empty] | 2.63
98 |  |  |  |  | 91792 |  |  |  |  | SERVIÇO DE INSTALAÇÃO DE TUBO DE PVC, SÉRIE NORMAL, ESGOTO PREDIAL, DN 40 MM (INSTALADO EM RAMAL DE DESCARGA OU RAMAL DE ESGOTO SANITÁRIO), INCLUSIVE CONEXÕES, CORTES E FIXAÇÕES, PARA PRÉDIOS | [14 empty] | M
| Código | [5 empty] | Descrição |  |  |  |  | Unid | Coeficiente |  |  |  | Valor Unitário | [5 empty] | Valor Parcial
| 0717900089711 | [5 empty] | TUBO PVC, SERIE NORMAL, ESGOTO PREDIAL, DN 40 MM, FORNECIDO E INSTALADO EM RAMAL DE DESCARGA OU RAMAL DE ESGOTO SANITÁRIO. AF_12/2014_P |  |  |  |  | M | 1.0161 |  |  |  | 21.69 |  |  |  |  | 22.04
| 07180P0089724 | [5 empty] | JOELHO 90 GRAUS, PVC, SERIE NORMAL, ESGOTO PREDIAL, DN 40 MM, JUNTA SOLDÁVEL, FORNECIDO E INSTALADO EM RAMAL DE DESCARGA OU RAMAL DE ESGOTO SANITÁRIO. AF_12/2014_P |  |  |  |  | UN | 0.656 |  |  |  | 4.93 |  |  |  |  | 3.23
| 07180P0089752 | [5 empty] | LUVA SIMPLES, PVC, SERIE NORMAL, ESGOTO PREDIAL, DN 40 MM, JUNTA SOLDÁVEL, FORNECIDO E INSTALADO EM RAMAL DE DESCARGA OU RAMAL DE ESGOTO SANITÁRIO. AF_12/2014_P |  |  |  |  | UN | 0.22345 |  |  |  | 6.96 |  |  |  |  | 1.56
| 07180P0089783 | [5 empty] | JUNÇÃO SIMPLES, PVC, SERIE NORMAL, ESGOTO PREDIAL, DN 40 MM, JUNTA SOLDÁVEL, FORNECIDO E INSTALADO EM RAMAL DE DESCARGA OU RAMAL DE ESGOTO SANITÁRIO. AF_12/2014_P |  |  |  |  | UN | 0.23813 |  |  |  | 13.6 |  |  |  |  | 3.24
| 07900P0090453 | [5 empty] | PASSANTE TIPO TUBO DE DIAMETRO MENOR OU IGUAL A 40 MM, FIXADO EM LAJE. AF_05/2015 |  |  |  |  | UN | 0.17001 |  |  |  | 2.75 |  |  |  |  | 0.47
| 07900P0091170 | [5 empty] | FIXAÇÃO DE TUBOS HORIZONTAIS DE PVC, CPVC OU COBRE DIÂMETROS MENORES OU IGUAIS A 40 MM COM ABRAÇADEIRA METÁLICA RÍGIDA TIPO D 1/2", FIXADA EM PERFILADO EM LAJE. AF_05/201 |  |  |  |  | M | 0.61305 |  |  |  | 2.41 |  |  |  |  | 1.48
| 88316 | [5 empty] | SERVENTE COM ENCARGOS COMPLEMENTARES |  |  |  |  | H | 0.51544 |  |  |  | 16.84 |  |  |  |  | 8.68
| 89726 | [5 empty] | JOELHO 45 GRAUS, PVC, SERIE NORMAL, ESGOTO PREDIAL, DN 40 MM, JUNTA SOLDÁVEL, FORNECIDO E INSTALADO EM RAMAL DE DESCARGA OU RAMAL DE ESGOTO SANITÁRIO. AF_12/2014_P |  |  |  |  | UN | 0.58775 |  |  |  | 11.62 |  |  |  |  | 6.83
| 90436 | [5 empty] | FURO EM ALVENARIA PARA DIAMETROS MENORES OU IGUAIS A 40 MM. AF_05/2015 |  |  |  |  | UN | 0.19839 |  |  |  | 13.73 |  |  |  |  | 2.72
| 90443 | [5 empty] | RASGO EM ALVENARIA PARA RAMAIS/ DISTRIBUIÇÃO COM DIAMETROS MENORES OU IGUAIS A 40 MM. AF_05/2015 |  |  |  |  | M | 0.19938 |  |  |  | 7.75 |  |  |  |  | 1.55
| 90466 | [5 empty] | CHUMBAMENTO LINEAR EM ALVENARIA PARA RAMAIS/DISTRIBUICAO COM DIAMETROS MENORES OU IGUAIS A 40 MM. AF_05/2015 |  |  |  |  | M | 0.19938 |  |  |  | 3.87 |  |  |  |  | 0.77
| 91190 | [5 empty] | CHUMBAMENTO PONTUAL EM PASSAGEM DE TUBO COM DIAMETRO MENOR OU IGUAL A 40 MM. AF_05/2015 |  |  |  |  | UN | 0.19839 |  |  |  | 4.8 |  |  |  |  | 0.95
[7 empty] | Grupo: | COMPOSIÇÃO AUXILIAR | [12 empty] | Parcial: | 53.52
[11 empty] | Custo Direto: |  | 53.52 |  |  |  |  | B.D.I | 29.07% |  |  | 15.56
[16 empty] | Total (Custo Direto + B.D.I) | [5 empty] | 69.08
99 |  |  |  |  | 90831 |  |  |  |  | FECHADURA DE EMBUTIR PARA PORTA DE BANHEIRO, COMPLETA, ACABAMENTO PADRÃO MÉDIO, INCLUSO EXECUÇÃO DE FURO - FORNECIMENTO E INSTALAÇÃO | [14 empty] | UN
| Código | [5 empty] | Descrição |  |  |  |  | Unid | Coeficiente |  |  |  | Valor Unitário | [5 empty] | Valor Parcial
| MAT003040 | [5 empty] | FECHADURA EMBUTIR P/ PORTA DE BANHEIRO, COMPLETA - LINHA MEDIA |  |  |  |  | CJ | 1 |  |  |  | 85 |  |  |  |  | 85
[7 empty] | Grupo: | MATERIAIS DIVERSOS | [12 empty] | Parcial: | 85
| 88261 | [5 empty] | CARPINTEIRO DE ESQUADRIA COM ENCARGOS COMPLEMENTARES |  |  |  |  | H | 1.3656 |  |  |  | 21.15 |  |  |  |  | 28.88
| 88316 | [5 empty] | SERVENTE COM ENCARGOS COMPLEMENTARES |  |  |  |  | H | 0.6837 |  |  |  | 16.84 |  |  |  |  | 11.51
[7 empty] | Grupo: | COMPOSIÇÃO AUXILIAR | [12 empty] | Parcial: | 40.39
[11 empty] | Custo Direto: |  | 125.39 |  |  |  |  | B.D.I | 29.07% |  |  | 36.45
[16 empty] | Total (Custo Direto + B.D.I) | [5 empty] | 161.84
100 |  |  |  |  | 86937 |  |  |  |  | CUBA DE EMBUTIR OVAL EM LOUÇA BRANCA, 35 X 50CM OU EQUIVALENTE, INCLUSO VÁLVULA EM METAL CROMADO E SIFÃO FLEXÍVEL EM PVC - FORNECIMENTO E INSTALAÇÃO | [14 empty] | UN
| Código | [5 empty] | Descrição |  |  |  |  | Unid | Coeficiente |  |  |  | Valor Unitário | [5 empty] | Valor Parcial
| 0718300086901 | [5 empty] | CUBA DE EMBUTIR OVAL EM LOUÇA BRANCA, 35 X 50CM OU EQUIVALENTE - FORNECIMENTO E INSTALAÇÃO. AF_12/2013 |  |  |  |  | UN | 1 |  |  |  | 77.48 |  |  |  |  | 77.48
| 86877 | [5 empty] | VÁLVULA EM METAL CROMADO 1.1/2" X 1.1/2" PARA TANQUE OU LAVATÓRIO - FORNECIMENTO E INSTALAÇÃO. AF_12/2013 |  |  |  |  | UN | 1 |  |  |  | 57.88 |  |  |  |  | 57.88
| 86883 | [5 empty] | SIFÃO DO TIPO FLEXÍVEL EM PVC 1” X 1.1/2” - FORNECIMENTO E INSTALAÇÃO. AF_12/2013 |  |  |  |  | UN | 1 |  |  |  | 11.23 |  |  |  |  | 11.23
| 88316 | [5 empty] | SERVENTE COM ENCARGOS COMPLEMENTARES |  |  |  |  | H | 3.3403 |  |  |  | 16.84 |  |  |  |  | 56.25
[7 empty] | Grupo: | COMPOSIÇÃO AUXILIAR | [12 empty] | Parcial: | 202.84
[11 empty] | Custo Direto: |  | 202.84 |  |  |  |  | B.D.I | 29.07% |  |  | 58.97
[16 empty] | Total (Custo Direto + B.D.I) | [5 empty] | 261.81
101 |  |  |  |  | 0708000000191 |  |  |  |  | Divisória em granito cinza andorinha para mictórios, polido, e=2cm, inclusive fixação - Rev 02 | [14 empty] | M2
| Código | [5 empty] | Descrição |  |  |  |  | Unid | Coeficiente |  |  |  | Valor Unitário | [5 empty] | Valor Parcial
| MAT012984 | [5 empty] | GRANITO CINZA ANDORINHA, BIPOLIDO, E=2CM PARA DIVISÓRIA |  |  |  |  | M2 | 1 |  |  |  | 298.01 |  |  |  |  | 298.01
| MAT702511 | [5 empty] | PERFIL AÇO INOX, CANTONEIRA ABAS IGUAIS - 1" X 1/8" (1,19KG/M) |  |  |  |  | M | 2.66 |  |  |  | 7.31 |  |  |  |  | 19.44
[7 empty] | Grupo: | MATERIAIS DIVERSOS | [12 empty] | Parcial: | 317.45
| 88309 | [5 empty] | PEDREIRO COM ENCARGOS COMPLEMENTARES |  |  |  |  | H | 6.4554 |  |  |  | 21.2 |  |  |  |  | 136.85
| 88316 | [5 empty] | SERVENTE COM ENCARGOS COMPLEMENTARES |  |  |  |  | H | 6.4554 |  |  |  | 16.84 |  |  |  |  | 108.71
[7 empty] | Grupo: | COMPOSIÇÃO AUXILIAR | [12 empty] | Parcial: | 245.56
[11 empty] | Custo Direto: |  | 563.01 |  |  |  |  | B.D.I | 29.07% |  |  | 163.67
[16 empty] | Total (Custo Direto + B.D.I) | [5 empty] | 726.68
102 |  |  |  |  | 98689 |  |  |  |  | SOLEIRA EM GRANITO, LARGURA 15 CM, ESPESSURA 2,0 CM | [14 empty] | M
| Código | [5 empty] | Descrição |  |  |  |  | Unid | Coeficiente |  |  |  | Valor Unitário | [5 empty] | Valor Parcial
| MAT020232 | [5 empty] | SOLEIRA EM GRANITO, POLIDO, TIPO ANDORINHA/ QUARTZ/ CASTELO/ CORUMBA OU OUTROS EQUIVALENTES DA REGIAO, L= *15* CM, E= *2,0* CM |  |  |  |  | M | 1 |  |  |  | 51.61 |  |  |  |  | 51.61
| MAT037595 | [5 empty] | ARGAMASSA COLANTE TIPO ACIII |  |  |  |  | KG | 1.29 |  |  |  | 2.3 |  |  |  |  | 2.97
[7 empty] | Grupo: | MATERIAIS DIVERSOS | [12 empty] | Parcial: | 54.58
| 88274 | [5 empty] | MARMORISTA/GRANITEIRO COM ENCARGOS COMPLEMENTARES |  |  |  |  | H | 0.71647 |  |  |  | 23.88 |  |  |  |  | 17.11
| 88316 | [5 empty] | SERVENTE COM ENCARGOS COMPLEMENTARES |  |  |  |  | H | 0.71647 |  |  |  | 16.84 |  |  |  |  | 12.07
[7 empty] | Grupo: | COMPOSIÇÃO AUXILIAR | [12 empty] | Parcial: | 29.18
[11 empty] | Custo Direto: |  | 83.76 |  |  |  |  | B.D.I | 29.07% |  |  | 24.35
[16 empty] | Total (Custo Direto + B.D.I) | [5 empty] | 108.11
103 |  |  |  |  | 91793 |  |  |  |  | SERVIÇO DE INSTALAÇÃO DE TUBO DE PVC, SÉRIE NORMAL, ESGOTO PREDIAL, DN 50 MM (INSTALADO EM RAMAL DE DESCARGA OU RAMAL DE ESGOTO SANITÁRIO), INCLUSIVE CONEXÕES, CORTES E FIXAÇÕES PARA, PRÉDIOS | [14 empty] | M
| Código | [5 empty] | Descrição |  |  |  |  | Unid | Coeficiente |  |  |  | Valor Unitário | [5 empty] | Valor Parcial
| 88316 | [5 empty] | SERVENTE COM ENCARGOS COMPLEMENTARES |  |  |  |  | H | 0.65914 |  |  |  | 16.84 |  |  |  |  | 11.1
| 89712 | [5 empty] | TUBO PVC, SERIE NORMAL, ESGOTO PREDIAL, DN 50 MM, FORNECIDO E INSTALADO EM RAMAL DE DESCARGA OU RAMAL DE ESGOTO SANITÁRIO. AF_12/2014_P |  |  |  |  | M | 1 |  |  |  | 15.5 |  |  |  |  | 15.5
| 89731 | [5 empty] | JOELHO 90 GRAUS, PVC, SERIE NORMAL, ESGOTO PREDIAL, DN 50 MM, JUNTA ELÁSTICA, FORNECIDO E INSTALADO EM RAMAL DE DESCARGA OU RAMAL DE ESGOTO SANITÁRIO. AF_12/2014 |  |  |  |  | UN | 1.9404 |  |  |  | 12.12 |  |  |  |  | 23.52
| 89732 | [5 empty] | JOELHO 45 GRAUS, PVC, SERIE NORMAL, ESGOTO PREDIAL, DN 50 MM, JUNTA ELÁSTICA, FORNECIDO E INSTALADO EM RAMAL DE DESCARGA OU RAMAL DE ESGOTO SANITÁRIO. AF_12/2014 |  |  |  |  | UN | 1.4991 |  |  |  | 6.2 |  |  |  |  | 9.29
| 89753 | [5 empty] | LUVA SIMPLES, PVC, SERIE NORMAL, ESGOTO PREDIAL, DN 50 MM, JUNTA ELÁSTICA, FORNECIDO E INSTALADO EM RAMAL DE DESCARGA OU RAMAL DE ESGOTO SANITÁRIO. AF_12/2014 |  |  |  |  | UN | 1.2919 |  |  |  | 9.93 |  |  |  |  | 12.83
| 89784 | [5 empty] | TE, PVC, SERIE NORMAL, ESGOTO PREDIAL, DN 50 X 50 MM, JUNTA ELÁSTICA, FORNECIDO E INSTALADO EM RAMAL DE DESCARGA OU RAMAL DE ESGOTO SANITÁRIO. AF_12/2014 |  |  |  |  | UN | 0.07 |  |  |  | 21.88 |  |  |  |  | 1.53
| 89813 | [5 empty] | LUVA SIMPLES, PVC, SERIE NORMAL, ESGOTO PREDIAL, DN 50 MM, JUNTA ELÁSTICA, FORNECIDO E INSTALADO EM PRUMADA DE ESGOTO SANITÁRIO OU VENTILAÇÃO. AF_12/2014 |  |  |  |  | UN | 0.0278 |  |  |  | 7.34 |  |  |  |  | 0.2
| 90437 | [5 empty] | FURO EM ALVENARIA PARA DIAMETROS MAIORES QUE 40 MM E MENORES OU IGUAIS A 75 MM. AF_05/2015 |  |  |  |  | UN | 0.1718 |  |  |  | 33.33 |  |  |  |  | 5.73
| 90454 | [5 empty] | PASSANTE TIPO TUBO DE DIAMETRO MAIORES QUE 40 MM E MENORES OU IGUAIS A 75 MM, FIXADO EM LAJE. AF_05/2015 |  |  |  |  | UN | 0.0421 |  |  |  | 3.73 |  |  |  |  | 0.16
| 90467 | [5 empty] | CHUMBAMENTO LINEAR EM ALVENARIA PARA RAMAIS/DISTRIBUICAO COM DIAMETROS MAIORES QUE 40 MM E MENORES OU IGUAIS A 75 MM. AF_05/2015 |  |  |  |  | M | 0.1074 |  |  |  | 11.94 |  |  |  |  | 1.28
| 91186 | [5 empty] | FIXACAO DE TUBOS HORIZONTAIS DE PVC, CPVC OU COBRE DIAMETROS MAIORES QUE 40 MM E MENORES OU IGUAIS A 75 MM COM ABRACADEIRA METALICA FLEXIVEL 18 MM, FIXADA DIRETAMENTE NA LAJE. AF_05/2015 |  |  |  |  | M | 0.0353 |  |  |  | 6.1 |  |  |  |  | 0.22
| 91191 | [5 empty] | CHUMBAMENTO PONTUAL EM PASSAGEM DE TUBO COM DIAMETROS ENTRE 40 MM E 75 MM. AF_05/2015 |  |  |  |  | UN | 0.1718 |  |  |  | 5.09 |  |  |  |  | 0.87
| 91222 | [5 empty] | RASGO EM ALVENARIA PARA RAMAIS/ DISTRIBUICAO COM DIAMETROS MAIORES QUE 40 MM E MENORES OU IGUAIS A 75 MM. AF_05/2015 |  |  |  |  | M | 0.1074 |  |  |  | 13.44 |  |  |  |  | 1.44
[7 empty] | Grupo: | COMPOSIÇÃO AUXILIAR | [12 empty] | Parcial: | 83.67
[11 empty] | Custo Direto: |  | 83.67 |  |  |  |  | B.D.I | 29.07% |  |  | 24.32
[16 empty] | Total (Custo Direto + B.D.I) | [5 empty] | 107.99
104 |  |  |  |  | 93141 |  |  |  |  | PONTO DE TOMADA RESIDENCIAL INCLUINDO TOMADA 10A/250V, CAIXA ELÉTRICA, ELETRODUTO, CABO, RASGO, QUEBRA E CHUMBAMENTO | [14 empty] | UN
| Código | [5 empty] | Descrição |  |  |  |  | Unid | Coeficiente |  |  |  | Valor Unitário | [5 empty] | Valor Parcial
| 0790000090447 | [5 empty] | RASGO EM ALVENARIA PARA ELETRODUTOS COM DIAMETROS MENORES OU IGUAIS A 40 MM. AF_05/2015 |  |  |  |  | M | 2.2 |  |  |  | 6.04 |  |  |  |  | 13.29
| 88316 | [5 empty] | SERVENTE COM ENCARGOS COMPLEMENTARES |  |  |  |  | H | 1.3088 |  |  |  | 16.84 |  |  |  |  | 22.04
| 90456 | [5 empty] | QUEBRA EM ALVENARIA PARA INSTALACAO DE CAIXA DE TOMADA (4X4 OU 4X2). AF_05/2015 |  |  |  |  | UN | 1 |  |  |  | 4.02 |  |  |  |  | 4.02
| 90469 | [5 empty] | CHUMBAMENTO LINEAR EM ALVENARIA PARA RAMAIS/DISTRIBUICAO COM DIAMETROS MENORES OU IGUAIS A 40 MM. AF_05/2015 |  |  |  |  | M | 2.2 |  |  |  | 12.09 |  |  |  |  | 26.6
| 91852 | [5 empty] | ELETRODUTO FLEXIVEL CORRUGADO, PVC, DN 20 MM (1/2"), PARA CIRCUITOS TERMINAIS, INSTALADO EM PAREDE - FORNECIMENTO E INSTALACAO. AF_12/2015 |  |  |  |  | M | 2 |  |  |  | 7.83 |  |  |  |  | 15.66
| 91926 | [5 empty] | CABO DE COBRE FLEXIVEL ISOLADO, 2,5 MM², ANTI-CHAMA 450/750 V, PARA CIRCUITOS TERMINAIS - FORNECIMENTO E INSTALACAO. AF_12/2015 |  |  |  |  | M | 12.6 |  |  |  | 2.91 |  |  |  |  | 36.67
| 91937 | [5 empty] | CAIXA OCTOGONAL 3" X 3", PVC, INSTALADA EM LAJE - FORNECIMENTO E INSTALACAO. AF_12/2015 |  |  |  |  | UN | 1 |  |  |  | 9.31 |  |  |  |  | 9.31
| 91940 | [5 empty] | CAIXA RETANGULAR 4" X 2" MEDIA (1,30 M DO PISO), PVC, INSTALADA EM PAREDE - FORNECIMENTO E INSTALACAO. AF_12/2015 |  |  |  |  | UN | 1 |  |  |  | 11.96 |  |  |  |  | 11.96
| 91996 | [5 empty] | TOMADA MEDIA DE EMBUTIR (1 MODULO), 2P+T 10 A, INCLUINDO SUPORTE E PLACA - FORNECIMENTO E INSTALACAO. AF_12/2015 |  |  |  |  | UN | 1 |  |  |  | 26.82 |  |  |  |  | 26.82
[7 empty] | Grupo: | COMPOSIÇÃO AUXILIAR | [12 empty] | Parcial: | 166.37
[11 empty] | Custo Direto: |  | 166.37 |  |  |  |  | B.D.I | 29.07% |  |  | 48.36
[16 empty] | Total (Custo Direto + B.D.I) | [5 empty] | 214.73
105 |  |  |  |  | 100757 |  |  |  |  | PINTURA COM TINTA ALQUÍDICA DE ACABAMENTO (ESMALTE SINTÉTICO ACETINADO) PULVERIZADA SOBRE SUPERFÍCIES METÁLICAS EXECUTADO EM OBRA (02 DEMÃOS) - PORTAS | [14 empty] | M2
| Código | [5 empty] | Descrição |  |  |  |  | Unid | Coeficiente |  |  |  | Valor Unitário | [5 empty] | Valor Parcial
| PIN005318 | [5 empty] | SOLVENTE DILUENTE A BASE DE AGUARRAS |  |  |  |  | L | 0.124 |  |  |  | 17.9 |  |  |  |  | 2.22
| PIN007311 | [5 empty] | TINTA ESMALTE SINTETICO ACETINADO |  |  |  |  | L | 0.4134 |  |  |  | 33 |  |  |  |  | 13.64
[7 empty] | Grupo: | MATERIAIS DE PINTURA | [12 empty] | Parcial: | 15.86
| EQP001444 | [5 empty] | LOCACAO DE COMPACTADOR DE SOLO, TIPO PLACA VIBRATORIA NAO REVERSIVEL MOTOR DIESEL/GASOLINA (10CV) TIPO CLARIDOM CS- 30 OU EQUIVALENTE |  |  |  |  | H | 0.24126 |  |  |  | 3 |  |  |  |  | 0.72
[7 empty] | Grupo: | EQUIPAMENTOS | [12 empty] | Parcial: | 0.72
| COM004221 | [5 empty] | OLEO DIESEL COMBUSTIVEL COMUM |  |  |  |  | L | 0.94582 |  |  |  | 7 |  |  |  |  | 6.62
[7 empty] | Grupo: | COMBUSTIVEL - PRODUÇÃO | [12 empty] | Parcial: | 6.62
| 88303 | [5 empty] | OPERADOR DE ROLO COMPACTADOR COM ENCARGOS COMPLEMENTARES |  |  |  |  | H | 0.31527 |  |  |  | 26.46 |  |  |  |  | 8.34
| 88310 | [5 empty] | PINTOR COM ENCARGOS COMPLEMENTARES |  |  |  |  | H | 0.31527 |  |  |  | 21.19 |  |  |  |  | 6.68
[7 empty] | Grupo: | COMPOSIÇÃO AUXILIAR | [12 empty] | Parcial: | 15.02
[11 empty] | Custo Direto: |  | 38.22 |  |  |  |  | B.D.I | 29.07% |  |  | 11.11
[16 empty] | Total (Custo Direto + B.D.I) | [5 empty] | 49.33
106 |  |  |  |  | 93188 |  |  |  |  | VERGA MOLDADA IN LOCO EM CONCRETO PARA PORTAS COM ATÉ 1,5 M DE VÃO. | [14 empty] | M
| Código | [5 empty] | Descrição |  |  |  |  | Unid | Coeficiente |  |  |  | Valor Unitário | [5 empty] | Valor Parcial
| MAT002692 | [5 empty] | DESMOLDANTE PROTETOR PARA FORMAS DE MADEIRA, DE BASE OLEOSA EMULSIONADA EM AGUA |  |  |  |  | L | 0.005 |  |  |  | 6.11 |  |  |  |  | 0.03
| MAT704491 | [5 empty] | PECA DE MADEIRA NAO APARELHADA AGRESTE NATIVA/REGIONAL, 7,5 X 7,5CM (3X3) (P/FORMA) |  |  |  |  | M | 1.222 |  |  |  | 4.38 |  |  |  |  | 5.35
| MAT740215 | [5 empty] | ESPACADOR / DISTANCIADOR EM PLASTICO (COLETADO CAIXA) |  |  |  |  | UN | 6 |  |  |  | 0.11 |  |  |  |  | 0.66
[7 empty] | Grupo: | MATERIAIS DIVERSOS | [12 empty] | Parcial: | 6.04
| 0790000092793 | [5 empty] | CORTE E DOBRA DE ACO CA-50, DIAMETRO DE 8.0 MM, UTILIZADO EM ESTRUTURAS DIVERSAS, EXCETO LAJES. AF_12/2015 |  |  |  |  | KG | 0.308 |  |  |  | 10.8 |  |  |  |  | 3.33
| 07900073972/1 | [5 empty] | CONCRETO FCK=20MPA, VIRADO EM BETONEIRA, SEM LANCAMENTO |  |  |  |  | M3 | 0.012 |  |  |  | 485.99 |  |  |  |  | 5.83
| 88309 | [5 empty] | PEDREIRO COM ENCARGOS COMPLEMENTARES |  |  |  |  | H | 1.8012 |  |  |  | 21.2 |  |  |  |  | 38.19
| 88316 | [5 empty] | SERVENTE COM ENCARGOS COMPLEMENTARES |  |  |  |  | H | 0.90062 |  |  |  | 16.84 |  |  |  |  | 15.17
| 92270 | [5 empty] | FABRICACAO DE FORMA PARA VIGAS, COM MADEIRA SERRADA, E = 25 MM. AF_12/2015 |  |  |  |  | M2 | 0.3 |  |  |  | 39.87 |  |  |  |  | 11.96
[7 empty] | Grupo: | COMPOSIÇÃO AUXILIAR | [12 empty] | Parcial: | 74.48
[11 empty] | Custo Direto: |  | 80.52 |  |  |  |  | B.D.I | 29.07% |  |  | 23.41
[16 empty] | Total (Custo Direto + B.D.I) | [5 empty] | 103.93
107 |  |  |  |  | 91854 |  |  |  |  | ELETRODUTO FLEXÍVEL CORRUGADO, PVC, DN 25 MM (3/4"), PARA CIRCUITOS TERMINAIS, INSTALADO EM PAREDE - FORNECIMENTO E INSTALAÇÃO | [14 empty] | M
| Código | [5 empty] | Descrição |  |  |  |  | Unid | Coeficiente |  |  |  | Valor Unitário | [5 empty] | Valor Parcial
| MET002688 | [5 empty] | ELETRODUTO PVC FLEXIVEL CORRUGADO, COR AMARELA, DE 25 MM |  |  |  |  | M | 1.017 |  |  |  | 2.39 |  |  |  |  | 2.43
[7 empty] | Grupo: | MATERIAIS ELÉTRICOS | [12 empty] | Parcial: | 2.43
| 88247 | [5 empty] | AUXILIAR DE ELETRICISTA COM ENCARGOS COMPLEMENTARES |  |  |  |  | H | 0.14423 |  |  |  | 18.04 |  |  |  |  | 2.6
| 88264 | [5 empty] | ELETRICISTA COM ENCARGOS COMPLEMENTARES |  |  |  |  | H | 0.14423 |  |  |  | 25.16 |  |  |  |  | 3.63
[7 empty] | Grupo: | COMPOSIÇÃO AUXILIAR | [12 empty] | Parcial: | 6.23
[11 empty] | Custo Direto: |  | 8.66 |  |  |  |  | B.D.I | 29.07% |  |  | 2.52
[16 empty] | Total (Custo Direto + B.D.I) | [5 empty] | 11.18
108 |  |  |  |  | 95545 |  |  |  |  | SABONETEIRA DE PAREDE EM METAL CROMADO, INCLUSO FIXAÇÃO | [14 empty] | UN
| Código | [5 empty] | Descrição |  |  |  |  | Unid | Coeficiente |  |  |  | Valor Unitário | [5 empty] | Valor Parcial
| MHD011757 | [5 empty] | SABONETEIRA DE PAREDE EM METAL CROMADO |  |  |  |  | UN | 1 |  |  |  | 27 |  |  |  |  | 27
[7 empty] | Grupo: | MATERIAIS HIDROSANITÁRIOS | [12 empty] | Parcial: | 27
| 88316 | [5 empty] | SERVENTE COM ENCARGOS COMPLEMENTARES |  |  |  |  | H | 0.2791 |  |  |  | 16.84 |  |  |  |  | 4.7
| 95541 | [5 empty] | FIXAÇÃO UTILIZANDO PARAFUSO E BUCHA DE NYLON, SOMENTE MÃO DE OBRA. AF_10/2016 |  |  |  |  | UN | 1 |  |  |  | 4.43 |  |  |  |  | 4.43
[7 empty] | Grupo: | COMPOSIÇÃO AUXILIAR | [12 empty] | Parcial: | 9.13
[11 empty] | Custo Direto: |  | 36.13 |  |  |  |  | B.D.I | 29.07% |  |  | 10.5
[16 empty] | Total (Custo Direto + B.D.I) | [5 empty] | 46.63
109 |  |  |  |  | 89986 |  |  |  |  | REGISTRO DE GAVETA BRUTO, LATÃO, ROSCÁVEL, 1/2", COM ACABAMENTO E CANOPLA CROMADOS. FORNECIDO E INSTALADO EM RAMAL DE ÁGUA | [14 empty] | UN
| Código | [5 empty] | Descrição |  |  |  |  | Unid | Coeficiente |  |  |  | Valor Unitário | [5 empty] | Valor Parcial
| MHD003148 | [5 empty] | FITA VEDA ROSCA EM ROLOS DE 18 MM X 50 M (L X C) |  |  |  |  | UN | 0.0035676 |  |  |  | 12.9 |  |  |  |  | 0.05
| MHD006006 | [5 empty] | REGISTRO GAVETA COM ACABAMENTO E CANOPLA CROMADOS, SIMPLES, BITOLA 1/2 " (REF 1509) |  |  |  |  | UN | 1 |  |  |  | 40 |  |  |  |  | 40
[7 empty] | Grupo: | MATERIAIS HIDROSANITÁRIOS | [12 empty] | Parcial: | 40.05
| 88248 | [5 empty] | AUXILIAR DE ENCANADOR OU BOMBEIRO HIDRÁULICO COM ENCARGOS COMPLEMENTARES |  |  |  |  | H | 0.44981 |  |  |  | 28.68 |  |  |  |  | 12.9
| 88267 | [5 empty] | ENCANADOR OU BOMBEIRO HIDRÁULICO COM ENCARGOS COMPLEMENTARES |  |  |  |  | H | 0.58671 |  |  |  | 23.31 |  |  |  |  | 13.68
[7 empty] | Grupo: | COMPOSIÇÃO AUXILIAR | [12 empty] | Parcial: | 26.58
[11 empty] | Custo Direto: |  | 66.63 |  |  |  |  | B.D.I | 29.07% |  |  | 19.37
[16 empty] | Total (Custo Direto + B.D.I) | [5 empty] | 86
110 |  |  |  |  | 95542 |  |  |  |  | PORTA TOALHA EM METAL CROMADO, TIPO ARGOLA/GANCHO, INCLUSO FIXAÇÃO | [14 empty] | UN
| Código | [5 empty] | Descrição |  |  |  |  | Unid | Coeficiente |  |  |  | Valor Unitário | [5 empty] | Valor Parcial
| MHD021101 | [5 empty] | PORTA TOALHA ROSTO EM METAL CROMADO, TIPO ARGOLA |  |  |  |  | UN | 1 |  |  |  | 15.67 |  |  |  |  | 15.67
[7 empty] | Grupo: | MATERIAIS HIDROSANITÁRIOS | [12 empty] | Parcial: | 15.67
| 88316 | [5 empty] | SERVENTE COM ENCARGOS COMPLEMENTARES |  |  |  |  | H | 0.59857 |  |  |  | 16.84 |  |  |  |  | 10.08
| 95541 | [5 empty] | FIXAÇÃO UTILIZANDO PARAFUSO E BUCHA DE NYLON, SOMENTE MÃO DE OBRA. AF_10/2016 |  |  |  |  | UN | 1 |  |  |  | 4.43 |  |  |  |  | 4.43
[7 empty] | Grupo: | COMPOSIÇÃO AUXILIAR | [12 empty] | Parcial: | 14.51
[11 empty] | Custo Direto: |  | 30.18 |  |  |  |  | B.D.I | 29.07% |  |  | 8.77
[16 empty] | Total (Custo Direto + B.D.I) | [5 empty] | 38.95
111 |  |  |  |  | 89576 |  |  |  |  | TUBO PVC, SÉRIE R, ÁGUA PLUVIAL, DN 75 MM, FORNECIDO E INSTALADO EM CONDUTORES VERTICAIS DE ÁGUAS PLUVIAIS | [14 empty] | M
| Código | [5 empty] | Descrição |  |  |  |  | Unid | Coeficiente |  |  |  | Valor Unitário | [5 empty] | Valor Parcial
| MHD000122 | [5 empty] | ADESIVO PLASTICO PARA PVC, FRASCO COM 850 GR |  |  |  |  | UN | 0.0034 |  |  |  | 67.55 |  |  |  |  | 0.23
| MHD009839 | [5 empty] | TUBO PVC, PBV, SERIE R, DN 75 MM, PARA ESGOTO OU AGUAS PLUVIAIS PREDIAL (NBR 5688) |  |  |  |  | M | 1.04 |  |  |  | 15 |  |  |  |  | 15.6
| MHD020083 | [5 empty] | SOLUCAO LIMPADORA PARA PVC, FRASCO COM 1000 CM3 |  |  |  |  | UN | 0.0053 |  |  |  | 76.54 |  |  |  |  | 0.41
[7 empty] | Grupo: | MATERIAIS HIDROSANITÁRIOS | [12 empty] | Parcial: | 16.24
| PIN003767 | [5 empty] | LIXA EM FOLHA PARA PAREDE OU MADEIRA, NUMERO 120 (COR VERMELHA) |  |  |  |  | UN | 0.013 |  |  |  | 0.83 |  |  |  |  | 0.01
[7 empty] | Grupo: | MATERIAIS DE PINTURA | [12 empty] | Parcial: | 0.01
| 88248 | [5 empty] | AUXILIAR DE ENCANADOR OU BOMBEIRO HIDRÁULICO COM ENCARGOS COMPLEMENTARES |  |  |  |  | H | 0.18981 |  |  |  | 28.68 |  |  |  |  | 5.44
| 88267 | [5 empty] | ENCANADOR OU BOMBEIRO HIDRÁULICO COM ENCARGOS COMPLEMENTARES |  |  |  |  | H | 0.18981 |  |  |  | 23.31 |  |  |  |  | 4.42
[7 empty] | Grupo: | COMPOSIÇÃO AUXILIAR | [12 empty] | Parcial: | 9.86
[11 empty] | Custo Direto: |  | 26.11 |  |  |  |  | B.D.I | 29.07% |  |  | 7.59
[16 empty] | Total (Custo Direto + B.D.I) | [5 empty] | 33.7
112 |  |  |  |  | 102498 |  |  |  |  | PINTURA DE MEIO-FIO COM TINTA BRANCA A BASE DE CAL (CAIAÇÃO) | [14 empty] | M
| Código | [5 empty] | Descrição |  |  |  |  | Unid | Coeficiente |  |  |  | Valor Unitário | [5 empty] | Valor Parcial
| MAT011161 | [5 empty] | CAL HIDRATADA P/ PINTURA |  |  |  |  | KG | 0.106 |  |  |  | 2.12 |  |  |  |  | 0.22
[7 empty] | Grupo: | MATERIAIS DIVERSOS | [12 empty] | Parcial: | 0.22
| 88310 | [5 empty] | PINTOR COM ENCARGOS COMPLEMENTARES |  |  |  |  | H | 0.033411 |  |  |  | 21.19 |  |  |  |  | 0.71
| 88316 | [5 empty] | SERVENTE COM ENCARGOS COMPLEMENTARES |  |  |  |  | H | 0.014448 |  |  |  | 16.84 |  |  |  |  | 0.24
[7 empty] | Grupo: | COMPOSIÇÃO AUXILIAR | [12 empty] | Parcial: | 0.95
[11 empty] | Custo Direto: |  | 1.17 |  |  |  |  | B.D.I | 29.07% |  |  | 0.34
[16 empty] | Total (Custo Direto + B.D.I) | [5 empty] | 1.51
113 |  |  |  |  | 91794 |  |  |  |  | SERVIÇO DE INST. TUBO PVC, SÉRIE N, ESGOTO PREDIAL, DN 75 MM, (INST. EM RAMAL DE DESCARGA, RAMAL DE ESG. SANITÁRIO, PRUMADA DE ESG. SANITÁRIO OU VENTILAÇÃO), INCL. CONEXÕES, CORTES E FIXAÇÕES, P/ PRÉDIOS. | [14 empty] | M
| Código | [5 empty] | Descrição |  |  |  |  | Unid | Coeficiente |  |  |  | Valor Unitário | [5 empty] | Valor Parcial
| 0717900089799 | [5 empty] | TUBO PVC, SERIE NORMAL, ESGOTO PREDIAL, DN 75 MM, FORNECIDO E INSTALADO EM PRUMADA DE ESGOTO SANITÁRIO OU VENTILAÇÃO. AF_12/2014_P |  |  |  |  | M | 1.0678 |  |  |  | 22.57 |  |  |  |  | 24.1
| 0718000089795 | [5 empty] | JUNÇÃO SIMPLES, PVC, SERIE NORMAL, ESGOTO PREDIAL, DN 75 X 75 MM, JUNTA ELÁSTICA, FORNECIDO E INSTALADO EM RAMAL DE DESCARGA OU RAMAL DE ESGOTO SANITÁRIO. AF_12/2014 |  |  |  |  | UN | 0.011088 |  |  |  | 39.14 |  |  |  |  | 0.43
| 0718000089807 | [5 empty] | CURVA CURTA 90 GRAUS, PVC, SERIE NORMAL, ESGOTO PREDIAL, DN 75 MM, JUNTA ELÁSTICA, FORNECIDO E INSTALADO EM PRUMADA DE ESGOTO SANITÁRIO OU VENTILAÇÃO. AF_12/2014 |  |  |  |  | UN | 0.0025925 |  |  |  | 29.45 |  |  |  |  | 0.08
| 0718000089829 | [5 empty] | TE, PVC, SERIE NORMAL, ESGOTO PREDIAL, DN 75 X 75 MM, JUNTA ELÁSTICA, FORNECIDO E INSTALADO EM PRUMADA DE ESGOTO SANITÁRIO OU VENTILAÇÃO. AF_12/2014 |  |  |  |  | UN | 0.015914 |  |  |  | 29.13 |  |  |  |  | 0.46
| 0718000089830 | [5 empty] | JUNÇÃO SIMPLES, PVC, SERIE NORMAL, ESGOTO PREDIAL, DN 75 X 75 MM, JUNTA ELÁSTICA, FORNECIDO E INSTALADO EM PRUMADA DE ESGOTO SANITÁRIO OU VENTILAÇÃO. AF_12/2014 |  |  |  |  | UN | 0.050255 |  |  |  | 31.85 |  |  |  |  | 1.6
| 0790000090437 | [5 empty] | FURO EM ALVENARIA PARA DIAMETROS MAIORES QUE 40 MM E MENORES OU IGUAIS A 75 MM. AF_05/2015 |  |  |  |  | UN | 0.039247 |  |  |  | 33.33 |  |  |  |  | 1.31
| 0790000090454 | [5 empty] | PASSANTE TIPO TUBO DE DIAMETRO MAIORES QUE 40 MM E MENORES OU IGUAIS A 75 MM, FIXADO EM LAJE. AF_05/2015 |  |  |  |  | UN | 0.066248 |  |  |  | 3.73 |  |  |  |  | 0.25
| 88316 | [5 empty] | SERVENTE COM ENCARGOS COMPLEMENTARES |  |  |  |  | H | 0.32304 |  |  |  | 16.84 |  |  |  |  | 5.44
| 89713 | [5 empty] | TUBO PVC, SERIE NORMAL, ESGOTO PREDIAL, DN 75 MM, FORNECIDO E INSTALADO EM RAMAL DE DESCARGA OU RAMAL DE ESGOTO SANITÁRIO. AF_12/2014_P |  |  |  |  | M | 0.080734 |  |  |  | 49.23 |  |  |  |  | 3.97
| 89737 | [5 empty] | JOELHO 90 GRAUS, PVC, SERIE NORMAL, ESGOTO PREDIAL, DN 75 MM, JUNTA ELÁSTICA, FORNECIDO E INSTALADO EM RAMAL DE DESCARGA OU RAMAL DE ESGOTO SANITÁRIO. AF_12/2014 |  |  |  |  | UN | 0.025327 |  |  |  | 20.98 |  |  |  |  | 0.53
| 89739 | [5 empty] | JOELHO 45 GRAUS, PVC, SERIE NORMAL, ESGOTO PREDIAL, DN 75 MM, JUNTA ELÁSTICA, FORNECIDO E INSTALADO EM RAMAL DE DESCARGA OU RAMAL DE ESGOTO SANITÁRIO. AF_12/2014 |  |  |  |  | UN | 0.028757 |  |  |  | 21.97 |  |  |  |  | 0.63
| 89774 | [5 empty] | LUVA SIMPLES, PVC, SERIE NORMAL, ESGOTO PREDIAL, DN 75 MM, JUNTA ELÁSTICA, FORNECIDO E INSTALADO EM RAMAL DE DESCARGA OU RAMAL DE ESGOTO SANITÁRIO. AF_12/2014 |  |  |  |  | UN | 0.016831 |  |  |  | 16.65 |  |  |  |  | 0.28
| 89786 | [5 empty] | TE, PVC, SERIE NORMAL, ESGOTO PREDIAL, DN 75 X 75 MM, JUNTA ELÁSTICA, FORNECIDO E INSTALADO EM RAMAL DE DESCARGA OU RAMAL DE ESGOTO SANITÁRIO. AF_12/2014 |  |  |  |  | UN | 0.0081365 |  |  |  | 36.42 |  |  |  |  | 0.3
| 89806 | [5 empty] | JOELHO 45 GRAUS, PVC, SERIE NORMAL, ESGOTO PREDIAL, DN 75 MM, JUNTA ELÁSTICA, FORNECIDO E INSTALADO EM PRUMADA DE ESGOTO SANITÁRIO OU VENTILAÇÃO. AF_12/2014 |  |  |  |  | UN | 0.0096521 |  |  |  | 16.24 |  |  |  |  | 0.16
| 89817 | [5 empty] | LUVA SIMPLES, PVC, SERIE NORMAL, ESGOTO PREDIAL, DN 75 MM, JUNTA ELÁSTICA, FORNECIDO E INSTALADO EM PRUMADA DE ESGOTO SANITÁRIO OU VENTILAÇÃO. AF_12/2014 |  |  |  |  | UN | 0.092891 |  |  |  | 13.01 |  |  |  |  | 1.21
| 91186 | [5 empty] | FIXACAO DE TUBOS HORIZONTAIS DE PVC, CPVC OU COBRE DIAMETROS MAIORES QUE 40 MM E MENORES OU IGUAIS A 75 MM COM ABRACADEIRA METALICA FLEXIVEL 18 MM, FIXADA DIRETAMENTE NA LAJE. AF_05/2015 |  |  |  |  | M | 0.015236 |  |  |  | 6.1 |  |  |  |  | 0.09
| 91191 | [5 empty] | CHUMBAMENTO PONTUAL EM PASSAGEM DE TUBO COM DIAMETROS ENTRE 40 MM E 75 MM. AF_05/2015 |  |  |  |  | UN | 0.039247 |  |  |  | 5.09 |  |  |  |  | 0.2
[7 empty] | Grupo: | COMPOSIÇÃO AUXILIAR | [12 empty] | Parcial: | 41.04
[11 empty] | Custo Direto: |  | 41.04 |  |  |  |  | B.D.I | 29.07% |  |  | 11.93
[16 empty] | Total (Custo Direto + B.D.I) | [5 empty] | 52.97
114 |  |  |  |  | 89349 |  |  |  |  | REGISTRO DE PRESSÃO BRUTO, LATÃO, ROSCÁVEL, 1/2", FORNECIDO E INSTALADO EM RAMAL DE ÁGUA | [14 empty] | UN
| Código | [5 empty] | Descrição |  |  |  |  | Unid | Coeficiente |  |  |  | Valor Unitário | [5 empty] | Valor Parcial
| MHD003148 | [5 empty] | FITA VEDA ROSCA EM ROLOS DE 18 MM X 50 M (L X C) |  |  |  |  | UN | 0.013 |  |  |  | 12.9 |  |  |  |  | 0.17
| MHD011752 | [5 empty] | REGISTRO PRESSAO BRUTO EM LATAO FORJADO, BITOLA 1/2 " (REF 1400) |  |  |  |  | UN | 1 |  |  |  | 18 |  |  |  |  | 18
[7 empty] | Grupo: | MATERIAIS HIDROSANITÁRIOS | [12 empty] | Parcial: | 18.17
| 88248 | [5 empty] | AUXILIAR DE ENCANADOR OU BOMBEIRO HIDRÁULICO COM ENCARGOS COMPLEMENTARES |  |  |  |  | H | 0.060781 |  |  |  | 28.68 |  |  |  |  | 1.74
| 88267 | [5 empty] | ENCANADOR OU BOMBEIRO HIDRÁULICO COM ENCARGOS COMPLEMENTARES |  |  |  |  | H | 0.060781 |  |  |  | 23.31 |  |  |  |  | 1.42
[7 empty] | Grupo: | COMPOSIÇÃO AUXILIAR | [12 empty] | Parcial: | 3.16
[11 empty] | Custo Direto: |  | 21.33 |  |  |  |  | B.D.I | 29.07% |  |  | 6.2
[16 empty] | Total (Custo Direto + B.D.I) | [5 empty] | 27.53
115 |  |  |  |  | 102492 |  |  |  |  | PINTURA DE PISO COM TINTA ACRÍLICA, APLICAÇÃO MANUAL, 3 DEMÃOS, INCLUSO FUNDO PREPARADOR - PASSEIO | [14 empty] | M2
| Código | [5 empty] | Descrição |  |  |  |  | Unid | Coeficiente |  |  |  | Valor Unitário | [5 empty] | Valor Parcial
| MAT012815 | [5 empty] | FITA CREPE ROLO DE 25 MM X 50 M |  |  |  |  | UN | 0.01 |  |  |  | 8.37 |  |  |  |  | 0.08
[7 empty] | Grupo: | MATERIAIS DIVERSOS | [12 empty] | Parcial: | 0.08
| PIN006085 | [5 empty] | SELADOR ACRILICO |  |  |  |  | L | 0.16 |  |  |  | 8.28 |  |  |  |  | 1.32
| PIN007348 | [5 empty] | TINTA ACRILICA PREMIUM PARA PISO |  |  |  |  | L | 0.427 |  |  |  | 16.09 |  |  |  |  | 6.87
[7 empty] | Grupo: | MATERIAIS DE PINTURA | [12 empty] | Parcial: | 8.19
| 88310 | [5 empty] | PINTOR COM ENCARGOS COMPLEMENTARES |  |  |  |  | H | 0.31428 |  |  |  | 21.19 |  |  |  |  | 6.66
| 88316 | [5 empty] | SERVENTE COM ENCARGOS COMPLEMENTARES |  |  |  |  | H | 0.13088 |  |  |  | 16.84 |  |  |  |  | 2.2
[7 empty] | Grupo: | COMPOSIÇÃO AUXILIAR | [12 empty] | Parcial: | 8.86
[11 empty] | Custo Direto: |  | 17.13 |  |  |  |  | B.D.I | 29.07% |  |  | 4.98
[16 empty] | Total (Custo Direto + B.D.I) | [5 empty] | 22.11
116 |  |  |  |  | 0708000011131 |  |  |  |  | Fornecimento de cartucho para solda exotérmica para cabo 50 mm² | [14 empty] | UN
| Código | [5 empty] | Descrição |  |  |  |  | Unid | Coeficiente |  |  |  | Valor Unitário | [5 empty] | Valor Parcial
| FER038467 | [5 empty] | ALICATE DE PRESSAO 11 " PARA SOLDA, TIPO C |  |  |  |  | UN | 0.002 |  |  |  | 66.04 |  |  |  |  | 0.13
[7 empty] | Grupo: | FERRAMENTAS | [12 empty] | Parcial: | 0.13
| MHF723729 | [5 empty] | CARTUCHO P/ SOLDA EXOTERMICA n. 45 |  |  |  |  | UN | 1 |  |  |  | 5 |  |  |  |  | 5
[7 empty] | Grupo: | MATERIAIS FERRO FUNDIDO EMBASA | [12 empty] | Parcial: | 5
| 88264 | [5 empty] | ELETRICISTA COM ENCARGOS COMPLEMENTARES |  |  |  |  | H | 0.31618 |  |  |  | 25.16 |  |  |  |  | 7.96
[7 empty] | Grupo: | COMPOSIÇÃO AUXILIAR | [12 empty] | Parcial: | 7.96
[11 empty] | Custo Direto: |  | 13.09 |  |  |  |  | B.D.I | 29.07% |  |  | 3.81
[16 empty] | Total (Custo Direto + B.D.I) | [5 empty] | 16.9
117 |  |  |  |  | 89709 |  |  |  |  | RALO SIFONADO, PVC, DN 100 X 40 MM, JUNTA SOLDÁVEL, FORNECIDO E INSTALADO EM RAMAL DE DESCARGA OU EM RAMAL DE ESGOTO SANITÁRIO | [14 empty] | UN
| Código | [5 empty] | Descrição |  |  |  |  | Unid | Coeficiente |  |  |  | Valor Unitário | [5 empty] | Valor Parcial
| MHD000122 | [5 empty] | ADESIVO PLASTICO PARA PVC, FRASCO COM 850 GR |  |  |  |  | UN | 0.0049 |  |  |  | 67.55 |  |  |  |  | 0.33
| MHD011741 | [5 empty] | RALO SIFONADO PVC CILINDRICO, 100 X 40 MM, COM GRELHA REDONDA BRANCA |  |  |  |  | UN | 1 |  |  |  | 9.75 |  |  |  |  | 9.75
| MHD020083 | [5 empty] | SOLUCAO LIMPADORA PARA PVC, FRASCO COM 1000 CM3 |  |  |  |  | UN | 0.0075 |  |  |  | 76.54 |  |  |  |  | 0.57
[7 empty] | Grupo: | MATERIAIS HIDROSANITÁRIOS | [12 empty] | Parcial: | 10.65
| PIN003767 | [5 empty] | LIXA EM FOLHA PARA PAREDE OU MADEIRA, NUMERO 120 (COR VERMELHA) |  |  |  |  | UN | 0.017 |  |  |  | 0.83 |  |  |  |  | 0.01
[7 empty] | Grupo: | MATERIAIS DE PINTURA | [12 empty] | Parcial: | 0.01
| 88248 | [5 empty] | AUXILIAR DE ENCANADOR OU BOMBEIRO HIDRÁULICO COM ENCARGOS COMPLEMENTARES |  |  |  |  | H | 0.12615 |  |  |  | 28.68 |  |  |  |  | 3.62
| 88267 | [5 empty] | ENCANADOR OU BOMBEIRO HIDRÁULICO COM ENCARGOS COMPLEMENTARES |  |  |  |  | H | 0.12615 |  |  |  | 23.31 |  |  |  |  | 2.94
[7 empty] | Grupo: | COMPOSIÇÃO AUXILIAR | [12 empty] | Parcial: | 6.56
[11 empty] | Custo Direto: |  | 17.22 |  |  |  |  | B.D.I | 29.07% |  |  | 5.01
[16 empty] | Total (Custo Direto + B.D.I) | [5 empty] | 22.23
118 |  |  |  |  | 86906 |  |  |  |  | TORNEIRA CROMADA DE MESA, 1/2 OU 3/4, PARA LAVATÓRIO, PADRÃO POPULAR - FORNECIMENTO E INSTALAÇÃO | [14 empty] | UN
| Código | [5 empty] | Descrição |  |  |  |  | Unid | Coeficiente |  |  |  | Valor Unitário | [5 empty] | Valor Parcial
| MHD003146 | [5 empty] | FITA VEDA ROSCA EM ROLOS DE 18 MM X 10 M (L X C) |  |  |  |  | UN | 0.0304 |  |  |  | 3.5 |  |  |  |  | 0.11
| MHD013415 | [5 empty] | TORNEIRA CROMADA DE MESA PARA LAVATORIO, PADRAO POPULAR, 1/2 " OU 3/4 " (REF 1193) |  |  |  |  | UN | 1 |  |  |  | 40 |  |  |  |  | 40
[7 empty] | Grupo: | MATERIAIS HIDROSANITÁRIOS | [12 empty] | Parcial: | 40.11
| 88267 | [5 empty] | ENCANADOR OU BOMBEIRO HIDRÁULICO COM ENCARGOS COMPLEMENTARES |  |  |  |  | H | 0.7705 |  |  |  | 23.31 |  |  |  |  | 17.96
| 88316 | [5 empty] | SERVENTE COM ENCARGOS COMPLEMENTARES |  |  |  |  | H | 0.23115 |  |  |  | 16.84 |  |  |  |  | 3.89
[7 empty] | Grupo: | COMPOSIÇÃO AUXILIAR | [12 empty] | Parcial: | 21.85
[11 empty] | Custo Direto: |  | 61.96 |  |  |  |  | B.D.I | 29.07% |  |  | 18.01
[16 empty] | Total (Custo Direto + B.D.I) | [5 empty] | 79.97
119 |  |  |  |  | 0708000004287 |  |  |  |  | Dispenser para toalha interfolhada | [14 empty] | UN
| Código | [5 empty] | Descrição |  |  |  |  | Unid | Coeficiente |  |  |  | Valor Unitário | [5 empty] | Valor Parcial
| SUB900061 | [5 empty] | DISPENSER TOALHA |  |  |  |  | UN | 1 |  |  |  | 33.5 |  |  |  |  | 33.5
[7 empty] | Grupo: | SUB EMPREITADA | [12 empty] | Parcial: | 33.5
| 88267 | [5 empty] | ENCANADOR OU BOMBEIRO HIDRÁULICO COM ENCARGOS COMPLEMENTARES |  |  |  |  | H | 0.46009 |  |  |  | 23.31 |  |  |  |  | 10.72
[7 empty] | Grupo: | COMPOSIÇÃO AUXILIAR | [12 empty] | Parcial: | 10.72
[11 empty] | Custo Direto: |  | 44.22 |  |  |  |  | B.D.I | 29.07% |  |  | 12.85
[16 empty] | Total (Custo Direto + B.D.I) | [5 empty] | 57.07
120 |  |  |  |  | 91967 |  |  |  |  | INTERRUPTOR SIMPLES (3 MÓDULOS), 10A/250V, INCLUINDO SUPORTE E PLACA - FORNECIMENTO E INSTALAÇÃO | [14 empty] | UN
| Código | [5 empty] | Descrição |  |  |  |  | Unid | Coeficiente |  |  |  | Valor Unitário | [5 empty] | Valor Parcial
| 88316 | [5 empty] | SERVENTE COM ENCARGOS COMPLEMENTARES |  |  |  |  | H | 0.79869 |  |  |  | 16.84 |  |  |  |  | 13.45
| 91946 | [5 empty] | SUPORTE PARAFUSADO COM PLACA DE ENCAIXE 4" X 2" MEDIO (1,30 M DO PISO) PARA PONTO ELETRICO - FORNECIMENTO E INSTALACAO. AF_12/2015 |  |  |  |  | UN | 1 |  |  |  | 6.5 |  |  |  |  | 6.5
| 91966 | [5 empty] | INTERRUPTOR SIMPLES (3 MODULOS), 10A/250V, SEM SUPORTE E SEM PLACA - FORNECIMENTO E INSTALACAO. AF_12/2015 |  |  |  |  | UN | 1 |  |  |  | 28.99 |  |  |  |  | 28.99
[7 empty] | Grupo: | COMPOSIÇÃO AUXILIAR | [12 empty] | Parcial: | 48.94
[11 empty] | Custo Direto: |  | 48.94 |  |  |  |  | B.D.I | 29.07% |  |  | 14.23
[16 empty] | Total (Custo Direto + B.D.I) | [5 empty] | 63.17
121 |  |  |  |  | 0708000007785 |  |  |  |  | Filete de granito cinza andorinha l=4cm, e=2cm, com acabamento aboleado | [14 empty] | M
| Código | [5 empty] | Descrição |  |  |  |  | Unid | Coeficiente |  |  |  | Valor Unitário | [5 empty] | Valor Parcial
| MAT770043 | [5 empty] | FILETE EM GRANITO CINZA ANDORINHA, L=4 CM, E=2 CM, COM ACABAMENTO ABOLEADO |  |  |  |  | M | 1.03 |  |  |  | 40 |  |  |  |  | 41.2
[7 empty] | Grupo: | MATERIAIS DIVERSOS | [12 empty] | Parcial: | 41.2
| 88309 | [5 empty] | PEDREIRO COM ENCARGOS COMPLEMENTARES |  |  |  |  | H | 0.50802 |  |  |  | 21.2 |  |  |  |  | 10.77
[7 empty] | Grupo: | COMPOSIÇÃO AUXILIAR | [12 empty] | Parcial: | 10.77
[11 empty] | Custo Direto: |  | 51.97 |  |  |  |  | B.D.I | 29.07% |  |  | 15.11
[16 empty] | Total (Custo Direto + B.D.I) | [5 empty] | 67.08
122 |  |  |  |  | 100849 |  |  |  |  | ASSENTO SANITÁRIO CONVENCIONAL - FORNECIMENTO E INSTALACAO | [14 empty] | UN
| Código | [5 empty] | Descrição |  |  |  |  | Unid | Coeficiente |  |  |  | Valor Unitário | [5 empty] | Valor Parcial
| MHD000377 | [5 empty] | ASSENTO SANITARIO DE PLASTICO, TIPO CONVENCIONAL |  |  |  |  | UN | 1 |  |  |  | 29.36 |  |  |  |  | 29.36
[7 empty] | Grupo: | MATERIAIS HIDROSANITÁRIOS | [12 empty] | Parcial: | 29.36
| 88267 | [5 empty] | ENCANADOR OU BOMBEIRO HIDRÁULICO COM ENCARGOS COMPLEMENTARES |  |  |  |  | H | 0.29445 |  |  |  | 23.31 |  |  |  |  | 6.86
| 88316 | [5 empty] | SERVENTE COM ENCARGOS COMPLEMENTARES |  |  |  |  | H | 0.092782 |  |  |  | 16.84 |  |  |  |  | 1.56
[7 empty] | Grupo: | COMPOSIÇÃO AUXILIAR | [12 empty] | Parcial: | 8.42
[11 empty] | Custo Direto: |  | 37.78 |  |  |  |  | B.D.I | 29.07% |  |  | 10.98
[16 empty] | Total (Custo Direto + B.D.I) | [5 empty] | 48.76
123 |  |  |  |  | 95544 |  |  |  |  | PAPELEIRA DE PAREDE EM METAL CROMADO SEM TAMPA, INCLUSO FIXAÇÃO | [14 empty] | UN
| Código | [5 empty] | Descrição |  |  |  |  | Unid | Coeficiente |  |  |  | Valor Unitário | [5 empty] | Valor Parcial
| MHD011703 | [5 empty] | PAPELEIRA DE PAREDE EM METAL CROMADO SEM TAMPA |  |  |  |  | UN | 1 |  |  |  | 20.51 |  |  |  |  | 20.51
[7 empty] | Grupo: | MATERIAIS HIDROSANITÁRIOS | [12 empty] | Parcial: | 20.51
| 88248 | [5 empty] | AUXILIAR DE ENCANADOR OU BOMBEIRO HIDRÁULICO COM ENCARGOS COMPLEMENTARES |  |  |  |  | H | 0.094558 |  |  |  | 28.68 |  |  |  |  | 2.71
| 88267 | [5 empty] | ENCANADOR OU BOMBEIRO HIDRÁULICO COM ENCARGOS COMPLEMENTARES |  |  |  |  | H | 0.58333 |  |  |  | 23.31 |  |  |  |  | 13.6
[7 empty] | Grupo: | COMPOSIÇÃO AUXILIAR | [12 empty] | Parcial: | 16.31
[11 empty] | Custo Direto: |  | 36.82 |  |  |  |  | B.D.I | 29.07% |  |  | 10.7
[16 empty] | Total (Custo Direto + B.D.I) | [5 empty] | 47.52
[5 empty] | 00026 |  |  |  |  | COLETA E CARGA MANUAL DE ENTULHO | [14 empty] | M3
| Código | [5 empty] | Descrição |  |  |  |  | Unid | Coeficiente |  |  |  | Valor Unitário | [5 empty] | Valor Parcial
| 88316 | [5 empty] | SERVENTE COM ENCARGOS COMPLEMENTARES |  |  |  |  | H | 1 |  |  |  | 16.84 |  |  |  |  | 16.84
[7 empty] | Grupo: | COMPOSIÇÃO AUXILIAR | [12 empty] | Parcial: | 16.84
[11 empty] | Custo Direto: |  | 16.84 |  |  |  |  | B.D.I | 29.07% |  |  | 4.9
[16 empty] | Total (Custo Direto + B.D.I) | [5 empty] | 21.74
[5 empty] | 0708000000151 |  |  |  |  | ALVENARIA BLOCO CERAMICO VEDACAO, 9 X 19 X 24 CM, E = 9 CM, COM ARGAMASSA T5 - 1:2:8 (CIMENTO/CAL/AREIA), JUNTA=2CM | [14 empty] | M2
| Código | [5 empty] | Descrição |  |  |  |  | Unid | Coeficiente |  |  |  | Valor Unitário | [5 empty] | Valor Parcial
| MAT700526 | [5 empty] | BLOCO CERAMICO, DE VEDACAO, 6 FUROS HORIZONTAIS, DIM. 9 X 19 X 24 CM |  |  |  |  | UN | 20 |  |  |  | 0.5 |  |  |  |  | 10
[7 empty] | Grupo: | MATERIAIS DIVERSOS | [12 empty] | Parcial: | 10
| 0790000080202 | [5 empty] | ARG. DE CIMENTO, ARENOSO E AREIA, TRACO 1:2:6 |  |  |  |  | M3 | 0.0146 |  |  |  | 445.85 |  |  |  |  | 6.51
| 88309 | [5 empty] | PEDREIRO COM ENCARGOS COMPLEMENTARES |  |  |  |  | H | 0.8 |  |  |  | 21.2 |  |  |  |  | 16.96
| 88316 | [5 empty] | SERVENTE COM ENCARGOS COMPLEMENTARES |  |  |  |  | H | 0.4 |  |  |  | 16.84 |  |  |  |  | 6.74
[7 empty] | Grupo: | COMPOSIÇÃO AUXILIAR | [12 empty] | Parcial: | 30.21
[11 empty] | Custo Direto: |  | 40.21 |  |  |  |  | B.D.I | 29.07% |  |  | 11.69
[16 empty] | Total (Custo Direto + B.D.I) | [5 empty] | 51.9
[5 empty] | 0708000002497 |  |  |  |  | ESCAVACAO MANUAL DE VALA EM MATERIAL DE 1A CATEGORIA ATE 1,5M | [14 empty] | M3
| Código | [5 empty] | Descrição |  |  |  |  | Unid | Coeficiente |  |  |  | Valor Unitário | [5 empty] | Valor Parcial
| 88316 | [5 empty] | SERVENTE COM ENCARGOS COMPLEMENTARES |  |  |  |  | H | 3 |  |  |  | 16.84 |  |  |  |  | 50.52
[7 empty] | Grupo: | COMPOSIÇÃO AUXILIAR | [12 empty] | Parcial: | 50.52
[11 empty] | Custo Direto: |  | 50.52 |  |  |  |  | B.D.I | 29.07% |  |  | 14.69
[16 empty] | Total (Custo Direto + B.D.I) | [5 empty] | 65.21
[5 empty] | 0717900089401 |  |  |  |  | TUBO, PVC, SOLDÁVEL, DN 20MM, INSTALADO EM RAMAL DE DISTRIBUIÇÃO DE ÁGUA FORNECIMENTO E INSTALAÇÃO. AF_12/2014_P | [14 empty] | M
| Código | [5 empty] | Descrição |  |  |  |  | Unid | Coeficiente |  |  |  | Valor Unitário | [5 empty] | Valor Parcial
| MHD009867 | [5 empty] | TUBO PVC, SOLDAVEL, DN 20 MM, AGUA FRIA (NBR-5648) |  |  |  |  | M | 1.061 |  |  |  | 3.72 |  |  |  |  | 3.95
[7 empty] | Grupo: | MATERIAIS HIDROSANITÁRIOS | [12 empty] | Parcial: | 3.95
| PIN003767 | [5 empty] | LIXA EM FOLHA PARA PAREDE OU MADEIRA, NUMERO 120 (COR VERMELHA) |  |  |  |  | UN | 0.032 |  |  |  | 0.83 |  |  |  |  | 0.03
[7 empty] | Grupo: | MATERIAIS DE PINTURA | [12 empty] | Parcial: | 0.03
| 88248 | [5 empty] | AUXILIAR DE ENCANADOR OU BOMBEIRO HIDRÁULICO COM ENCARGOS COMPLEMENTARES |  |  |  |  | H | 0.097 |  |  |  | 28.68 |  |  |  |  | 2.78
| 88267 | [5 empty] | ENCANADOR OU BOMBEIRO HIDRÁULICO COM ENCARGOS COMPLEMENTARES |  |  |  |  | H | 0.097 |  |  |  | 23.31 |  |  |  |  | 2.26
[7 empty] | Grupo: | COMPOSIÇÃO AUXILIAR | [12 empty] | Parcial: | 5.04
[11 empty] | Custo Direto: |  | 9.02 |  |  |  |  | B.D.I | 29.07% |  |  | 2.62
[16 empty] | Total (Custo Direto + B.D.I) | [5 empty] | 11.64
[5 empty] | 0717900089711 |  |  |  |  | TUBO PVC, SERIE NORMAL, ESGOTO PREDIAL, DN 40 MM, FORNECIDO E INSTALADO EM RAMAL DE DESCARGA OU RAMAL DE ESGOTO SANITÁRIO. AF_12/2014_P | [14 empty] | M
| Código | [5 empty] | Descrição |  |  |  |  | Unid | Coeficiente |  |  |  | Valor Unitário | [5 empty] | Valor Parcial
| MHD009835 | [5 empty] | TUBO PVC SERIE NORMAL, DN 40 MM, PARA ESGOTO PREDIAL (NBR 5688) |  |  |  |  | M | 1.05 |  |  |  | 5.94 |  |  |  |  | 6.24
[7 empty] | Grupo: | MATERIAIS HIDROSANITÁRIOS | [12 empty] | Parcial: | 6.24
| PIN003767 | [5 empty] | LIXA EM FOLHA PARA PAREDE OU MADEIRA, NUMERO 120 (COR VERMELHA) |  |  |  |  | UN | 0.1 |  |  |  | 0.83 |  |  |  |  | 0.08
[7 empty] | Grupo: | MATERIAIS DE PINTURA | [12 empty] | Parcial: | 0.08
| 88248 | [5 empty] | AUXILIAR DE ENCANADOR OU BOMBEIRO HIDRÁULICO COM ENCARGOS COMPLEMENTARES |  |  |  |  | H | 0.29555 |  |  |  | 28.68 |  |  |  |  | 8.48
| 88267 | [5 empty] | ENCANADOR OU BOMBEIRO HIDRÁULICO COM ENCARGOS COMPLEMENTARES |  |  |  |  | H | 0.29555 |  |  |  | 23.31 |  |  |  |  | 6.89
[7 empty] | Grupo: | COMPOSIÇÃO AUXILIAR | [12 empty] | Parcial: | 15.37
[11 empty] | Custo Direto: |  | 21.69 |  |  |  |  | B.D.I | 29.07% |  |  | 6.31
[16 empty] | Total (Custo Direto + B.D.I) | [5 empty] | 28
[5 empty] | 0717900089799 |  |  |  |  | TUBO PVC, SERIE NORMAL, ESGOTO PREDIAL, DN 75 MM, FORNECIDO E INSTALADO EM PRUMADA DE ESGOTO SANITÁRIO OU VENTILAÇÃO. AF_12/2014_P | [14 empty] | M
| Código | [5 empty] | Descrição |  |  |  |  | Unid | Coeficiente |  |  |  | Valor Unitário | [5 empty] | Valor Parcial
| MHD000122 | [5 empty] | ADESIVO PLASTICO PARA PVC, FRASCO COM 850 GR |  |  |  |  | UN | 0.008 |  |  |  | 67.55 |  |  |  |  | 0.54
| MHD009837 | [5 empty] | TUBO PVC SERIE NORMAL, DN 75 MM, PARA ESGOTO PREDIAL (NBR 5688) |  |  |  |  | M | 1.05 |  |  |  | 14.61 |  |  |  |  | 15.34
| MHD020083 | [5 empty] | SOLUCAO LIMPADORA PARA PVC, FRASCO COM 1000 CM3 |  |  |  |  | UN | 0.0124 |  |  |  | 76.54 |  |  |  |  | 0.95
[7 empty] | Grupo: | MATERIAIS HIDROSANITÁRIOS | [12 empty] | Parcial: | 16.83
| PIN003767 | [5 empty] | LIXA EM FOLHA PARA PAREDE OU MADEIRA, NUMERO 120 (COR VERMELHA) |  |  |  |  | UN | 0.037 |  |  |  | 0.83 |  |  |  |  | 0.03
[7 empty] | Grupo: | MATERIAIS DE PINTURA | [12 empty] | Parcial: | 0.03
| 88248 | [5 empty] | AUXILIAR DE ENCANADOR OU BOMBEIRO HIDRÁULICO COM ENCARGOS COMPLEMENTARES |  |  |  |  | H | 0.11 |  |  |  | 28.68 |  |  |  |  | 3.15
| 88267 | [5 empty] | ENCANADOR OU BOMBEIRO HIDRÁULICO COM ENCARGOS COMPLEMENTARES |  |  |  |  | H | 0.11 |  |  |  | 23.31 |  |  |  |  | 2.56
[7 empty] | Grupo: | COMPOSIÇÃO AUXILIAR | [12 empty] | Parcial: | 5.71
[11 empty] | Custo Direto: |  | 22.57 |  |  |  |  | B.D.I | 29.07% |  |  | 6.56
[16 empty] | Total (Custo Direto + B.D.I) | [5 empty] | 29.13
[5 empty] | 07179P0089355 |  |  |  |  | TUBO, PVC, SOLDÁVEL, DN 20MM, INSTALADO EM RAMAL OU SUB-RAMAL DE ÁGUA ? FORNECIMENTO E INSTALAÇÃO. AF_12/2014_P | [14 empty] | M
| Código | [5 empty] | Descrição |  |  |  |  | Unid | Coeficiente |  |  |  | Valor Unitário | [5 empty] | Valor Parcial
| MHD009867 | [5 empty] | TUBO PVC, SOLDAVEL, DN 20 MM, AGUA FRIA (NBR-5648) |  |  |  |  | M | 1.061 |  |  |  | 3.72 |  |  |  |  | 3.95
[7 empty] | Grupo: | MATERIAIS HIDROSANITÁRIOS | [12 empty] | Parcial: | 3.95
| PIN003767 | [5 empty] | LIXA EM FOLHA PARA PAREDE OU MADEIRA, NUMERO 120 (COR VERMELHA) |  |  |  |  | UN | 0.106 |  |  |  | 0.83 |  |  |  |  | 0.09
[7 empty] | Grupo: | MATERIAIS DE PINTURA | [12 empty] | Parcial: | 0.09
| 88248 | [5 empty] | AUXILIAR DE ENCANADOR OU BOMBEIRO HIDRÁULICO COM ENCARGOS COMPLEMENTARES |  |  |  |  | H | 0.071338 |  |  |  | 28.68 |  |  |  |  | 2.05
| 88267 | [5 empty] | ENCANADOR OU BOMBEIRO HIDRÁULICO COM ENCARGOS COMPLEMENTARES |  |  |  |  | H | 0.071338 |  |  |  | 23.31 |  |  |  |  | 1.66
[7 empty] | Grupo: | COMPOSIÇÃO AUXILIAR | [12 empty] | Parcial: | 3.71
[11 empty] | Custo Direto: |  | 7.75 |  |  |  |  | B.D.I | 29.07% |  |  | 2.25
[16 empty] | Total (Custo Direto + B.D.I) | [5 empty] | 10
[5 empty] | 0718000089442 |  |  |  |  | TÊ DE REDUÇÃO, PVC, SOLDÁVEL, DN 25MM X 20MM, INSTALADO EM RAMAL DE DISTRIBUIÇÃO DE ÁGUA FORNECIMENTO E INSTALAÇÃO. AF_12/2014_P | [14 empty] | UN
| Código | [5 empty] | Descrição |  |  |  |  | Unid | Coeficiente |  |  |  | Valor Unitário | [5 empty] | Valor Parcial
| MHD000122 | [5 empty] | ADESIVO PLASTICO PARA PVC, FRASCO COM 850 GR |  |  |  |  | UN | 0.011 |  |  |  | 67.55 |  |  |  |  | 0.74
| MHD007104 | [5 empty] | TE REDUCAO PVC SOLD 90G P/ AGUA FRIA PREDIAL 25 MM X 20 MM |  |  |  |  | UN | 1 |  |  |  | 4.19 |  |  |  |  | 4.19
| MHD020083 | [5 empty] | SOLUCAO LIMPADORA PARA PVC, FRASCO COM 1000 CM3 |  |  |  |  | UN | 0.012 |  |  |  | 76.54 |  |  |  |  | 0.92
[7 empty] | Grupo: | MATERIAIS HIDROSANITÁRIOS | [12 empty] | Parcial: | 5.85
| PIN003767 | [5 empty] | LIXA EM FOLHA PARA PAREDE OU MADEIRA, NUMERO 120 (COR VERMELHA) |  |  |  |  | UN | 0.045 |  |  |  | 0.83 |  |  |  |  | 0.04
[7 empty] | Grupo: | MATERIAIS DE PINTURA | [12 empty] | Parcial: | 0.04
| 88248 | [5 empty] | AUXILIAR DE ENCANADOR OU BOMBEIRO HIDRÁULICO COM ENCARGOS COMPLEMENTARES |  |  |  |  | H | 0.12 |  |  |  | 28.68 |  |  |  |  | 3.44
| 88267 | [5 empty] | ENCANADOR OU BOMBEIRO HIDRÁULICO COM ENCARGOS COMPLEMENTARES |  |  |  |  | H | 0.12 |  |  |  | 23.31 |  |  |  |  | 2.8
[7 empty] | Grupo: | COMPOSIÇÃO AUXILIAR | [12 empty] | Parcial: | 6.24
[11 empty] | Custo Direto: |  | 12.13 |  |  |  |  | B.D.I | 29.07% |  |  | 3.53
[16 empty] | Total (Custo Direto + B.D.I) | [5 empty] | 15.66
[5 empty] | 0718000089795 |  |  |  |  | JUNÇÃO SIMPLES, PVC, SERIE NORMAL, ESGOTO PREDIAL, DN 75 X 75 MM, JUNTA ELÁSTICA, FORNECIDO E INSTALADO EM RAMAL DE DESCARGA OU RAMAL DE ESGOTO SANITÁRIO. AF_12/2014 | [14 empty] | UN
| Código | [5 empty] | Descrição |  |  |  |  | Unid | Coeficiente |  |  |  | Valor Unitário | [5 empty] | Valor Parcial
| MHD000297 | [5 empty] | ANEL BORRACHA PARA TUBO ESGOTO PREDIAL DN 75 MM (NBR 5688) |  |  |  |  | UN | 2 |  |  |  | 2.89 |  |  |  |  | 5.78
| MHD003658 | [5 empty] | JUNCAO SIMPLES, PVC, DN 75 X 75 MM, SERIE NORMAL PARA ESGOTO PREDIAL |  |  |  |  | UN | 1 |  |  |  | 18.69 |  |  |  |  | 18.69
| MHD020078 | [5 empty] | PASTA LUBRIFICANTE PARA TUBOS E CONEXOES COM JUNTA ELASTICA (USO EM PVC, ACO, POLIETILENO E OUTROS) ( DE *400* G) |  |  |  |  | UN | 0.06 |  |  |  | 27.88 |  |  |  |  | 1.67
[7 empty] | Grupo: | MATERIAIS HIDROSANITÁRIOS | [12 empty] | Parcial: | 26.14
| 88248 | [5 empty] | AUXILIAR DE ENCANADOR OU BOMBEIRO HIDRÁULICO COM ENCARGOS COMPLEMENTARES |  |  |  |  | H | 0.25 |  |  |  | 28.68 |  |  |  |  | 7.17
| 88267 | [5 empty] | ENCANADOR OU BOMBEIRO HIDRÁULICO COM ENCARGOS COMPLEMENTARES |  |  |  |  | H | 0.25 |  |  |  | 23.31 |  |  |  |  | 5.83
[7 empty] | Grupo: | COMPOSIÇÃO AUXILIAR | [12 empty] | Parcial: | 13
[11 empty] | Custo Direto: |  | 39.14 |  |  |  |  | B.D.I | 29.07% |  |  | 11.38
[16 empty] | Total (Custo Direto + B.D.I) | [5 empty] | 50.52
[5 empty] | 0718000089807 |  |  |  |  | CURVA CURTA 90 GRAUS, PVC, SERIE NORMAL, ESGOTO PREDIAL, DN 75 MM, JUNTA ELÁSTICA, FORNECIDO E INSTALADO EM PRUMADA DE ESGOTO SANITÁRIO OU VENTILAÇÃO. AF_12/2014 | [14 empty] | UN
| Código | [5 empty] | Descrição |  |  |  |  | Unid | Coeficiente |  |  |  | Valor Unitário | [5 empty] | Valor Parcial
| MHD000297 | [5 empty] | ANEL BORRACHA PARA TUBO ESGOTO PREDIAL DN 75 MM (NBR 5688) |  |  |  |  | UN | 1 |  |  |  | 2.89 |  |  |  |  | 2.89
| MHD001951 | [5 empty] | CURVA PVC 90G CURTA PVC P/ ESG PREDIAL DN 75MM |  |  |  |  | UN | 1 |  |  |  | 21.57 |  |  |  |  | 21.57
| MHD020078 | [5 empty] | PASTA LUBRIFICANTE PARA TUBOS E CONEXOES COM JUNTA ELASTICA (USO EM PVC, ACO, POLIETILENO E OUTROS) ( DE *400* G) |  |  |  |  | UN | 0.03 |  |  |  | 27.88 |  |  |  |  | 0.84
[7 empty] | Grupo: | MATERIAIS HIDROSANITÁRIOS | [12 empty] | Parcial: | 25.3
| 88248 | [5 empty] | AUXILIAR DE ENCANADOR OU BOMBEIRO HIDRÁULICO COM ENCARGOS COMPLEMENTARES |  |  |  |  | H | 0.08 |  |  |  | 28.68 |  |  |  |  | 2.29
| 88267 | [5 empty] | ENCANADOR OU BOMBEIRO HIDRÁULICO COM ENCARGOS COMPLEMENTARES |  |  |  |  | H | 0.08 |  |  |  | 23.31 |  |  |  |  | 1.86
[7 empty] | Grupo: | COMPOSIÇÃO AUXILIAR | [12 empty] | Parcial: | 4.15
[11 empty] | Custo Direto: |  | 29.45 |  |  |  |  | B.D.I | 29.07% |  |  | 8.56
[16 empty] | Total (Custo Direto + B.D.I) | [5 empty] | 38.01
[5 empty] | 0718000089829 |  |  |  |  | TE, PVC, SERIE NORMAL, ESGOTO PREDIAL, DN 75 X 75 MM, JUNTA ELÁSTICA, FORNECIDO E INSTALADO EM PRUMADA DE ESGOTO SANITÁRIO OU VENTILAÇÃO. AF_12/2014 | [14 empty] | UN
| Código | [5 empty] | Descrição |  |  |  |  | Unid | Coeficiente |  |  |  | Valor Unitário | [5 empty] | Valor Parcial
| MHD000297 | [5 empty] | ANEL BORRACHA PARA TUBO ESGOTO PREDIAL DN 75 MM (NBR 5688) |  |  |  |  | UN | 2 |  |  |  | 2.89 |  |  |  |  | 5.78
| MHD011658 | [5 empty] | TE SANITARIO, PVC, DN 75 X 75 MM, SERIE NORMAL PARA ESGOTO PREDIAL |  |  |  |  | UN | 1 |  |  |  | 15.97 |  |  |  |  | 15.97
| MHD020078 | [5 empty] | PASTA LUBRIFICANTE PARA TUBOS E CONEXOES COM JUNTA ELASTICA (USO EM PVC, ACO, POLIETILENO E OUTROS) ( DE *400* G) |  |  |  |  | UN | 0.06 |  |  |  | 27.88 |  |  |  |  | 1.67
[7 empty] | Grupo: | MATERIAIS HIDROSANITÁRIOS | [12 empty] | Parcial: | 23.42
| 88248 | [5 empty] | AUXILIAR DE ENCANADOR OU BOMBEIRO HIDRÁULICO COM ENCARGOS COMPLEMENTARES |  |  |  |  | H | 0.11 |  |  |  | 28.68 |  |  |  |  | 3.15
| 88267 | [5 empty] | ENCANADOR OU BOMBEIRO HIDRÁULICO COM ENCARGOS COMPLEMENTARES |  |  |  |  | H | 0.11 |  |  |  | 23.31 |  |  |  |  | 2.56
[7 empty] | Grupo: | COMPOSIÇÃO AUXILIAR | [12 empty] | Parcial: | 5.71
[11 empty] | Custo Direto: |  | 29.13 |  |  |  |  | B.D.I | 29.07% |  |  | 8.47
[16 empty] | Total (Custo Direto + B.D.I) | [5 empty] | 37.6
[5 empty] | 0718000089830 |  |  |  |  | JUNÇÃO SIMPLES, PVC, SERIE NORMAL, ESGOTO PREDIAL, DN 75 X 75 MM, JUNTA ELÁSTICA, FORNECIDO E INSTALADO EM PRUMADA DE ESGOTO SANITÁRIO OU VENTILAÇÃO. AF_12/2014 | [14 empty] | UN
| Código | [5 empty] | Descrição |  |  |  |  | Unid | Coeficiente |  |  |  | Valor Unitário | [5 empty] | Valor Parcial
| MHD000297 | [5 empty] | ANEL BORRACHA PARA TUBO ESGOTO PREDIAL DN 75 MM (NBR 5688) |  |  |  |  | UN | 2 |  |  |  | 2.89 |  |  |  |  | 5.78
| MHD003658 | [5 empty] | JUNCAO SIMPLES, PVC, DN 75 X 75 MM, SERIE NORMAL PARA ESGOTO PREDIAL |  |  |  |  | UN | 1 |  |  |  | 18.69 |  |  |  |  | 18.69
| MHD020078 | [5 empty] | PASTA LUBRIFICANTE PARA TUBOS E CONEXOES COM JUNTA ELASTICA (USO EM PVC, ACO, POLIETILENO E OUTROS) ( DE *400* G) |  |  |  |  | UN | 0.06 |  |  |  | 27.88 |  |  |  |  | 1.67
[7 empty] | Grupo: | MATERIAIS HIDROSANITÁRIOS | [12 empty] | Parcial: | 26.14
| 88248 | [5 empty] | AUXILIAR DE ENCANADOR OU BOMBEIRO HIDRÁULICO COM ENCARGOS COMPLEMENTARES |  |  |  |  | H | 0.11 |  |  |  | 28.68 |  |  |  |  | 3.15
| 88267 | [5 empty] | ENCANADOR OU BOMBEIRO HIDRÁULICO COM ENCARGOS COMPLEMENTARES |  |  |  |  | H | 0.11 |  |  |  | 23.31 |  |  |  |  | 2.56
[7 empty] | Grupo: | COMPOSIÇÃO AUXILIAR | [12 empty] | Parcial: | 5.71
[11 empty] | Custo Direto: |  | 31.85 |  |  |  |  | B.D.I | 29.07% |  |  | 9.26
[16 empty] | Total (Custo Direto + B.D.I) | [5 empty] | 41.11
[5 empty] | 0718000089851 |  |  |  |  | JOELHO 45 GRAUS, PVC, SERIE NORMAL, ESGOTO PREDIAL, DN 100 MM, JUNTA ELÁSTICA, FORNECIDO E INSTALADO EM SUBCOLETOR AÉREO DE ESGOTO SANITÁRIO. AF_12/2014 | [14 empty] | UN
| Código | [5 empty] | Descrição |  |  |  |  | Unid | Coeficiente |  |  |  | Valor Unitário | [5 empty] | Valor Parcial
| MHD000301 | [5 empty] | ANEL BORRACHA PARA TUBO ESGOTO PREDIAL, DN 100 MM (NBR 5688) |  |  |  |  | UN | 1 |  |  |  | 3.48 |  |  |  |  | 3.48
| MHD003528 | [5 empty] | JOELHO PVC, SOLDAVEL, PB, 45 GRAUS, DN 100 MM, PARA ESGOTO PREDIAL |  |  |  |  | UN | 1 |  |  |  | 9.31 |  |  |  |  | 9.31
| MHD020078 | [5 empty] | PASTA LUBRIFICANTE PARA TUBOS E CONEXOES COM JUNTA ELASTICA (USO EM PVC, ACO, POLIETILENO E OUTROS) ( DE *400* G) |  |  |  |  | UN | 0.046 |  |  |  | 27.88 |  |  |  |  | 1.28
[7 empty] | Grupo: | MATERIAIS HIDROSANITÁRIOS | [12 empty] | Parcial: | 14.07
| 88248 | [5 empty] | AUXILIAR DE ENCANADOR OU BOMBEIRO HIDRÁULICO COM ENCARGOS COMPLEMENTARES |  |  |  |  | H | 0.24 |  |  |  | 28.68 |  |  |  |  | 6.88
| 88267 | [5 empty] | ENCANADOR OU BOMBEIRO HIDRÁULICO COM ENCARGOS COMPLEMENTARES |  |  |  |  | H | 0.24 |  |  |  | 23.31 |  |  |  |  | 5.59
[7 empty] | Grupo: | COMPOSIÇÃO AUXILIAR | [12 empty] | Parcial: | 12.47
[11 empty] | Custo Direto: |  | 26.54 |  |  |  |  | B.D.I | 29.07% |  |  | 7.72
[16 empty] | Total (Custo Direto + B.D.I) | [5 empty] | 34.26
[5 empty] | 0718000089861 |  |  |  |  | JUNÇÃO SIMPLES, PVC, SERIE NORMAL, ESGOTO PREDIAL, DN 100 X 100 MM, JUNTA ELÁSTICA, FORNECIDO E INSTALADO EM SUBCOLETOR AÉREO DE ESGOTO SANITÁRIO. AF_12/2014 | [14 empty] | UN
| Código | [5 empty] | Descrição |  |  |  |  | Unid | Coeficiente |  |  |  | Valor Unitário | [5 empty] | Valor Parcial
| MHD000301 | [5 empty] | ANEL BORRACHA PARA TUBO ESGOTO PREDIAL, DN 100 MM (NBR 5688) |  |  |  |  | UN | 2 |  |  |  | 3.48 |  |  |  |  | 6.96
| MHD003670 | [5 empty] | JUNCAO SIMPLES, PVC, 45 GRAUS, DN 100 X 100 MM, SERIE NORMAL PARA ESGOTO PREDIAL |  |  |  |  | UN | 1 |  |  |  | 24.39 |  |  |  |  | 24.39
| MHD020078 | [5 empty] | PASTA LUBRIFICANTE PARA TUBOS E CONEXOES COM JUNTA ELASTICA (USO EM PVC, ACO, POLIETILENO E OUTROS) ( DE *400* G) |  |  |  |  | UN | 0.092 |  |  |  | 27.88 |  |  |  |  | 2.56
[7 empty] | Grupo: | MATERIAIS HIDROSANITÁRIOS | [12 empty] | Parcial: | 33.91
| 88248 | [5 empty] | AUXILIAR DE ENCANADOR OU BOMBEIRO HIDRÁULICO COM ENCARGOS COMPLEMENTARES |  |  |  |  | H | 0.32 |  |  |  | 28.68 |  |  |  |  | 9.18
| 88267 | [5 empty] | ENCANADOR OU BOMBEIRO HIDRÁULICO COM ENCARGOS COMPLEMENTARES |  |  |  |  | H | 0.32 |  |  |  | 23.31 |  |  |  |  | 7.46
[7 empty] | Grupo: | COMPOSIÇÃO AUXILIAR | [12 empty] | Parcial: | 16.64
[11 empty] | Custo Direto: |  | 50.55 |  |  |  |  | B.D.I | 29.07% |  |  | 14.69
[16 empty] | Total (Custo Direto + B.D.I) | [5 empty] | 65.24
[5 empty] | 07180P0089724 |  |  |  |  | JOELHO 90 GRAUS, PVC, SERIE NORMAL, ESGOTO PREDIAL, DN 40 MM, JUNTA SOLDÁVEL, FORNECIDO E INSTALADO EM RAMAL DE DESCARGA OU RAMAL DE ESGOTO SANITÁRIO. AF_12/2014_P | [14 empty] | UN
| Código | [5 empty] | Descrição |  |  |  |  | Unid | Coeficiente |  |  |  | Valor Unitário | [5 empty] | Valor Parcial
| MHD920074 | [5 empty] | JOELHO 90 GRAUS, PVC, SERIE NORMAL, ESGOTO PREDIAL, DN 40 MM, JUNTA SOLDÁVEL, FORNECIDO E INSTALADO EM RAMAL DE DESCARGA OU RAMAL DE ESGOTO SANITÁRIO. AF_12/2014_P |  |  |  |  | UN | 1 |  |  |  | 4.93 |  |  |  |  | 4.93
[7 empty] | Grupo: | MATERIAIS HIDROSANITÁRIOS | [12 empty] | Parcial: | 4.93
[11 empty] | Custo Direto: |  | 4.93 |  |  |  |  | B.D.I | 29.07% |  |  | 1.43
[16 empty] | Total (Custo Direto + B.D.I) | [5 empty] | 6.36
[5 empty] | 07180P0089752 |  |  |  |  | LUVA SIMPLES, PVC, SERIE NORMAL, ESGOTO PREDIAL, DN 40 MM, JUNTA SOLDÁVEL, FORNECIDO E INSTALADO EM RAMAL DE DESCARGA OU RAMAL DE ESGOTO SANITÁRIO. AF_12/2014_P | [14 empty] | UN
| Código | [5 empty] | Descrição |  |  |  |  | Unid | Coeficiente |  |  |  | Valor Unitário | [5 empty] | Valor Parcial
| MHD000122 | [5 empty] | ADESIVO PLASTICO PARA PVC, FRASCO COM 850 GR |  |  |  |  | UN | 0.0099 |  |  |  | 67.55 |  |  |  |  | 0.67
| MHD003897 | [5 empty] | LUVA SIMPLES PVC SOLD P/ ESG PREDIAL DN 40MM |  |  |  |  | UN | 1 |  |  |  | 1.5 |  |  |  |  | 1.5
| MHD020083 | [5 empty] | SOLUCAO LIMPADORA PARA PVC, FRASCO COM 1000 CM3 |  |  |  |  | UN | 0.015 |  |  |  | 76.54 |  |  |  |  | 1.15
[7 empty] | Grupo: | MATERIAIS HIDROSANITÁRIOS | [12 empty] | Parcial: | 3.32
| 88248 | [5 empty] | AUXILIAR DE ENCANADOR OU BOMBEIRO HIDRÁULICO COM ENCARGOS COMPLEMENTARES |  |  |  |  | H | 0.07 |  |  |  | 28.68 |  |  |  |  | 2.01
| 88267 | [5 empty] | ENCANADOR OU BOMBEIRO HIDRÁULICO COM ENCARGOS COMPLEMENTARES |  |  |  |  | H | 0.07 |  |  |  | 23.31 |  |  |  |  | 1.63
[7 empty] | Grupo: | COMPOSIÇÃO AUXILIAR | [12 empty] | Parcial: | 3.64
[11 empty] | Custo Direto: |  | 6.96 |  |  |  |  | B.D.I | 29.07% |  |  | 2.02
[16 empty] | Total (Custo Direto + B.D.I) | [5 empty] | 8.98
[5 empty] | 07180P0089783 |  |  |  |  | JUNÇÃO SIMPLES, PVC, SERIE NORMAL, ESGOTO PREDIAL, DN 40 MM, JUNTA SOLDÁVEL, FORNECIDO E INSTALADO EM RAMAL DE DESCARGA OU RAMAL DE ESGOTO SANITÁRIO. AF_12/2014_P | [14 empty] | UN
| Código | [5 empty] | Descrição |  |  |  |  | Unid | Coeficiente |  |  |  | Valor Unitário | [5 empty] | Valor Parcial
| MHD000122 | [5 empty] | ADESIVO PLASTICO PARA PVC, FRASCO COM 850 GR |  |  |  |  | UN | 0.0148 |  |  |  | 67.55 |  |  |  |  | 1
| MHD003666 | [5 empty] | JUNCAO SIMPLES, PVC, 45 GRAUS, DN 40 X 40 MM, SERIE NORMAL PARA ESGOTO PREDIAL |  |  |  |  | UN | 1 |  |  |  | 4.13 |  |  |  |  | 4.13
| MHD020083 | [5 empty] | SOLUCAO LIMPADORA PARA PVC, FRASCO COM 1000 CM3 |  |  |  |  | UN | 0.015 |  |  |  | 76.54 |  |  |  |  | 1.15
[7 empty] | Grupo: | MATERIAIS HIDROSANITÁRIOS | [12 empty] | Parcial: | 6.28
| PIN003767 | [5 empty] | LIXA EM FOLHA PARA PAREDE OU MADEIRA, NUMERO 120 (COR VERMELHA) |  |  |  |  | UN | 0.051 |  |  |  | 0.83 |  |  |  |  | 0.04
[7 empty] | Grupo: | MATERIAIS DE PINTURA | [12 empty] | Parcial: | 0.04
| 88248 | [5 empty] | AUXILIAR DE ENCANADOR OU BOMBEIRO HIDRÁULICO COM ENCARGOS COMPLEMENTARES |  |  |  |  | H | 0.14 |  |  |  | 28.68 |  |  |  |  | 4.02
| 88267 | [5 empty] | ENCANADOR OU BOMBEIRO HIDRÁULICO COM ENCARGOS COMPLEMENTARES |  |  |  |  | H | 0.14 |  |  |  | 23.31 |  |  |  |  | 3.26
[7 empty] | Grupo: | COMPOSIÇÃO AUXILIAR | [12 empty] | Parcial: | 7.28
[11 empty] | Custo Direto: |  | 13.6 |  |  |  |  | B.D.I | 29.07% |  |  | 3.95
[16 empty] | Total (Custo Direto + B.D.I) | [5 empty] | 17.55
[5 empty] | 07180P0089797 |  |  |  |  | JUNÇÃO SIMPLES, PVC, SERIE NORMAL, ESGOTO PREDIAL, DN 100 X 100 MM, JUNTA ELÁSTICA, FORNECIDO E INSTALADO EM RAMAL DE DESCARGA OU RAMAL DE ESGOTO SANITÁRIO. AF_12/2014 | [14 empty] | UN
| Código | [5 empty] | Descrição |  |  |  |  | Unid | Coeficiente |  |  |  | Valor Unitário | [5 empty] | Valor Parcial
| MHD000301 | [5 empty] | ANEL BORRACHA PARA TUBO ESGOTO PREDIAL, DN 100 MM (NBR 5688) |  |  |  |  | UN | 2 |  |  |  | 3.48 |  |  |  |  | 6.96
| MHD003670 | [5 empty] | JUNCAO SIMPLES, PVC, 45 GRAUS, DN 100 X 100 MM, SERIE NORMAL PARA ESGOTO PREDIAL |  |  |  |  | UN | 1 |  |  |  | 24.39 |  |  |  |  | 24.39
| MHD020078 | [5 empty] | PASTA LUBRIFICANTE PARA TUBOS E CONEXOES COM JUNTA ELASTICA (USO EM PVC, ACO, POLIETILENO E OUTROS) ( DE *400* G) |  |  |  |  | UN | 0.092 |  |  |  | 27.88 |  |  |  |  | 2.56
[7 empty] | Grupo: | MATERIAIS HIDROSANITÁRIOS | [12 empty] | Parcial: | 33.91
| 88248 | [5 empty] | AUXILIAR DE ENCANADOR OU BOMBEIRO HIDRÁULICO COM ENCARGOS COMPLEMENTARES |  |  |  |  | H | 0.33 |  |  |  | 28.68 |  |  |  |  | 9.46
| 88267 | [5 empty] | ENCANADOR OU BOMBEIRO HIDRÁULICO COM ENCARGOS COMPLEMENTARES |  |  |  |  | H | 0.33 |  |  |  | 23.31 |  |  |  |  | 7.69
[7 empty] | Grupo: | COMPOSIÇÃO AUXILIAR | [12 empty] | Parcial: | 17.15
[11 empty] | Custo Direto: |  | 51.06 |  |  |  |  | B.D.I | 29.07% |  |  | 14.84
[16 empty] | Total (Custo Direto + B.D.I) | [5 empty] | 65.9
[5 empty] | 0718300086901 |  |  |  |  | CUBA DE EMBUTIR OVAL EM LOUÇA BRANCA, 35 X 50CM OU EQUIVALENTE - FORNECIMENTO E INSTALAÇÃO. AF_12/2013 | [14 empty] | UN
| Código | [5 empty] | Descrição |  |  |  |  | Unid | Coeficiente |  |  |  | Valor Unitário | [5 empty] | Valor Parcial
| MAT004823 | [5 empty] | MASSA PLASTICA ADESIVA PARA MARMORE/GRANITO |  |  |  |  | KG | 0.5271 |  |  |  | 43.16 |  |  |  |  | 22.75
| MAT020269 | [5 empty] | LAVATORIO/CUBA DE EMBUTIR OVAL LOUCA BRANCA SEM LADRAO *50 X 35* CM |  |  |  |  | UN | 1 |  |  |  | 40 |  |  |  |  | 40
[7 empty] | Grupo: | MATERIAIS DIVERSOS | [12 empty] | Parcial: | 62.75
| 88274 | [5 empty] | MARMORISTA/GRANITEIRO COM ENCARGOS COMPLEMENTARES |  |  |  |  | H | 0.50398 |  |  |  | 23.88 |  |  |  |  | 12.03
| 88316 | [5 empty] | SERVENTE COM ENCARGOS COMPLEMENTARES |  |  |  |  | H | 0.16009 |  |  |  | 16.84 |  |  |  |  | 2.7
[7 empty] | Grupo: | COMPOSIÇÃO AUXILIAR | [12 empty] | Parcial: | 14.73
[11 empty] | Custo Direto: |  | 77.48 |  |  |  |  | B.D.I | 29.07% |  |  | 22.52
[16 empty] | Total (Custo Direto + B.D.I) | [5 empty] | 100
[5 empty] | 07210P0087301 |  |  |  |  | ARGAMASSA TRAÇO 1:4 (CIMENTO E AREIA MÉDIA) PARA CONTRAPISO, PREPARO MECÂNICO COM BETONEIRA 400 L. AF_06/2014 | [14 empty] | M3
| Código | [5 empty] | Descrição |  |  |  |  | Unid | Coeficiente |  |  |  | Valor Unitário | [5 empty] | Valor Parcial
| MAT000370 | [5 empty] | AREIA MEDIA |  |  |  |  | M3 | 1.54 |  |  |  | 110 |  |  |  |  | 169.4
| MAT001379 | [5 empty] | CIMENTO PORTLAND COMPOSTO CP II-32 EM SACOS |  |  |  |  | KG | 442.22 |  |  |  | 0.52 |  |  |  |  | 229.95
[7 empty] | Grupo: | MATERIAIS DIVERSOS | [12 empty] | Parcial: | 399.35
| EQL010533 | [5 empty] | LOCACAO DE BETONEIRA CAPACIDADE NOMINAL 580 L, ELETRICA TRIFASICO, (7,5 HP), COM CARREGADOR MECANICO |  |  |  |  | H | 5.02 |  |  |  | 4 |  |  |  |  | 20.08
[7 empty] | Grupo: | EQUIPAMENTOS LEVES | [12 empty] | Parcial: | 20.08
| 88377 | [5 empty] | OPERADOR DE BETONEIRA ESTACIONÁRIA/MISTURADOR COM ENCARGOS COMPLEMENTARES |  |  |  |  | H | 5.02 |  |  |  | 17.58 |  |  |  |  | 88.25
[7 empty] | Grupo: | COMPOSIÇÃO AUXILIAR | [12 empty] | Parcial: | 88.25
[11 empty] | Custo Direto: |  | 507.68 |  |  |  |  | B.D.I | 29.07% |  |  | 147.58
[16 empty] | Total (Custo Direto + B.D.I) | [5 empty] | 655.26
[5 empty] | 07210P0087314 |  |  |  |  | ARGAMASSA TRAÇO 1:3 (CIMENTO E AREIA GROSSA) PARA CHAPISCO CONVENCIONAL, PREPARO MECÂNICO COM BETONEIRA 600 L. AF_06/2014 | [14 empty] | M3
| Código | [5 empty] | Descrição |  |  |  |  | Unid | Coeficiente |  |  |  | Valor Unitário | [5 empty] | Valor Parcial
| MAT000367 | [5 empty] | AREIA GROSSA |  |  |  |  | M3 | 1.06 |  |  |  | 120 |  |  |  |  | 127.2
| MAT001379 | [5 empty] | CIMENTO PORTLAND COMPOSTO CP II-32 EM SACOS |  |  |  |  | KG | 407.4 |  |  |  | 0.52 |  |  |  |  | 211.85
[7 empty] | Grupo: | MATERIAIS DIVERSOS | [12 empty] | Parcial: | 339.05
| EQL010533 | [5 empty] | LOCACAO DE BETONEIRA CAPACIDADE NOMINAL 580 L, ELETRICA TRIFASICO, (7,5 HP), COM CARREGADOR MECANICO |  |  |  |  | H | 3.05 |  |  |  | 4 |  |  |  |  | 12.2
[7 empty] | Grupo: | EQUIPAMENTOS LEVES | [12 empty] | Parcial: | 12.2
| 88316 | [5 empty] | SERVENTE COM ENCARGOS COMPLEMENTARES |  |  |  |  | H | 0.71 |  |  |  | 16.84 |  |  |  |  | 11.96
| 88377 | [5 empty] | OPERADOR DE BETONEIRA ESTACIONÁRIA/MISTURADOR COM ENCARGOS COMPLEMENTARES |  |  |  |  | H | 3.05 |  |  |  | 17.58 |  |  |  |  | 53.62
[7 empty] | Grupo: | COMPOSIÇÃO AUXILIAR | [12 empty] | Parcial: | 65.58
[11 empty] | Custo Direto: |  | 416.83 |  |  |  |  | B.D.I | 29.07% |  |  | 121.17
[16 empty] | Total (Custo Direto + B.D.I) | [5 empty] | 538
[5 empty] | 0721810087322 |  |  |  |  | ARGAMASSA TRAÇO 1:3 (CIMENTO E AREIA GROSSA) PARA CHAPISCO ROLADO, PREPARO MECÂNICO COM BETONEIRA 400 L. AF_06/2014 | [14 empty] | M3
| Código | [5 empty] | Descrição |  |  |  |  | Unid | Coeficiente |  |  |  | Valor Unitário | [5 empty] | Valor Parcial
| MAT000367 | [5 empty] | AREIA GROSSA |  |  |  |  | M3 | 0.82 |  |  |  | 120 |  |  |  |  | 98.4
| MAT001379 | [5 empty] | CIMENTO PORTLAND COMPOSTO CP II-32 EM SACOS |  |  |  |  | KG | 314.25 |  |  |  | 0.52 |  |  |  |  | 163.41
[7 empty] | Grupo: | MATERIAIS DIVERSOS | [12 empty] | Parcial: | 261.81
| EQL010533 | [5 empty] | LOCACAO DE BETONEIRA CAPACIDADE NOMINAL 580 L, ELETRICA TRIFASICO, (7,5 HP), COM CARREGADOR MECANICO |  |  |  |  | H | 0.23 |  |  |  | 4 |  |  |  |  | 0.92
[7 empty] | Grupo: | EQUIPAMENTOS LEVES | [12 empty] | Parcial: | 0.92
| 88377 | [5 empty] | OPERADOR DE BETONEIRA ESTACIONÁRIA/MISTURADOR COM ENCARGOS COMPLEMENTARES |  |  |  |  | H | 4.33 |  |  |  | 17.58 |  |  |  |  | 76.12
[7 empty] | Grupo: | COMPOSIÇÃO AUXILIAR | [12 empty] | Parcial: | 76.12
[11 empty] | Custo Direto: |  | 338.85 |  |  |  |  | B.D.I | 29.07% |  |  | 98.5
[16 empty] | Total (Custo Direto + B.D.I) | [5 empty] | 437.35
[5 empty] | 0731700088237 |  |  |  |  | EPI BASICO PRODUCAO | [14 empty] | H
| Código | [5 empty] | Descrição |  |  |  |  | Unid | Coeficiente |  |  |  | Valor Unitário | [5 empty] | Valor Parcial
| EPI012892 | [5 empty] | LUVA DE RASPA CANO CURTO |  |  |  |  | PAR | 0.001736 |  |  |  | 11.7 |  |  |  |  | 0.02
| EPI012893 | [5 empty] | BOTA COURO SOLADO DE BORRACHA VULCANIZADA |  |  |  |  | PAR | 0.000868 |  |  |  | 62.4 |  |  |  |  | 0.05
| EPI012894 | [5 empty] | CAPA P/ CHUVA |  |  |  |  | UN | 0.000868 |  |  |  | 16.9 |  |  |  |  | 0.01
| EPI012895 | [5 empty] | CAPACETE PLASTICO RIGIDO COM CARNEIRA |  |  |  |  | UN | 0.000868 |  |  |  | 13 |  |  |  |  | 0.01
| EPI700001 | [5 empty] | UNIFORMES |  |  |  |  | CJ | 0.000868 |  |  |  | 42 |  |  |  |  | 0.04
| EPI700002 | [5 empty] | BOTA DE BORRACHA |  |  |  |  | PAR | 0.000868 |  |  |  | 19.5 |  |  |  |  | 0.02
[7 empty] | Grupo: | EQUIPAMENTOS DE PROTEÇÃO INDIVIDUAL | [12 empty] | Parcial: | 0.15
[11 empty] | Custo Direto: |  | 0.15 |  |  |  |  | B.D.I | 29.07% |  |  | 0.04
[16 empty] | Total (Custo Direto + B.D.I) | [5 empty] | 0.19
[5 empty] | 0731700188237 |  |  |  |  | EPI BASICO ENGENHARIA | [14 empty] | H
| Código | [5 empty] | Descrição |  |  |  |  | Unid | Coeficiente |  |  |  | Valor Unitário | [5 empty] | Valor Parcial
| EPI012893 | [5 empty] | BOTA COURO SOLADO DE BORRACHA VULCANIZADA |  |  |  |  | PAR | 0.000868 |  |  |  | 62.4 |  |  |  |  | 0.05
| EPI012894 | [5 empty] | CAPA P/ CHUVA |  |  |  |  | UN | 0.000868 |  |  |  | 16.9 |  |  |  |  | 0.01
| EPI012895 | [5 empty] | CAPACETE PLASTICO RIGIDO COM CARNEIRA |  |  |  |  | UN | 0.000868 |  |  |  | 13 |  |  |  |  | 0.01
[7 empty] | Grupo: | EQUIPAMENTOS DE PROTEÇÃO INDIVIDUAL | [12 empty] | Parcial: | 0.07
[11 empty] | Custo Direto: |  | 0.07 |  |  |  |  | B.D.I | 29.07% |  |  | 0.02
[16 empty] | Total (Custo Direto + B.D.I) | [5 empty] | 0.09
[5 empty] | 0731700288237 |  |  |  |  | EPI BASICO ENCARREGADO | [14 empty] | H
| Código | [5 empty] | Descrição |  |  |  |  | Unid | Coeficiente |  |  |  | Valor Unitário | [5 empty] | Valor Parcial
| EPI012893 | [5 empty] | BOTA COURO SOLADO DE BORRACHA VULCANIZADA |  |  |  |  | PAR | 0.000868 |  |  |  | 62.4 |  |  |  |  | 0.05
| EPI012894 | [5 empty] | CAPA P/ CHUVA |  |  |  |  | UN | 0.000868 |  |  |  | 16.9 |  |  |  |  | 0.01
| EPI700013 | [5 empty] | CAMISA COMPRIDA GOLA V |  |  |  |  | UN | 0.001736 |  |  |  | 15 |  |  |  |  | 0.03
| EPI700014 | [5 empty] | CAPACETE COM CARNEIRA MSA |  |  |  |  | UN | 0.000868 |  |  |  | 25.85 |  |  |  |  | 0.02
[7 empty] | Grupo: | EQUIPAMENTOS DE PROTEÇÃO INDIVIDUAL | [12 empty] | Parcial: | 0.11
[11 empty] | Custo Direto: |  | 0.11 |  |  |  |  | B.D.I | 29.07% |  |  | 0.03
[16 empty] | Total (Custo Direto + B.D.I) | [5 empty] | 0.14
[5 empty] | 0780000097734 |  |  |  |  | PEÇA RETANGULAR PRÉ-MOLDADA, VOLUME DE CONCRETO DE 10 A 30 LITROS, TAXA DE AÇO APROXIMADA DE 30KG/M³. AF_01/2018 | [14 empty] | M3
| Código | [5 empty] | Descrição |  |  |  |  | Unid | Coeficiente |  |  |  | Valor Unitário | [5 empty] | Valor Parcial
| MAT001358 | [5 empty] | CHAPA DE MADEIRA COMPENSADA RESINADA PARA FORMA DE CONCRETO, DE 2,20 X 1,10 M, E = 17 MM |  |  |  |  | M2 | 1.9404 |  |  |  | 56.98 |  |  |  |  | 110.56
| MAT002692 | [5 empty] | DESMOLDANTE PROTETOR PARA FORMAS DE MADEIRA, DE BASE OLEOSA EMULSIONADA EM AGUA |  |  |  |  | L | 0.0833 |  |  |  | 6.11 |  |  |  |  | 0.51
| MAT004517 | [5 empty] | SARRAFO DE MADEIRA NAO APARELHADA *2,5 X 7,5* CM (1 X 3 ") PINUS, MISTA OU EQUIVALENTE DA REGIAO |  |  |  |  | M | 5.6283 |  |  |  | 2.99 |  |  |  |  | 16.83
| MAT020247 | [5 empty] | PREGO DE ACO 15 X 15 C/ CABECA |  |  |  |  | KG | 0.4365 |  |  |  | 22.41 |  |  |  |  | 9.78
[7 empty] | Grupo: | MATERIAIS DIVERSOS | [12 empty] | Parcial: | 137.68
| EQP010487 | [5 empty] | LOCACAO HORARIO DE VIBRADOR DE IMERSAO ELETRICO TRIFASICO ACIMA DE 2 CV, QUALQUER DIAMETRO, COM MANGOTE DE 35 MM |  |  |  |  | H | 24.8812 |  |  |  | 1.35 |  |  |  |  | 33.59
| EQP700074 | [5 empty] | LOCACAO HORARIO DE MAQUINA DE BANCADA - SERRA CIRCULAR DE 12" (4KW) |  |  |  |  | H | 1.192 |  |  |  | 0.38 |  |  |  |  | 0.45
[7 empty] | Grupo: | EQUIPAMENTOS | [12 empty] | Parcial: | 34.04
| 88239 | [5 empty] | AJUDANTE DE CARPINTEIRO COM ENCARGOS COMPLEMENTARES |  |  |  |  | H | 1.192 |  |  |  | 17.65 |  |  |  |  | 21.04
| 88261 | [5 empty] | CARPINTEIRO DE ESQUADRIA COM ENCARGOS COMPLEMENTARES |  |  |  |  | H | 5.96 |  |  |  | 21.15 |  |  |  |  | 126.05
| 88309 | [5 empty] | PEDREIRO COM ENCARGOS COMPLEMENTARES |  |  |  |  | H | 31.5459 |  |  |  | 21.2 |  |  |  |  | 668.77
| 88316 | [5 empty] | SERVENTE COM ENCARGOS COMPLEMENTARES |  |  |  |  | H | 31.5459 |  |  |  | 16.84 |  |  |  |  | 531.23
| 92783 | [5 empty] | ARMAÇÃO DE LAJE DE UMA ESTRUTURA CONVENCIONAL DE CONCRETO ARMADO EM UMA EDIFÍCAÇÃO TÉRREA OU SOBRADO UTILIZANDO AÇO CA-60 DE 4.2 MM - MONTAGEM. AF_12/2015_P |  |  |  |  | KG | 27.8988 |  |  |  | 17.22 |  |  |  |  | 480.42
| 94971 | [5 empty] | CONCRETO FCK = 25MPA, TRAÇO 1:2,3:2,7 (CIMENTO/ AREIA MÉDIA/ BRITA 1) - PREPARO MECÂNICO COM BETONEIRA 600 L. AF_07/2016 |  |  |  |  | M3 | 1.2 |  |  |  | 437.94 |  |  |  |  | 525.53
[7 empty] | Grupo: | COMPOSIÇÃO AUXILIAR | [12 empty] | Parcial: | 2353.04
[11 empty] | Custo Direto: |  | 2524.76 |  |  |  |  | B.D.I | 29.07% |  |  | 733.95
[16 empty] | Total (Custo Direto + B.D.I) | [5 empty] | 3258.71
[5 empty] | 07800P6100101 |  |  |  |  | ACO CA50, INCLUSIVE DOBRAGEM, MONTAGEM E COLOCACAO NAS FORMAS | [14 empty] | KG
| Código | [5 empty] | Descrição |  |  |  |  | Unid | Coeficiente |  |  |  | Valor Unitário | [5 empty] | Valor Parcial
| MAT000345 | [5 empty] | ARAME GALVANIZADO 18 BWG, 1,24MM (0,009 KG/M) |  |  |  |  | KG | 0.026 |  |  |  | 39.69 |  |  |  |  | 1.03
| MAT034449 | [5 empty] | ACO CA-50 - 6.3 MM (CORTADO E DOBRADO) |  |  |  |  | KG | 0.33 |  |  |  | 12.91 |  |  |  |  | 4.26
| MAT043058 | [5 empty] | ACO CA-50 - 12,5 MM, OU 16,0 MM, OU 20,0 MM,OU 25,0 MM VERGALHAO |  |  |  |  | KG | 0.77 |  |  |  | 10.95 |  |  |  |  | 8.43
[7 empty] | Grupo: | MATERIAIS DIVERSOS | [12 empty] | Parcial: | 13.72
| 88238 | [5 empty] | AJUDANTE DE ARMADOR COM ENCARGOS COMPLEMENTARES |  |  |  |  | H | 0.1 |  |  |  | 17.71 |  |  |  |  | 1.77
| 88245 | [5 empty] | ARMADOR COM ENCARGOS COMPLEMENTARES |  |  |  |  | H | 0.1 |  |  |  | 21.21 |  |  |  |  | 2.12
[7 empty] | Grupo: | COMPOSIÇÃO AUXILIAR | [12 empty] | Parcial: | 3.89
[11 empty] | Custo Direto: |  | 17.61 |  |  |  |  | B.D.I | 29.07% |  |  | 5.12
[16 empty] | Total (Custo Direto + B.D.I) | [5 empty] | 22.73
[5 empty] | 07800P6120304 |  |  |  |  | REBOCO EM PAREDE C/ ARGAMASSA DE CIM. E AREIA FINA TRACO 1:4, E=0.005M | [14 empty] | M2
| Código | [5 empty] | Descrição |  |  |  |  | Unid | Coeficiente |  |  |  | Valor Unitário | [5 empty] | Valor Parcial
| 07800P6080502 | [5 empty] | ARGAMASSA TR. 1:4 DE CIMENTO E AREIA. |  |  |  |  | M3 | 0.008 |  |  |  | 431.86 |  |  |  |  | 3.45
| 88309 | [5 empty] | PEDREIRO COM ENCARGOS COMPLEMENTARES |  |  |  |  | H | 0.6 |  |  |  | 21.2 |  |  |  |  | 12.72
| 88316 | [5 empty] | SERVENTE COM ENCARGOS COMPLEMENTARES |  |  |  |  | H | 0.4 |  |  |  | 16.84 |  |  |  |  | 6.74
[7 empty] | Grupo: | COMPOSIÇÃO AUXILIAR | [12 empty] | Parcial: | 22.91
[11 empty] | Custo Direto: |  | 22.91 |  |  |  |  | B.D.I | 29.07% |  |  | 6.66
[16 empty] | Total (Custo Direto + B.D.I) | [5 empty] | 29.57
[5 empty] | 0790000040780 |  |  |  |  | CONCRETO FCK=15MPA (1:2,5:3) , INCLUIDO PREPARO MECANICO, LANCAMENTO E ADENSAMENTO. | [14 empty] | M3
| Código | [5 empty] | Descrição |  |  |  |  | Unid | Coeficiente |  |  |  | Valor Unitário | [5 empty] | Valor Parcial
| MAT000370 | [5 empty] | AREIA MEDIA |  |  |  |  | M3 | 0.7 |  |  |  | 110 |  |  |  |  | 77
| MAT001379 | [5 empty] | CIMENTO PORTLAND COMPOSTO CP II-32 EM SACOS |  |  |  |  | KG | 325 |  |  |  | 0.52 |  |  |  |  | 169
| MAT004718 | [5 empty] | BRITA N. 2 (19 A 38 MM) POSTO PEDREIRA/FORNECEDOR, SEM FRETE |  |  |  |  | M3 | 0.766 |  |  |  | 162.5 |  |  |  |  | 124.48
[7 empty] | Grupo: | MATERIAIS DIVERSOS | [12 empty] | Parcial: | 370.48
| EQP010487 | [5 empty] | LOCACAO HORARIO DE VIBRADOR DE IMERSAO ELETRICO TRIFASICO ACIMA DE 2 CV, QUALQUER DIAMETRO, COM MANGOTE DE 35 MM |  |  |  |  | H | 0.25 |  |  |  | 1.35 |  |  |  |  | 0.34
[7 empty] | Grupo: | EQUIPAMENTOS | [12 empty] | Parcial: | 0.34
| EQL010533 | [5 empty] | LOCACAO DE BETONEIRA CAPACIDADE NOMINAL 580 L, ELETRICA TRIFASICO, (7,5 HP), COM CARREGADOR MECANICO |  |  |  |  | H | 0.714 |  |  |  | 4 |  |  |  |  | 2.86
[7 empty] | Grupo: | EQUIPAMENTOS LEVES | [12 empty] | Parcial: | 2.86
| 88309 | [5 empty] | PEDREIRO COM ENCARGOS COMPLEMENTARES |  |  |  |  | H | 4 |  |  |  | 21.2 |  |  |  |  | 84.8
| 88316 | [5 empty] | SERVENTE COM ENCARGOS COMPLEMENTARES |  |  |  |  | H | 9 |  |  |  | 16.84 |  |  |  |  | 151.56
| 88377 | [5 empty] | OPERADOR DE BETONEIRA ESTACIONÁRIA/MISTURADOR COM ENCARGOS COMPLEMENTARES |  |  |  |  | H | 0.714 |  |  |  | 17.58 |  |  |  |  | 12.55
[7 empty] | Grupo: | COMPOSIÇÃO AUXILIAR | [12 empty] | Parcial: | 248.91
[11 empty] | Custo Direto: |  | 622.59 |  |  |  |  | B.D.I | 29.07% |  |  | 180.99
[16 empty] | Total (Custo Direto + B.D.I) | [5 empty] | 803.58
[5 empty] | 0790000055835 |  |  |  |  | ATERRO INTERNO (EDIFICACOES) COMPACTADO MANUALMENTE | [14 empty] | M3
| Código | [5 empty] | Descrição |  |  |  |  | Unid | Coeficiente |  |  |  | Valor Unitário | [5 empty] | Valor Parcial
| 88316 | [5 empty] | SERVENTE COM ENCARGOS COMPLEMENTARES |  |  |  |  | H | 3.5 |  |  |  | 16.84 |  |  |  |  | 58.94
[7 empty] | Grupo: | COMPOSIÇÃO AUXILIAR | [12 empty] | Parcial: | 58.94
[11 empty] | Custo Direto: |  | 58.94 |  |  |  |  | B.D.I | 29.07% |  |  | 17.13
[16 empty] | Total (Custo Direto + B.D.I) | [5 empty] | 76.07
[5 empty] | 0790000080202 |  |  |  |  | ARG. DE CIMENTO, ARENOSO E AREIA, TRACO 1:2:6 | [14 empty] | M3
| Código | [5 empty] | Descrição |  |  |  |  | Unid | Coeficiente |  |  |  | Valor Unitário | [5 empty] | Valor Parcial
| MAT000366 | [5 empty] | AREIA FINA |  |  |  |  | M3 | 1.155 |  |  |  | 110 |  |  |  |  | 127.05
| MAT000369 | [5 empty] | AREIA AMARELA, AREIA BARRADA OU ARENOSO |  |  |  |  | M3 | 0.385 |  |  |  | 80 |  |  |  |  | 30.8
| MAT001379 | [5 empty] | CIMENTO PORTLAND COMPOSTO CP II-32 EM SACOS |  |  |  |  | KG | 230 |  |  |  | 0.52 |  |  |  |  | 119.6
[7 empty] | Grupo: | MATERIAIS DIVERSOS | [12 empty] | Parcial: | 277.45
| 88316 | [5 empty] | SERVENTE COM ENCARGOS COMPLEMENTARES |  |  |  |  | H | 10 |  |  |  | 16.84 |  |  |  |  | 168.4
[7 empty] | Grupo: | COMPOSIÇÃO AUXILIAR | [12 empty] | Parcial: | 168.4
[11 empty] | Custo Direto: |  | 445.85 |  |  |  |  | B.D.I | 29.07% |  |  | 129.61
[16 empty] | Total (Custo Direto + B.D.I) | [5 empty] | 575.46
[5 empty] | 0790000084215 |  |  |  |  | FORMA PARA ESTRUTURAS DE CONCRETO (PILAR, VIGA E LAJE) EM CHAPA DE MADEIRA COMPENSADA RESINADA, DE 1,10 X 2,20, ESPESSURA = 12 MM, 05 UTILIZACOES. (FABRICACAO, MONTAGEM E DESMONTAGEM) | [14 empty] | M2
| Código | [5 empty] | Descrição |  |  |  |  | Unid | Coeficiente |  |  |  | Valor Unitário | [5 empty] | Valor Parcial
| MAT001357 | [5 empty] | CHAPA DE MADEIRA COMPENSADA RESINADA PARA FORMA DE CONCRETO, DE 2,20 X 1,10 M, E = 12 MM |  |  |  |  | UN | 0.114 |  |  |  | 118.9 |  |  |  |  | 13.55
| MAT002692 | [5 empty] | DESMOLDANTE PROTETOR PARA FORMAS DE MADEIRA, DE BASE OLEOSA EMULSIONADA EM AGUA |  |  |  |  | L | 0.006 |  |  |  | 6.11 |  |  |  |  | 0.04
| MAT004491 | [5 empty] | BARROTE AGRESTE 6 X 6CM NAO APARELHADA (P/FORMA) |  |  |  |  | M | 0.68 |  |  |  | 7.75 |  |  |  |  | 5.27
| MAT004506 | [5 empty] | PECA DE MADEIRA NAO APARELHADA AGRESTE NATIVA/REGIONAL, 2,5 X 10CM (1X4") (SARRAFO-P/FORMA) |  |  |  |  | M | 0.36 |  |  |  | 2 |  |  |  |  | 0.72
| MAT005068 | [5 empty] | PREGO DE ACO POLIDO COM CABECA 17 X 21 (2" X 11) |  |  |  |  | KG | 0.26 |  |  |  | 20.24 |  |  |  |  | 5.26
| MAT006189 | [5 empty] | TABUA MADEIRA 2A QUALIDADE 2,5 X 30,0CM (1 X 12") NAO APARELHADA |  |  |  |  | M | 0.2 |  |  |  | 12.8 |  |  |  |  | 2.56
[7 empty] | Grupo: | MATERIAIS DIVERSOS | [12 empty] | Parcial: | 27.4
| 88239 | [5 empty] | AJUDANTE DE CARPINTEIRO COM ENCARGOS COMPLEMENTARES |  |  |  |  | H | 0.19 |  |  |  | 17.65 |  |  |  |  | 3.35
| 88262 | [5 empty] | CARPINTEIRO DE FORMAS COM ENCARGOS COMPLEMENTARES |  |  |  |  | H | 0.75 |  |  |  | 21.15 |  |  |  |  | 15.86
[7 empty] | Grupo: | COMPOSIÇÃO AUXILIAR | [12 empty] | Parcial: | 19.21
[11 empty] | Custo Direto: |  | 46.61 |  |  |  |  | B.D.I | 29.07% |  |  | 13.55
[16 empty] | Total (Custo Direto + B.D.I) | [5 empty] | 60.16
[5 empty] | 0790000089376 |  |  |  |  | ADAPTADOR CURTO COM BOLSA E ROSCA PARA REGISTRO, PVC, SOLDÁVEL, DN 20MM X 1/2?, INSTALADO EM RAMAL OU SUB-RAMAL DE ÁGUA ? FORNECIMENTO E INSTALAÇÃO . AF_12/2014_P | [14 empty] | UN
| Código | [5 empty] | Descrição |  |  |  |  | Unid | Coeficiente |  |  |  | Valor Unitário | [5 empty] | Valor Parcial
| MHD000107 | [5 empty] | ADAPTADOR PVC SOLDAVEL CURTO COM BOLSA E ROSCA, 20 MM X 1/2", PARA AGUA FRIA |  |  |  |  | UN | 1 |  |  |  | 0.91 |  |  |  |  | 0.91
| MHD000122 | [5 empty] | ADESIVO PLASTICO PARA PVC, FRASCO COM 850 GR |  |  |  |  | UN | 0.006 |  |  |  | 67.55 |  |  |  |  | 0.41
| MHD020083 | [5 empty] | SOLUCAO LIMPADORA PARA PVC, FRASCO COM 1000 CM3 |  |  |  |  | UN | 0.006 |  |  |  | 76.54 |  |  |  |  | 0.46
[7 empty] | Grupo: | MATERIAIS HIDROSANITÁRIOS | [12 empty] | Parcial: | 1.78
| PIN003767 | [5 empty] | LIXA EM FOLHA PARA PAREDE OU MADEIRA, NUMERO 120 (COR VERMELHA) |  |  |  |  | UN | 0.043 |  |  |  | 0.83 |  |  |  |  | 0.04
[7 empty] | Grupo: | MATERIAIS DE PINTURA | [12 empty] | Parcial: | 0.04
| 88248 | [5 empty] | AUXILIAR DE ENCANADOR OU BOMBEIRO HIDRÁULICO COM ENCARGOS COMPLEMENTARES |  |  |  |  | H | 0.086 |  |  |  | 28.68 |  |  |  |  | 2.47
| 88267 | [5 empty] | ENCANADOR OU BOMBEIRO HIDRÁULICO COM ENCARGOS COMPLEMENTARES |  |  |  |  | H | 0.086 |  |  |  | 23.31 |  |  |  |  | 2
[7 empty] | Grupo: | COMPOSIÇÃO AUXILIAR | [12 empty] | Parcial: | 4.47
[11 empty] | Custo Direto: |  | 6.29 |  |  |  |  | B.D.I | 29.07% |  |  | 1.83
[16 empty] | Total (Custo Direto + B.D.I) | [5 empty] | 8.12
[5 empty] | 0790000090120 |  |  |  |  | CONCRETO SIMPLES FCK= 15MPA, CONTROLE C, COM LANCAMENTO E VIBRACAO | [14 empty] | M3
| Código | [5 empty] | Descrição |  |  |  |  | Unid | Coeficiente |  |  |  | Valor Unitário | [5 empty] | Valor Parcial
| MAT000370 | [5 empty] | AREIA MEDIA |  |  |  |  | M3 | 0.913 |  |  |  | 110 |  |  |  |  | 100.43
| MAT001379 | [5 empty] | CIMENTO PORTLAND COMPOSTO CP II-32 EM SACOS |  |  |  |  | KG | 293 |  |  |  | 0.52 |  |  |  |  | 152.36
| MAT004718 | [5 empty] | BRITA N. 2 (19 A 38 MM) POSTO PEDREIRA/FORNECEDOR, SEM FRETE |  |  |  |  | M3 | 0.627 |  |  |  | 162.5 |  |  |  |  | 101.89
| MAT004721 | [5 empty] | BRITA N. 1 (9,5 a 19 MM) 5/8 |  |  |  |  | M3 | 0.209 |  |  |  | 152.6 |  |  |  |  | 31.89
[7 empty] | Grupo: | MATERIAIS DIVERSOS | [12 empty] | Parcial: | 386.57
| EQL010533 | [5 empty] | LOCACAO DE BETONEIRA CAPACIDADE NOMINAL 580 L, ELETRICA TRIFASICO, (7,5 HP), COM CARREGADOR MECANICO |  |  |  |  | H | 0.35 |  |  |  | 4 |  |  |  |  | 1.4
[7 empty] | Grupo: | EQUIPAMENTOS LEVES | [12 empty] | Parcial: | 1.4
| 88309 | [5 empty] | PEDREIRO COM ENCARGOS COMPLEMENTARES |  |  |  |  | H | 2 |  |  |  | 21.2 |  |  |  |  | 42.4
| 88316 | [5 empty] | SERVENTE COM ENCARGOS COMPLEMENTARES |  |  |  |  | H | 12 |  |  |  | 16.84 |  |  |  |  | 202.08
| 88377 | [5 empty] | OPERADOR DE BETONEIRA ESTACIONÁRIA/MISTURADOR COM ENCARGOS COMPLEMENTARES |  |  |  |  | H | 0.35 |  |  |  | 17.58 |  |  |  |  | 6.15
[7 empty] | Grupo: | COMPOSIÇÃO AUXILIAR | [12 empty] | Parcial: | 250.63
[11 empty] | Custo Direto: |  | 638.6 |  |  |  |  | B.D.I | 29.07% |  |  | 185.64
[16 empty] | Total (Custo Direto + B.D.I) | [5 empty] | 824.24
[5 empty] | 0790000090437 |  |  |  |  | FURO EM ALVENARIA PARA DIAMETROS MAIORES QUE 40 MM E MENORES OU IGUAIS A 75 MM. AF_05/2015 | [14 empty] | UN
| Código | [5 empty] | Descrição |  |  |  |  | Unid | Coeficiente |  |  |  | Valor Unitário | [5 empty] | Valor Parcial
| 88248 | [5 empty] | AUXILIAR DE ENCANADOR OU BOMBEIRO HIDRÁULICO COM ENCARGOS COMPLEMENTARES |  |  |  |  | H | 0.187 |  |  |  | 28.68 |  |  |  |  | 5.36
| 88267 | [5 empty] | ENCANADOR OU BOMBEIRO HIDRÁULICO COM ENCARGOS COMPLEMENTARES |  |  |  |  | H | 1.2 |  |  |  | 23.31 |  |  |  |  | 27.97
[7 empty] | Grupo: | COMPOSIÇÃO AUXILIAR | [12 empty] | Parcial: | 33.33
[11 empty] | Custo Direto: |  | 33.33 |  |  |  |  | B.D.I | 29.07% |  |  | 9.69
[16 empty] | Total (Custo Direto + B.D.I) | [5 empty] | 43.02
[5 empty] | 0790000090447 |  |  |  |  | RASGO EM ALVENARIA PARA ELETRODUTOS COM DIAMETROS MENORES OU IGUAIS A 40 MM. AF_05/2015 | [14 empty] | M
| Código | [5 empty] | Descrição |  |  |  |  | Unid | Coeficiente |  |  |  | Valor Unitário | [5 empty] | Valor Parcial
| 88247 | [5 empty] | AUXILIAR DE ELETRICISTA COM ENCARGOS COMPLEMENTARES |  |  |  |  | H | 0.034 |  |  |  | 18.04 |  |  |  |  | 0.61
| 88264 | [5 empty] | ELETRICISTA COM ENCARGOS COMPLEMENTARES |  |  |  |  | H | 0.216 |  |  |  | 25.16 |  |  |  |  | 5.43
[7 empty] | Grupo: | COMPOSIÇÃO AUXILIAR | [12 empty] | Parcial: | 6.04
[11 empty] | Custo Direto: |  | 6.04 |  |  |  |  | B.D.I | 29.07% |  |  | 1.76
[16 empty] | Total (Custo Direto + B.D.I) | [5 empty] | 7.8
[5 empty] | 0790000090454 |  |  |  |  | PASSANTE TIPO TUBO DE DIAMETRO MAIORES QUE 40 MM E MENORES OU IGUAIS A 75 MM, FIXADO EM LAJE. AF_05/2015 | [14 empty] | UN
| Código | [5 empty] | Descrição |  |  |  |  | Unid | Coeficiente |  |  |  | Valor Unitário | [5 empty] | Valor Parcial
| MAT000337 | [5 empty] | ARAME RECOZIDO 18 BWG, 1,25 MM (0,01 KG/M) |  |  |  |  | KG | 0.005 |  |  |  | 5.58 |  |  |  |  | 0.03
[7 empty] | Grupo: | MATERIAIS DIVERSOS | [12 empty] | Parcial: | 0.03
| MHD009835 | [5 empty] | TUBO PVC SERIE NORMAL, DN 40 MM, PARA ESGOTO PREDIAL (NBR 5688) |  |  |  |  | M | 0.15 |  |  |  | 5.94 |  |  |  |  | 0.89
[7 empty] | Grupo: | MATERIAIS HIDROSANITÁRIOS | [12 empty] | Parcial: | 0.89
| 88248 | [5 empty] | AUXILIAR DE ENCANADOR OU BOMBEIRO HIDRÁULICO COM ENCARGOS COMPLEMENTARES |  |  |  |  | H | 0.016 |  |  |  | 28.68 |  |  |  |  | 0.46
| 88267 | [5 empty] | ENCANADOR OU BOMBEIRO HIDRÁULICO COM ENCARGOS COMPLEMENTARES |  |  |  |  | H | 0.101 |  |  |  | 23.31 |  |  |  |  | 2.35
[7 empty] | Grupo: | COMPOSIÇÃO AUXILIAR | [12 empty] | Parcial: | 2.81
[11 empty] | Custo Direto: |  | 3.73 |  |  |  |  | B.D.I | 29.07% |  |  | 1.08
[16 empty] | Total (Custo Direto + B.D.I) | [5 empty] | 4.81
[5 empty] | 0790000091192 |  |  |  |  | CHUMBAMENTO PONTUAL EM PASSAGEM DE TUBO COM DIAMETRO MAIOR QUE 75 MM. AF_05/2015 | [14 empty] | UN
| Código | [5 empty] | Descrição |  |  |  |  | Unid | Coeficiente |  |  |  | Valor Unitário | [5 empty] | Valor Parcial
| 88248 | [5 empty] | AUXILIAR DE ENCANADOR OU BOMBEIRO HIDRÁULICO COM ENCARGOS COMPLEMENTARES |  |  |  |  | H | 0.026 |  |  |  | 28.68 |  |  |  |  | 0.75
| 88267 | [5 empty] | ENCANADOR OU BOMBEIRO HIDRÁULICO COM ENCARGOS COMPLEMENTARES |  |  |  |  | H | 0.186 |  |  |  | 23.31 |  |  |  |  | 4.34
| 88629 | [5 empty] | ARGAMASSA TRAÇO 1:3 (CIMENTO E AREIA MÉDIA), PREPARO MANUAL. AF_08/2014 |  |  |  |  | M3 | 0.001 |  |  |  | 563.17 |  |  |  |  | 0.56
[7 empty] | Grupo: | COMPOSIÇÃO AUXILIAR | [12 empty] | Parcial: | 5.65
[11 empty] | Custo Direto: |  | 5.65 |  |  |  |  | B.D.I | 29.07% |  |  | 1.64
[16 empty] | Total (Custo Direto + B.D.I) | [5 empty] | 7.29
[5 empty] | 0790000092792 |  |  |  |  | CORTE E DOBRA DE ACO CA-50, DIAMETRO DE 6.3 MM, UTILIZADO EM ESTRUTURAS DIVERSAS, EXCETO LAJES. AF_12/2015 | [14 empty] | KG
| Código | [5 empty] | Descrição |  |  |  |  | Unid | Coeficiente |  |  |  | Valor Unitário | [5 empty] | Valor Parcial
| MAT000032 | [5 empty] | ACO CA-50 - 6.3 MM, VERGALHAO |  |  |  |  | KG | 1.07 |  |  |  | 8.2 |  |  |  |  | 8.77
[7 empty] | Grupo: | MATERIAIS DIVERSOS | [12 empty] | Parcial: | 8.77
| SUB799761 | [5 empty] | SERVICO DE CORTE E DOBRA |  |  |  |  | KG | 1.05 |  |  |  | 0.7 |  |  |  |  | 0.74
[7 empty] | Grupo: | SUB EMPREITADA | [12 empty] | Parcial: | 0.74
[11 empty] | Custo Direto: |  | 9.51 |  |  |  |  | B.D.I | 29.07% |  |  | 2.76
[16 empty] | Total (Custo Direto + B.D.I) | [5 empty] | 12.27
[5 empty] | 0790000092793 |  |  |  |  | CORTE E DOBRA DE ACO CA-50, DIAMETRO DE 8.0 MM, UTILIZADO EM ESTRUTURAS DIVERSAS, EXCETO LAJES. AF_12/2015 | [14 empty] | KG
| Código | [5 empty] | Descrição |  |  |  |  | Unid | Coeficiente |  |  |  | Valor Unitário | [5 empty] | Valor Parcial
| MAT000033 | [5 empty] | ACO CA-50 - 8.0 MM, VERGALHAO |  |  |  |  | KG | 1.05 |  |  |  | 9.62 |  |  |  |  | 10.1
[7 empty] | Grupo: | MATERIAIS DIVERSOS | [12 empty] | Parcial: | 10.1
| SUB799761 | [5 empty] | SERVICO DE CORTE E DOBRA |  |  |  |  | KG | 1 |  |  |  | 0.7 |  |  |  |  | 0.7
[7 empty] | Grupo: | SUB EMPREITADA | [12 empty] | Parcial: | 0.7
[11 empty] | Custo Direto: |  | 10.8 |  |  |  |  | B.D.I | 29.07% |  |  | 3.14
[16 empty] | Total (Custo Direto + B.D.I) | [5 empty] | 13.94
[5 empty] | 0790000093359 |  |  |  |  | REATERRO MANUAL DE VALAS (M3). AF_03/2016 | [14 empty] | M3
| Código | [5 empty] | Descrição |  |  |  |  | Unid | Coeficiente |  |  |  | Valor Unitário | [5 empty] | Valor Parcial
| EQP001444 | [5 empty] | LOCACAO DE COMPACTADOR DE SOLO, TIPO PLACA VIBRATORIA NAO REVERSIVEL MOTOR DIESEL/GASOLINA (10CV) TIPO CLARIDOM CS- 30 OU EQUIVALENTE |  |  |  |  | H | 0.528 |  |  |  | 3 |  |  |  |  | 1.58
[7 empty] | Grupo: | EQUIPAMENTOS | [12 empty] | Parcial: | 1.58
| COM004221 | [5 empty] | OLEO DIESEL COMBUSTIVEL COMUM |  |  |  |  | L | 1.584 |  |  |  | 7 |  |  |  |  | 11.09
[7 empty] | Grupo: | COMBUSTIVEL - PRODUÇÃO | [12 empty] | Parcial: | 11.09
| 88316 | [5 empty] | SERVENTE COM ENCARGOS COMPLEMENTARES |  |  |  |  | H | 0.528 |  |  |  | 16.84 |  |  |  |  | 8.89
[7 empty] | Grupo: | COMPOSIÇÃO AUXILIAR | [12 empty] | Parcial: | 8.89
[11 empty] | Custo Direto: |  | 21.56 |  |  |  |  | B.D.I | 29.07% |  |  | 6.27
[16 empty] | Total (Custo Direto + B.D.I) | [5 empty] | 27.83
[5 empty] | 0790000094974 |  |  |  |  | CONCRETO MAGRO PARA LASTRO, TRAÇO 1:4,5:4,5 (CIMENTO/ AREIA MÉDIA/ BRITA 1) - PREPARO MANUAL. AF_07/2016 | [14 empty] | M3
| Código | [5 empty] | Descrição |  |  |  |  | Unid | Coeficiente |  |  |  | Valor Unitário | [5 empty] | Valor Parcial
| MAT000370 | [5 empty] | AREIA MEDIA |  |  |  |  | M3 | 0.68 |  |  |  | 110 |  |  |  |  | 74.8
| MAT001379 | [5 empty] | CIMENTO PORTLAND COMPOSTO CP II-32 EM SACOS |  |  |  |  | KG | 218.84 |  |  |  | 0.52 |  |  |  |  | 113.8
| MAT004718 | [5 empty] | BRITA N. 2 (19 A 38 MM) POSTO PEDREIRA/FORNECEDOR, SEM FRETE |  |  |  |  | M3 | 0.62 |  |  |  | 162.5 |  |  |  |  | 100.75
| MAT004721 | [5 empty] | BRITA N. 1 (9,5 a 19 MM) 5/8 |  |  |  |  | M3 | 0.26 |  |  |  | 152.6 |  |  |  |  | 39.68
[7 empty] | Grupo: | MATERIAIS DIVERSOS | [12 empty] | Parcial: | 329.03
| 88316 | [5 empty] | SERVENTE COM ENCARGOS COMPLEMENTARES |  |  |  |  | H | 10 |  |  |  | 16.84 |  |  |  |  | 168.4
[7 empty] | Grupo: | COMPOSIÇÃO AUXILIAR | [12 empty] | Parcial: | 168.4
[11 empty] | Custo Direto: |  | 497.43 |  |  |  |  | B.D.I | 29.07% |  |  | 144.6
[16 empty] | Total (Custo Direto + B.D.I) | [5 empty] | 642.03
[5 empty] | 0790000095472 |  |  |  |  | VASO SANITARIO SIFONADO CONVENCIONAL PARA PCD SEM FURO FRONTAL COM LOUÇA BRANCA SEM ASSENTO, INCLUSO CONJUNTO DE LIGAÇÃO PARA BACIA SANITÁRIA AJUSTÁVEL - FORNECIMENTO E INSTALAÇÃO. AF_10/2016 | [14 empty] | UN
| Código | [5 empty] | Descrição |  |  |  |  | Unid | Coeficiente |  |  |  | Valor Unitário | [5 empty] | Valor Parcial
| MHD006142 | [5 empty] | CONJUNTO DE LIGACAO PARA BACIA SANITARIA AJUSTAVEL, EM PLASTICO BRANCO, COM TUBO, CANOPLA E ESPUDE |  |  |  |  | UN | 1 |  |  |  | 9.64 |  |  |  |  | 9.64
[7 empty] | Grupo: | MATERIAIS HIDROSANITÁRIOS | [12 empty] | Parcial: | 9.64
| 95471 | [5 empty] | VASO SANITARIO SIFONADO CONVENCIONAL PARA PCD SEM FURO FRONTAL COM LOUÇA BRANCA SEM ASSENTO - FORNECIMENTO E INSTALAÇÃO. AF_10/2016 |  |  |  |  | UN | 1 |  |  |  | 625.78 |  |  |  |  | 625.78
[7 empty] | Grupo: | COMPOSIÇÃO AUXILIAR | [12 empty] | Parcial: | 625.78
[11 empty] | Custo Direto: |  | 635.42 |  |  |  |  | B.D.I | 29.07% |  |  | 184.72
[16 empty] | Total (Custo Direto + B.D.I) | [5 empty] | 820.14
[5 empty] | 07900013972/2 |  |  |  |  | CONCRETO FCK=15MPA, VIRADO EM BETONEIRA, COM LANCAMENTO EM FUNDACAO SEM ADITIVO | [14 empty] | M3
| Código | [5 empty] | Descrição |  |  |  |  | Unid | Coeficiente |  |  |  | Valor Unitário | [5 empty] | Valor Parcial
| MAT000367 | [5 empty] | AREIA GROSSA |  |  |  |  | M3 | 0.9126 |  |  |  | 120 |  |  |  |  | 109.51
| MAT001379 | [5 empty] | CIMENTO PORTLAND COMPOSTO CP II-32 EM SACOS |  |  |  |  | KG | 293 |  |  |  | 0.52 |  |  |  |  | 152.36
| MAT004718 | [5 empty] | BRITA N. 2 (19 A 38 MM) POSTO PEDREIRA/FORNECEDOR, SEM FRETE |  |  |  |  | M3 | 0.627 |  |  |  | 162.5 |  |  |  |  | 101.89
| MAT004721 | [5 empty] | BRITA N. 1 (9,5 a 19 MM) 5/8 |  |  |  |  | M3 | 0.209 |  |  |  | 152.6 |  |  |  |  | 31.89
[7 empty] | Grupo: | MATERIAIS DIVERSOS | [12 empty] | Parcial: | 395.65
| EQL010533 | [5 empty] | LOCACAO DE BETONEIRA CAPACIDADE NOMINAL 580 L, ELETRICA TRIFASICO, (7,5 HP), COM CARREGADOR MECANICO |  |  |  |  | H | 1.8336 |  |  |  | 4 |  |  |  |  | 7.33
[7 empty] | Grupo: | EQUIPAMENTOS LEVES | [12 empty] | Parcial: | 7.33
| 74157/4 | [5 empty] | LANCAMENTO/APLICACAO MANUAL DE CONCRETO EM FUNDACOES |  |  |  |  | M3 | 1.05 |  |  |  | 111.17 |  |  |  |  | 116.73
| 88316 | [5 empty] | SERVENTE COM ENCARGOS COMPLEMENTARES |  |  |  |  | H | 3.2378 |  |  |  | 16.84 |  |  |  |  | 54.52
| 88377 | [5 empty] | OPERADOR DE BETONEIRA ESTACIONÁRIA/MISTURADOR COM ENCARGOS COMPLEMENTARES |  |  |  |  | H | 1.8336 |  |  |  | 17.58 |  |  |  |  | 32.23
[7 empty] | Grupo: | COMPOSIÇÃO AUXILIAR | [12 empty] | Parcial: | 203.48
[11 empty] | Custo Direto: |  | 606.46 |  |  |  |  | B.D.I | 29.07% |  |  | 176.3
[16 empty] | Total (Custo Direto + B.D.I) | [5 empty] | 782.76
[5 empty] | 07900023972/2 |  |  |  |  | CONCRETO NAO ESTRUTURAL, CONSUMO 150KG/M3, PREPARO COM BETONEIRA, SEM LANCAMENTO | [14 empty] | M3
| Código | [5 empty] | Descrição |  |  |  |  | Unid | Coeficiente |  |  |  | Valor Unitário | [5 empty] | Valor Parcial
| MAT000370 | [5 empty] | AREIA MEDIA |  |  |  |  | M3 | 0.49 |  |  |  | 110 |  |  |  |  | 53.9
| MAT001379 | [5 empty] | CIMENTO PORTLAND COMPOSTO CP II-32 EM SACOS |  |  |  |  | KG | 150 |  |  |  | 0.52 |  |  |  |  | 78
| MAT004718 | [5 empty] | BRITA N. 2 (19 A 38 MM) POSTO PEDREIRA/FORNECEDOR, SEM FRETE |  |  |  |  | M3 | 0.98 |  |  |  | 162.5 |  |  |  |  | 159.25
[7 empty] | Grupo: | MATERIAIS DIVERSOS | [12 empty] | Parcial: | 291.15
| EQL010533 | [5 empty] | LOCACAO DE BETONEIRA CAPACIDADE NOMINAL 580 L, ELETRICA TRIFASICO, (7,5 HP), COM CARREGADOR MECANICO |  |  |  |  | H | 0.714 |  |  |  | 4 |  |  |  |  | 2.86
[7 empty] | Grupo: | EQUIPAMENTOS LEVES | [12 empty] | Parcial: | 2.86
| 88316 | [5 empty] | SERVENTE COM ENCARGOS COMPLEMENTARES |  |  |  |  | H | 6 |  |  |  | 16.84 |  |  |  |  | 101.04
| 88377 | [5 empty] | OPERADOR DE BETONEIRA ESTACIONÁRIA/MISTURADOR COM ENCARGOS COMPLEMENTARES |  |  |  |  | H | 0.714 |  |  |  | 17.58 |  |  |  |  | 12.55
[7 empty] | Grupo: | COMPOSIÇÃO AUXILIAR | [12 empty] | Parcial: | 113.59
[11 empty] | Custo Direto: |  | 407.6 |  |  |  |  | B.D.I | 29.07% |  |  | 118.49
[16 empty] | Total (Custo Direto + B.D.I) | [5 empty] | 526.09
[5 empty] | 07900073972/1 |  |  |  |  | CONCRETO FCK=20MPA, VIRADO EM BETONEIRA, SEM LANCAMENTO | [14 empty] | M3
| Código | [5 empty] | Descrição |  |  |  |  | Unid | Coeficiente |  |  |  | Valor Unitário | [5 empty] | Valor Parcial
| MAT000370 | [5 empty] | AREIA MEDIA |  |  |  |  | M3 | 0.8904 |  |  |  | 110 |  |  |  |  | 97.94
| MAT001379 | [5 empty] | CIMENTO PORTLAND COMPOSTO CP II-32 EM SACOS |  |  |  |  | KG | 320 |  |  |  | 0.52 |  |  |  |  | 166.4
| MAT004721 | [5 empty] | BRITA N. 1 (9,5 a 19 MM) 5/8 |  |  |  |  | M3 | 0.836 |  |  |  | 152.6 |  |  |  |  | 127.57
[7 empty] | Grupo: | MATERIAIS DIVERSOS | [12 empty] | Parcial: | 391.91
| EQL010533 | [5 empty] | LOCACAO DE BETONEIRA CAPACIDADE NOMINAL 580 L, ELETRICA TRIFASICO, (7,5 HP), COM CARREGADOR MECANICO |  |  |  |  | H | 1.8336 |  |  |  | 4 |  |  |  |  | 7.33
[7 empty] | Grupo: | EQUIPAMENTOS LEVES | [12 empty] | Parcial: | 7.33
| 88316 | [5 empty] | SERVENTE COM ENCARGOS COMPLEMENTARES |  |  |  |  | H | 3.2378 |  |  |  | 16.84 |  |  |  |  | 54.52
| 88377 | [5 empty] | OPERADOR DE BETONEIRA ESTACIONÁRIA/MISTURADOR COM ENCARGOS COMPLEMENTARES |  |  |  |  | H | 1.8336 |  |  |  | 17.58 |  |  |  |  | 32.23
[7 empty] | Grupo: | COMPOSIÇÃO AUXILIAR | [12 empty] | Parcial: | 86.75
[11 empty] | Custo Direto: |  | 485.99 |  |  |  |  | B.D.I | 29.07% |  |  | 141.28
[16 empty] | Total (Custo Direto + B.D.I) | [5 empty] | 627.27
[5 empty] | 0790007413824 |  |  |  |  | LANCAMENTO/APLICACAO MANUAL DE CONCRETO EM ESTRUTURAS | [14 empty] | M3
| Código | [5 empty] | Descrição |  |  |  |  | Unid | Coeficiente |  |  |  | Valor Unitário | [5 empty] | Valor Parcial
| EQP010487 | [5 empty] | LOCACAO HORARIO DE VIBRADOR DE IMERSAO ELETRICO TRIFASICO ACIMA DE 2 CV, QUALQUER DIAMETRO, COM MANGOTE DE 35 MM |  |  |  |  | H | 0.3 |  |  |  | 1.35 |  |  |  |  | 0.41
[7 empty] | Grupo: | EQUIPAMENTOS | [12 empty] | Parcial: | 0.41
| 88309 | [5 empty] | PEDREIRO COM ENCARGOS COMPLEMENTARES |  |  |  |  | H | 1.65 |  |  |  | 21.2 |  |  |  |  | 34.98
| 88316 | [5 empty] | SERVENTE COM ENCARGOS COMPLEMENTARES |  |  |  |  | H | 4.5 |  |  |  | 16.84 |  |  |  |  | 75.78
[7 empty] | Grupo: | COMPOSIÇÃO AUXILIAR | [12 empty] | Parcial: | 110.76
[11 empty] | Custo Direto: |  | 111.17 |  |  |  |  | B.D.I | 29.07% |  |  | 32.32
[16 empty] | Total (Custo Direto + B.D.I) | [5 empty] | 143.49
[5 empty] | 07900P0090453 |  |  |  |  | PASSANTE TIPO TUBO DE DIAMETRO MENOR OU IGUAL A 40 MM, FIXADO EM LAJE. AF_05/2015 | [14 empty] | UN
| Código | [5 empty] | Descrição |  |  |  |  | Unid | Coeficiente |  |  |  | Valor Unitário | [5 empty] | Valor Parcial
| MAT000337 | [5 empty] | ARAME RECOZIDO 18 BWG, 1,25 MM (0,01 KG/M) |  |  |  |  | KG | 0.005 |  |  |  | 5.58 |  |  |  |  | 0.03
[7 empty] | Grupo: | MATERIAIS DIVERSOS | [12 empty] | Parcial: | 0.03
| MHD009835 | [5 empty] | TUBO PVC SERIE NORMAL, DN 40 MM, PARA ESGOTO PREDIAL (NBR 5688) |  |  |  |  | M | 0.15 |  |  |  | 5.94 |  |  |  |  | 0.89
[7 empty] | Grupo: | MATERIAIS HIDROSANITÁRIOS | [12 empty] | Parcial: | 0.89
| 88248 | [5 empty] | AUXILIAR DE ENCANADOR OU BOMBEIRO HIDRÁULICO COM ENCARGOS COMPLEMENTARES |  |  |  |  | H | 0.01 |  |  |  | 28.68 |  |  |  |  | 0.29
| 88267 | [5 empty] | ENCANADOR OU BOMBEIRO HIDRÁULICO COM ENCARGOS COMPLEMENTARES |  |  |  |  | H | 0.066 |  |  |  | 23.31 |  |  |  |  | 1.54
[7 empty] | Grupo: | COMPOSIÇÃO AUXILIAR | [12 empty] | Parcial: | 1.83
[11 empty] | Custo Direto: |  | 2.75 |  |  |  |  | B.D.I | 29.07% |  |  | 0.8
[16 empty] | Total (Custo Direto + B.D.I) | [5 empty] | 3.55
[5 empty] | 07900P0090455 |  |  |  |  | PASSANTE TIPO TUBO DE DIAMETRO MAIOR QUE 75 MM, FIXADO EM LAJE. AF_05/2015 | [14 empty] | UN
| Código | [5 empty] | Descrição |  |  |  |  | Unid | Coeficiente |  |  |  | Valor Unitário | [5 empty] | Valor Parcial
| MAT000337 | [5 empty] | ARAME RECOZIDO 18 BWG, 1,25 MM (0,01 KG/M) |  |  |  |  | KG | 0.006 |  |  |  | 5.58 |  |  |  |  | 0.03
[7 empty] | Grupo: | MATERIAIS DIVERSOS | [12 empty] | Parcial: | 0.03
| MHD009835 | [5 empty] | TUBO PVC SERIE NORMAL, DN 40 MM, PARA ESGOTO PREDIAL (NBR 5688) |  |  |  |  | M | 0.15 |  |  |  | 5.94 |  |  |  |  | 0.89
[7 empty] | Grupo: | MATERIAIS HIDROSANITÁRIOS | [12 empty] | Parcial: | 0.89
| 88248 | [5 empty] | AUXILIAR DE ENCANADOR OU BOMBEIRO HIDRÁULICO COM ENCARGOS COMPLEMENTARES |  |  |  |  | H | 0.023 |  |  |  | 28.68 |  |  |  |  | 0.66
| 88267 | [5 empty] | ENCANADOR OU BOMBEIRO HIDRÁULICO COM ENCARGOS COMPLEMENTARES |  |  |  |  | H | 0.147 |  |  |  | 23.31 |  |  |  |  | 3.43
[7 empty] | Grupo: | COMPOSIÇÃO AUXILIAR | [12 empty] | Parcial: | 4.09
[11 empty] | Custo Direto: |  | 5.01 |  |  |  |  | B.D.I | 29.07% |  |  | 1.46
[16 empty] | Total (Custo Direto + B.D.I) | [5 empty] | 6.47
[5 empty] | 07900P0090466 |  |  |  |  | CHUMBAMENTO LINEAR EM ALVENARIA PARA RAMAIS/DISTRIBUICAO COM DIAMETROS MENORES OU IGUAIS A 40 MM. AF_05/2015 | [14 empty] | M
| Código | [5 empty] | Descrição |  |  |  |  | Unid | Coeficiente |  |  |  | Valor Unitário | [5 empty] | Valor Parcial
| 87377 | [5 empty] | ARGAMASSA TRAÇO 1:3 (CIMENTO E AREIA GROSSA) PARA CHAPISCO CONVENCIONAL, PREPARO MANUAL. AF_06/2014 |  |  |  |  | M3 | 0.003 |  |  |  | 517.96 |  |  |  |  | 1.55
| 88248 | [5 empty] | AUXILIAR DE ENCANADOR OU BOMBEIRO HIDRÁULICO COM ENCARGOS COMPLEMENTARES |  |  |  |  | H | 0.055 |  |  |  | 28.68 |  |  |  |  | 1.58
| 88267 | [5 empty] | ENCANADOR OU BOMBEIRO HIDRÁULICO COM ENCARGOS COMPLEMENTARES |  |  |  |  | H | 0.391 |  |  |  | 23.31 |  |  |  |  | 9.11
[7 empty] | Grupo: | COMPOSIÇÃO AUXILIAR | [12 empty] | Parcial: | 12.24
[11 empty] | Custo Direto: |  | 12.24 |  |  |  |  | B.D.I | 29.07% |  |  | 3.56
[16 empty] | Total (Custo Direto + B.D.I) | [5 empty] | 15.8
[5 empty] | 07900P0091170 |  |  |  |  | FIXAÇÃO DE TUBOS HORIZONTAIS DE PVC, CPVC OU COBRE DIÂMETROS MENORES OU IGUAIS A 40 MM COM ABRAÇADEIRA METÁLICA RÍGIDA TIPO D 1/2", FIXADA EM PERFILADO EM LAJE. AF_05/201 | [14 empty] | M
| Código | [5 empty] | Descrição |  |  |  |  | Unid | Coeficiente |  |  |  | Valor Unitário | [5 empty] | Valor Parcial
| MAT000392 | [5 empty] | ABRACADEIRA TIPO D 1/2" C/ PARAFUSO" |  |  |  |  | UN | 0.65 |  |  |  | 0.79 |  |  |  |  | 0.51
[7 empty] | Grupo: | MATERIAIS DIVERSOS | [12 empty] | Parcial: | 0.51
| 88248 | [5 empty] | AUXILIAR DE ENCANADOR OU BOMBEIRO HIDRÁULICO COM ENCARGOS COMPLEMENTARES |  |  |  |  | H | 0.01 |  |  |  | 28.68 |  |  |  |  | 0.29
| 88267 | [5 empty] | ENCANADOR OU BOMBEIRO HIDRÁULICO COM ENCARGOS COMPLEMENTARES |  |  |  |  | H | 0.069 |  |  |  | 23.31 |  |  |  |  | 1.61
[7 empty] | Grupo: | COMPOSIÇÃO AUXILIAR | [12 empty] | Parcial: | 1.9
[11 empty] | Custo Direto: |  | 2.41 |  |  |  |  | B.D.I | 29.07% |  |  | 0.7
[16 empty] | Total (Custo Direto + B.D.I) | [5 empty] | 3.11
[5 empty] | 07900P0092792 |  |  |  |  | CORTE E DOBRA DE ACO CA-50, DIAMETRO DE 6.3 MM, UTILIZADO EM ESTRUTURAS DIVERSAS, EXCETO LAJES. AF_12/2015 | [14 empty] | KG
| Código | [5 empty] | Descrição |  |  |  |  | Unid | Coeficiente |  |  |  | Valor Unitário | [5 empty] | Valor Parcial
| MAT034449 | [5 empty] | ACO CA-50 - 6.3 MM (CORTADO E DOBRADO) |  |  |  |  | KG | 1.07 |  |  |  | 12.91 |  |  |  |  | 13.81
[7 empty] | Grupo: | MATERIAIS DIVERSOS | [12 empty] | Parcial: | 13.81
[11 empty] | Custo Direto: |  | 13.81 |  |  |  |  | B.D.I | 29.07% |  |  | 4.01
[16 empty] | Total (Custo Direto + B.D.I) | [5 empty] | 17.82
[5 empty] | 07900P0092793 |  |  |  |  | CORTE E DOBRA DE ACO CA-50, DIAMETRO DE 8.0 MM, UTILIZADO EM ESTRUTURAS DIVERSAS, EXCETO LAJES. AF_12/2015 | [14 empty] | KG
| Código | [5 empty] | Descrição |  |  |  |  | Unid | Coeficiente |  |  |  | Valor Unitário | [5 empty] | Valor Parcial
| MAT000033 | [5 empty] | ACO CA-50 - 8.0 MM, VERGALHAO |  |  |  |  | KG | 1.02 |  |  |  | 9.62 |  |  |  |  | 9.81
[7 empty] | Grupo: | MATERIAIS DIVERSOS | [12 empty] | Parcial: | 9.81
| SUB799761 | [5 empty] | SERVICO DE CORTE E DOBRA |  |  |  |  | KG | 1 |  |  |  | 0.7 |  |  |  |  | 0.7
[7 empty] | Grupo: | SUB EMPREITADA | [12 empty] | Parcial: | 0.7
[11 empty] | Custo Direto: |  | 10.51 |  |  |  |  | B.D.I | 29.07% |  |  | 3.06
[16 empty] | Total (Custo Direto + B.D.I) | [5 empty] | 13.57
[5 empty] | 07943P74138/1 |  |  |  |  | CONCRETO USINADO BOMBEADO FCK=15MPA, INCLUSIVE LANCAMENTO E ADENSAMENTO EM FUNDACAO | [14 empty] | M3
| Código | [5 empty] | Descrição |  |  |  |  | Unid | Coeficiente |  |  |  | Valor Unitário | [5 empty] | Valor Parcial
| MAT001523 | [5 empty] | CONCRETO USINADO CONVENCIONAL CLASSE DE RESISTENCIA C15, COM BRITA 1 E 2, SLUMP = 80 MM +/- 10 MM (NBR 8953) |  |  |  |  | M3 | 1.05 |  |  |  | 455.83 |  |  |  |  | 478.62
[7 empty] | Grupo: | MATERIAIS DIVERSOS | [12 empty] | Parcial: | 478.62
| EQP010487 | [5 empty] | LOCACAO HORARIO DE VIBRADOR DE IMERSAO ELETRICO TRIFASICO ACIMA DE 2 CV, QUALQUER DIAMETRO, COM MANGOTE DE 35 MM |  |  |  |  | H | 0.3 |  |  |  | 1.35 |  |  |  |  | 0.41
[7 empty] | Grupo: | EQUIPAMENTOS | [12 empty] | Parcial: | 0.41
| 88245 | [5 empty] | ARMADOR COM ENCARGOS COMPLEMENTARES |  |  |  |  | H | 0.6 |  |  |  | 21.21 |  |  |  |  | 12.73
| 88262 | [5 empty] | CARPINTEIRO DE FORMAS COM ENCARGOS COMPLEMENTARES |  |  |  |  | H | 0.6 |  |  |  | 21.15 |  |  |  |  | 12.69
| 88309 | [5 empty] | PEDREIRO COM ENCARGOS COMPLEMENTARES |  |  |  |  | H | 0.6 |  |  |  | 21.2 |  |  |  |  | 12.72
| 88316 | [5 empty] | SERVENTE COM ENCARGOS COMPLEMENTARES |  |  |  |  | H | 1.6 |  |  |  | 16.84 |  |  |  |  | 26.94
[7 empty] | Grupo: | COMPOSIÇÃO AUXILIAR | [12 empty] | Parcial: | 65.08
[11 empty] | Custo Direto: |  | 544.11 |  |  |  |  | B.D.I | 29.07% |  |  | 158.17
[16 empty] | Total (Custo Direto + B.D.I) | [5 empty] | 702.28
[5 empty] | 0800000000115 |  |  |  |  | FORMA PLANA PARA ESTRUTURAS, EM COMPENSADO RESINADO DE 12 MM, 02 USOS, INCLUSIVE ESCORAMENTO - REVISADA 07.2015 | [14 empty] | M2
| Código | [5 empty] | Descrição |  |  |  |  | Unid | Coeficiente |  |  |  | Valor Unitário | [5 empty] | Valor Parcial
| MAT000333 | [5 empty] | ARAME GALVANIZADO 14 BWG, D = 2,11 MM (0,026 KG/M) |  |  |  |  | KG | 0.15 |  |  |  | 12.32 |  |  |  |  | 1.85
| MAT001357 | [5 empty] | CHAPA DE MADEIRA COMPENSADA RESINADA PARA FORMA DE CONCRETO, DE 2,20 X 1,10 M, E = 12 MM |  |  |  |  | UN | 0.24132 |  |  |  | 118.9 |  |  |  |  | 28.69
| MAT002692 | [5 empty] | DESMOLDANTE PROTETOR PARA FORMAS DE MADEIRA, DE BASE OLEOSA EMULSIONADA EM AGUA |  |  |  |  | L | 0.02 |  |  |  | 6.11 |  |  |  |  | 0.12
| MAT004506 | [5 empty] | PECA DE MADEIRA NAO APARELHADA AGRESTE NATIVA/REGIONAL, 2,5 X 10CM (1X4") (SARRAFO-P/FORMA) |  |  |  |  | M | 2.722 |  |  |  | 2 |  |  |  |  | 5.44
| MAT004513 | [5 empty] | PECA DE MADEIRA NAO APARELHADA AGRESTE NATIVA/REGIONAL, 5,0 X 5 CM |  |  |  |  | M | 3.067 |  |  |  | 6.68 |  |  |  |  | 20.49
| MAT005068 | [5 empty] | PREGO DE ACO POLIDO COM CABECA 17 X 21 (2" X 11) |  |  |  |  | KG | 0.025 |  |  |  | 20.24 |  |  |  |  | 0.51
| MAT005069 | [5 empty] | PREGO DE ACO POLIDO COM CABECA 17 X 27 (2 1/2" X 11) |  |  |  |  | KG | 0.1 |  |  |  | 20.63 |  |  |  |  | 2.06
| MAT006193 | [5 empty] | TABUA MADEIRA NAO APARELHADA 3A QUALIDADE 2,5 X 20,0 CM (1 X 8") |  |  |  |  | M | 0.306 |  |  |  | 10.3 |  |  |  |  | 3.15
[7 empty] | Grupo: | MATERIAIS DIVERSOS | [12 empty] | Parcial: | 62.31
| 88262 | [5 empty] | CARPINTEIRO DE FORMAS COM ENCARGOS COMPLEMENTARES |  |  |  |  | H | 1.333 |  |  |  | 21.15 |  |  |  |  | 28.19
| 88316 | [5 empty] | SERVENTE COM ENCARGOS COMPLEMENTARES |  |  |  |  | H | 1.5 |  |  |  | 16.84 |  |  |  |  | 25.26
[7 empty] | Grupo: | COMPOSIÇÃO AUXILIAR | [12 empty] | Parcial: | 53.45
[11 empty] | Custo Direto: |  | 115.76 |  |  |  |  | B.D.I | 29.07% |  |  | 33.65
[16 empty] | Total (Custo Direto + B.D.I) | [5 empty] | 149.41
[5 empty] | 0800000001908 |  |  |  |  | REBOCO OU EMBOCO EXTERNO, DE PAREDE, COM ARGAMASSA TRACO T5 - 1:2:8 (CIMENTO / CAL / AREIA), ESPESSURA 2,0 CM | [14 empty] | M2
| Código | [5 empty] | Descrição |  |  |  |  | Unid | Coeficiente |  |  |  | Valor Unitário | [5 empty] | Valor Parcial
| 0790000080202 | [5 empty] | ARG. DE CIMENTO, ARENOSO E AREIA, TRACO 1:2:6 |  |  |  |  | M3 | 0.02 |  |  |  | 445.85 |  |  |  |  | 8.92
| 88309 | [5 empty] | PEDREIRO COM ENCARGOS COMPLEMENTARES |  |  |  |  | H | 0.6 |  |  |  | 21.2 |  |  |  |  | 12.72
| 88316 | [5 empty] | SERVENTE COM ENCARGOS COMPLEMENTARES |  |  |  |  | H | 0.6 |  |  |  | 16.84 |  |  |  |  | 10.1
[7 empty] | Grupo: | COMPOSIÇÃO AUXILIAR | [12 empty] | Parcial: | 31.74
[11 empty] | Custo Direto: |  | 31.74 |  |  |  |  | B.D.I | 29.07% |  |  | 9.23
[16 empty] | Total (Custo Direto + B.D.I) | [5 empty] | 40.97
[5 empty] | 0800000003310 |  |  |  |  | CHAPISCO EM PAREDE COM ARGAMASSA TRACO T1 - 1:3 (CIMENTO / AREIA) - REVISADO 08/2015 | [14 empty] | M2
| Código | [5 empty] | Descrição |  |  |  |  | Unid | Coeficiente |  |  |  | Valor Unitário | [5 empty] | Valor Parcial
| 87322 | [5 empty] | ARGAMASSA TRAÇO 1:3 (CIMENTO E AREIA GROSSA) COM ADIÇÃO DE EMULSÃO POLIMÉRICA PARA CHAPISCO ROLADO, PREPARO MECÂNICO COM BETONEIRA 400 L. AF_06/2014 |  |  |  |  | M3 | 0.005 |  |  |  | 2164.01 |  |  |  |  | 10.82
| 88309 | [5 empty] | PEDREIRO COM ENCARGOS COMPLEMENTARES |  |  |  |  | H | 0.1 |  |  |  | 21.2 |  |  |  |  | 2.12
| 88316 | [5 empty] | SERVENTE COM ENCARGOS COMPLEMENTARES |  |  |  |  | H | 0.1 |  |  |  | 16.84 |  |  |  |  | 1.68
[7 empty] | Grupo: | COMPOSIÇÃO AUXILIAR | [12 empty] | Parcial: | 14.62
[11 empty] | Custo Direto: |  | 14.62 |  |  |  |  | B.D.I | 29.07% |  |  | 4.25
[16 empty] | Total (Custo Direto + B.D.I) | [5 empty] | 18.87
[5 empty] | 0807000000158 |  |  |  |  | ALVENARIA TIJOLO CERÂMICO MACIÇO (4X9X17), ESP = 0,17M (DOBRADA APARENTE), COM ARGAMASSA TRAÇO T5 - 1:2:8 (CIMENTO / CAL / AREIA) | [14 empty] | M2
| Código | [5 empty] | Descrição |  |  |  |  | Unid | Coeficiente |  |  |  | Valor Unitário | [5 empty] | Valor Parcial
| MAT700045 | [5 empty] | TIJOLO MACICO 4 X 9X 17 CM |  |  |  |  | UN | 212.94 |  |  |  | 0.24 |  |  |  |  | 51.11
[7 empty] | Grupo: | MATERIAIS DIVERSOS | [12 empty] | Parcial: | 51.11
| 0790000080202 | [5 empty] | ARG. DE CIMENTO, ARENOSO E AREIA, TRACO 1:2:6 |  |  |  |  | M3 | 0.123 |  |  |  | 445.85 |  |  |  |  | 54.84
| 88309 | [5 empty] | PEDREIRO COM ENCARGOS COMPLEMENTARES |  |  |  |  | H | 2.3113 |  |  |  | 21.2 |  |  |  |  | 49
[7 empty] | Grupo: | COMPOSIÇÃO AUXILIAR | [12 empty] | Parcial: | 103.84
[11 empty] | Custo Direto: |  | 154.95 |  |  |  |  | B.D.I | 29.07% |  |  | 45.04
[16 empty] | Total (Custo Direto + B.D.I) | [5 empty] | 199.99
[5 empty] | 100475 |  |  |  |  | ARGAMASSA TRAÇO 1:3 (EM VOLUME DE CIMENTO E AREIA MÉDIA ÚMIDA) COM ADIÇÃO DE IMPERMEABILIZANTE, PREPARO MECÂNICO COM BETONEIRA 400 L. AF_08/2019 | [14 empty] | M3
| Código | [5 empty] | Descrição |  |  |  |  | Unid | Coeficiente |  |  |  | Valor Unitário | [5 empty] | Valor Parcial
| MAT000123 | [5 empty] | ADITIVO IMPERMEABILIZANTE DE PEGA NORMAL PARA ARGAMASSAS E CONCRETOS SEM ARMACAO |  |  |  |  | L | 19.44 |  |  |  | 5.09 |  |  |  |  | 98.95
| MAT000370 | [5 empty] | AREIA MEDIA |  |  |  |  | M3 | 1.08 |  |  |  | 110 |  |  |  |  | 118.8
| MAT001379 | [5 empty] | CIMENTO PORTLAND COMPOSTO CP II-32 EM SACOS |  |  |  |  | KG | 486 |  |  |  | 0.52 |  |  |  |  | 252.72
[7 empty] | Grupo: | MATERIAIS DIVERSOS | [12 empty] | Parcial: | 470.47
| EQL010533 | [5 empty] | LOCACAO DE BETONEIRA CAPACIDADE NOMINAL 580 L, ELETRICA TRIFASICO, (7,5 HP), COM CARREGADOR MECANICO |  |  |  |  | H | 3.75 |  |  |  | 4 |  |  |  |  | 15
[7 empty] | Grupo: | EQUIPAMENTOS LEVES | [12 empty] | Parcial: | 15
| 88377 | [5 empty] | OPERADOR DE BETONEIRA ESTACIONÁRIA/MISTURADOR COM ENCARGOS COMPLEMENTARES |  |  |  |  | H | 3.75 |  |  |  | 17.58 |  |  |  |  | 65.93
[7 empty] | Grupo: | COMPOSIÇÃO AUXILIAR | [12 empty] | Parcial: | 65.93
[11 empty] | Custo Direto: |  | 551.4 |  |  |  |  | B.D.I | 29.07% |  |  | 160.29
[16 empty] | Total (Custo Direto + B.D.I) | [5 empty] | 711.69
[5 empty] | 100489 |  |  |  |  | ARGAMASSA TRAÇO 1:3 (EM VOLUME DE CIMENTO E AREIA MÉDIA ÚMIDA), PREPARO MECÂNICO COM BETONEIRA 600 L. AF_08/2019 | [14 empty] | M3
| Código | [5 empty] | Descrição |  |  |  |  | Unid | Coeficiente |  |  |  | Valor Unitário | [5 empty] | Valor Parcial
| MAT000370 | [5 empty] | AREIA MEDIA |  |  |  |  | M3 | 1.07 |  |  |  | 110 |  |  |  |  | 117.7
| MAT001379 | [5 empty] | CIMENTO PORTLAND COMPOSTO CP II-32 EM SACOS |  |  |  |  | KG | 483.72 |  |  |  | 0.52 |  |  |  |  | 251.53
[7 empty] | Grupo: | MATERIAIS DIVERSOS | [12 empty] | Parcial: | 369.23
| EQL010533 | [5 empty] | LOCACAO DE BETONEIRA CAPACIDADE NOMINAL 580 L, ELETRICA TRIFASICO, (7,5 HP), COM CARREGADOR MECANICO |  |  |  |  | H | 2.44 |  |  |  | 4 |  |  |  |  | 9.76
[7 empty] | Grupo: | EQUIPAMENTOS LEVES | [12 empty] | Parcial: | 9.76
| 88316 | [5 empty] | SERVENTE COM ENCARGOS COMPLEMENTARES |  |  |  |  | H | 0.75 |  |  |  | 16.84 |  |  |  |  | 12.63
| 88377 | [5 empty] | OPERADOR DE BETONEIRA ESTACIONÁRIA/MISTURADOR COM ENCARGOS COMPLEMENTARES |  |  |  |  | H | 2.44 |  |  |  | 17.58 |  |  |  |  | 42.9
[7 empty] | Grupo: | COMPOSIÇÃO AUXILIAR | [12 empty] | Parcial: | 55.53
[11 empty] | Custo Direto: |  | 434.52 |  |  |  |  | B.D.I | 29.07% |  |  | 126.31
[16 empty] | Total (Custo Direto + B.D.I) | [5 empty] | 560.83
[5 empty] | 5901 |  |  |  |  | CAMINHAO PIPA 10000L TRUCADO, 208CV - 21,1T (VU=6ANOS) (INCLUI TANQUE DE ACO PARA TRANSPORTE DE AGUA E MOTOBOMBA CENTRIFUGA A GASOLINA 3,5CV) - CUSTO HORARIO PRODUTIVO DIURNO | [14 empty] | CHP
| Código | [5 empty] | Descrição |  |  |  |  | Unid | Coeficiente |  |  |  | Valor Unitário | [5 empty] | Valor Parcial
| EQP001146 | [5 empty] | LOCACAO HORARIO DE CAMINHAO TANQUE/PIPA 10.000L C/ BARRA ESPARGIDORA |  |  |  |  | H | 1 |  |  |  | 30 |  |  |  |  | 30
[7 empty] | Grupo: | EQUIPAMENTOS | [12 empty] | Parcial: | 30
| COM004221 | [5 empty] | OLEO DIESEL COMBUSTIVEL COMUM |  |  |  |  | L | 10 |  |  |  | 7 |  |  |  |  | 70
[7 empty] | Grupo: | COMBUSTIVEL - PRODUÇÃO | [12 empty] | Parcial: | 70
| 88282 | [5 empty] | MOTORISTA DE CAMINHÃO COM ENCARGOS COMPLEMENTARES |  |  |  |  | H | 1 |  |  |  | 26.46 |  |  |  |  | 26.46
[7 empty] | Grupo: | COMPOSIÇÃO AUXILIAR | [12 empty] | Parcial: | 26.46
[11 empty] | Custo Direto: |  | 126.46 |  |  |  |  | B.D.I | 29.07% |  |  | 36.76
[16 empty] | Total (Custo Direto + B.D.I) | [5 empty] | 163.22
[5 empty] | 86877 |  |  |  |  | VÁLVULA EM METAL CROMADO 1.1/2" X 1.1/2" PARA TANQUE OU LAVATÓRIO - FORNECIMENTO E INSTALAÇÃO. AF_12/2013 | [14 empty] | UN
| Código | [5 empty] | Descrição |  |  |  |  | Unid | Coeficiente |  |  |  | Valor Unitário | [5 empty] | Valor Parcial
| MHD003146 | [5 empty] | FITA VEDA ROSCA EM ROLOS DE 18 MM X 10 M (L X C) |  |  |  |  | UN | 0.04 |  |  |  | 3.5 |  |  |  |  | 0.14
| MHD037588 | [5 empty] | VALVULA EM METAL CROMADO PARA TANQUE, 1.1/2 " SEM LADRAO |  |  |  |  | UN | 1 |  |  |  | 52.94 |  |  |  |  | 52.94
[7 empty] | Grupo: | MATERIAIS HIDROSANITÁRIOS | [12 empty] | Parcial: | 53.08
| 88267 | [5 empty] | ENCANADOR OU BOMBEIRO HIDRÁULICO COM ENCARGOS COMPLEMENTARES |  |  |  |  | H | 0.17 |  |  |  | 23.31 |  |  |  |  | 3.96
| 88316 | [5 empty] | SERVENTE COM ENCARGOS COMPLEMENTARES |  |  |  |  | H | 0.05 |  |  |  | 16.84 |  |  |  |  | 0.84
[7 empty] | Grupo: | COMPOSIÇÃO AUXILIAR | [12 empty] | Parcial: | 4.8
[11 empty] | Custo Direto: |  | 57.88 |  |  |  |  | B.D.I | 29.07% |  |  | 16.83
[16 empty] | Total (Custo Direto + B.D.I) | [5 empty] | 74.71
[5 empty] | 86883 |  |  |  |  | SIFÃO DO TIPO FLEXÍVEL EM PVC 1” X 1.1/2” - FORNECIMENTO E INSTALAÇÃO. AF_12/2013 | [14 empty] | UN
| Código | [5 empty] | Descrição |  |  |  |  | Unid | Coeficiente |  |  |  | Valor Unitário | [5 empty] | Valor Parcial
| MHD003146 | [5 empty] | FITA VEDA ROSCA EM ROLOS DE 18 MM X 10 M (L X C) |  |  |  |  | UN | 0.05 |  |  |  | 3.5 |  |  |  |  | 0.18
| MHD006148 | [5 empty] | SIFAO PLASTICO FLEXIVEL SAIDA VERTICAL PARA COLUNA LAVATORIO, 1 X 1.1/2 " |  |  |  |  | UN | 1 |  |  |  | 8.68 |  |  |  |  | 8.68
[7 empty] | Grupo: | MATERIAIS HIDROSANITÁRIOS | [12 empty] | Parcial: | 8.86
| 88267 | [5 empty] | ENCANADOR OU BOMBEIRO HIDRÁULICO COM ENCARGOS COMPLEMENTARES |  |  |  |  | H | 0.08 |  |  |  | 23.31 |  |  |  |  | 1.86
| 88316 | [5 empty] | SERVENTE COM ENCARGOS COMPLEMENTARES |  |  |  |  | H | 0.03 |  |  |  | 16.84 |  |  |  |  | 0.51
[7 empty] | Grupo: | COMPOSIÇÃO AUXILIAR | [12 empty] | Parcial: | 2.37
[11 empty] | Custo Direto: |  | 11.23 |  |  |  |  | B.D.I | 29.07% |  |  | 3.26
[16 empty] | Total (Custo Direto + B.D.I) | [5 empty] | 14.49
[5 empty] | 87301 |  |  |  |  | ARGAMASSA TRAÇO 1:4 (CIMENTO E AREIA MÉDIA), PREPARO MECÂNICO COM BETONEIRA 400 L. AF_08/2014 | [14 empty] | M3
| Código | [5 empty] | Descrição |  |  |  |  | Unid | Coeficiente |  |  |  | Valor Unitário | [5 empty] | Valor Parcial
| MAT000370 | [5 empty] | AREIA MEDIA |  |  |  |  | M3 | 1.23 |  |  |  | 110 |  |  |  |  | 135.3
| MAT001379 | [5 empty] | CIMENTO PORTLAND COMPOSTO CP II-32 EM SACOS |  |  |  |  | KG | 355.04 |  |  |  | 0.52 |  |  |  |  | 184.62
[7 empty] | Grupo: | MATERIAIS DIVERSOS | [12 empty] | Parcial: | 319.92
| EQL010533 | [5 empty] | LOCACAO DE BETONEIRA CAPACIDADE NOMINAL 580 L, ELETRICA TRIFASICO, (7,5 HP), COM CARREGADOR MECANICO |  |  |  |  | H | 3.36 |  |  |  | 4 |  |  |  |  | 13.44
[7 empty] | Grupo: | EQUIPAMENTOS LEVES | [12 empty] | Parcial: | 13.44
| 88377 | [5 empty] | OPERADOR DE BETONEIRA ESTACIONÁRIA/MISTURADOR COM ENCARGOS COMPLEMENTARES |  |  |  |  | H | 3.36 |  |  |  | 17.58 |  |  |  |  | 59.07
[7 empty] | Grupo: | COMPOSIÇÃO AUXILIAR | [12 empty] | Parcial: | 59.07
[11 empty] | Custo Direto: |  | 392.43 |  |  |  |  | B.D.I | 29.07% |  |  | 114.08
[16 empty] | Total (Custo Direto + B.D.I) | [5 empty] | 506.51
[5 empty] | 87316 |  |  |  |  | ARGAMASSA TRAÇO 1:4 (CIMENTO E AREIA GROSSA) PARA CHAPISCO CONVENCIONAL, PREPARO MECÂNICO COM BETONEIRA 400 L. AF_06/2014 | [14 empty] | M3
| Código | [5 empty] | Descrição |  |  |  |  | Unid | Coeficiente |  |  |  | Valor Unitário | [5 empty] | Valor Parcial
| MAT000367 | [5 empty] | AREIA GROSSA |  |  |  |  | M3 | 1.13 |  |  |  | 120 |  |  |  |  | 135.6
| MAT001379 | [5 empty] | CIMENTO PORTLAND COMPOSTO CP II-32 EM SACOS |  |  |  |  | KG | 325.58 |  |  |  | 0.52 |  |  |  |  | 169.3
[7 empty] | Grupo: | MATERIAIS DIVERSOS | [12 empty] | Parcial: | 304.9
| EQL010533 | [5 empty] | LOCACAO DE BETONEIRA CAPACIDADE NOMINAL 580 L, ELETRICA TRIFASICO, (7,5 HP), COM CARREGADOR MECANICO |  |  |  |  | H | 0.714 |  |  |  | 4 |  |  |  |  | 2.86
[7 empty] | Grupo: | EQUIPAMENTOS LEVES | [12 empty] | Parcial: | 2.86
| 88377 | [5 empty] | OPERADOR DE BETONEIRA ESTACIONÁRIA/MISTURADOR COM ENCARGOS COMPLEMENTARES |  |  |  |  | H | 0.714 |  |  |  | 17.58 |  |  |  |  | 12.55
[7 empty] | Grupo: | COMPOSIÇÃO AUXILIAR | [12 empty] | Parcial: | 12.55
[11 empty] | Custo Direto: |  | 320.31 |  |  |  |  | B.D.I | 29.07% |  |  | 93.11
[16 empty] | Total (Custo Direto + B.D.I) | [5 empty] | 413.42
[5 empty] | 87373 |  |  |  |  | ARGAMASSA TRAÇO 1:4 (CIMENTO E AREIA MÉDIA), PREPARO MANUAL. AF_08/2014 | [14 empty] | M3
| Código | [5 empty] | Descrição |  |  |  |  | Unid | Coeficiente |  |  |  | Valor Unitário | [5 empty] | Valor Parcial
| MAT000370 | [5 empty] | AREIA MEDIA |  |  |  |  | M3 | 1.23 |  |  |  | 110 |  |  |  |  | 135.3
| MAT001379 | [5 empty] | CIMENTO PORTLAND COMPOSTO CP II-32 EM SACOS |  |  |  |  | KG | 355.04 |  |  |  | 0.52 |  |  |  |  | 184.62
[7 empty] | Grupo: | MATERIAIS DIVERSOS | [12 empty] | Parcial: | 319.92
| 88316 | [5 empty] | SERVENTE COM ENCARGOS COMPLEMENTARES |  |  |  |  | H | 8.59 |  |  |  | 16.84 |  |  |  |  | 144.66
[7 empty] | Grupo: | COMPOSIÇÃO AUXILIAR | [12 empty] | Parcial: | 144.66
[11 empty] | Custo Direto: |  | 464.58 |  |  |  |  | B.D.I | 29.07% |  |  | 135.05
[16 empty] | Total (Custo Direto + B.D.I) | [5 empty] | 599.63
[5 empty] | 87375 |  |  |  |  | ARGAMASSA TRAÇO 1:6 (CIMENTO E AREIA MÉDIA) PARA CONTRAPISO, PREPARO MANUAL. AF_06/2014 | [14 empty] | M3
| Código | [5 empty] | Descrição |  |  |  |  | Unid | Coeficiente |  |  |  | Valor Unitário | [5 empty] | Valor Parcial
| MAT000370 | [5 empty] | AREIA MEDIA |  |  |  |  | M3 | 1.63 |  |  |  | 110 |  |  |  |  | 179.3
| MAT001379 | [5 empty] | CIMENTO PORTLAND COMPOSTO CP II-32 EM SACOS |  |  |  |  | KG | 312.58 |  |  |  | 0.52 |  |  |  |  | 162.54
[7 empty] | Grupo: | MATERIAIS DIVERSOS | [12 empty] | Parcial: | 341.84
| 88316 | [5 empty] | SERVENTE COM ENCARGOS COMPLEMENTARES |  |  |  |  | H | 11.17 |  |  |  | 16.84 |  |  |  |  | 188.1
[7 empty] | Grupo: | COMPOSIÇÃO AUXILIAR | [12 empty] | Parcial: | 188.1
[11 empty] | Custo Direto: |  | 529.94 |  |  |  |  | B.D.I | 29.07% |  |  | 154.05
[16 empty] | Total (Custo Direto + B.D.I) | [5 empty] | 683.99
[5 empty] | 87547 |  |  |  |  | MASSA ÚNICA, PARA RECEBIMENTO DE PINTURA, EM ARGAMASSA TRAÇO 1:2:8, PREPARO MECÂNICO COM BETONEIRA 400L, APLICADA MANUALMENTE EM FACES INTERNAS DE PAREDES DE AMBIENTES COM ÁREA MAIOR QUE 10M2, ESPESSURA DE 10MM, COM EXECUÇÃO DE TALISCAS. AF_06/2014 | [14 empty] | M2
| Código | [5 empty] | Descrição |  |  |  |  | Unid | Coeficiente |  |  |  | Valor Unitário | [5 empty] | Valor Parcial
| 0790000080202 | [5 empty] | ARG. DE CIMENTO, ARENOSO E AREIA, TRACO 1:2:6 |  |  |  |  | M3 | 0.0213 |  |  |  | 445.85 |  |  |  |  | 9.5
| 88309 | [5 empty] | PEDREIRO COM ENCARGOS COMPLEMENTARES |  |  |  |  | H | 0.36332 |  |  |  | 21.2 |  |  |  |  | 7.7
| 88316 | [5 empty] | SERVENTE COM ENCARGOS COMPLEMENTARES |  |  |  |  | H | 0.13405 |  |  |  | 16.84 |  |  |  |  | 2.26
[7 empty] | Grupo: | COMPOSIÇÃO AUXILIAR | [12 empty] | Parcial: | 19.46
[11 empty] | Custo Direto: |  | 19.46 |  |  |  |  | B.D.I | 29.07% |  |  | 5.66
[16 empty] | Total (Custo Direto + B.D.I) | [5 empty] | 25.12
[5 empty] | 87904 |  |  |  |  | CHAPISCO APLICADO TANTO EM PILARES E VIGAS DE CONCRETO COMO EM ALVENARIA DE FACHADA COM PRESENÇA DE VÃOS, COM COLHER DE PEDREIRO. ARGAMASSA TRAÇO 1:3 COM PREPARO MANUAL. AF_06/2014 | [14 empty] | M2
| Código | [5 empty] | Descrição |  |  |  |  | Unid | Coeficiente |  |  |  | Valor Unitário | [5 empty] | Valor Parcial
| 87377 | [5 empty] | ARGAMASSA TRAÇO 1:3 (CIMENTO E AREIA GROSSA) PARA CHAPISCO CONVENCIONAL, PREPARO MANUAL. AF_06/2014 |  |  |  |  | M3 | 0.0042 |  |  |  | 517.96 |  |  |  |  | 2.18
| 88309 | [5 empty] | PEDREIRO COM ENCARGOS COMPLEMENTARES |  |  |  |  | H | 0.183 |  |  |  | 21.2 |  |  |  |  | 3.88
| 88316 | [5 empty] | SERVENTE COM ENCARGOS COMPLEMENTARES |  |  |  |  | H | 0.091 |  |  |  | 16.84 |  |  |  |  | 1.53
[7 empty] | Grupo: | COMPOSIÇÃO AUXILIAR | [12 empty] | Parcial: | 7.59
[11 empty] | Custo Direto: |  | 7.59 |  |  |  |  | B.D.I | 29.07% |  |  | 2.21
[16 empty] | Total (Custo Direto + B.D.I) | [5 empty] | 9.8
[5 empty] | 88238 |  |  |  |  | AJUDANTE DE ARMADOR COM ENCARGOS COMPLEMENTARES | [14 empty] | H
| Código | [5 empty] | Descrição |  |  |  |  | Unid | Coeficiente |  |  |  | Valor Unitário |  |  | Encargos |  |  | Valor Parcial
| MOP006114 | [5 empty] | AJUDANTE DE ARMADOR |  |  |  |  | H | 1 |  |  |  | 11.46 |  |  | 84.28% |  | 11.46
[7 empty] | Grupo: | MÃO DE OBRA DE PRODUÇÃO | [12 empty] | Parcial: | 11.46
| ADM037372 | [5 empty] | EXAMES (ENCARGOS COMPLEMENTARES) |  |  |  |  | H | 1 |  |  |  | 0.34 |  |  |  |  | 0.34
| ADM037373 | [5 empty] | SEGURO (ENCARGOS COMPLEMENTARES) |  |  |  |  | H | 1 |  |  |  | 0.05 |  |  |  |  | 0.05
[7 empty] | Grupo: | DESPESAS DE ADMINISTRAÇÃO | [12 empty] | Parcial: | 0.39
| ADP700038 | [5 empty] | ALIMENTACAO - ALMOCO - PRODUCAO |  |  |  |  | UN | 0.125 |  |  |  | 19.65 |  |  |  |  | 2.46
| ADP700039 | [5 empty] | ALIMENTACAO - CAFE DA MANHA - PRODUCAO |  |  |  |  | UN | 0.125 |  |  |  | 7 |  |  |  |  | 0.88
| ADP700041 | [5 empty] | CESTA BASICA - PRODUCAO |  |  |  |  | UN | 0.005208 |  |  |  | 192.99 |  |  |  |  | 1.01
| ADP700042 | [5 empty] | VALE TRANSPORTE - PRODUCAO |  |  |  |  | UN | 0.25 |  |  |  | 4.9 |  |  |  |  | 1.23
[7 empty] | Grupo: | DESPESAS DE PRODUÇÃO | [12 empty] | Parcial: | 5.58
| 0731700088237 | [5 empty] | EPI BASICO PRODUCAO |  |  |  |  | H | 1 |  |  |  | 0.15 |  |  |  |  | 0.15
| 0770100300061 | [5 empty] | FERRAMENTAS PARA ARMADOR E AJUDANTES |  |  |  |  | H | 1 |  |  |  | 0.13 |  |  |  |  | 0.13
[7 empty] | Grupo: | COMPOSIÇÃO AUXILIAR | [12 empty] | Parcial: | 0.28
[6 empty] | Encargos |  |  | R$ 5,24 |  | Custo Direto: |  | 17.71 |  |  |  |  | B.D.I | 29.07% |  |  | 5.15
[16 empty] | Total (Custo Direto + B.D.I) | [5 empty] | 22.86
[5 empty] | 88239 |  |  |  |  | AJUDANTE DE CARPINTEIRO COM ENCARGOS COMPLEMENTARES | [14 empty] | H
| Código | [5 empty] | Descrição |  |  |  |  | Unid | Coeficiente |  |  |  | Valor Unitário |  |  | Encargos |  |  | Valor Parcial
| MOP006117 | [5 empty] | AJUDANTE DE CARPINTEIRO |  |  |  |  | H | 1 |  |  |  | 11.46 |  |  | 84.28% |  | 11.46
[7 empty] | Grupo: | MÃO DE OBRA DE PRODUÇÃO | [12 empty] | Parcial: | 11.46
| ADM037372 | [5 empty] | EXAMES (ENCARGOS COMPLEMENTARES) |  |  |  |  | H | 1 |  |  |  | 0.34 |  |  |  |  | 0.34
| ADM037373 | [5 empty] | SEGURO (ENCARGOS COMPLEMENTARES) |  |  |  |  | H | 1 |  |  |  | 0.05 |  |  |  |  | 0.05
[7 empty] | Grupo: | DESPESAS DE ADMINISTRAÇÃO | [12 empty] | Parcial: | 0.39
| ADP700038 | [5 empty] | ALIMENTACAO - ALMOCO - PRODUCAO |  |  |  |  | UN | 0.125 |  |  |  | 19.65 |  |  |  |  | 2.46
| ADP700039 | [5 empty] | ALIMENTACAO - CAFE DA MANHA - PRODUCAO |  |  |  |  | UN | 0.125 |  |  |  | 7 |  |  |  |  | 0.88
| ADP700041 | [5 empty] | CESTA BASICA - PRODUCAO |  |  |  |  | UN | 0.005208 |  |  |  | 192.99 |  |  |  |  | 1.01
| ADP700042 | [5 empty] | VALE TRANSPORTE - PRODUCAO |  |  |  |  | UN | 0.25 |  |  |  | 4.9 |  |  |  |  | 1.23
[7 empty] | Grupo: | DESPESAS DE PRODUÇÃO | [12 empty] | Parcial: | 5.58
| 0731700088237 | [5 empty] | EPI BASICO PRODUCAO |  |  |  |  | H | 1 |  |  |  | 0.15 |  |  |  |  | 0.15
| 0770100300060 | [5 empty] | FERRAMENTAS PARA CARPINTEIRO E AJUDANTE |  |  |  |  | H | 1 |  |  |  | 0.07 |  |  |  |  | 0.07
[7 empty] | Grupo: | COMPOSIÇÃO AUXILIAR | [12 empty] | Parcial: | 0.22
[6 empty] | Encargos |  |  | R$ 5,24 |  | Custo Direto: |  | 17.65 |  |  |  |  | B.D.I | 29.07% |  |  | 5.13
[16 empty] | Total (Custo Direto + B.D.I) | [5 empty] | 22.78
[5 empty] | 88243 |  |  |  |  | AJUDANTE ESPECIALIZADO COM ENCARGOS COMPLEMENTARES | [14 empty] | H
| Código | [5 empty] | Descrição |  |  |  |  | Unid | Coeficiente |  |  |  | Valor Unitário |  |  | Encargos |  |  | Valor Parcial
| MOP000242 | [5 empty] | AJUDANTE ESPECIALIZADO |  |  |  |  | H | 1 |  |  |  | 11.46 |  |  | 84.28% |  | 11.46
[7 empty] | Grupo: | MÃO DE OBRA DE PRODUÇÃO | [12 empty] | Parcial: | 11.46
| ADM037372 | [5 empty] | EXAMES (ENCARGOS COMPLEMENTARES) |  |  |  |  | H | 1 |  |  |  | 0.34 |  |  |  |  | 0.34
| ADM037373 | [5 empty] | SEGURO (ENCARGOS COMPLEMENTARES) |  |  |  |  | H | 1 |  |  |  | 0.05 |  |  |  |  | 0.05
[7 empty] | Grupo: | DESPESAS DE ADMINISTRAÇÃO | [12 empty] | Parcial: | 0.39
| ADP700038 | [5 empty] | ALIMENTACAO - ALMOCO - PRODUCAO |  |  |  |  | UN | 0.125 |  |  |  | 19.65 |  |  |  |  | 2.46
| ADP700039 | [5 empty] | ALIMENTACAO - CAFE DA MANHA - PRODUCAO |  |  |  |  | UN | 0.125 |  |  |  | 7 |  |  |  |  | 0.88
| ADP700041 | [5 empty] | CESTA BASICA - PRODUCAO |  |  |  |  | UN | 0.005208 |  |  |  | 192.99 |  |  |  |  | 1.01
| ADP700042 | [5 empty] | VALE TRANSPORTE - PRODUCAO |  |  |  |  | UN | 0.25 |  |  |  | 4.9 |  |  |  |  | 1.23
[7 empty] | Grupo: | DESPESAS DE PRODUÇÃO | [12 empty] | Parcial: | 5.58
| 0731700088237 | [5 empty] | EPI BASICO PRODUCAO |  |  |  |  | H | 1 |  |  |  | 0.15 |  |  |  |  | 0.15
[7 empty] | Grupo: | COMPOSIÇÃO AUXILIAR | [12 empty] | Parcial: | 0.15
[6 empty] | Encargos |  |  | R$ 5,24 |  | Custo Direto: |  | 17.58 |  |  |  |  | B.D.I | 29.07% |  |  | 5.11
[16 empty] | Total (Custo Direto + B.D.I) | [5 empty] | 22.69
[5 empty] | 88245 |  |  |  |  | ARMADOR COM ENCARGOS COMPLEMENTARES | [14 empty] | H
| Código | [5 empty] | Descrição |  |  |  |  | Unid | Coeficiente |  |  |  | Valor Unitário |  |  | Encargos |  |  | Valor Parcial
| MOP000378 | [5 empty] | ARMADOR |  |  |  |  | H | 1 |  |  |  | 14.96 |  |  | 84.28% |  | 14.96
[7 empty] | Grupo: | MÃO DE OBRA DE PRODUÇÃO | [12 empty] | Parcial: | 14.96
| ADM037372 | [5 empty] | EXAMES (ENCARGOS COMPLEMENTARES) |  |  |  |  | H | 1 |  |  |  | 0.34 |  |  |  |  | 0.34
| ADM037373 | [5 empty] | SEGURO (ENCARGOS COMPLEMENTARES) |  |  |  |  | H | 1 |  |  |  | 0.05 |  |  |  |  | 0.05
[7 empty] | Grupo: | DESPESAS DE ADMINISTRAÇÃO | [12 empty] | Parcial: | 0.39
| ADP700038 | [5 empty] | ALIMENTACAO - ALMOCO - PRODUCAO |  |  |  |  | UN | 0.125 |  |  |  | 19.65 |  |  |  |  | 2.46
| ADP700039 | [5 empty] | ALIMENTACAO - CAFE DA MANHA - PRODUCAO |  |  |  |  | UN | 0.125 |  |  |  | 7 |  |  |  |  | 0.88
| ADP700041 | [5 empty] | CESTA BASICA - PRODUCAO |  |  |  |  | UN | 0.005208 |  |  |  | 192.99 |  |  |  |  | 1.01
| ADP700042 | [5 empty] | VALE TRANSPORTE - PRODUCAO |  |  |  |  | UN | 0.25 |  |  |  | 4.9 |  |  |  |  | 1.23
[7 empty] | Grupo: | DESPESAS DE PRODUÇÃO | [12 empty] | Parcial: | 5.58
| 0731700088237 | [5 empty] | EPI BASICO PRODUCAO |  |  |  |  | H | 1 |  |  |  | 0.15 |  |  |  |  | 0.15
| 0770100300061 | [5 empty] | FERRAMENTAS PARA ARMADOR E AJUDANTES |  |  |  |  | H | 1 |  |  |  | 0.13 |  |  |  |  | 0.13
[7 empty] | Grupo: | COMPOSIÇÃO AUXILIAR | [12 empty] | Parcial: | 0.28
[6 empty] | Encargos |  |  | R$ 6,84 |  | Custo Direto: |  | 21.21 |  |  |  |  | B.D.I | 29.07% |  |  | 6.17
[16 empty] | Total (Custo Direto + B.D.I) | [5 empty] | 27.38
[5 empty] | 88247 |  |  |  |  | AUXILIAR DE ELETRICISTA COM ENCARGOS COMPLEMENTARES | [14 empty] | H
| Código | [5 empty] | Descrição |  |  |  |  | Unid | Coeficiente |  |  |  | Valor Unitário |  |  | Encargos |  |  | Valor Parcial
| MOP000247 | [5 empty] | AUXILIAR DE ELETRICISTA |  |  |  |  | H | 1 |  |  |  | 11.79 |  |  | 84.28% |  | 11.79
[7 empty] | Grupo: | MÃO DE OBRA DE PRODUÇÃO | [12 empty] | Parcial: | 11.79
| ADM037372 | [5 empty] | EXAMES (ENCARGOS COMPLEMENTARES) |  |  |  |  | H | 1 |  |  |  | 0.34 |  |  |  |  | 0.34
| ADM037373 | [5 empty] | SEGURO (ENCARGOS COMPLEMENTARES) |  |  |  |  | H | 1 |  |  |  | 0.05 |  |  |  |  | 0.05
[7 empty] | Grupo: | DESPESAS DE ADMINISTRAÇÃO | [12 empty] | Parcial: | 0.39
| ADP700038 | [5 empty] | ALIMENTACAO - ALMOCO - PRODUCAO |  |  |  |  | UN | 0.125 |  |  |  | 19.65 |  |  |  |  | 2.46
| ADP700039 | [5 empty] | ALIMENTACAO - CAFE DA MANHA - PRODUCAO |  |  |  |  | UN | 0.125 |  |  |  | 7 |  |  |  |  | 0.88
| ADP700041 | [5 empty] | CESTA BASICA - PRODUCAO |  |  |  |  | UN | 0.005208 |  |  |  | 192.99 |  |  |  |  | 1.01
| ADP700042 | [5 empty] | VALE TRANSPORTE - PRODUCAO |  |  |  |  | UN | 0.25 |  |  |  | 4.9 |  |  |  |  | 1.23
[7 empty] | Grupo: | DESPESAS DE PRODUÇÃO | [12 empty] | Parcial: | 5.58
| 0731700088237 | [5 empty] | EPI BASICO PRODUCAO |  |  |  |  | H | 1 |  |  |  | 0.15 |  |  |  |  | 0.15
| 0770100300063 | [5 empty] | FERRAMENTAS PARA ELETRICISTA E AJUDANTES |  |  |  |  | H | 1 |  |  |  | 0.13 |  |  |  |  | 0.13
[7 empty] | Grupo: | COMPOSIÇÃO AUXILIAR | [12 empty] | Parcial: | 0.28
[6 empty] | Encargos |  |  | R$ 5,39 |  | Custo Direto: |  | 18.04 |  |  |  |  | B.D.I | 29.07% |  |  | 5.24
[16 empty] | Total (Custo Direto + B.D.I) | [5 empty] | 23.28
[5 empty] | 88248 |  |  |  |  | AUXILIAR DE ENCANADOR OU BOMBEIRO HIDRÁULICO COM ENCARGOS COMPLEMENTARES | [14 empty] | H
| Código | [5 empty] | Descrição |  |  |  |  | Unid | Coeficiente |  |  |  | Valor Unitário |  |  | Encargos |  |  | Valor Parcial
| MOP000246 | [5 empty] | AUXILIAR DE ENCANADOR OU BOMBEIRO HIDRAULICO |  |  |  |  | H | 1 |  |  |  | 22.45 |  |  | 84.28% |  | 22.45
[7 empty] | Grupo: | MÃO DE OBRA DE PRODUÇÃO | [12 empty] | Parcial: | 22.45
| ADM037372 | [5 empty] | EXAMES (ENCARGOS COMPLEMENTARES) |  |  |  |  | H | 1 |  |  |  | 0.34 |  |  |  |  | 0.34
| ADM037373 | [5 empty] | SEGURO (ENCARGOS COMPLEMENTARES) |  |  |  |  | H | 1 |  |  |  | 0.05 |  |  |  |  | 0.05
[7 empty] | Grupo: | DESPESAS DE ADMINISTRAÇÃO | [12 empty] | Parcial: | 0.39
| ADP700038 | [5 empty] | ALIMENTACAO - ALMOCO - PRODUCAO |  |  |  |  | UN | 0.125 |  |  |  | 19.65 |  |  |  |  | 2.46
| ADP700039 | [5 empty] | ALIMENTACAO - CAFE DA MANHA - PRODUCAO |  |  |  |  | UN | 0.125 |  |  |  | 7 |  |  |  |  | 0.88
| ADP700041 | [5 empty] | CESTA BASICA - PRODUCAO |  |  |  |  | UN | 0.005208 |  |  |  | 192.99 |  |  |  |  | 1.01
| ADP700042 | [5 empty] | VALE TRANSPORTE - PRODUCAO |  |  |  |  | UN | 0.25 |  |  |  | 4.9 |  |  |  |  | 1.23
[7 empty] | Grupo: | DESPESAS DE PRODUÇÃO | [12 empty] | Parcial: | 5.58
| 0731700088237 | [5 empty] | EPI BASICO PRODUCAO |  |  |  |  | H | 1 |  |  |  | 0.15 |  |  |  |  | 0.15
| 0770100300062 | [5 empty] | FERRAMENTAS PARA ENCANADOR E AJUDANTES |  |  |  |  | H | 1 |  |  |  | 0.11 |  |  |  |  | 0.11
[7 empty] | Grupo: | COMPOSIÇÃO AUXILIAR | [12 empty] | Parcial: | 0.26
[6 empty] | Encargos |  |  | R$ 10,27 |  | Custo Direto: |  | 28.68 |  |  |  |  | B.D.I | 29.07% |  |  | 8.34
[16 empty] | Total (Custo Direto + B.D.I) | [5 empty] | 37.02
[5 empty] | 88253 |  |  |  |  | AUXILIAR DE TOPÓGRAFO COM ENCARGOS COMPLEMENTARES | [14 empty] | H
| Código | [5 empty] | Descrição |  |  |  |  | Unid | Coeficiente |  |  |  | Valor Unitário |  |  | Encargos |  |  | Valor Parcial
| MOA000244 | [5 empty] | AUXILIAR DE TOPOGRAFO |  |  |  |  | H | 1 |  |  |  | 14.55 |  |  | 46.49% |  | 14.55
[7 empty] | Grupo: | MÃO DE OBRA ADMINISTRAÇÃO | [12 empty] | Parcial: | 14.55
| ADM037372 | [5 empty] | EXAMES (ENCARGOS COMPLEMENTARES) |  |  |  |  | H | 1 |  |  |  | 0.34 |  |  |  |  | 0.34
| ADM037373 | [5 empty] | SEGURO (ENCARGOS COMPLEMENTARES) |  |  |  |  | H | 1 |  |  |  | 0.05 |  |  |  |  | 0.05
| ADM700041 | [5 empty] | CESTA BASICA - ADMINISTRACAO |  |  |  |  | UN | 0.005208 |  |  |  | 192.99 |  |  |  |  | 1.01
| ADM700042 | [5 empty] | VALE TRANSPORTE - ADMINISTRACAO |  |  |  |  | UN | 0.25 |  |  |  | 4.9 |  |  |  |  | 1.23
| ADM700043 | [5 empty] | ALIMENTACAO - ALMOCO ADMINISTRACAO |  |  |  |  | UN | 0.125 |  |  |  | 19.65 |  |  |  |  | 2.46
| ADM700044 | [5 empty] | ALIMENTACAO - CAFE DA MANHA ADMINISTRACAO |  |  |  |  | UN | 0.125 |  |  |  | 7 |  |  |  |  | 0.88
[7 empty] | Grupo: | DESPESAS DE ADMINISTRAÇÃO | [12 empty] | Parcial: | 5.97
| 0731700088237 | [5 empty] | EPI BASICO PRODUCAO |  |  |  |  | H | 1 |  |  |  | 0.15 |  |  |  |  | 0.15
[7 empty] | Grupo: | COMPOSIÇÃO AUXILIAR | [12 empty] | Parcial: | 0.15
[6 empty] | Encargos |  |  | R$ 4,62 |  | Custo Direto: |  | 20.67 |  |  |  |  | B.D.I | 29.07% |  |  | 6.01
[16 empty] | Total (Custo Direto + B.D.I) | [5 empty] | 26.68
[5 empty] | 88256 |  |  |  |  | AZULEJISTA OU LADRILHISTA COM ENCARGOS COMPLEMENTARES | [14 empty] | H
| Código | [5 empty] | Descrição |  |  |  |  | Unid | Coeficiente |  |  |  | Valor Unitário |  |  | Encargos |  |  | Valor Parcial
| MOP004760 | [5 empty] | AZULEJISTA OU LADRILHISTA |  |  |  |  | H | 1 |  |  |  | 17.64 |  |  | 84.28% |  | 17.64
[7 empty] | Grupo: | MÃO DE OBRA DE PRODUÇÃO | [12 empty] | Parcial: | 17.64
| ADM037372 | [5 empty] | EXAMES (ENCARGOS COMPLEMENTARES) |  |  |  |  | H | 1 |  |  |  | 0.34 |  |  |  |  | 0.34
| ADM037373 | [5 empty] | SEGURO (ENCARGOS COMPLEMENTARES) |  |  |  |  | H | 1 |  |  |  | 0.05 |  |  |  |  | 0.05
[7 empty] | Grupo: | DESPESAS DE ADMINISTRAÇÃO | [12 empty] | Parcial: | 0.39
| ADP700038 | [5 empty] | ALIMENTACAO - ALMOCO - PRODUCAO |  |  |  |  | UN | 0.125 |  |  |  | 19.65 |  |  |  |  | 2.46
| ADP700039 | [5 empty] | ALIMENTACAO - CAFE DA MANHA - PRODUCAO |  |  |  |  | UN | 0.125 |  |  |  | 7 |  |  |  |  | 0.88
| ADP700041 | [5 empty] | CESTA BASICA - PRODUCAO |  |  |  |  | UN | 0.005208 |  |  |  | 192.99 |  |  |  |  | 1.01
| ADP700042 | [5 empty] | VALE TRANSPORTE - PRODUCAO |  |  |  |  | UN | 0.25 |  |  |  | 4.9 |  |  |  |  | 1.23
[7 empty] | Grupo: | DESPESAS DE PRODUÇÃO | [12 empty] | Parcial: | 5.58
| 0731700088237 | [5 empty] | EPI BASICO PRODUCAO |  |  |  |  | H | 1 |  |  |  | 0.15 |  |  |  |  | 0.15
| 0770100300059 | [5 empty] | FERRAMENTAS PARA PEDREIRO E AJUDANTE |  |  |  |  | H | 1 |  |  |  | 0.12 |  |  |  |  | 0.12
[7 empty] | Grupo: | COMPOSIÇÃO AUXILIAR | [12 empty] | Parcial: | 0.27
[6 empty] | Encargos |  |  | R$ 8,07 |  | Custo Direto: |  | 23.88 |  |  |  |  | B.D.I | 29.07% |  |  | 6.94
[16 empty] | Total (Custo Direto + B.D.I) | [5 empty] | 30.82
[5 empty] | 88260 |  |  |  |  | CALCETEIRO COM ENCARGOS COMPLEMENTARES | [14 empty] | H
| Código | [5 empty] | Descrição |  |  |  |  | Unid | Coeficiente |  |  |  | Valor Unitário |  |  | Encargos |  |  | Valor Parcial
| MOP004759 | [5 empty] | CALCETEIRO |  |  |  |  | H | 1 |  |  |  | 17.64 |  |  | 84.28% |  | 17.64
[7 empty] | Grupo: | MÃO DE OBRA DE PRODUÇÃO | [12 empty] | Parcial: | 17.64
| ADM037372 | [5 empty] | EXAMES (ENCARGOS COMPLEMENTARES) |  |  |  |  | H | 1 |  |  |  | 0.34 |  |  |  |  | 0.34
| ADM037373 | [5 empty] | SEGURO (ENCARGOS COMPLEMENTARES) |  |  |  |  | H | 1 |  |  |  | 0.05 |  |  |  |  | 0.05
[7 empty] | Grupo: | DESPESAS DE ADMINISTRAÇÃO | [12 empty] | Parcial: | 0.39
| ADP700038 | [5 empty] | ALIMENTACAO - ALMOCO - PRODUCAO |  |  |  |  | UN | 0.125 |  |  |  | 19.65 |  |  |  |  | 2.46
| ADP700039 | [5 empty] | ALIMENTACAO - CAFE DA MANHA - PRODUCAO |  |  |  |  | UN | 0.125 |  |  |  | 7 |  |  |  |  | 0.88
| ADP700041 | [5 empty] | CESTA BASICA - PRODUCAO |  |  |  |  | UN | 0.005208 |  |  |  | 192.99 |  |  |  |  | 1.01
| ADP700042 | [5 empty] | VALE TRANSPORTE - PRODUCAO |  |  |  |  | UN | 0.25 |  |  |  | 4.9 |  |  |  |  | 1.23
[7 empty] | Grupo: | DESPESAS DE PRODUÇÃO | [12 empty] | Parcial: | 5.58
| 0731700088237 | [5 empty] | EPI BASICO PRODUCAO |  |  |  |  | H | 1 |  |  |  | 0.15 |  |  |  |  | 0.15
| 0770100300059 | [5 empty] | FERRAMENTAS PARA PEDREIRO E AJUDANTE |  |  |  |  | H | 1 |  |  |  | 0.12 |  |  |  |  | 0.12
[7 empty] | Grupo: | COMPOSIÇÃO AUXILIAR | [12 empty] | Parcial: | 0.27
[6 empty] | Encargos |  |  | R$ 8,07 |  | Custo Direto: |  | 23.88 |  |  |  |  | B.D.I | 29.07% |  |  | 6.94
[16 empty] | Total (Custo Direto + B.D.I) | [5 empty] | 30.82
[5 empty] | 88261 |  |  |  |  | CARPINTEIRO DE ESQUADRIA COM ENCARGOS COMPLEMENTARES | [14 empty] | H
| Código | [5 empty] | Descrição |  |  |  |  | Unid | Coeficiente |  |  |  | Valor Unitário |  |  | Encargos |  |  | Valor Parcial
| MOP001214 | [5 empty] | CARPINTEIRO DE ESQUADRIA |  |  |  |  | H | 1 |  |  |  | 14.96 |  |  | 84.28% |  | 14.96
[7 empty] | Grupo: | MÃO DE OBRA DE PRODUÇÃO | [12 empty] | Parcial: | 14.96
| ADM037372 | [5 empty] | EXAMES (ENCARGOS COMPLEMENTARES) |  |  |  |  | H | 1 |  |  |  | 0.34 |  |  |  |  | 0.34
| ADM037373 | [5 empty] | SEGURO (ENCARGOS COMPLEMENTARES) |  |  |  |  | H | 1 |  |  |  | 0.05 |  |  |  |  | 0.05
[7 empty] | Grupo: | DESPESAS DE ADMINISTRAÇÃO | [12 empty] | Parcial: | 0.39
| ADP700038 | [5 empty] | ALIMENTACAO - ALMOCO - PRODUCAO |  |  |  |  | UN | 0.125 |  |  |  | 19.65 |  |  |  |  | 2.46
| ADP700039 | [5 empty] | ALIMENTACAO - CAFE DA MANHA - PRODUCAO |  |  |  |  | UN | 0.125 |  |  |  | 7 |  |  |  |  | 0.88
| ADP700041 | [5 empty] | CESTA BASICA - PRODUCAO |  |  |  |  | UN | 0.005208 |  |  |  | 192.99 |  |  |  |  | 1.01
| ADP700042 | [5 empty] | VALE TRANSPORTE - PRODUCAO |  |  |  |  | UN | 0.25 |  |  |  | 4.9 |  |  |  |  | 1.23
[7 empty] | Grupo: | DESPESAS DE PRODUÇÃO | [12 empty] | Parcial: | 5.58
| 0731700088237 | [5 empty] | EPI BASICO PRODUCAO |  |  |  |  | H | 1 |  |  |  | 0.15 |  |  |  |  | 0.15
| 0770100300060 | [5 empty] | FERRAMENTAS PARA CARPINTEIRO E AJUDANTE |  |  |  |  | H | 1 |  |  |  | 0.07 |  |  |  |  | 0.07
[7 empty] | Grupo: | COMPOSIÇÃO AUXILIAR | [12 empty] | Parcial: | 0.22
[6 empty] | Encargos |  |  | R$ 6,84 |  | Custo Direto: |  | 21.15 |  |  |  |  | B.D.I | 29.07% |  |  | 6.15
[16 empty] | Total (Custo Direto + B.D.I) | [5 empty] | 27.3
[5 empty] | 88262 |  |  |  |  | CARPINTEIRO DE FORMAS COM ENCARGOS COMPLEMENTARES | [14 empty] | H
| Código | [5 empty] | Descrição |  |  |  |  | Unid | Coeficiente |  |  |  | Valor Unitário |  |  | Encargos |  |  | Valor Parcial
| MOP001213 | [5 empty] | CARPINTEIRO DE FORMAS |  |  |  |  | H | 1 |  |  |  | 14.96 |  |  | 84.28% |  | 14.96
[7 empty] | Grupo: | MÃO DE OBRA DE PRODUÇÃO | [12 empty] | Parcial: | 14.96
| ADM037372 | [5 empty] | EXAMES (ENCARGOS COMPLEMENTARES) |  |  |  |  | H | 1 |  |  |  | 0.34 |  |  |  |  | 0.34
| ADM037373 | [5 empty] | SEGURO (ENCARGOS COMPLEMENTARES) |  |  |  |  | H | 1 |  |  |  | 0.05 |  |  |  |  | 0.05
[7 empty] | Grupo: | DESPESAS DE ADMINISTRAÇÃO | [12 empty] | Parcial: | 0.39
| ADP700038 | [5 empty] | ALIMENTACAO - ALMOCO - PRODUCAO |  |  |  |  | UN | 0.125 |  |  |  | 19.65 |  |  |  |  | 2.46
| ADP700039 | [5 empty] | ALIMENTACAO - CAFE DA MANHA - PRODUCAO |  |  |  |  | UN | 0.125 |  |  |  | 7 |  |  |  |  | 0.88
| ADP700041 | [5 empty] | CESTA BASICA - PRODUCAO |  |  |  |  | UN | 0.005208 |  |  |  | 192.99 |  |  |  |  | 1.01
| ADP700042 | [5 empty] | VALE TRANSPORTE - PRODUCAO |  |  |  |  | UN | 0.25 |  |  |  | 4.9 |  |  |  |  | 1.23
[7 empty] | Grupo: | DESPESAS DE PRODUÇÃO | [12 empty] | Parcial: | 5.58
| 0731700088237 | [5 empty] | EPI BASICO PRODUCAO |  |  |  |  | H | 1 |  |  |  | 0.15 |  |  |  |  | 0.15
| 0770100300060 | [5 empty] | FERRAMENTAS PARA CARPINTEIRO E AJUDANTE |  |  |  |  | H | 1 |  |  |  | 0.07 |  |  |  |  | 0.07
[7 empty] | Grupo: | COMPOSIÇÃO AUXILIAR | [12 empty] | Parcial: | 0.22
[6 empty] | Encargos |  |  | R$ 6,84 |  | Custo Direto: |  | 21.15 |  |  |  |  | B.D.I | 29.07% |  |  | 6.15
[16 empty] | Total (Custo Direto + B.D.I) | [5 empty] | 27.3
[5 empty] | 88264 |  |  |  |  | ELETRICISTA COM ENCARGOS COMPLEMENTARES | [14 empty] | H
| Código | [5 empty] | Descrição |  |  |  |  | Unid | Coeficiente |  |  |  | Valor Unitário |  |  | Encargos |  |  | Valor Parcial
| MOP002436 | [5 empty] | ELETRICISTA |  |  |  |  | H | 1 |  |  |  | 18.91 |  |  | 84.28% |  | 18.91
[7 empty] | Grupo: | MÃO DE OBRA DE PRODUÇÃO | [12 empty] | Parcial: | 18.91
| ADM037372 | [5 empty] | EXAMES (ENCARGOS COMPLEMENTARES) |  |  |  |  | H | 1 |  |  |  | 0.34 |  |  |  |  | 0.34
| ADM037373 | [5 empty] | SEGURO (ENCARGOS COMPLEMENTARES) |  |  |  |  | H | 1 |  |  |  | 0.05 |  |  |  |  | 0.05
[7 empty] | Grupo: | DESPESAS DE ADMINISTRAÇÃO | [12 empty] | Parcial: | 0.39
| ADP700038 | [5 empty] | ALIMENTACAO - ALMOCO - PRODUCAO |  |  |  |  | UN | 0.125 |  |  |  | 19.65 |  |  |  |  | 2.46
| ADP700039 | [5 empty] | ALIMENTACAO - CAFE DA MANHA - PRODUCAO |  |  |  |  | UN | 0.125 |  |  |  | 7 |  |  |  |  | 0.88
| ADP700041 | [5 empty] | CESTA BASICA - PRODUCAO |  |  |  |  | UN | 0.005208 |  |  |  | 192.99 |  |  |  |  | 1.01
| ADP700042 | [5 empty] | VALE TRANSPORTE - PRODUCAO |  |  |  |  | UN | 0.25 |  |  |  | 4.9 |  |  |  |  | 1.23
[7 empty] | Grupo: | DESPESAS DE PRODUÇÃO | [12 empty] | Parcial: | 5.58
| 0731700088237 | [5 empty] | EPI BASICO PRODUCAO |  |  |  |  | H | 1 |  |  |  | 0.15 |  |  |  |  | 0.15
| 0770100300063 | [5 empty] | FERRAMENTAS PARA ELETRICISTA E AJUDANTES |  |  |  |  | H | 1 |  |  |  | 0.13 |  |  |  |  | 0.13
[7 empty] | Grupo: | COMPOSIÇÃO AUXILIAR | [12 empty] | Parcial: | 0.28
[6 empty] | Encargos |  |  | R$ 8,65 |  | Custo Direto: |  | 25.16 |  |  |  |  | B.D.I | 29.07% |  |  | 7.31
[16 empty] | Total (Custo Direto + B.D.I) | [5 empty] | 32.47
[5 empty] | 88267 |  |  |  |  | ENCANADOR OU BOMBEIRO HIDRÁULICO COM ENCARGOS COMPLEMENTARES | [14 empty] | H
| Código | [5 empty] | Descrição |  |  |  |  | Unid | Coeficiente |  |  |  | Valor Unitário |  |  | Encargos |  |  | Valor Parcial
| MOP002696 | [5 empty] | ENCANADOR OU BOMBEIRO HIDRAULICO |  |  |  |  | H | 1 |  |  |  | 17.08 |  |  | 84.28% |  | 17.08
[7 empty] | Grupo: | MÃO DE OBRA DE PRODUÇÃO | [12 empty] | Parcial: | 17.08
| ADM037372 | [5 empty] | EXAMES (ENCARGOS COMPLEMENTARES) |  |  |  |  | H | 1 |  |  |  | 0.34 |  |  |  |  | 0.34
| ADM037373 | [5 empty] | SEGURO (ENCARGOS COMPLEMENTARES) |  |  |  |  | H | 1 |  |  |  | 0.05 |  |  |  |  | 0.05
[7 empty] | Grupo: | DESPESAS DE ADMINISTRAÇÃO | [12 empty] | Parcial: | 0.39
| ADP700038 | [5 empty] | ALIMENTACAO - ALMOCO - PRODUCAO |  |  |  |  | UN | 0.125 |  |  |  | 19.65 |  |  |  |  | 2.46
| ADP700039 | [5 empty] | ALIMENTACAO - CAFE DA MANHA - PRODUCAO |  |  |  |  | UN | 0.125 |  |  |  | 7 |  |  |  |  | 0.88
| ADP700041 | [5 empty] | CESTA BASICA - PRODUCAO |  |  |  |  | UN | 0.005208 |  |  |  | 192.99 |  |  |  |  | 1.01
| ADP700042 | [5 empty] | VALE TRANSPORTE - PRODUCAO |  |  |  |  | UN | 0.25 |  |  |  | 4.9 |  |  |  |  | 1.23
[7 empty] | Grupo: | DESPESAS DE PRODUÇÃO | [12 empty] | Parcial: | 5.58
| 0731700088237 | [5 empty] | EPI BASICO PRODUCAO |  |  |  |  | H | 1 |  |  |  | 0.15 |  |  |  |  | 0.15
| 0770100300062 | [5 empty] | FERRAMENTAS PARA ENCANADOR E AJUDANTES |  |  |  |  | H | 1 |  |  |  | 0.11 |  |  |  |  | 0.11
[7 empty] | Grupo: | COMPOSIÇÃO AUXILIAR | [12 empty] | Parcial: | 0.26
[6 empty] | Encargos |  |  | R$ 7,81 |  | Custo Direto: |  | 23.31 |  |  |  |  | B.D.I | 29.07% |  |  | 6.78
[16 empty] | Total (Custo Direto + B.D.I) | [5 empty] | 30.09
[5 empty] | 88274 |  |  |  |  | MARMORISTA/GRANITEIRO COM ENCARGOS COMPLEMENTARES | [14 empty] | H
| Código | [5 empty] | Descrição |  |  |  |  | Unid | Coeficiente |  |  |  | Valor Unitário |  |  | Encargos |  |  | Valor Parcial
| MOP004755 | [5 empty] | MARMORISTA/GRANITEIRO |  |  |  |  | H | 1 |  |  |  | 17.64 |  |  | 84.28% |  | 17.64
[7 empty] | Grupo: | MÃO DE OBRA DE PRODUÇÃO | [12 empty] | Parcial: | 17.64
| ADM037372 | [5 empty] | EXAMES (ENCARGOS COMPLEMENTARES) |  |  |  |  | H | 1 |  |  |  | 0.34 |  |  |  |  | 0.34
| ADM037373 | [5 empty] | SEGURO (ENCARGOS COMPLEMENTARES) |  |  |  |  | H | 1 |  |  |  | 0.05 |  |  |  |  | 0.05
[7 empty] | Grupo: | DESPESAS DE ADMINISTRAÇÃO | [12 empty] | Parcial: | 0.39
| ADP700038 | [5 empty] | ALIMENTACAO - ALMOCO - PRODUCAO |  |  |  |  | UN | 0.125 |  |  |  | 19.65 |  |  |  |  | 2.46
| ADP700039 | [5 empty] | ALIMENTACAO - CAFE DA MANHA - PRODUCAO |  |  |  |  | UN | 0.125 |  |  |  | 7 |  |  |  |  | 0.88
| ADP700041 | [5 empty] | CESTA BASICA - PRODUCAO |  |  |  |  | UN | 0.005208 |  |  |  | 192.99 |  |  |  |  | 1.01
| ADP700042 | [5 empty] | VALE TRANSPORTE - PRODUCAO |  |  |  |  | UN | 0.25 |  |  |  | 4.9 |  |  |  |  | 1.23
[7 empty] | Grupo: | DESPESAS DE PRODUÇÃO | [12 empty] | Parcial: | 5.58
| 0731700088237 | [5 empty] | EPI BASICO PRODUCAO |  |  |  |  | H | 1 |  |  |  | 0.15 |  |  |  |  | 0.15
| 0770100300059 | [5 empty] | FERRAMENTAS PARA PEDREIRO E AJUDANTE |  |  |  |  | H | 1 |  |  |  | 0.12 |  |  |  |  | 0.12
[7 empty] | Grupo: | COMPOSIÇÃO AUXILIAR | [12 empty] | Parcial: | 0.27
[6 empty] | Encargos |  |  | R$ 8,07 |  | Custo Direto: |  | 23.88 |  |  |  |  | B.D.I | 29.07% |  |  | 6.94
[16 empty] | Total (Custo Direto + B.D.I) | [5 empty] | 30.82
[5 empty] | 88277 |  |  |  |  | MONTADOR (TUBO AÇO/EQUIPAMENTOS) COM ENCARGOS COMPLEMENTARES | [14 empty] | H
| Código | [5 empty] | Descrição |  |  |  |  | Unid | Coeficiente |  |  |  | Valor Unitário |  |  | Encargos |  |  | Valor Parcial
| MOP002701 | [5 empty] | INSTALADOR DE TUBULACOES (TUBOS/EQUIPAMENTOS) |  |  |  |  | H | 1 |  |  |  | 17.64 |  |  | 84.28% |  | 17.64
[7 empty] | Grupo: | MÃO DE OBRA DE PRODUÇÃO | [12 empty] | Parcial: | 17.64
| ADM037372 | [5 empty] | EXAMES (ENCARGOS COMPLEMENTARES) |  |  |  |  | H | 1 |  |  |  | 0.34 |  |  |  |  | 0.34
| ADM037373 | [5 empty] | SEGURO (ENCARGOS COMPLEMENTARES) |  |  |  |  | H | 1 |  |  |  | 0.05 |  |  |  |  | 0.05
[7 empty] | Grupo: | DESPESAS DE ADMINISTRAÇÃO | [12 empty] | Parcial: | 0.39
| ADP700038 | [5 empty] | ALIMENTACAO - ALMOCO - PRODUCAO |  |  |  |  | UN | 0.125 |  |  |  | 19.65 |  |  |  |  | 2.46
| ADP700039 | [5 empty] | ALIMENTACAO - CAFE DA MANHA - PRODUCAO |  |  |  |  | UN | 0.125 |  |  |  | 7 |  |  |  |  | 0.88
| ADP700041 | [5 empty] | CESTA BASICA - PRODUCAO |  |  |  |  | UN | 0.005208 |  |  |  | 192.99 |  |  |  |  | 1.01
| ADP700042 | [5 empty] | VALE TRANSPORTE - PRODUCAO |  |  |  |  | UN | 0.25 |  |  |  | 4.9 |  |  |  |  | 1.23
[7 empty] | Grupo: | DESPESAS DE PRODUÇÃO | [12 empty] | Parcial: | 5.58
| 0731700088237 | [5 empty] | EPI BASICO PRODUCAO |  |  |  |  | H | 1 |  |  |  | 0.15 |  |  |  |  | 0.15
| 0770100300065 | [5 empty] | FERRAMENTAS PARA MONTADOR E AJUDANTES |  |  |  |  | H | 1 |  |  |  | 0.02 |  |  |  |  | 0.02
[7 empty] | Grupo: | COMPOSIÇÃO AUXILIAR | [12 empty] | Parcial: | 0.17
[6 empty] | Encargos |  |  | R$ 8,07 |  | Custo Direto: |  | 23.78 |  |  |  |  | B.D.I | 29.07% |  |  | 6.91
[16 empty] | Total (Custo Direto + B.D.I) | [5 empty] | 30.69
[5 empty] | 88281 |  |  |  |  | MOTORISTA DE BASCULANTE COM ENCARGOS COMPLEMENTARES | [14 empty] | H
| Código | [5 empty] | Descrição |  |  |  |  | Unid | Coeficiente |  |  |  | Valor Unitário | [5 empty] | Valor Parcial
| ADM037372 | [5 empty] | EXAMES (ENCARGOS COMPLEMENTARES) |  |  |  |  | H | 1 |  |  |  | 0.34 |  |  |  |  | 0.34
| ADM037373 | [5 empty] | SEGURO (ENCARGOS COMPLEMENTARES) |  |  |  |  | H | 1 |  |  |  | 0.05 |  |  |  |  | 0.05
[7 empty] | Grupo: | DESPESAS DE ADMINISTRAÇÃO | [12 empty] | Parcial: | 0.39
| MOO020020 | [5 empty] | MOTORISTA DE BASCULANTE |  |  |  |  | H | 1 |  |  |  | 20.34 |  |  | 84.28% |  | 20.34
[7 empty] | Grupo: | MÃO DE OBRA DE OPERADORES E MOTORISTA | [12 empty] | Parcial: | 20.34
| ADP700038 | [5 empty] | ALIMENTACAO - ALMOCO - PRODUCAO |  |  |  |  | UN | 0.125 |  |  |  | 19.65 |  |  |  |  | 2.46
| ADP700039 | [5 empty] | ALIMENTACAO - CAFE DA MANHA - PRODUCAO |  |  |  |  | UN | 0.125 |  |  |  | 7 |  |  |  |  | 0.88
| ADP700041 | [5 empty] | CESTA BASICA - PRODUCAO |  |  |  |  | UN | 0.005208 |  |  |  | 192.99 |  |  |  |  | 1.01
| ADP700042 | [5 empty] | VALE TRANSPORTE - PRODUCAO |  |  |  |  | UN | 0.25 |  |  |  | 4.9 |  |  |  |  | 1.23
[7 empty] | Grupo: | DESPESAS DE PRODUÇÃO | [12 empty] | Parcial: | 5.58
| 0731700088237 | [5 empty] | EPI BASICO PRODUCAO |  |  |  |  | H | 1 |  |  |  | 0.15 |  |  |  |  | 0.15
[7 empty] | Grupo: | COMPOSIÇÃO AUXILIAR | [12 empty] | Parcial: | 0.15
[6 empty] | Encargos |  |  | R$ 9,30 |  | Custo Direto: |  | 26.46 |  |  |  |  | B.D.I | 29.07% |  |  | 7.69
[16 empty] | Total (Custo Direto + B.D.I) | [5 empty] | 34.15
[5 empty] | 88282 |  |  |  |  | MOTORISTA DE CAMINHÃO COM ENCARGOS COMPLEMENTARES | [14 empty] | H
| Código | [5 empty] | Descrição |  |  |  |  | Unid | Coeficiente |  |  |  | Valor Unitário | [5 empty] | Valor Parcial
| ADM037372 | [5 empty] | EXAMES (ENCARGOS COMPLEMENTARES) |  |  |  |  | H | 1 |  |  |  | 0.34 |  |  |  |  | 0.34
| ADM037373 | [5 empty] | SEGURO (ENCARGOS COMPLEMENTARES) |  |  |  |  | H | 1 |  |  |  | 0.05 |  |  |  |  | 0.05
[7 empty] | Grupo: | DESPESAS DE ADMINISTRAÇÃO | [12 empty] | Parcial: | 0.39
| MOO004093 | [5 empty] | MOTORISTA DE CAMINHAO |  |  |  |  | H | 1 |  |  |  | 20.34 |  |  | 84.28% |  | 20.34
[7 empty] | Grupo: | MÃO DE OBRA DE OPERADORES E MOTORISTA | [12 empty] | Parcial: | 20.34
| ADP700038 | [5 empty] | ALIMENTACAO - ALMOCO - PRODUCAO |  |  |  |  | UN | 0.125 |  |  |  | 19.65 |  |  |  |  | 2.46
| ADP700039 | [5 empty] | ALIMENTACAO - CAFE DA MANHA - PRODUCAO |  |  |  |  | UN | 0.125 |  |  |  | 7 |  |  |  |  | 0.88
| ADP700041 | [5 empty] | CESTA BASICA - PRODUCAO |  |  |  |  | UN | 0.005208 |  |  |  | 192.99 |  |  |  |  | 1.01
| ADP700042 | [5 empty] | VALE TRANSPORTE - PRODUCAO |  |  |  |  | UN | 0.25 |  |  |  | 4.9 |  |  |  |  | 1.23
[7 empty] | Grupo: | DESPESAS DE PRODUÇÃO | [12 empty] | Parcial: | 5.58
| 0731700088237 | [5 empty] | EPI BASICO PRODUCAO |  |  |  |  | H | 1 |  |  |  | 0.15 |  |  |  |  | 0.15
[7 empty] | Grupo: | COMPOSIÇÃO AUXILIAR | [12 empty] | Parcial: | 0.15
[6 empty] | Encargos |  |  | R$ 9,30 |  | Custo Direto: |  | 26.46 |  |  |  |  | B.D.I | 29.07% |  |  | 7.69
[16 empty] | Total (Custo Direto + B.D.I) | [5 empty] | 34.15
[5 empty] | 88284 |  |  |  |  | MOTORISTA DE VEÍCULO LEVE COM ENCARGOS COMPLEMENTARES | [14 empty] | H
| Código | [5 empty] | Descrição |  |  |  |  | Unid | Coeficiente |  |  |  | Valor Unitário |  |  | Encargos |  |  | Valor Parcial
| MOA700169 | [5 empty] | MOTORISTA DE VEICULO LEVE |  |  |  |  | H | 1 |  |  |  | 14.55 |  |  | 46.49% |  | 14.55
[7 empty] | Grupo: | MÃO DE OBRA ADMINISTRAÇÃO | [12 empty] | Parcial: | 14.55
| ADM037372 | [5 empty] | EXAMES (ENCARGOS COMPLEMENTARES) |  |  |  |  | H | 1 |  |  |  | 0.34 |  |  |  |  | 0.34
| ADM037373 | [5 empty] | SEGURO (ENCARGOS COMPLEMENTARES) |  |  |  |  | H | 1 |  |  |  | 0.05 |  |  |  |  | 0.05
[7 empty] | Grupo: | DESPESAS DE ADMINISTRAÇÃO | [12 empty] | Parcial: | 0.39
| ADP700038 | [5 empty] | ALIMENTACAO - ALMOCO - PRODUCAO |  |  |  |  | UN | 0.125 |  |  |  | 19.65 |  |  |  |  | 2.46
| ADP700039 | [5 empty] | ALIMENTACAO - CAFE DA MANHA - PRODUCAO |  |  |  |  | UN | 0.125 |  |  |  | 7 |  |  |  |  | 0.88
| ADP700041 | [5 empty] | CESTA BASICA - PRODUCAO |  |  |  |  | UN | 0.005208 |  |  |  | 192.99 |  |  |  |  | 1.01
| ADP700042 | [5 empty] | VALE TRANSPORTE - PRODUCAO |  |  |  |  | UN | 0.25 |  |  |  | 4.9 |  |  |  |  | 1.23
[7 empty] | Grupo: | DESPESAS DE PRODUÇÃO | [12 empty] | Parcial: | 5.58
| 0731700388237 | [5 empty] | EPI BASICO ADMINISTRACAO |  |  |  |  | H | 1 |  |  |  | 0.1 |  |  |  |  | 0.1
[7 empty] | Grupo: | COMPOSIÇÃO AUXILIAR | [12 empty] | Parcial: | 0.1
[6 empty] | Encargos |  |  | R$ 4,62 |  | Custo Direto: |  | 20.62 |  |  |  |  | B.D.I | 29.07% |  |  | 5.99
[16 empty] | Total (Custo Direto + B.D.I) | [5 empty] | 26.61
[5 empty] | 88288 |  |  |  |  | NIVELADOR COM ENCARGOS COMPLEMENTARES | [14 empty] | H
| Código | [5 empty] | Descrição |  |  |  |  | Unid | Coeficiente |  |  |  | Valor Unitário |  |  | Encargos |  |  | Valor Parcial
| MOA007595 | [5 empty] | NIVELADOR |  |  |  |  | H | 1 |  |  |  | 26.92 |  |  | 46.49% |  | 26.92
[7 empty] | Grupo: | MÃO DE OBRA ADMINISTRAÇÃO | [12 empty] | Parcial: | 26.92
| ADM037372 | [5 empty] | EXAMES (ENCARGOS COMPLEMENTARES) |  |  |  |  | H | 1 |  |  |  | 0.34 |  |  |  |  | 0.34
| ADM037373 | [5 empty] | SEGURO (ENCARGOS COMPLEMENTARES) |  |  |  |  | H | 1 |  |  |  | 0.05 |  |  |  |  | 0.05
| ADM700041 | [5 empty] | CESTA BASICA - ADMINISTRACAO |  |  |  |  | UN | 0.004545 |  |  |  | 192.99 |  |  |  |  | 0.88
| ADM700042 | [5 empty] | VALE TRANSPORTE - ADMINISTRACAO |  |  |  |  | UN | 0.2 |  |  |  | 4.9 |  |  |  |  | 0.98
| ADM700043 | [5 empty] | ALIMENTACAO - ALMOCO ADMINISTRACAO |  |  |  |  | UN | 0.1 |  |  |  | 19.65 |  |  |  |  | 1.97
| ADM700044 | [5 empty] | ALIMENTACAO - CAFE DA MANHA ADMINISTRACAO |  |  |  |  | UN | 0.1 |  |  |  | 7 |  |  |  |  | 0.7
[7 empty] | Grupo: | DESPESAS DE ADMINISTRAÇÃO | [12 empty] | Parcial: | 4.92
| 0731700088237 | [5 empty] | EPI BASICO PRODUCAO |  |  |  |  | H | 1 |  |  |  | 0.15 |  |  |  |  | 0.15
[7 empty] | Grupo: | COMPOSIÇÃO AUXILIAR | [12 empty] | Parcial: | 0.15
[6 empty] | Encargos |  |  | R$ 8,54 |  | Custo Direto: |  | 31.99 |  |  |  |  | B.D.I | 29.07% |  |  | 9.3
[16 empty] | Total (Custo Direto + B.D.I) | [5 empty] | 41.29
[5 empty] | 88292 |  |  |  |  | OPERADOR DE COMPRESSOR OU COMPRESSORISTA COM ENCARGOS COMPLEMENTARES | [14 empty] | H
| Código | [5 empty] | Descrição |  |  |  |  | Unid | Coeficiente |  |  |  | Valor Unitário | [5 empty] | Valor Parcial
| ADM037372 | [5 empty] | EXAMES (ENCARGOS COMPLEMENTARES) |  |  |  |  | H | 1 |  |  |  | 0.34 |  |  |  |  | 0.34
| ADM037373 | [5 empty] | SEGURO (ENCARGOS COMPLEMENTARES) |  |  |  |  | H | 1 |  |  |  | 0.05 |  |  |  |  | 0.05
[7 empty] | Grupo: | DESPESAS DE ADMINISTRAÇÃO | [12 empty] | Parcial: | 0.39
| MOO004250 | [5 empty] | OPERADOR DE COMPRESSOR OU COMPRESSORISTA |  |  |  |  | H | 1 |  |  |  | 18.3 |  |  | 84.28% |  | 18.3
[7 empty] | Grupo: | MÃO DE OBRA DE OPERADORES E MOTORISTA | [12 empty] | Parcial: | 18.3
| ADP700038 | [5 empty] | ALIMENTACAO - ALMOCO - PRODUCAO |  |  |  |  | UN | 0.125 |  |  |  | 19.65 |  |  |  |  | 2.46
| ADP700039 | [5 empty] | ALIMENTACAO - CAFE DA MANHA - PRODUCAO |  |  |  |  | UN | 0.125 |  |  |  | 7 |  |  |  |  | 0.88
| ADP700041 | [5 empty] | CESTA BASICA - PRODUCAO |  |  |  |  | UN | 0.005208 |  |  |  | 192.99 |  |  |  |  | 1.01
| ADP700042 | [5 empty] | VALE TRANSPORTE - PRODUCAO |  |  |  |  | UN | 0.25 |  |  |  | 4.9 |  |  |  |  | 1.23
[7 empty] | Grupo: | DESPESAS DE PRODUÇÃO | [12 empty] | Parcial: | 5.58
| 0731700088237 | [5 empty] | EPI BASICO PRODUCAO |  |  |  |  | H | 1 |  |  |  | 0.15 |  |  |  |  | 0.15
[7 empty] | Grupo: | COMPOSIÇÃO AUXILIAR | [12 empty] | Parcial: | 0.15
[6 empty] | Encargos |  |  | R$ 8,37 |  | Custo Direto: |  | 24.42 |  |  |  |  | B.D.I | 29.07% |  |  | 7.1
[16 empty] | Total (Custo Direto + B.D.I) | [5 empty] | 31.52
[5 empty] | 88294 |  |  |  |  | OPERADOR DE ESCAVADEIRA COM ENCARGOS COMPLEMENTARES | [14 empty] | H
| Código | [5 empty] | Descrição |  |  |  |  | Unid | Coeficiente |  |  |  | Valor Unitário | [5 empty] | Valor Parcial
| ADM037372 | [5 empty] | EXAMES (ENCARGOS COMPLEMENTARES) |  |  |  |  | H | 1 |  |  |  | 0.34 |  |  |  |  | 0.34
| ADM037373 | [5 empty] | SEGURO (ENCARGOS COMPLEMENTARES) |  |  |  |  | H | 1 |  |  |  | 0.05 |  |  |  |  | 0.05
[7 empty] | Grupo: | DESPESAS DE ADMINISTRAÇÃO | [12 empty] | Parcial: | 0.39
| MOO004234 | [5 empty] | OPERADOR DE ESCAVADEIRA |  |  |  |  | H | 1 |  |  |  | 25.1 |  |  | 84.28% |  | 25.1
[7 empty] | Grupo: | MÃO DE OBRA DE OPERADORES E MOTORISTA | [12 empty] | Parcial: | 25.1
| ADP700038 | [5 empty] | ALIMENTACAO - ALMOCO - PRODUCAO |  |  |  |  | UN | 0.125 |  |  |  | 19.65 |  |  |  |  | 2.46
| ADP700039 | [5 empty] | ALIMENTACAO - CAFE DA MANHA - PRODUCAO |  |  |  |  | UN | 0.125 |  |  |  | 7 |  |  |  |  | 0.88
| ADP700041 | [5 empty] | CESTA BASICA - PRODUCAO |  |  |  |  | UN | 0.005208 |  |  |  | 192.99 |  |  |  |  | 1.01
| ADP700042 | [5 empty] | VALE TRANSPORTE - PRODUCAO |  |  |  |  | UN | 0.25 |  |  |  | 4.9 |  |  |  |  | 1.23
[7 empty] | Grupo: | DESPESAS DE PRODUÇÃO | [12 empty] | Parcial: | 5.58
| 0731700088237 | [5 empty] | EPI BASICO PRODUCAO |  |  |  |  | H | 1 |  |  |  | 0.15 |  |  |  |  | 0.15
[7 empty] | Grupo: | COMPOSIÇÃO AUXILIAR | [12 empty] | Parcial: | 0.15
[6 empty] | Encargos |  |  | R$ 11,48 |  | Custo Direto: |  | 31.22 |  |  |  |  | B.D.I | 29.07% |  |  | 9.08
[16 empty] | Total (Custo Direto + B.D.I) | [5 empty] | 40.3
[5 empty] | 88297 |  |  |  |  | OPERADOR DE MAQUINAS E EQUIPAMENTOS COM ENCARGOS COMPLEMENTARES | [14 empty] | H
| Código | [5 empty] | Descrição |  |  |  |  | Unid | Coeficiente |  |  |  | Valor Unitário | [5 empty] | Valor Parcial
| ADM037372 | [5 empty] | EXAMES (ENCARGOS COMPLEMENTARES) |  |  |  |  | H | 1 |  |  |  | 0.34 |  |  |  |  | 0.34
| ADM037373 | [5 empty] | SEGURO (ENCARGOS COMPLEMENTARES) |  |  |  |  | H | 1 |  |  |  | 0.05 |  |  |  |  | 0.05
[7 empty] | Grupo: | DESPESAS DE ADMINISTRAÇÃO | [12 empty] | Parcial: | 0.39
| MOO004230 | [5 empty] | OPERADOR DE MAQUINAS E EQUIPAMENTOS |  |  |  |  | H | 1 |  |  |  | 18.3 |  |  | 84.28% |  | 18.3
[7 empty] | Grupo: | MÃO DE OBRA DE OPERADORES E MOTORISTA | [12 empty] | Parcial: | 18.3
| ADP700038 | [5 empty] | ALIMENTACAO - ALMOCO - PRODUCAO |  |  |  |  | UN | 0.125 |  |  |  | 19.65 |  |  |  |  | 2.46
| ADP700039 | [5 empty] | ALIMENTACAO - CAFE DA MANHA - PRODUCAO |  |  |  |  | UN | 0.125 |  |  |  | 7 |  |  |  |  | 0.88
| ADP700041 | [5 empty] | CESTA BASICA - PRODUCAO |  |  |  |  | UN | 0.005208 |  |  |  | 192.99 |  |  |  |  | 1.01
| ADP700042 | [5 empty] | VALE TRANSPORTE - PRODUCAO |  |  |  |  | UN | 0.25 |  |  |  | 4.9 |  |  |  |  | 1.23
[7 empty] | Grupo: | DESPESAS DE PRODUÇÃO | [12 empty] | Parcial: | 5.58
| 0731700088237 | [5 empty] | EPI BASICO PRODUCAO |  |  |  |  | H | 1 |  |  |  | 0.15 |  |  |  |  | 0.15
[7 empty] | Grupo: | COMPOSIÇÃO AUXILIAR | [12 empty] | Parcial: | 0.15
[6 empty] | Encargos |  |  | R$ 8,37 |  | Custo Direto: |  | 24.42 |  |  |  |  | B.D.I | 29.07% |  |  | 7.1
[16 empty] | Total (Custo Direto + B.D.I) | [5 empty] | 31.52
[5 empty] | 88300 |  |  |  |  | OPERADOR DE MOTONIVELADORA COM ENCARGOS COMPLEMENTARES | [14 empty] | H
| Código | [5 empty] | Descrição |  |  |  |  | Unid | Coeficiente |  |  |  | Valor Unitário | [5 empty] | Valor Parcial
| ADM037372 | [5 empty] | EXAMES (ENCARGOS COMPLEMENTARES) |  |  |  |  | H | 1 |  |  |  | 0.34 |  |  |  |  | 0.34
| ADM037373 | [5 empty] | SEGURO (ENCARGOS COMPLEMENTARES) |  |  |  |  | H | 1 |  |  |  | 0.05 |  |  |  |  | 0.05
[7 empty] | Grupo: | DESPESAS DE ADMINISTRAÇÃO | [12 empty] | Parcial: | 0.39
| MOO004239 | [5 empty] | OPERADOR DE MOTONIVELADORA |  |  |  |  | H | 1 |  |  |  | 25.1 |  |  | 84.28% |  | 25.1
[7 empty] | Grupo: | MÃO DE OBRA DE OPERADORES E MOTORISTA | [12 empty] | Parcial: | 25.1
| ADP700038 | [5 empty] | ALIMENTACAO - ALMOCO - PRODUCAO |  |  |  |  | UN | 0.125 |  |  |  | 19.65 |  |  |  |  | 2.46
| ADP700039 | [5 empty] | ALIMENTACAO - CAFE DA MANHA - PRODUCAO |  |  |  |  | UN | 0.125 |  |  |  | 7 |  |  |  |  | 0.88
| ADP700041 | [5 empty] | CESTA BASICA - PRODUCAO |  |  |  |  | UN | 0.005208 |  |  |  | 192.99 |  |  |  |  | 1.01
| ADP700042 | [5 empty] | VALE TRANSPORTE - PRODUCAO |  |  |  |  | UN | 0.25 |  |  |  | 4.9 |  |  |  |  | 1.23
[7 empty] | Grupo: | DESPESAS DE PRODUÇÃO | [12 empty] | Parcial: | 5.58
| 0731700088237 | [5 empty] | EPI BASICO PRODUCAO |  |  |  |  | H | 1 |  |  |  | 0.15 |  |  |  |  | 0.15
[7 empty] | Grupo: | COMPOSIÇÃO AUXILIAR | [12 empty] | Parcial: | 0.15
[6 empty] | Encargos |  |  | R$ 11,48 |  | Custo Direto: |  | 31.22 |  |  |  |  | B.D.I | 29.07% |  |  | 9.08
[16 empty] | Total (Custo Direto + B.D.I) | [5 empty] | 40.3
[5 empty] | 88303 |  |  |  |  | OPERADOR DE ROLO COMPACTADOR COM ENCARGOS COMPLEMENTARES | [14 empty] | H
| Código | [5 empty] | Descrição |  |  |  |  | Unid | Coeficiente |  |  |  | Valor Unitário | [5 empty] | Valor Parcial
| ADM037372 | [5 empty] | EXAMES (ENCARGOS COMPLEMENTARES) |  |  |  |  | H | 1 |  |  |  | 0.34 |  |  |  |  | 0.34
| ADM037373 | [5 empty] | SEGURO (ENCARGOS COMPLEMENTARES) |  |  |  |  | H | 1 |  |  |  | 0.05 |  |  |  |  | 0.05
[7 empty] | Grupo: | DESPESAS DE ADMINISTRAÇÃO | [12 empty] | Parcial: | 0.39
| MOO004238 | [5 empty] | OPERADOR DE ROLO COMPACTADOR |  |  |  |  | H | 1 |  |  |  | 20.34 |  |  | 84.28% |  | 20.34
[7 empty] | Grupo: | MÃO DE OBRA DE OPERADORES E MOTORISTA | [12 empty] | Parcial: | 20.34
| ADP700038 | [5 empty] | ALIMENTACAO - ALMOCO - PRODUCAO |  |  |  |  | UN | 0.125 |  |  |  | 19.65 |  |  |  |  | 2.46
| ADP700039 | [5 empty] | ALIMENTACAO - CAFE DA MANHA - PRODUCAO |  |  |  |  | UN | 0.125 |  |  |  | 7 |  |  |  |  | 0.88
| ADP700041 | [5 empty] | CESTA BASICA - PRODUCAO |  |  |  |  | UN | 0.005208 |  |  |  | 192.99 |  |  |  |  | 1.01
| ADP700042 | [5 empty] | VALE TRANSPORTE - PRODUCAO |  |  |  |  | UN | 0.25 |  |  |  | 4.9 |  |  |  |  | 1.23
[7 empty] | Grupo: | DESPESAS DE PRODUÇÃO | [12 empty] | Parcial: | 5.58
| 0731700088237 | [5 empty] | EPI BASICO PRODUCAO |  |  |  |  | H | 1 |  |  |  | 0.15 |  |  |  |  | 0.15
[7 empty] | Grupo: | COMPOSIÇÃO AUXILIAR | [12 empty] | Parcial: | 0.15
[6 empty] | Encargos |  |  | R$ 9,30 |  | Custo Direto: |  | 26.46 |  |  |  |  | B.D.I | 29.07% |  |  | 7.69
[16 empty] | Total (Custo Direto + B.D.I) | [5 empty] | 34.15
[5 empty] | 88309 |  |  |  |  | PEDREIRO COM ENCARGOS COMPLEMENTARES | [14 empty] | H
| Código | [5 empty] | Descrição |  |  |  |  | Unid | Coeficiente |  |  |  | Valor Unitário |  |  | Encargos |  |  | Valor Parcial
| MOP004750 | [5 empty] | PEDREIRO |  |  |  |  | H | 1 |  |  |  | 14.96 |  |  | 84.28% |  | 14.96
[7 empty] | Grupo: | MÃO DE OBRA DE PRODUÇÃO | [12 empty] | Parcial: | 14.96
| ADM037372 | [5 empty] | EXAMES (ENCARGOS COMPLEMENTARES) |  |  |  |  | H | 1 |  |  |  | 0.34 |  |  |  |  | 0.34
| ADM037373 | [5 empty] | SEGURO (ENCARGOS COMPLEMENTARES) |  |  |  |  | H | 1 |  |  |  | 0.05 |  |  |  |  | 0.05
[7 empty] | Grupo: | DESPESAS DE ADMINISTRAÇÃO | [12 empty] | Parcial: | 0.39
| ADP700038 | [5 empty] | ALIMENTACAO - ALMOCO - PRODUCAO |  |  |  |  | UN | 0.125 |  |  |  | 19.65 |  |  |  |  | 2.46
| ADP700039 | [5 empty] | ALIMENTACAO - CAFE DA MANHA - PRODUCAO |  |  |  |  | UN | 0.125 |  |  |  | 7 |  |  |  |  | 0.88
| ADP700041 | [5 empty] | CESTA BASICA - PRODUCAO |  |  |  |  | UN | 0.005208 |  |  |  | 192.99 |  |  |  |  | 1.01
| ADP700042 | [5 empty] | VALE TRANSPORTE - PRODUCAO |  |  |  |  | UN | 0.25 |  |  |  | 4.9 |  |  |  |  | 1.23
[7 empty] | Grupo: | DESPESAS DE PRODUÇÃO | [12 empty] | Parcial: | 5.58
| 0731700088237 | [5 empty] | EPI BASICO PRODUCAO |  |  |  |  | H | 1 |  |  |  | 0.15 |  |  |  |  | 0.15
| 0770100300059 | [5 empty] | FERRAMENTAS PARA PEDREIRO E AJUDANTE |  |  |  |  | H | 1 |  |  |  | 0.12 |  |  |  |  | 0.12
[7 empty] | Grupo: | COMPOSIÇÃO AUXILIAR | [12 empty] | Parcial: | 0.27
[6 empty] | Encargos |  |  | R$ 6,84 |  | Custo Direto: |  | 21.2 |  |  |  |  | B.D.I | 29.07% |  |  | 6.16
[16 empty] | Total (Custo Direto + B.D.I) | [5 empty] | 27.36
[5 empty] | 88310 |  |  |  |  | PINTOR COM ENCARGOS COMPLEMENTARES | [14 empty] | H
| Código | [5 empty] | Descrição |  |  |  |  | Unid | Coeficiente |  |  |  | Valor Unitário |  |  | Encargos |  |  | Valor Parcial
| MOP004783 | [5 empty] | PINTOR |  |  |  |  | H | 1 |  |  |  | 14.96 |  |  | 84.28% |  | 14.96
[7 empty] | Grupo: | MÃO DE OBRA DE PRODUÇÃO | [12 empty] | Parcial: | 14.96
| ADM037372 | [5 empty] | EXAMES (ENCARGOS COMPLEMENTARES) |  |  |  |  | H | 1 |  |  |  | 0.34 |  |  |  |  | 0.34
| ADM037373 | [5 empty] | SEGURO (ENCARGOS COMPLEMENTARES) |  |  |  |  | H | 1 |  |  |  | 0.05 |  |  |  |  | 0.05
[7 empty] | Grupo: | DESPESAS DE ADMINISTRAÇÃO | [12 empty] | Parcial: | 0.39
| ADP700038 | [5 empty] | ALIMENTACAO - ALMOCO - PRODUCAO |  |  |  |  | UN | 0.125 |  |  |  | 19.65 |  |  |  |  | 2.46
| ADP700039 | [5 empty] | ALIMENTACAO - CAFE DA MANHA - PRODUCAO |  |  |  |  | UN | 0.125 |  |  |  | 7 |  |  |  |  | 0.88
| ADP700041 | [5 empty] | CESTA BASICA - PRODUCAO |  |  |  |  | UN | 0.005208 |  |  |  | 192.99 |  |  |  |  | 1.01
| ADP700042 | [5 empty] | VALE TRANSPORTE - PRODUCAO |  |  |  |  | UN | 0.25 |  |  |  | 4.9 |  |  |  |  | 1.23
[7 empty] | Grupo: | DESPESAS DE PRODUÇÃO | [12 empty] | Parcial: | 5.58
| 0731700088237 | [5 empty] | EPI BASICO PRODUCAO |  |  |  |  | H | 1 |  |  |  | 0.15 |  |  |  |  | 0.15
| 0770100300066 | [5 empty] | FERRAMENTAS PARA PINTOR E AJUDANTES |  |  |  |  | H | 1 |  |  |  | 0.11 |  |  |  |  | 0.11
[7 empty] | Grupo: | COMPOSIÇÃO AUXILIAR | [12 empty] | Parcial: | 0.26
[6 empty] | Encargos |  |  | R$ 6,84 |  | Custo Direto: |  | 21.19 |  |  |  |  | B.D.I | 29.07% |  |  | 6.16
[16 empty] | Total (Custo Direto + B.D.I) | [5 empty] | 27.35
[5 empty] | 88316 |  |  |  |  | SERVENTE COM ENCARGOS COMPLEMENTARES | [14 empty] | H
| Código | [5 empty] | Descrição |  |  |  |  | Unid | Coeficiente |  |  |  | Valor Unitário |  |  | Encargos |  |  | Valor Parcial
| MOP006111 | [5 empty] | SERVENTE |  |  |  |  | H | 1 |  |  |  | 10.36 |  |  | 84.28% |  | 10.36
[7 empty] | Grupo: | MÃO DE OBRA DE PRODUÇÃO | [12 empty] | Parcial: | 10.36
| ADM037372 | [5 empty] | EXAMES (ENCARGOS COMPLEMENTARES) |  |  |  |  | H | 1 |  |  |  | 0.34 |  |  |  |  | 0.34
| ADM037373 | [5 empty] | SEGURO (ENCARGOS COMPLEMENTARES) |  |  |  |  | H | 1 |  |  |  | 0.05 |  |  |  |  | 0.05
[7 empty] | Grupo: | DESPESAS DE ADMINISTRAÇÃO | [12 empty] | Parcial: | 0.39
| ADP700038 | [5 empty] | ALIMENTACAO - ALMOCO - PRODUCAO |  |  |  |  | UN | 0.125 |  |  |  | 19.65 |  |  |  |  | 2.46
| ADP700039 | [5 empty] | ALIMENTACAO - CAFE DA MANHA - PRODUCAO |  |  |  |  | UN | 0.125 |  |  |  | 7 |  |  |  |  | 0.88
| ADP700041 | [5 empty] | CESTA BASICA - PRODUCAO |  |  |  |  | UN | 0.005208 |  |  |  | 192.99 |  |  |  |  | 1.01
| ADP700042 | [5 empty] | VALE TRANSPORTE - PRODUCAO |  |  |  |  | UN | 0.25 |  |  |  | 4.9 |  |  |  |  | 1.23
[7 empty] | Grupo: | DESPESAS DE PRODUÇÃO | [12 empty] | Parcial: | 5.58
| 0731700088237 | [5 empty] | EPI BASICO PRODUCAO |  |  |  |  | H | 1 |  |  |  | 0.15 |  |  |  |  | 0.15
| 0770100300067 | [5 empty] | FERRAMENTAS PARA SERVENTES E AJUDANTE EM GERAL |  |  |  |  | H | 1 |  |  |  | 0.36 |  |  |  |  | 0.36
[7 empty] | Grupo: | COMPOSIÇÃO AUXILIAR | [12 empty] | Parcial: | 0.51
[6 empty] | Encargos |  |  | R$ 4,74 |  | Custo Direto: |  | 16.84 |  |  |  |  | B.D.I | 29.07% |  |  | 4.9
[16 empty] | Total (Custo Direto + B.D.I) | [5 empty] | 21.74
[5 empty] | 88323 |  |  |  |  | TELHADISTA COM ENCARGOS COMPLEMENTARES | [14 empty] | H
| Código | [5 empty] | Descrição |  |  |  |  | Unid | Coeficiente |  |  |  | Valor Unitário |  |  | Encargos |  |  | Valor Parcial
| MOP012869 | [5 empty] | TELHADISTA |  |  |  |  | H | 1 |  |  |  | 17.64 |  |  | 84.28% |  | 17.64
[7 empty] | Grupo: | MÃO DE OBRA DE PRODUÇÃO | [12 empty] | Parcial: | 17.64
| ADM037372 | [5 empty] | EXAMES (ENCARGOS COMPLEMENTARES) |  |  |  |  | H | 1 |  |  |  | 0.34 |  |  |  |  | 0.34
| ADM037373 | [5 empty] | SEGURO (ENCARGOS COMPLEMENTARES) |  |  |  |  | H | 1 |  |  |  | 0.05 |  |  |  |  | 0.05
[7 empty] | Grupo: | DESPESAS DE ADMINISTRAÇÃO | [12 empty] | Parcial: | 0.39
| ADP700038 | [5 empty] | ALIMENTACAO - ALMOCO - PRODUCAO |  |  |  |  | UN | 0.125 |  |  |  | 19.65 |  |  |  |  | 2.46
| ADP700039 | [5 empty] | ALIMENTACAO - CAFE DA MANHA - PRODUCAO |  |  |  |  | UN | 0.125 |  |  |  | 7 |  |  |  |  | 0.88
| ADP700041 | [5 empty] | CESTA BASICA - PRODUCAO |  |  |  |  | UN | 0.005208 |  |  |  | 192.99 |  |  |  |  | 1.01
| ADP700042 | [5 empty] | VALE TRANSPORTE - PRODUCAO |  |  |  |  | UN | 0.25 |  |  |  | 4.9 |  |  |  |  | 1.23
[7 empty] | Grupo: | DESPESAS DE PRODUÇÃO | [12 empty] | Parcial: | 5.58
| 0731700088237 | [5 empty] | EPI BASICO PRODUCAO |  |  |  |  | H | 1 |  |  |  | 0.15 |  |  |  |  | 0.15
| 0770100300060 | [5 empty] | FERRAMENTAS PARA CARPINTEIRO E AJUDANTE |  |  |  |  | H | 1 |  |  |  | 0.07 |  |  |  |  | 0.07
[7 empty] | Grupo: | COMPOSIÇÃO AUXILIAR | [12 empty] | Parcial: | 0.22
[6 empty] | Encargos |  |  | R$ 8,07 |  | Custo Direto: |  | 23.83 |  |  |  |  | B.D.I | 29.07% |  |  | 6.93
[16 empty] | Total (Custo Direto + B.D.I) | [5 empty] | 30.76
[5 empty] | 88324 |  |  |  |  | OPERADOR DE TRATOR OU TRATORISTA COM ENCARGOS COMPLEMENTARES | [14 empty] | H
| Código | [5 empty] | Descrição |  |  |  |  | Unid | Coeficiente |  |  |  | Valor Unitário | [5 empty] | Valor Parcial
| ADM037372 | [5 empty] | EXAMES (ENCARGOS COMPLEMENTARES) |  |  |  |  | H | 1 |  |  |  | 0.34 |  |  |  |  | 0.34
| ADM037373 | [5 empty] | SEGURO (ENCARGOS COMPLEMENTARES) |  |  |  |  | H | 1 |  |  |  | 0.05 |  |  |  |  | 0.05
[7 empty] | Grupo: | DESPESAS DE ADMINISTRAÇÃO | [12 empty] | Parcial: | 0.39
| MOO004237 | [5 empty] | OPERADOR DE TRATOR OU TRATORISTA |  |  |  |  | H | 1 |  |  |  | 25.1 |  |  | 84.28% |  | 25.1
[7 empty] | Grupo: | MÃO DE OBRA DE OPERADORES E MOTORISTA | [12 empty] | Parcial: | 25.1
| ADP700038 | [5 empty] | ALIMENTACAO - ALMOCO - PRODUCAO |  |  |  |  | UN | 0.125 |  |  |  | 19.65 |  |  |  |  | 2.46
| ADP700039 | [5 empty] | ALIMENTACAO - CAFE DA MANHA - PRODUCAO |  |  |  |  | UN | 0.125 |  |  |  | 7 |  |  |  |  | 0.88
| ADP700041 | [5 empty] | CESTA BASICA - PRODUCAO |  |  |  |  | UN | 0.005208 |  |  |  | 192.99 |  |  |  |  | 1.01
| ADP700042 | [5 empty] | VALE TRANSPORTE - PRODUCAO |  |  |  |  | UN | 0.25 |  |  |  | 4.9 |  |  |  |  | 1.23
[7 empty] | Grupo: | DESPESAS DE PRODUÇÃO | [12 empty] | Parcial: | 5.58
| 0731700088237 | [5 empty] | EPI BASICO PRODUCAO |  |  |  |  | H | 1 |  |  |  | 0.15 |  |  |  |  | 0.15
[7 empty] | Grupo: | COMPOSIÇÃO AUXILIAR | [12 empty] | Parcial: | 0.15
[6 empty] | Encargos |  |  | R$ 11,48 |  | Custo Direto: |  | 31.22 |  |  |  |  | B.D.I | 29.07% |  |  | 9.08
[16 empty] | Total (Custo Direto + B.D.I) | [5 empty] | 40.3
[5 empty] | 88377 |  |  |  |  | OPERADOR DE BETONEIRA ESTACIONÁRIA/MISTURADOR COM ENCARGOS COMPLEMENTARES | [14 empty] | H
| Código | [5 empty] | Descrição |  |  |  |  | Unid | Coeficiente |  |  |  | Valor Unitário | [5 empty] | Valor Parcial
| ADM037372 | [5 empty] | EXAMES (ENCARGOS COMPLEMENTARES) |  |  |  |  | H | 1 |  |  |  | 0.34 |  |  |  |  | 0.34
| ADM037373 | [5 empty] | SEGURO (ENCARGOS COMPLEMENTARES) |  |  |  |  | H | 1 |  |  |  | 0.05 |  |  |  |  | 0.05
[7 empty] | Grupo: | DESPESAS DE ADMINISTRAÇÃO | [12 empty] | Parcial: | 0.39
| MOO037666 | [5 empty] | OPERADOR DE BETONEIRA ESTACIONARIA/MISTURADOR |  |  |  |  | H | 1 |  |  |  | 11.46 |  |  | 84.28% |  | 11.46
[7 empty] | Grupo: | MÃO DE OBRA DE OPERADORES E MOTORISTA | [12 empty] | Parcial: | 11.46
| ADP700038 | [5 empty] | ALIMENTACAO - ALMOCO - PRODUCAO |  |  |  |  | UN | 0.125 |  |  |  | 19.65 |  |  |  |  | 2.46
| ADP700039 | [5 empty] | ALIMENTACAO - CAFE DA MANHA - PRODUCAO |  |  |  |  | UN | 0.125 |  |  |  | 7 |  |  |  |  | 0.88
| ADP700041 | [5 empty] | CESTA BASICA - PRODUCAO |  |  |  |  | UN | 0.005208 |  |  |  | 192.99 |  |  |  |  | 1.01
| ADP700042 | [5 empty] | VALE TRANSPORTE - PRODUCAO |  |  |  |  | UN | 0.25 |  |  |  | 4.9 |  |  |  |  | 1.23
[7 empty] | Grupo: | DESPESAS DE PRODUÇÃO | [12 empty] | Parcial: | 5.58
| 0731700088237 | [5 empty] | EPI BASICO PRODUCAO |  |  |  |  | H | 1 |  |  |  | 0.15 |  |  |  |  | 0.15
[7 empty] | Grupo: | COMPOSIÇÃO AUXILIAR | [12 empty] | Parcial: | 0.15
[6 empty] | Encargos |  |  | R$ 5,24 |  | Custo Direto: |  | 17.58 |  |  |  |  | B.D.I | 29.07% |  |  | 5.11
[16 empty] | Total (Custo Direto + B.D.I) | [5 empty] | 22.69
[5 empty] | 88597 |  |  |  |  | DESENHISTA DETALHISTA COM ENCARGOS COMPLEMENTARES | [14 empty] | H
| Código | [5 empty] | Descrição |  |  |  |  | Unid | Coeficiente |  |  |  | Valor Unitário |  |  | Encargos |  |  | Valor Parcial
| MOA002358 | [5 empty] | DESENHISTA PROJETISTA |  |  |  |  | H | 1 |  |  |  | 14.94 |  |  | 46.49% |  | 14.94
[7 empty] | Grupo: | MÃO DE OBRA ADMINISTRAÇÃO | [12 empty] | Parcial: | 14.94
| ADM037372 | [5 empty] | EXAMES (ENCARGOS COMPLEMENTARES) |  |  |  |  | H | 1 |  |  |  | 0.34 |  |  |  |  | 0.34
| ADM037373 | [5 empty] | SEGURO (ENCARGOS COMPLEMENTARES) |  |  |  |  | H | 1 |  |  |  | 0.05 |  |  |  |  | 0.05
[7 empty] | Grupo: | DESPESAS DE ADMINISTRAÇÃO | [12 empty] | Parcial: | 0.39
| ADP700038 | [5 empty] | ALIMENTACAO - ALMOCO - PRODUCAO |  |  |  |  | UN | 0.125 |  |  |  | 19.65 |  |  |  |  | 2.46
| ADP700039 | [5 empty] | ALIMENTACAO - CAFE DA MANHA - PRODUCAO |  |  |  |  | UN | 0.125 |  |  |  | 7 |  |  |  |  | 0.88
| ADP700041 | [5 empty] | CESTA BASICA - PRODUCAO |  |  |  |  | UN | 0.005208 |  |  |  | 192.99 |  |  |  |  | 1.01
| ADP700042 | [5 empty] | VALE TRANSPORTE - PRODUCAO |  |  |  |  | UN | 0.25 |  |  |  | 4.9 |  |  |  |  | 1.23
[7 empty] | Grupo: | DESPESAS DE PRODUÇÃO | [12 empty] | Parcial: | 5.58
| 0731700088237 | [5 empty] | EPI BASICO PRODUCAO |  |  |  |  | H | 1 |  |  |  | 0.15 |  |  |  |  | 0.15
[7 empty] | Grupo: | COMPOSIÇÃO AUXILIAR | [12 empty] | Parcial: | 0.15
[6 empty] | Encargos |  |  | R$ 4,74 |  | Custo Direto: |  | 21.06 |  |  |  |  | B.D.I | 29.07% |  |  | 6.12
[16 empty] | Total (Custo Direto + B.D.I) | [5 empty] | 27.18
[5 empty] | 88598 |  |  |  |  | OPERADOR DE RETROESCAVADEIRA COM ENCARGOS COMPLEMENTARES | [14 empty] | H
| Código | [5 empty] | Descrição |  |  |  |  | Unid | Coeficiente |  |  |  | Valor Unitário | [5 empty] | Valor Parcial
| ADM037372 | [5 empty] | EXAMES (ENCARGOS COMPLEMENTARES) |  |  |  |  | H | 1 |  |  |  | 0.34 |  |  |  |  | 0.34
| ADM037373 | [5 empty] | SEGURO (ENCARGOS COMPLEMENTARES) |  |  |  |  | H | 1 |  |  |  | 0.05 |  |  |  |  | 0.05
[7 empty] | Grupo: | DESPESAS DE ADMINISTRAÇÃO | [12 empty] | Parcial: | 0.39
| MOO700005 | [5 empty] | OPERADOR DE RETROESCAVADEIRA |  |  |  |  | H | 1 |  |  |  | 20.34 |  |  | 84.28% |  | 20.34
[7 empty] | Grupo: | MÃO DE OBRA DE OPERADORES E MOTORISTA | [12 empty] | Parcial: | 20.34
| ADP700038 | [5 empty] | ALIMENTACAO - ALMOCO - PRODUCAO |  |  |  |  | UN | 0.125 |  |  |  | 19.65 |  |  |  |  | 2.46
| ADP700039 | [5 empty] | ALIMENTACAO - CAFE DA MANHA - PRODUCAO |  |  |  |  | UN | 0.125 |  |  |  | 7 |  |  |  |  | 0.88
| ADP700041 | [5 empty] | CESTA BASICA - PRODUCAO |  |  |  |  | UN | 0.005208 |  |  |  | 192.99 |  |  |  |  | 1.01
| ADP700042 | [5 empty] | VALE TRANSPORTE - PRODUCAO |  |  |  |  | UN | 0.25 |  |  |  | 4.9 |  |  |  |  | 1.23
[7 empty] | Grupo: | DESPESAS DE PRODUÇÃO | [12 empty] | Parcial: | 5.58
| 0731700288237 | [5 empty] | EPI BASICO ENCARREGADO |  |  |  |  | H | 1 |  |  |  | 0.11 |  |  |  |  | 0.11
[7 empty] | Grupo: | COMPOSIÇÃO AUXILIAR | [12 empty] | Parcial: | 0.11
[6 empty] | Encargos |  |  | R$ 9,30 |  | Custo Direto: |  | 26.42 |  |  |  |  | B.D.I | 29.07% |  |  | 7.68
[16 empty] | Total (Custo Direto + B.D.I) | [5 empty] | 34.1
[5 empty] | 88628 |  |  |  |  | ARGAMASSA TRAÇO 1:3 (CIMENTO E AREIA MÉDIA), PREPARO MECÂNICO COM BETONEIRA 400 L. AF_08/2014 | [14 empty] | M3
| Código | [5 empty] | Descrição |  |  |  |  | Unid | Coeficiente |  |  |  | Valor Unitário | [5 empty] | Valor Parcial
| MAT000370 | [5 empty] | AREIA MEDIA |  |  |  |  | M3 | 1.15 |  |  |  | 110 |  |  |  |  | 126.5
| MAT001379 | [5 empty] | CIMENTO PORTLAND COMPOSTO CP II-32 EM SACOS |  |  |  |  | KG | 441.51 |  |  |  | 0.52 |  |  |  |  | 229.59
[7 empty] | Grupo: | MATERIAIS DIVERSOS | [12 empty] | Parcial: | 356.09
| EQL010533 | [5 empty] | LOCACAO DE BETONEIRA CAPACIDADE NOMINAL 580 L, ELETRICA TRIFASICO, (7,5 HP), COM CARREGADOR MECANICO |  |  |  |  | H | 3.41 |  |  |  | 4 |  |  |  |  | 13.64
[7 empty] | Grupo: | EQUIPAMENTOS LEVES | [12 empty] | Parcial: | 13.64
| 88377 | [5 empty] | OPERADOR DE BETONEIRA ESTACIONÁRIA/MISTURADOR COM ENCARGOS COMPLEMENTARES |  |  |  |  | H | 3.41 |  |  |  | 17.58 |  |  |  |  | 59.95
[7 empty] | Grupo: | COMPOSIÇÃO AUXILIAR | [12 empty] | Parcial: | 59.95
[11 empty] | Custo Direto: |  | 429.68 |  |  |  |  | B.D.I | 29.07% |  |  | 124.91
[16 empty] | Total (Custo Direto + B.D.I) | [5 empty] | 554.59
[5 empty] | 89356 |  |  |  |  | TUBO, PVC, SOLDÁVEL, DN 25MM, INSTALADO EM RAMAL OU SUB-RAMAL DE ÁGUA ? FORNECIMENTO E INSTALAÇÃO . AF_12/2014_P | [14 empty] | M
| Código | [5 empty] | Descrição |  |  |  |  | Unid | Coeficiente |  |  |  | Valor Unitário | [5 empty] | Valor Parcial
| MHD009868 | [5 empty] | TUBO PVC, SOLDAVEL, DN 25 MM, AGUA FRIA (NBR-5648) |  |  |  |  | M | 1.061 |  |  |  | 4.77 |  |  |  |  | 5.06
[7 empty] | Grupo: | MATERIAIS HIDROSANITÁRIOS | [12 empty] | Parcial: | 5.06
| PIN003767 | [5 empty] | LIXA EM FOLHA PARA PAREDE OU MADEIRA, NUMERO 120 (COR VERMELHA) |  |  |  |  | UN | 0.123 |  |  |  | 0.83 |  |  |  |  | 0.1
[7 empty] | Grupo: | MATERIAIS DE PINTURA | [12 empty] | Parcial: | 0.1
| 88248 | [5 empty] | AUXILIAR DE ENCANADOR OU BOMBEIRO HIDRÁULICO COM ENCARGOS COMPLEMENTARES |  |  |  |  | H | 0.049828 |  |  |  | 28.68 |  |  |  |  | 1.43
| 88267 | [5 empty] | ENCANADOR OU BOMBEIRO HIDRÁULICO COM ENCARGOS COMPLEMENTARES |  |  |  |  | H | 0.049828 |  |  |  | 23.31 |  |  |  |  | 1.16
[7 empty] | Grupo: | COMPOSIÇÃO AUXILIAR | [12 empty] | Parcial: | 2.59
[11 empty] | Custo Direto: |  | 7.75 |  |  |  |  | B.D.I | 29.07% |  |  | 2.25
[16 empty] | Total (Custo Direto + B.D.I) | [5 empty] | 10
[5 empty] | 89358 |  |  |  |  | JOELHO 90 GRAUS, PVC, SOLDÁVEL, DN 20MM, INSTALADO EM RAMAL OU SUB-RAMAL DE ÁGUA ? FORNECIMENTO E INSTALAÇÃO . AF_12/2014_P | [14 empty] | UN
| Código | [5 empty] | Descrição |  |  |  |  | Unid | Coeficiente |  |  |  | Valor Unitário | [5 empty] | Valor Parcial
| MHD000122 | [5 empty] | ADESIVO PLASTICO PARA PVC, FRASCO COM 850 GR |  |  |  |  | UN | 0.009 |  |  |  | 67.55 |  |  |  |  | 0.61
| MHD003542 | [5 empty] | JOELHO PVC, SOLDAVEL, 90 GRAUS, 20 MM, PARA AGUA FRIA PREDIAL |  |  |  |  | UN | 1 |  |  |  | 0.68 |  |  |  |  | 0.68
| MHD020083 | [5 empty] | SOLUCAO LIMPADORA PARA PVC, FRASCO COM 1000 CM3 |  |  |  |  | UN | 0.006 |  |  |  | 76.54 |  |  |  |  | 0.46
[7 empty] | Grupo: | MATERIAIS HIDROSANITÁRIOS | [12 empty] | Parcial: | 1.75
| PIN003767 | [5 empty] | LIXA EM FOLHA PARA PAREDE OU MADEIRA, NUMERO 120 (COR VERMELHA) |  |  |  |  | UN | 0.036 |  |  |  | 0.83 |  |  |  |  | 0.03
[7 empty] | Grupo: | MATERIAIS DE PINTURA | [12 empty] | Parcial: | 0.03
| 88248 | [5 empty] | AUXILIAR DE ENCANADOR OU BOMBEIRO HIDRÁULICO COM ENCARGOS COMPLEMENTARES |  |  |  |  | H | 0.107 |  |  |  | 28.68 |  |  |  |  | 3.07
| 88267 | [5 empty] | ENCANADOR OU BOMBEIRO HIDRÁULICO COM ENCARGOS COMPLEMENTARES |  |  |  |  | H | 0.107 |  |  |  | 23.31 |  |  |  |  | 2.49
[7 empty] | Grupo: | COMPOSIÇÃO AUXILIAR | [12 empty] | Parcial: | 5.56
[11 empty] | Custo Direto: |  | 7.34 |  |  |  |  | B.D.I | 29.07% |  |  | 2.13
[16 empty] | Total (Custo Direto + B.D.I) | [5 empty] | 9.47
[5 empty] | 89359 |  |  |  |  | JOELHO 45 GRAUS, PVC, SOLDÁVEL, DN 20MM, INSTALADO EM RAMAL OU SUB-RAMAL DE ÁGUA ? FORNECIMENTO E INSTALAÇÃO . AF_12/2014_P | [14 empty] | UN
| Código | [5 empty] | Descrição |  |  |  |  | Unid | Coeficiente |  |  |  | Valor Unitário | [5 empty] | Valor Parcial
| MHD000122 | [5 empty] | ADESIVO PLASTICO PARA PVC, FRASCO COM 850 GR |  |  |  |  | UN | 0.006 |  |  |  | 67.55 |  |  |  |  | 0.41
| MHD003499 | [5 empty] | JOELHO, PVC SOLDAVEL, 45 GRAUS, 20 MM, PARA AGUA FRIA PREDIAL |  |  |  |  | UN | 1 |  |  |  | 1.14 |  |  |  |  | 1.14
| MHD020083 | [5 empty] | SOLUCAO LIMPADORA PARA PVC, FRASCO COM 1000 CM3 |  |  |  |  | UN | 0.006 |  |  |  | 76.54 |  |  |  |  | 0.46
[7 empty] | Grupo: | MATERIAIS HIDROSANITÁRIOS | [12 empty] | Parcial: | 2.01
| PIN003767 | [5 empty] | LIXA EM FOLHA PARA PAREDE OU MADEIRA, NUMERO 120 (COR VERMELHA) |  |  |  |  | UN | 0.043 |  |  |  | 0.83 |  |  |  |  | 0.04
[7 empty] | Grupo: | MATERIAIS DE PINTURA | [12 empty] | Parcial: | 0.04
| 88248 | [5 empty] | AUXILIAR DE ENCANADOR OU BOMBEIRO HIDRÁULICO COM ENCARGOS COMPLEMENTARES |  |  |  |  | H | 0.129 |  |  |  | 28.68 |  |  |  |  | 3.7
| 88267 | [5 empty] | ENCANADOR OU BOMBEIRO HIDRÁULICO COM ENCARGOS COMPLEMENTARES |  |  |  |  | H | 0.129 |  |  |  | 23.31 |  |  |  |  | 3.01
[7 empty] | Grupo: | COMPOSIÇÃO AUXILIAR | [12 empty] | Parcial: | 6.71
[11 empty] | Custo Direto: |  | 8.76 |  |  |  |  | B.D.I | 29.07% |  |  | 2.55
[16 empty] | Total (Custo Direto + B.D.I) | [5 empty] | 11.31
[5 empty] | 89362 |  |  |  |  | JOELHO 90 GRAUS, PVC, SOLDÁVEL, DN 25MM, INSTALADO EM RAMAL OU SUB-RAMAL DE ÁGUA ? FORNECIMENTO E INSTALAÇÃO . AF_12/2014_P | [14 empty] | UN
| Código | [5 empty] | Descrição |  |  |  |  | Unid | Coeficiente |  |  |  | Valor Unitário | [5 empty] | Valor Parcial
| MHD000122 | [5 empty] | ADESIVO PLASTICO PARA PVC, FRASCO COM 850 GR |  |  |  |  | UN | 0.007 |  |  |  | 67.55 |  |  |  |  | 0.47
| MHD003529 | [5 empty] | JOELHO PVC, SOLDAVEL, 90 GRAUS, 25 MM, PARA AGUA FRIA PREDIAL |  |  |  |  | UN | 1 |  |  |  | 0.94 |  |  |  |  | 0.94
| MHD020083 | [5 empty] | SOLUCAO LIMPADORA PARA PVC, FRASCO COM 1000 CM3 |  |  |  |  | UN | 0.008 |  |  |  | 76.54 |  |  |  |  | 0.61
[7 empty] | Grupo: | MATERIAIS HIDROSANITÁRIOS | [12 empty] | Parcial: | 2.02
| PIN003767 | [5 empty] | LIXA EM FOLHA PARA PAREDE OU MADEIRA, NUMERO 120 (COR VERMELHA) |  |  |  |  | UN | 0.05 |  |  |  | 0.83 |  |  |  |  | 0.04
[7 empty] | Grupo: | MATERIAIS DE PINTURA | [12 empty] | Parcial: | 0.04
| 88248 | [5 empty] | AUXILIAR DE ENCANADOR OU BOMBEIRO HIDRÁULICO COM ENCARGOS COMPLEMENTARES |  |  |  |  | H | 0.15 |  |  |  | 28.68 |  |  |  |  | 4.3
| 88267 | [5 empty] | ENCANADOR OU BOMBEIRO HIDRÁULICO COM ENCARGOS COMPLEMENTARES |  |  |  |  | H | 0.15 |  |  |  | 23.31 |  |  |  |  | 3.5
[7 empty] | Grupo: | COMPOSIÇÃO AUXILIAR | [12 empty] | Parcial: | 7.8
[11 empty] | Custo Direto: |  | 9.86 |  |  |  |  | B.D.I | 29.07% |  |  | 2.87
[16 empty] | Total (Custo Direto + B.D.I) | [5 empty] | 12.73
[5 empty] | 89366 |  |  |  |  | JOELHO 90 GRAUS COM BUCHA DE LATÃO, PVC, SOLDÁVEL, DN 25MM, X 3/4 ” INSTALADO EM RAMAL DE DISTRIBUIÇÃO DE ÁGUA FORNECIMENTO E INSTALAÇÃO . AF_12/2014_P | [14 empty] | UN
| Código | [5 empty] | Descrição |  |  |  |  | Unid | Coeficiente |  |  |  | Valor Unitário | [5 empty] | Valor Parcial
| MHD000122 | [5 empty] | ADESIVO PLASTICO PARA PVC, FRASCO COM 850 GR |  |  |  |  | UN | 0.007 |  |  |  | 67.55 |  |  |  |  | 0.47
| MHD003524 | [5 empty] | JOELHO PVC, SOLDAVEL, COM BUCHA DE LATAO, 90 GRAUS, 25 MM X 3/4", PARA AGUA FRIA PREDIAL |  |  |  |  | UN | 1 |  |  |  | 4.72 |  |  |  |  | 4.72
| MHD020083 | [5 empty] | SOLUCAO LIMPADORA PARA PVC, FRASCO COM 1000 CM3 |  |  |  |  | UN | 0.008 |  |  |  | 76.54 |  |  |  |  | 0.61
[7 empty] | Grupo: | MATERIAIS HIDROSANITÁRIOS | [12 empty] | Parcial: | 5.8
| PIN003767 | [5 empty] | LIXA EM FOLHA PARA PAREDE OU MADEIRA, NUMERO 120 (COR VERMELHA) |  |  |  |  | UN | 0.05 |  |  |  | 0.83 |  |  |  |  | 0.04
[7 empty] | Grupo: | MATERIAIS DE PINTURA | [12 empty] | Parcial: | 0.04
| 88248 | [5 empty] | AUXILIAR DE ENCANADOR OU BOMBEIRO HIDRÁULICO COM ENCARGOS COMPLEMENTARES |  |  |  |  | H | 0.15 |  |  |  | 28.68 |  |  |  |  | 4.3
| 88267 | [5 empty] | ENCANADOR OU BOMBEIRO HIDRÁULICO COM ENCARGOS COMPLEMENTARES |  |  |  |  | H | 0.15 |  |  |  | 23.31 |  |  |  |  | 3.5
[7 empty] | Grupo: | COMPOSIÇÃO AUXILIAR | [12 empty] | Parcial: | 7.8
[11 empty] | Custo Direto: |  | 13.64 |  |  |  |  | B.D.I | 29.07% |  |  | 3.97
[16 empty] | Total (Custo Direto + B.D.I) | [5 empty] | 17.61
[5 empty] | 89371 |  |  |  |  | LUVA, PVC, SOLDÁVEL, DN 20MM, INSTALADO EM RAMAL OU SUB-RAMAL DE ÁGUA ? FORNECIMENTO E INSTALAÇÃO . AF_12/2014_P | [14 empty] | UN
| Código | [5 empty] | Descrição |  |  |  |  | Unid | Coeficiente |  |  |  | Valor Unitário | [5 empty] | Valor Parcial
| MHD000122 | [5 empty] | ADESIVO PLASTICO PARA PVC, FRASCO COM 850 GR |  |  |  |  | UN | 0.006 |  |  |  | 67.55 |  |  |  |  | 0.41
| MHD003861 | [5 empty] | LUVA PVC SOLD P/AGUA FRIA PREDIAL 20 MM |  |  |  |  | UN | 1 |  |  |  | 0.82 |  |  |  |  | 0.82
| MHD020083 | [5 empty] | SOLUCAO LIMPADORA PARA PVC, FRASCO COM 1000 CM3 |  |  |  |  | UN | 0.006 |  |  |  | 76.54 |  |  |  |  | 0.46
[7 empty] | Grupo: | MATERIAIS HIDROSANITÁRIOS | [12 empty] | Parcial: | 1.69
| PIN003767 | [5 empty] | LIXA EM FOLHA PARA PAREDE OU MADEIRA, NUMERO 120 (COR VERMELHA) |  |  |  |  | UN | 0.043 |  |  |  | 0.83 |  |  |  |  | 0.04
[7 empty] | Grupo: | MATERIAIS DE PINTURA | [12 empty] | Parcial: | 0.04
| 88248 | [5 empty] | AUXILIAR DE ENCANADOR OU BOMBEIRO HIDRÁULICO COM ENCARGOS COMPLEMENTARES |  |  |  |  | H | 0.086 |  |  |  | 28.68 |  |  |  |  | 2.47
| 88267 | [5 empty] | ENCANADOR OU BOMBEIRO HIDRÁULICO COM ENCARGOS COMPLEMENTARES |  |  |  |  | H | 0.086 |  |  |  | 23.31 |  |  |  |  | 2
[7 empty] | Grupo: | COMPOSIÇÃO AUXILIAR | [12 empty] | Parcial: | 4.47
[11 empty] | Custo Direto: |  | 6.2 |  |  |  |  | B.D.I | 29.07% |  |  | 1.8
[16 empty] | Total (Custo Direto + B.D.I) | [5 empty] | 8
[5 empty] | 89373 |  |  |  |  | LUVA DE REDUÇÃO, PVC, SOLDÁVEL, DN 25MM X 20MM, INSTALADO EM RAMAL OU SUB-RAMAL DE ÁGUA FORNECIMENTO E INSTALAÇÃO . AF_12/2014_P | [14 empty] | UN
| Código | [5 empty] | Descrição |  |  |  |  | Unid | Coeficiente |  |  |  | Valor Unitário | [5 empty] | Valor Parcial
| MHD000122 | [5 empty] | ADESIVO PLASTICO PARA PVC, FRASCO COM 850 GR |  |  |  |  | UN | 0.006 |  |  |  | 67.55 |  |  |  |  | 0.41
| MHD003868 | [5 empty] | LUVA REDUCAO PVC SOLD P/AGUA FRIA PREDIAL 25 MM X 20 MM |  |  |  |  | UN | 1 |  |  |  | 1.65 |  |  |  |  | 1.65
| MHD020083 | [5 empty] | SOLUCAO LIMPADORA PARA PVC, FRASCO COM 1000 CM3 |  |  |  |  | UN | 0.006 |  |  |  | 76.54 |  |  |  |  | 0.46
[7 empty] | Grupo: | MATERIAIS HIDROSANITÁRIOS | [12 empty] | Parcial: | 2.52
| PIN003767 | [5 empty] | LIXA EM FOLHA PARA PAREDE OU MADEIRA, NUMERO 120 (COR VERMELHA) |  |  |  |  | UN | 0.043 |  |  |  | 0.83 |  |  |  |  | 0.04
[7 empty] | Grupo: | MATERIAIS DE PINTURA | [12 empty] | Parcial: | 0.04
| 88248 | [5 empty] | AUXILIAR DE ENCANADOR OU BOMBEIRO HIDRÁULICO COM ENCARGOS COMPLEMENTARES |  |  |  |  | H | 0.086 |  |  |  | 28.68 |  |  |  |  | 2.47
| 88267 | [5 empty] | ENCANADOR OU BOMBEIRO HIDRÁULICO COM ENCARGOS COMPLEMENTARES |  |  |  |  | H | 0.086 |  |  |  | 23.31 |  |  |  |  | 2
[7 empty] | Grupo: | COMPOSIÇÃO AUXILIAR | [12 empty] | Parcial: | 4.47
[11 empty] | Custo Direto: |  | 7.03 |  |  |  |  | B.D.I | 29.07% |  |  | 2.04
[16 empty] | Total (Custo Direto + B.D.I) | [5 empty] | 9.07
[5 empty] | 89374 |  |  |  |  | LUVA COM BUCHA DE LATÃO, PVC, SOLDÁVEL, DN 20MM X 1/2?, INSTALADO EM RAMAL OU SUB-RAMAL DE ÁGUA ? FORNECIMENTO E INSTALAÇÃO . AF_12/2014_P | [14 empty] | UN
| Código | [5 empty] | Descrição |  |  |  |  | Unid | Coeficiente |  |  |  | Valor Unitário | [5 empty] | Valor Parcial
| MHD000122 | [5 empty] | ADESIVO PLASTICO PARA PVC, FRASCO COM 850 GR |  |  |  |  | UN | 0.006 |  |  |  | 67.55 |  |  |  |  | 0.41
| MHD003855 | [5 empty] | LUVA PVC SOLDAVEL C/ BUCHA LATAO 20 MM X 1/2" |  |  |  |  | UN | 1 |  |  |  | 6.58 |  |  |  |  | 6.58
| MHD020083 | [5 empty] | SOLUCAO LIMPADORA PARA PVC, FRASCO COM 1000 CM3 |  |  |  |  | UN | 0.006 |  |  |  | 76.54 |  |  |  |  | 0.46
[7 empty] | Grupo: | MATERIAIS HIDROSANITÁRIOS | [12 empty] | Parcial: | 7.45
| PIN003767 | [5 empty] | LIXA EM FOLHA PARA PAREDE OU MADEIRA, NUMERO 120 (COR VERMELHA) |  |  |  |  | UN | 0.043 |  |  |  | 0.83 |  |  |  |  | 0.04
[7 empty] | Grupo: | MATERIAIS DE PINTURA | [12 empty] | Parcial: | 0.04
| 88248 | [5 empty] | AUXILIAR DE ENCANADOR OU BOMBEIRO HIDRÁULICO COM ENCARGOS COMPLEMENTARES |  |  |  |  | H | 0.086 |  |  |  | 28.68 |  |  |  |  | 2.47
| 88267 | [5 empty] | ENCANADOR OU BOMBEIRO HIDRÁULICO COM ENCARGOS COMPLEMENTARES |  |  |  |  | H | 0.086 |  |  |  | 23.31 |  |  |  |  | 2
[7 empty] | Grupo: | COMPOSIÇÃO AUXILIAR | [12 empty] | Parcial: | 4.47
[11 empty] | Custo Direto: |  | 11.96 |  |  |  |  | B.D.I | 29.07% |  |  | 3.48
[16 empty] | Total (Custo Direto + B.D.I) | [5 empty] | 15.44
[5 empty] | 89393 |  |  |  |  | TE, PVC, SOLDÁVEL, DN 20MM, INSTALADO EM RAMAL OU SUB-RAMAL DE ÁGUA ? FORNECIMENTO E INSTALAÇÃO. AF_12/2014_P | [14 empty] | UN
| Código | [5 empty] | Descrição |  |  |  |  | Unid | Coeficiente |  |  |  | Valor Unitário | [5 empty] | Valor Parcial
| MHD000122 | [5 empty] | ADESIVO PLASTICO PARA PVC, FRASCO COM 850 GR |  |  |  |  | UN | 0.009 |  |  |  | 67.55 |  |  |  |  | 0.61
| MHD007138 | [5 empty] | TE DE PVC 90º SOLDAVEL, DE 20 MM (NBR 5688) |  |  |  |  | UN | 1 |  |  |  | 1.22 |  |  |  |  | 1.22
| MHD020083 | [5 empty] | SOLUCAO LIMPADORA PARA PVC, FRASCO COM 1000 CM3 |  |  |  |  | UN | 0.009 |  |  |  | 76.54 |  |  |  |  | 0.69
[7 empty] | Grupo: | MATERIAIS HIDROSANITÁRIOS | [12 empty] | Parcial: | 2.52
| PIN003767 | [5 empty] | LIXA EM FOLHA PARA PAREDE OU MADEIRA, NUMERO 120 (COR VERMELHA) |  |  |  |  | UN | 0.065 |  |  |  | 0.83 |  |  |  |  | 0.05
[7 empty] | Grupo: | MATERIAIS DE PINTURA | [12 empty] | Parcial: | 0.05
| 88248 | [5 empty] | AUXILIAR DE ENCANADOR OU BOMBEIRO HIDRÁULICO COM ENCARGOS COMPLEMENTARES |  |  |  |  | H | 0.172 |  |  |  | 28.68 |  |  |  |  | 4.93
| 88267 | [5 empty] | ENCANADOR OU BOMBEIRO HIDRÁULICO COM ENCARGOS COMPLEMENTARES |  |  |  |  | H | 0.172 |  |  |  | 23.31 |  |  |  |  | 4.01
[7 empty] | Grupo: | COMPOSIÇÃO AUXILIAR | [12 empty] | Parcial: | 8.94
[11 empty] | Custo Direto: |  | 11.51 |  |  |  |  | B.D.I | 29.07% |  |  | 3.35
[16 empty] | Total (Custo Direto + B.D.I) | [5 empty] | 14.86
[5 empty] | 89395 |  |  |  |  | TE, PVC, SOLDÁVEL, DN 25MM, INSTALADO EM RAMAL OU SUB-RAMAL DE ÁGUA ? FORNECIMENTO E INSTALAÇÃO. AF_12/2014_P | [14 empty] | UN
| Código | [5 empty] | Descrição |  |  |  |  | Unid | Coeficiente |  |  |  | Valor Unitário | [5 empty] | Valor Parcial
| MHD000122 | [5 empty] | ADESIVO PLASTICO PARA PVC, FRASCO COM 850 GR |  |  |  |  | UN | 0.011 |  |  |  | 67.55 |  |  |  |  | 0.74
| MHD007139 | [5 empty] | TE PVC SOLD 90G P/ AGUA FRIA PREDIAL 25MM |  |  |  |  | UN | 1 |  |  |  | 1.59 |  |  |  |  | 1.59
| MHD020083 | [5 empty] | SOLUCAO LIMPADORA PARA PVC, FRASCO COM 1000 CM3 |  |  |  |  | UN | 0.012 |  |  |  | 76.54 |  |  |  |  | 0.92
[7 empty] | Grupo: | MATERIAIS HIDROSANITÁRIOS | [12 empty] | Parcial: | 3.25
| PIN003767 | [5 empty] | LIXA EM FOLHA PARA PAREDE OU MADEIRA, NUMERO 120 (COR VERMELHA) |  |  |  |  | UN | 0.075 |  |  |  | 0.83 |  |  |  |  | 0.06
[7 empty] | Grupo: | MATERIAIS DE PINTURA | [12 empty] | Parcial: | 0.06
| 88248 | [5 empty] | AUXILIAR DE ENCANADOR OU BOMBEIRO HIDRÁULICO COM ENCARGOS COMPLEMENTARES |  |  |  |  | H | 0.2 |  |  |  | 28.68 |  |  |  |  | 5.74
| 88267 | [5 empty] | ENCANADOR OU BOMBEIRO HIDRÁULICO COM ENCARGOS COMPLEMENTARES |  |  |  |  | H | 0.2 |  |  |  | 23.31 |  |  |  |  | 4.66
[7 empty] | Grupo: | COMPOSIÇÃO AUXILIAR | [12 empty] | Parcial: | 10.4
[11 empty] | Custo Direto: |  | 13.71 |  |  |  |  | B.D.I | 29.07% |  |  | 3.99
[16 empty] | Total (Custo Direto + B.D.I) | [5 empty] | 17.7
[5 empty] | 89397 |  |  |  |  | TÊ DE REDUÇÃO, PVC, SOLDÁVEL, DN 25MM X 20MM, INSTALADO EM RAMAL OU SUB-RAMAL DE ÁGUA ? FORNECIMENTO E INSTALAÇÃO. AF_12/2014_P | [14 empty] | UN
| Código | [5 empty] | Descrição |  |  |  |  | Unid | Coeficiente |  |  |  | Valor Unitário | [5 empty] | Valor Parcial
| MHD000122 | [5 empty] | ADESIVO PLASTICO PARA PVC, FRASCO COM 850 GR |  |  |  |  | UN | 0.011 |  |  |  | 67.55 |  |  |  |  | 0.74
| MHD007104 | [5 empty] | TE REDUCAO PVC SOLD 90G P/ AGUA FRIA PREDIAL 25 MM X 20 MM |  |  |  |  | UN | 1 |  |  |  | 4.19 |  |  |  |  | 4.19
| MHD020083 | [5 empty] | SOLUCAO LIMPADORA PARA PVC, FRASCO COM 1000 CM3 |  |  |  |  | UN | 0.012 |  |  |  | 76.54 |  |  |  |  | 0.92
[7 empty] | Grupo: | MATERIAIS HIDROSANITÁRIOS | [12 empty] | Parcial: | 5.85
| PIN003767 | [5 empty] | LIXA EM FOLHA PARA PAREDE OU MADEIRA, NUMERO 120 (COR VERMELHA) |  |  |  |  | UN | 0.075 |  |  |  | 0.83 |  |  |  |  | 0.06
[7 empty] | Grupo: | MATERIAIS DE PINTURA | [12 empty] | Parcial: | 0.06
| 88248 | [5 empty] | AUXILIAR DE ENCANADOR OU BOMBEIRO HIDRÁULICO COM ENCARGOS COMPLEMENTARES |  |  |  |  | H | 0.050192 |  |  |  | 28.68 |  |  |  |  | 1.44
| 88267 | [5 empty] | ENCANADOR OU BOMBEIRO HIDRÁULICO COM ENCARGOS COMPLEMENTARES |  |  |  |  | H | 0.050192 |  |  |  | 23.31 |  |  |  |  | 1.17
[7 empty] | Grupo: | COMPOSIÇÃO AUXILIAR | [12 empty] | Parcial: | 2.61
[11 empty] | Custo Direto: |  | 8.52 |  |  |  |  | B.D.I | 29.07% |  |  | 2.48
[16 empty] | Total (Custo Direto + B.D.I) | [5 empty] | 11
[5 empty] | 89404 |  |  |  |  | JOELHO 90 GRAUS, PVC, SOLDÁVEL, DN 20MM, INSTALADO EM RAMAL DE DISTRIBUIÇÃO DE ÁGUA FORNECIMENTO E INSTALAÇÃO. AF_12/2014_P | [14 empty] | UN
| Código | [5 empty] | Descrição |  |  |  |  | Unid | Coeficiente |  |  |  | Valor Unitário | [5 empty] | Valor Parcial
| MHD000122 | [5 empty] | ADESIVO PLASTICO PARA PVC, FRASCO COM 850 GR |  |  |  |  | UN | 0.006 |  |  |  | 67.55 |  |  |  |  | 0.41
| MHD003542 | [5 empty] | JOELHO PVC, SOLDAVEL, 90 GRAUS, 20 MM, PARA AGUA FRIA PREDIAL |  |  |  |  | UN | 1 |  |  |  | 0.68 |  |  |  |  | 0.68
| MHD020083 | [5 empty] | SOLUCAO LIMPADORA PARA PVC, FRASCO COM 1000 CM3 |  |  |  |  | UN | 0.006 |  |  |  | 76.54 |  |  |  |  | 0.46
[7 empty] | Grupo: | MATERIAIS HIDROSANITÁRIOS | [12 empty] | Parcial: | 1.55
| PIN003767 | [5 empty] | LIXA EM FOLHA PARA PAREDE OU MADEIRA, NUMERO 120 (COR VERMELHA) |  |  |  |  | UN | 0.026 |  |  |  | 0.83 |  |  |  |  | 0.02
[7 empty] | Grupo: | MATERIAIS DE PINTURA | [12 empty] | Parcial: | 0.02
| 88248 | [5 empty] | AUXILIAR DE ENCANADOR OU BOMBEIRO HIDRÁULICO COM ENCARGOS COMPLEMENTARES |  |  |  |  | H | 0.077 |  |  |  | 28.68 |  |  |  |  | 2.21
| 88267 | [5 empty] | ENCANADOR OU BOMBEIRO HIDRÁULICO COM ENCARGOS COMPLEMENTARES |  |  |  |  | H | 0.077 |  |  |  | 23.31 |  |  |  |  | 1.79
[7 empty] | Grupo: | COMPOSIÇÃO AUXILIAR | [12 empty] | Parcial: | 4
[11 empty] | Custo Direto: |  | 5.57 |  |  |  |  | B.D.I | 29.07% |  |  | 1.62
[16 empty] | Total (Custo Direto + B.D.I) | [5 empty] | 7.19
[5 empty] | 89417 |  |  |  |  | LUVA, PVC, SOLDÁVEL, DN 20MM, INSTALADO EM RAMAL DE DISTRIBUIÇÃO DE ÁGUA FORNECIMENTO E INSTALAÇÃO. AF_12/2014_P | [14 empty] | UN
| Código | [5 empty] | Descrição |  |  |  |  | Unid | Coeficiente |  |  |  | Valor Unitário | [5 empty] | Valor Parcial
| MHD000122 | [5 empty] | ADESIVO PLASTICO PARA PVC, FRASCO COM 850 GR |  |  |  |  | UN | 0.006 |  |  |  | 67.55 |  |  |  |  | 0.41
| MHD003861 | [5 empty] | LUVA PVC SOLD P/AGUA FRIA PREDIAL 20 MM |  |  |  |  | UN | 1 |  |  |  | 0.82 |  |  |  |  | 0.82
| MHD020083 | [5 empty] | SOLUCAO LIMPADORA PARA PVC, FRASCO COM 1000 CM3 |  |  |  |  | UN | 0.006 |  |  |  | 76.54 |  |  |  |  | 0.46
[7 empty] | Grupo: | MATERIAIS HIDROSANITÁRIOS | [12 empty] | Parcial: | 1.69
| PIN003767 | [5 empty] | LIXA EM FOLHA PARA PAREDE OU MADEIRA, NUMERO 120 (COR VERMELHA) |  |  |  |  | UN | 0.026 |  |  |  | 0.83 |  |  |  |  | 0.02
[7 empty] | Grupo: | MATERIAIS DE PINTURA | [12 empty] | Parcial: | 0.02
| 88248 | [5 empty] | AUXILIAR DE ENCANADOR OU BOMBEIRO HIDRÁULICO COM ENCARGOS COMPLEMENTARES |  |  |  |  | H | 0.052 |  |  |  | 28.68 |  |  |  |  | 1.49
| 88267 | [5 empty] | ENCANADOR OU BOMBEIRO HIDRÁULICO COM ENCARGOS COMPLEMENTARES |  |  |  |  | H | 0.052 |  |  |  | 23.31 |  |  |  |  | 1.21
[7 empty] | Grupo: | COMPOSIÇÃO AUXILIAR | [12 empty] | Parcial: | 2.7
[11 empty] | Custo Direto: |  | 4.41 |  |  |  |  | B.D.I | 29.07% |  |  | 1.28
[16 empty] | Total (Custo Direto + B.D.I) | [5 empty] | 5.69
[5 empty] | 89422 |  |  |  |  | ADAPTADOR CURTO COM BOLSA E ROSCA PARA REGISTRO, PVC, SOLDÁVEL, DN 20MM X 1/2 , INSTALADO EM RAMAL DE DISTRIBUIÇÃO DE ÁGUA FORNECIMENTO E INSTALAÇÃO. AF_12/2014_P | [14 empty] | UN
| Código | [5 empty] | Descrição |  |  |  |  | Unid | Coeficiente |  |  |  | Valor Unitário | [5 empty] | Valor Parcial
| MHD000107 | [5 empty] | ADAPTADOR PVC SOLDAVEL CURTO COM BOLSA E ROSCA, 20 MM X 1/2", PARA AGUA FRIA |  |  |  |  | UN | 1 |  |  |  | 0.91 |  |  |  |  | 0.91
| MHD000122 | [5 empty] | ADESIVO PLASTICO PARA PVC, FRASCO COM 850 GR |  |  |  |  | UN | 0.006 |  |  |  | 67.55 |  |  |  |  | 0.41
| MHD020083 | [5 empty] | SOLUCAO LIMPADORA PARA PVC, FRASCO COM 1000 CM3 |  |  |  |  | UN | 0.006 |  |  |  | 76.54 |  |  |  |  | 0.46
[7 empty] | Grupo: | MATERIAIS HIDROSANITÁRIOS | [12 empty] | Parcial: | 1.78
| PIN003767 | [5 empty] | LIXA EM FOLHA PARA PAREDE OU MADEIRA, NUMERO 120 (COR VERMELHA) |  |  |  |  | UN | 0.026 |  |  |  | 0.83 |  |  |  |  | 0.02
[7 empty] | Grupo: | MATERIAIS DE PINTURA | [12 empty] | Parcial: | 0.02
| 88248 | [5 empty] | AUXILIAR DE ENCANADOR OU BOMBEIRO HIDRÁULICO COM ENCARGOS COMPLEMENTARES |  |  |  |  | H | 0.052 |  |  |  | 28.68 |  |  |  |  | 1.49
| 88267 | [5 empty] | ENCANADOR OU BOMBEIRO HIDRÁULICO COM ENCARGOS COMPLEMENTARES |  |  |  |  | H | 0.052 |  |  |  | 23.31 |  |  |  |  | 1.21
[7 empty] | Grupo: | COMPOSIÇÃO AUXILIAR | [12 empty] | Parcial: | 2.7
[11 empty] | Custo Direto: |  | 4.5 |  |  |  |  | B.D.I | 29.07% |  |  | 1.31
[16 empty] | Total (Custo Direto + B.D.I) | [5 empty] | 5.81
[5 empty] | 89438 |  |  |  |  | TE, PVC, SOLDÁVEL, DN 20MM, INSTALADO EM RAMAL DE DISTRIBUIÇÃO DE ÁGUA FORNECIMENTO E INSTALAÇÃO. AF_12/2014_P | [14 empty] | UN
| Código | [5 empty] | Descrição |  |  |  |  | Unid | Coeficiente |  |  |  | Valor Unitário | [5 empty] | Valor Parcial
| MHD000122 | [5 empty] | ADESIVO PLASTICO PARA PVC, FRASCO COM 850 GR |  |  |  |  | UN | 0.009 |  |  |  | 67.55 |  |  |  |  | 0.61
| MHD007138 | [5 empty] | TE DE PVC 90º SOLDAVEL, DE 20 MM (NBR 5688) |  |  |  |  | UN | 1 |  |  |  | 1.22 |  |  |  |  | 1.22
| MHD020083 | [5 empty] | SOLUCAO LIMPADORA PARA PVC, FRASCO COM 1000 CM3 |  |  |  |  | UN | 0.009 |  |  |  | 76.54 |  |  |  |  | 0.69
[7 empty] | Grupo: | MATERIAIS HIDROSANITÁRIOS | [12 empty] | Parcial: | 2.52
| PIN003767 | [5 empty] | LIXA EM FOLHA PARA PAREDE OU MADEIRA, NUMERO 120 (COR VERMELHA) |  |  |  |  | UN | 0.039 |  |  |  | 0.83 |  |  |  |  | 0.03
[7 empty] | Grupo: | MATERIAIS DE PINTURA | [12 empty] | Parcial: | 0.03
| 88248 | [5 empty] | AUXILIAR DE ENCANADOR OU BOMBEIRO HIDRÁULICO COM ENCARGOS COMPLEMENTARES |  |  |  |  | H | 0.103 |  |  |  | 28.68 |  |  |  |  | 2.95
| 88267 | [5 empty] | ENCANADOR OU BOMBEIRO HIDRÁULICO COM ENCARGOS COMPLEMENTARES |  |  |  |  | H | 0.103 |  |  |  | 23.31 |  |  |  |  | 2.4
[7 empty] | Grupo: | COMPOSIÇÃO AUXILIAR | [12 empty] | Parcial: | 5.35
[11 empty] | Custo Direto: |  | 7.9 |  |  |  |  | B.D.I | 29.07% |  |  | 2.3
[16 empty] | Total (Custo Direto + B.D.I) | [5 empty] | 10.2
[5 empty] | 89480 |  |  |  |  | ALVENARIA DE BLOCOS DE CONCRETO ESTRUTURAL 14X19X29 CM, (ESPESSURA 14 CM) FBK = 14,0 MPA, PARA PAREDES COM ÁREA LÍQUIDA MENOR QUE 6M², SEM VÃOS, UTILIZANDO COLHER DE PEDREIRO. AF_12/2014 | [14 empty] | M2
| Código | [5 empty] | Descrição |  |  |  |  | Unid | Coeficiente |  |  |  | Valor Unitário | [5 empty] | Valor Parcial
| MAT034547 | [5 empty] | TELA DE ACO SOLDADA GALVANIZADA/ZINCADA PARA ALVENARIA, FIO D = *1,20 A 1,70* MM, MALHA 15 X 15 MM, (C X L) *50 X 12* CM |  |  |  |  | M | 0.87 |  |  |  | 5.4 |  |  |  |  | 4.7
| MAT034564 | [5 empty] | BLOCO CONCRETO ESTRUTURAL 14 X 19 X 29 CM, FBK 14 MPA (NBR 6136) |  |  |  |  | UN | 15.12 |  |  |  | 3.45 |  |  |  |  | 52.16
| MAT038665 | [5 empty] | MEIO BLOCO CONCRETO ESTRUTURAL 14 X 19 X 14 CM, FBK 14 MPA (NBR 6136) |  |  |  |  | UN | 1.51 |  |  |  | 1.57 |  |  |  |  | 2.37
| MAT038672 | [5 empty] | CANALETA CONCRETO ESTRUTURAL 14 X 19 X 29 CM, FBK 14 MPA (NBR 6136) |  |  |  |  | UN | 1.26 |  |  |  | 2.65 |  |  |  |  | 3.34
[7 empty] | Grupo: | MATERIAIS DIVERSOS | [12 empty] | Parcial: | 62.57
| 88309 | [5 empty] | PEDREIRO COM ENCARGOS COMPLEMENTARES |  |  |  |  | H | 1 |  |  |  | 21.2 |  |  |  |  | 21.2
| 88316 | [5 empty] | SERVENTE COM ENCARGOS COMPLEMENTARES |  |  |  |  | H | 0.75 |  |  |  | 16.84 |  |  |  |  | 12.63
| 88626 | [5 empty] | ARGAMASSA TRAÇO 1:0,5:4,5 (CIMENTO, CAL E AREIA MÉDIA), PREPARO MECÂNICO COM BETONEIRA 400 L. AF_08/2014 |  |  |  |  | M3 | 0.0182 |  |  |  | 502.66 |  |  |  |  | 9.15
[7 empty] | Grupo: | COMPOSIÇÃO AUXILIAR | [12 empty] | Parcial: | 42.98
[11 empty] | Custo Direto: |  | 105.55 |  |  |  |  | B.D.I | 29.07% |  |  | 30.68
[16 empty] | Total (Custo Direto + B.D.I) | [5 empty] | 136.23
[5 empty] | 89489 |  |  |  |  | CURVA 90 GRAUS, PVC, SOLDÁVEL, DN 25MM, INSTALADO EM PRUMADA DE ÁGUA ? FORNECIMENTO E INSTALAÇÃO. AF_12/2014_P | [14 empty] | UN
| Código | [5 empty] | Descrição |  |  |  |  | Unid | Coeficiente |  |  |  | Valor Unitário | [5 empty] | Valor Parcial
| MHD000122 | [5 empty] | ADESIVO PLASTICO PARA PVC, FRASCO COM 850 GR |  |  |  |  | UN | 0.007 |  |  |  | 67.55 |  |  |  |  | 0.47
| MHD001956 | [5 empty] | CURVA PVC SOLD 90G P/ AGUA FRIA PREDIAL 25 MM |  |  |  |  | UN | 1 |  |  |  | 3.95 |  |  |  |  | 3.95
| MHD020083 | [5 empty] | SOLUCAO LIMPADORA PARA PVC, FRASCO COM 1000 CM3 |  |  |  |  | UN | 0.008 |  |  |  | 76.54 |  |  |  |  | 0.61
[7 empty] | Grupo: | MATERIAIS HIDROSANITÁRIOS | [12 empty] | Parcial: | 5.03
| PIN003767 | [5 empty] | LIXA EM FOLHA PARA PAREDE OU MADEIRA, NUMERO 120 (COR VERMELHA) |  |  |  |  | UN | 0.013 |  |  |  | 0.83 |  |  |  |  | 0.01
[7 empty] | Grupo: | MATERIAIS DE PINTURA | [12 empty] | Parcial: | 0.01
| 88248 | [5 empty] | AUXILIAR DE ENCANADOR OU BOMBEIRO HIDRÁULICO COM ENCARGOS COMPLEMENTARES |  |  |  |  | H | 0.20115 |  |  |  | 28.68 |  |  |  |  | 5.77
| 88267 | [5 empty] | ENCANADOR OU BOMBEIRO HIDRÁULICO COM ENCARGOS COMPLEMENTARES |  |  |  |  | H | 0.20115 |  |  |  | 23.31 |  |  |  |  | 4.69
[7 empty] | Grupo: | COMPOSIÇÃO AUXILIAR | [12 empty] | Parcial: | 10.46
[11 empty] | Custo Direto: |  | 15.5 |  |  |  |  | B.D.I | 29.07% |  |  | 4.51
[16 empty] | Total (Custo Direto + B.D.I) | [5 empty] | 20.01
[5 empty] | 89712 |  |  |  |  | TUBO PVC, SERIE NORMAL, ESGOTO PREDIAL, DN 50 MM, FORNECIDO E INSTALADO EM RAMAL DE DESCARGA OU RAMAL DE ESGOTO SANITÁRIO. AF_12/2014_P | [14 empty] | M
| Código | [5 empty] | Descrição |  |  |  |  | Unid | Coeficiente |  |  |  | Valor Unitário | [5 empty] | Valor Parcial
| MHD000122 | [5 empty] | ADESIVO PLASTICO PARA PVC, FRASCO COM 850 GR |  |  |  |  | UN | 0.0108 |  |  |  | 67.55 |  |  |  |  | 0.73
| MHD009838 | [5 empty] | TUBO PVC SERIE NORMAL, DN 50 MM, PARA ESGOTO PREDIAL (NBR 5688) |  |  |  |  | M | 1.05 |  |  |  | 10.12 |  |  |  |  | 10.63
| MHD020083 | [5 empty] | SOLUCAO LIMPADORA PARA PVC, FRASCO COM 1000 CM3 |  |  |  |  | UN | 0.0163 |  |  |  | 76.54 |  |  |  |  | 1.25
[7 empty] | Grupo: | MATERIAIS HIDROSANITÁRIOS | [12 empty] | Parcial: | 12.61
| PIN003767 | [5 empty] | LIXA EM FOLHA PARA PAREDE OU MADEIRA, NUMERO 120 (COR VERMELHA) |  |  |  |  | UN | 0.127 |  |  |  | 0.83 |  |  |  |  | 0.11
[7 empty] | Grupo: | MATERIAIS DE PINTURA | [12 empty] | Parcial: | 0.11
| 88248 | [5 empty] | AUXILIAR DE ENCANADOR OU BOMBEIRO HIDRÁULICO COM ENCARGOS COMPLEMENTARES |  |  |  |  | H | 0.053462 |  |  |  | 28.68 |  |  |  |  | 1.53
| 88267 | [5 empty] | ENCANADOR OU BOMBEIRO HIDRÁULICO COM ENCARGOS COMPLEMENTARES |  |  |  |  | H | 0.053462 |  |  |  | 23.31 |  |  |  |  | 1.25
[7 empty] | Grupo: | COMPOSIÇÃO AUXILIAR | [12 empty] | Parcial: | 2.78
[11 empty] | Custo Direto: |  | 15.5 |  |  |  |  | B.D.I | 29.07% |  |  | 4.51
[16 empty] | Total (Custo Direto + B.D.I) | [5 empty] | 20.01
[5 empty] | 89713 |  |  |  |  | TUBO PVC, SERIE NORMAL, ESGOTO PREDIAL, DN 75 MM, FORNECIDO E INSTALADO EM RAMAL DE DESCARGA OU RAMAL DE ESGOTO SANITÁRIO. AF_12/2014_P | [14 empty] | M
| Código | [5 empty] | Descrição |  |  |  |  | Unid | Coeficiente |  |  |  | Valor Unitário | [5 empty] | Valor Parcial
| MHD000122 | [5 empty] | ADESIVO PLASTICO PARA PVC, FRASCO COM 850 GR |  |  |  |  | UN | 0.0247 |  |  |  | 67.55 |  |  |  |  | 1.67
| MHD009837 | [5 empty] | TUBO PVC SERIE NORMAL, DN 75 MM, PARA ESGOTO PREDIAL (NBR 5688) |  |  |  |  | M | 1.05 |  |  |  | 14.61 |  |  |  |  | 15.34
| MHD020083 | [5 empty] | SOLUCAO LIMPADORA PARA PVC, FRASCO COM 1000 CM3 |  |  |  |  | UN | 0.0385 |  |  |  | 76.54 |  |  |  |  | 2.95
[7 empty] | Grupo: | MATERIAIS HIDROSANITÁRIOS | [12 empty] | Parcial: | 19.96
| PIN003767 | [5 empty] | LIXA EM FOLHA PARA PAREDE OU MADEIRA, NUMERO 120 (COR VERMELHA) |  |  |  |  | UN | 0.187 |  |  |  | 0.83 |  |  |  |  | 0.16
[7 empty] | Grupo: | MATERIAIS DE PINTURA | [12 empty] | Parcial: | 0.16
| 88248 | [5 empty] | AUXILIAR DE ENCANADOR OU BOMBEIRO HIDRÁULICO COM ENCARGOS COMPLEMENTARES |  |  |  |  | H | 0.56 |  |  |  | 28.68 |  |  |  |  | 16.06
| 88267 | [5 empty] | ENCANADOR OU BOMBEIRO HIDRÁULICO COM ENCARGOS COMPLEMENTARES |  |  |  |  | H | 0.56 |  |  |  | 23.31 |  |  |  |  | 13.05
[7 empty] | Grupo: | COMPOSIÇÃO AUXILIAR | [12 empty] | Parcial: | 29.11
[11 empty] | Custo Direto: |  | 49.23 |  |  |  |  | B.D.I | 29.07% |  |  | 14.31
[16 empty] | Total (Custo Direto + B.D.I) | [5 empty] | 63.54
[5 empty] | 89714 |  |  |  |  | TUBO PVC, SERIE NORMAL, ESGOTO PREDIAL, DN 100 MM, FORNECIDO E INSTALADO EM RAMAL DE DESCARGA OU RAMAL DE ESGOTO SANITÁRIO. AF_12/2014_P | [14 empty] | M
| Código | [5 empty] | Descrição |  |  |  |  | Unid | Coeficiente |  |  |  | Valor Unitário | [5 empty] | Valor Parcial
| MHD009836 | [5 empty] | TUBO PVC SERIE NORMAL, DN 100 MM, PARA ESGOTO PREDIAL (NBR 5688) |  |  |  |  | M | 1.05 |  |  |  | 16.49 |  |  |  |  | 17.31
[7 empty] | Grupo: | MATERIAIS HIDROSANITÁRIOS | [12 empty] | Parcial: | 17.31
| PIN003767 | [5 empty] | LIXA EM FOLHA PARA PAREDE OU MADEIRA, NUMERO 120 (COR VERMELHA) |  |  |  |  | UN | 0.1 |  |  |  | 0.83 |  |  |  |  | 0.08
[7 empty] | Grupo: | MATERIAIS DE PINTURA | [12 empty] | Parcial: | 0.08
| 88248 | [5 empty] | AUXILIAR DE ENCANADOR OU BOMBEIRO HIDRÁULICO COM ENCARGOS COMPLEMENTARES |  |  |  |  | H | 0.3 |  |  |  | 28.68 |  |  |  |  | 8.6
| 88267 | [5 empty] | ENCANADOR OU BOMBEIRO HIDRÁULICO COM ENCARGOS COMPLEMENTARES |  |  |  |  | H | 0.3 |  |  |  | 23.31 |  |  |  |  | 6.99
[7 empty] | Grupo: | COMPOSIÇÃO AUXILIAR | [12 empty] | Parcial: | 15.59
[11 empty] | Custo Direto: |  | 32.98 |  |  |  |  | B.D.I | 29.07% |  |  | 9.59
[16 empty] | Total (Custo Direto + B.D.I) | [5 empty] | 42.57
[5 empty] | 89726 |  |  |  |  | JOELHO 45 GRAUS, PVC, SERIE NORMAL, ESGOTO PREDIAL, DN 40 MM, JUNTA SOLDÁVEL, FORNECIDO E INSTALADO EM RAMAL DE DESCARGA OU RAMAL DE ESGOTO SANITÁRIO. AF_12/2014_P | [14 empty] | UN
| Código | [5 empty] | Descrição |  |  |  |  | Unid | Coeficiente |  |  |  | Valor Unitário | [5 empty] | Valor Parcial
| MHD000122 | [5 empty] | ADESIVO PLASTICO PARA PVC, FRASCO COM 850 GR |  |  |  |  | UN | 0.0099 |  |  |  | 67.55 |  |  |  |  | 0.67
| MHD003516 | [5 empty] | JOELHO PVC, SOLDAVEL, BB, 45 GRAUS, DN 40 MM, PARA ESGOTO PREDIAL |  |  |  |  | UN | 1 |  |  |  | 1.18 |  |  |  |  | 1.18
| MHD020083 | [5 empty] | SOLUCAO LIMPADORA PARA PVC, FRASCO COM 1000 CM3 |  |  |  |  | UN | 0.015 |  |  |  | 76.54 |  |  |  |  | 1.15
[7 empty] | Grupo: | MATERIAIS HIDROSANITÁRIOS | [12 empty] | Parcial: | 3
| PIN003767 | [5 empty] | LIXA EM FOLHA PARA PAREDE OU MADEIRA, NUMERO 120 (COR VERMELHA) |  |  |  |  | UN | 0.021 |  |  |  | 0.83 |  |  |  |  | 0.02
[7 empty] | Grupo: | MATERIAIS DE PINTURA | [12 empty] | Parcial: | 0.02
| 88248 | [5 empty] | AUXILIAR DE ENCANADOR OU BOMBEIRO HIDRÁULICO COM ENCARGOS COMPLEMENTARES |  |  |  |  | H | 0.16538 |  |  |  | 28.68 |  |  |  |  | 4.74
| 88267 | [5 empty] | ENCANADOR OU BOMBEIRO HIDRÁULICO COM ENCARGOS COMPLEMENTARES |  |  |  |  | H | 0.16538 |  |  |  | 23.31 |  |  |  |  | 3.86
[7 empty] | Grupo: | COMPOSIÇÃO AUXILIAR | [12 empty] | Parcial: | 8.6
[11 empty] | Custo Direto: |  | 11.62 |  |  |  |  | B.D.I | 29.07% |  |  | 3.38
[16 empty] | Total (Custo Direto + B.D.I) | [5 empty] | 15
[5 empty] | 89731 |  |  |  |  | JOELHO 90 GRAUS, PVC, SERIE NORMAL, ESGOTO PREDIAL, DN 50 MM, JUNTA ELÁSTICA, FORNECIDO E INSTALADO EM RAMAL DE DESCARGA OU RAMAL DE ESGOTO SANITÁRIO. AF_12/2014 | [14 empty] | UN
| Código | [5 empty] | Descrição |  |  |  |  | Unid | Coeficiente |  |  |  | Valor Unitário | [5 empty] | Valor Parcial
| MHD000296 | [5 empty] | ANEL BORRACHA PARA TUBO ESGOTO PREDIAL DN 50 MM (NBR 5688) |  |  |  |  | UN | 1 |  |  |  | 1.96 |  |  |  |  | 1.96
| MHD003526 | [5 empty] | JOELHO PVC, SOLDAVEL, PB, 90 GRAUS, DN 50 MM, PARA ESGOTO PREDIAL |  |  |  |  | UN | 1 |  |  |  | 2.84 |  |  |  |  | 2.84
| MHD020078 | [5 empty] | PASTA LUBRIFICANTE PARA TUBOS E CONEXOES COM JUNTA ELASTICA (USO EM PVC, ACO, POLIETILENO E OUTROS) ( DE *400* G) |  |  |  |  | UN | 0.02 |  |  |  | 27.88 |  |  |  |  | 0.56
[7 empty] | Grupo: | MATERIAIS HIDROSANITÁRIOS | [12 empty] | Parcial: | 5.36
| 88248 | [5 empty] | AUXILIAR DE ENCANADOR OU BOMBEIRO HIDRÁULICO COM ENCARGOS COMPLEMENTARES |  |  |  |  | H | 0.13 |  |  |  | 28.68 |  |  |  |  | 3.73
| 88267 | [5 empty] | ENCANADOR OU BOMBEIRO HIDRÁULICO COM ENCARGOS COMPLEMENTARES |  |  |  |  | H | 0.13 |  |  |  | 23.31 |  |  |  |  | 3.03
[7 empty] | Grupo: | COMPOSIÇÃO AUXILIAR | [12 empty] | Parcial: | 6.76
[11 empty] | Custo Direto: |  | 12.12 |  |  |  |  | B.D.I | 29.07% |  |  | 3.52
[16 empty] | Total (Custo Direto + B.D.I) | [5 empty] | 15.64
[5 empty] | 89732 |  |  |  |  | JOELHO 45 GRAUS, PVC, SERIE NORMAL, ESGOTO PREDIAL, DN 50 MM, JUNTA ELÁSTICA, FORNECIDO E INSTALADO EM RAMAL DE DESCARGA OU RAMAL DE ESGOTO SANITÁRIO. AF_12/2014 | [14 empty] | UN
| Código | [5 empty] | Descrição |  |  |  |  | Unid | Coeficiente |  |  |  | Valor Unitário | [5 empty] | Valor Parcial
| MHD000296 | [5 empty] | ANEL BORRACHA PARA TUBO ESGOTO PREDIAL DN 50 MM (NBR 5688) |  |  |  |  | UN | 1 |  |  |  | 1.96 |  |  |  |  | 1.96
| MHD003518 | [5 empty] | JOELHO PVC, SOLDAVEL, PB, 45 GRAUS, DN 50 MM, PARA ESGOTO PREDIAL |  |  |  |  | UN | 1 |  |  |  | 3.53 |  |  |  |  | 3.53
| MHD020078 | [5 empty] | PASTA LUBRIFICANTE PARA TUBOS E CONEXOES COM JUNTA ELASTICA (USO EM PVC, ACO, POLIETILENO E OUTROS) ( DE *400* G) |  |  |  |  | UN | 0.02 |  |  |  | 27.88 |  |  |  |  | 0.56
[7 empty] | Grupo: | MATERIAIS HIDROSANITÁRIOS | [12 empty] | Parcial: | 6.05
| 88248 | [5 empty] | AUXILIAR DE ENCANADOR OU BOMBEIRO HIDRÁULICO COM ENCARGOS COMPLEMENTARES |  |  |  |  | H | 0.0028846 |  |  |  | 28.68 |  |  |  |  | 0.08
| 88267 | [5 empty] | ENCANADOR OU BOMBEIRO HIDRÁULICO COM ENCARGOS COMPLEMENTARES |  |  |  |  | H | 0.0028846 |  |  |  | 23.31 |  |  |  |  | 0.07
[7 empty] | Grupo: | COMPOSIÇÃO AUXILIAR | [12 empty] | Parcial: | 0.15
[11 empty] | Custo Direto: |  | 6.2 |  |  |  |  | B.D.I | 29.07% |  |  | 1.8
[16 empty] | Total (Custo Direto + B.D.I) | [5 empty] | 8
[5 empty] | 89737 |  |  |  |  | JOELHO 90 GRAUS, PVC, SERIE NORMAL, ESGOTO PREDIAL, DN 75 MM, JUNTA ELÁSTICA, FORNECIDO E INSTALADO EM RAMAL DE DESCARGA OU RAMAL DE ESGOTO SANITÁRIO. AF_12/2014 | [14 empty] | UN
| Código | [5 empty] | Descrição |  |  |  |  | Unid | Coeficiente |  |  |  | Valor Unitário | [5 empty] | Valor Parcial
| MHD000297 | [5 empty] | ANEL BORRACHA PARA TUBO ESGOTO PREDIAL DN 75 MM (NBR 5688) |  |  |  |  | UN | 1 |  |  |  | 2.89 |  |  |  |  | 2.89
| MHD003509 | [5 empty] | JOELHO PVC, SOLDAVEL, PB, 90 GRAUS, DN 75 MM, PARA ESGOTO PREDIAL |  |  |  |  | UN | 1 |  |  |  | 7.37 |  |  |  |  | 7.37
| MHD020078 | [5 empty] | PASTA LUBRIFICANTE PARA TUBOS E CONEXOES COM JUNTA ELASTICA (USO EM PVC, ACO, POLIETILENO E OUTROS) ( DE *400* G) |  |  |  |  | UN | 0.03 |  |  |  | 27.88 |  |  |  |  | 0.84
[7 empty] | Grupo: | MATERIAIS HIDROSANITÁRIOS | [12 empty] | Parcial: | 11.1
| 88248 | [5 empty] | AUXILIAR DE ENCANADOR OU BOMBEIRO HIDRÁULICO COM ENCARGOS COMPLEMENTARES |  |  |  |  | H | 0.19 |  |  |  | 28.68 |  |  |  |  | 5.45
| 88267 | [5 empty] | ENCANADOR OU BOMBEIRO HIDRÁULICO COM ENCARGOS COMPLEMENTARES |  |  |  |  | H | 0.19 |  |  |  | 23.31 |  |  |  |  | 4.43
[7 empty] | Grupo: | COMPOSIÇÃO AUXILIAR | [12 empty] | Parcial: | 9.88
[11 empty] | Custo Direto: |  | 20.98 |  |  |  |  | B.D.I | 29.07% |  |  | 6.1
[16 empty] | Total (Custo Direto + B.D.I) | [5 empty] | 27.08
[5 empty] | 89739 |  |  |  |  | JOELHO 45 GRAUS, PVC, SERIE NORMAL, ESGOTO PREDIAL, DN 75 MM, JUNTA ELÁSTICA, FORNECIDO E INSTALADO EM RAMAL DE DESCARGA OU RAMAL DE ESGOTO SANITÁRIO. AF_12/2014 | [14 empty] | UN
| Código | [5 empty] | Descrição |  |  |  |  | Unid | Coeficiente |  |  |  | Valor Unitário | [5 empty] | Valor Parcial
| MHD000297 | [5 empty] | ANEL BORRACHA PARA TUBO ESGOTO PREDIAL DN 75 MM (NBR 5688) |  |  |  |  | UN | 1 |  |  |  | 2.89 |  |  |  |  | 2.89
| MHD003519 | [5 empty] | JOELHO PVC, SOLDAVEL, PB, 45 GRAUS, DN 75 MM, PARA ESGOTO PREDIAL |  |  |  |  | UN | 1 |  |  |  | 8.36 |  |  |  |  | 8.36
| MHD020078 | [5 empty] | PASTA LUBRIFICANTE PARA TUBOS E CONEXOES COM JUNTA ELASTICA (USO EM PVC, ACO, POLIETILENO E OUTROS) ( DE *400* G) |  |  |  |  | UN | 0.03 |  |  |  | 27.88 |  |  |  |  | 0.84
[7 empty] | Grupo: | MATERIAIS HIDROSANITÁRIOS | [12 empty] | Parcial: | 12.09
| 88248 | [5 empty] | AUXILIAR DE ENCANADOR OU BOMBEIRO HIDRÁULICO COM ENCARGOS COMPLEMENTARES |  |  |  |  | H | 0.19 |  |  |  | 28.68 |  |  |  |  | 5.45
| 88267 | [5 empty] | ENCANADOR OU BOMBEIRO HIDRÁULICO COM ENCARGOS COMPLEMENTARES |  |  |  |  | H | 0.19 |  |  |  | 23.31 |  |  |  |  | 4.43
[7 empty] | Grupo: | COMPOSIÇÃO AUXILIAR | [12 empty] | Parcial: | 9.88
[11 empty] | Custo Direto: |  | 21.97 |  |  |  |  | B.D.I | 29.07% |  |  | 6.39
[16 empty] | Total (Custo Direto + B.D.I) | [5 empty] | 28.36
[5 empty] | 89746 |  |  |  |  | JOELHO 45 GRAUS, PVC, SERIE NORMAL, ESGOTO PREDIAL, DN 100 MM, JUNTA ELÁSTICA, FORNECIDO E INSTALADO EM RAMAL DE DESCARGA OU RAMAL DE ESGOTO SANITÁRIO. AF_12/2014 | [14 empty] | UN
| Código | [5 empty] | Descrição |  |  |  |  | Unid | Coeficiente |  |  |  | Valor Unitário | [5 empty] | Valor Parcial
| MHD000301 | [5 empty] | ANEL BORRACHA PARA TUBO ESGOTO PREDIAL, DN 100 MM (NBR 5688) |  |  |  |  | UN | 1 |  |  |  | 3.48 |  |  |  |  | 3.48
| MHD003528 | [5 empty] | JOELHO PVC, SOLDAVEL, PB, 45 GRAUS, DN 100 MM, PARA ESGOTO PREDIAL |  |  |  |  | UN | 1 |  |  |  | 9.31 |  |  |  |  | 9.31
| MHD020078 | [5 empty] | PASTA LUBRIFICANTE PARA TUBOS E CONEXOES COM JUNTA ELASTICA (USO EM PVC, ACO, POLIETILENO E OUTROS) ( DE *400* G) |  |  |  |  | UN | 0.046 |  |  |  | 27.88 |  |  |  |  | 1.28
[7 empty] | Grupo: | MATERIAIS HIDROSANITÁRIOS | [12 empty] | Parcial: | 14.07
| 88248 | [5 empty] | AUXILIAR DE ENCANADOR OU BOMBEIRO HIDRÁULICO COM ENCARGOS COMPLEMENTARES |  |  |  |  | H | 0.25 |  |  |  | 28.68 |  |  |  |  | 7.17
| 88267 | [5 empty] | ENCANADOR OU BOMBEIRO HIDRÁULICO COM ENCARGOS COMPLEMENTARES |  |  |  |  | H | 0.25 |  |  |  | 23.31 |  |  |  |  | 5.83
[7 empty] | Grupo: | COMPOSIÇÃO AUXILIAR | [12 empty] | Parcial: | 13
[11 empty] | Custo Direto: |  | 27.07 |  |  |  |  | B.D.I | 29.07% |  |  | 7.87
[16 empty] | Total (Custo Direto + B.D.I) | [5 empty] | 34.94
[5 empty] | 89748 |  |  |  |  | CURVA CURTA 90 GRAUS, PVC, SERIE NORMAL, ESGOTO PREDIAL, DN 100 MM, JUNTA ELÁSTICA, FORNECIDO E INSTALADO EM RAMAL DE DESCARGA OU RAMAL DE ESGOTO SANITÁRIO. AF_12/2014 | [14 empty] | UN
| Código | [5 empty] | Descrição |  |  |  |  | Unid | Coeficiente |  |  |  | Valor Unitário | [5 empty] | Valor Parcial
| MHD000301 | [5 empty] | ANEL BORRACHA PARA TUBO ESGOTO PREDIAL, DN 100 MM (NBR 5688) |  |  |  |  | UN | 1 |  |  |  | 3.48 |  |  |  |  | 3.48
| MHD001966 | [5 empty] | CURVA PVC 90G CURTA PVC P/ ESG PREDIAL DN 100MM |  |  |  |  | UN | 1 |  |  |  | 24.82 |  |  |  |  | 24.82
| MHD020078 | [5 empty] | PASTA LUBRIFICANTE PARA TUBOS E CONEXOES COM JUNTA ELASTICA (USO EM PVC, ACO, POLIETILENO E OUTROS) ( DE *400* G) |  |  |  |  | UN | 0.046 |  |  |  | 27.88 |  |  |  |  | 1.28
[7 empty] | Grupo: | MATERIAIS HIDROSANITÁRIOS | [12 empty] | Parcial: | 29.58
| 88248 | [5 empty] | AUXILIAR DE ENCANADOR OU BOMBEIRO HIDRÁULICO COM ENCARGOS COMPLEMENTARES |  |  |  |  | H | 0.25 |  |  |  | 28.68 |  |  |  |  | 7.17
| 88267 | [5 empty] | ENCANADOR OU BOMBEIRO HIDRÁULICO COM ENCARGOS COMPLEMENTARES |  |  |  |  | H | 0.25 |  |  |  | 23.31 |  |  |  |  | 5.83
[7 empty] | Grupo: | COMPOSIÇÃO AUXILIAR | [12 empty] | Parcial: | 13
[11 empty] | Custo Direto: |  | 42.58 |  |  |  |  | B.D.I | 29.07% |  |  | 12.38
[16 empty] | Total (Custo Direto + B.D.I) | [5 empty] | 54.96
[5 empty] | 89753 |  |  |  |  | LUVA SIMPLES, PVC, SERIE NORMAL, ESGOTO PREDIAL, DN 50 MM, JUNTA ELÁSTICA, FORNECIDO E INSTALADO EM RAMAL DE DESCARGA OU RAMAL DE ESGOTO SANITÁRIO. AF_12/2014 | [14 empty] | UN
| Código | [5 empty] | Descrição |  |  |  |  | Unid | Coeficiente |  |  |  | Valor Unitário | [5 empty] | Valor Parcial
| MHD000296 | [5 empty] | ANEL BORRACHA PARA TUBO ESGOTO PREDIAL DN 50 MM (NBR 5688) |  |  |  |  | UN | 1 |  |  |  | 1.96 |  |  |  |  | 1.96
| MHD003875 | [5 empty] | LUVA SIMPLES PVC P/ ESG PREDIAL DN 50MM |  |  |  |  | UN | 1 |  |  |  | 3.26 |  |  |  |  | 3.26
| MHD020078 | [5 empty] | PASTA LUBRIFICANTE PARA TUBOS E CONEXOES COM JUNTA ELASTICA (USO EM PVC, ACO, POLIETILENO E OUTROS) ( DE *400* G) |  |  |  |  | UN | 0.02 |  |  |  | 27.88 |  |  |  |  | 0.56
[7 empty] | Grupo: | MATERIAIS HIDROSANITÁRIOS | [12 empty] | Parcial: | 5.78
| 88248 | [5 empty] | AUXILIAR DE ENCANADOR OU BOMBEIRO HIDRÁULICO COM ENCARGOS COMPLEMENTARES |  |  |  |  | H | 0.08 |  |  |  | 28.68 |  |  |  |  | 2.29
| 88267 | [5 empty] | ENCANADOR OU BOMBEIRO HIDRÁULICO COM ENCARGOS COMPLEMENTARES |  |  |  |  | H | 0.08 |  |  |  | 23.31 |  |  |  |  | 1.86
[7 empty] | Grupo: | COMPOSIÇÃO AUXILIAR | [12 empty] | Parcial: | 4.15
[11 empty] | Custo Direto: |  | 9.93 |  |  |  |  | B.D.I | 29.07% |  |  | 2.89
[16 empty] | Total (Custo Direto + B.D.I) | [5 empty] | 12.82
[5 empty] | 89774 |  |  |  |  | LUVA SIMPLES, PVC, SERIE NORMAL, ESGOTO PREDIAL, DN 75 MM, JUNTA ELÁSTICA, FORNECIDO E INSTALADO EM RAMAL DE DESCARGA OU RAMAL DE ESGOTO SANITÁRIO. AF_12/2014 | [14 empty] | UN
| Código | [5 empty] | Descrição |  |  |  |  | Unid | Coeficiente |  |  |  | Valor Unitário | [5 empty] | Valor Parcial
| MHD000297 | [5 empty] | ANEL BORRACHA PARA TUBO ESGOTO PREDIAL DN 75 MM (NBR 5688) |  |  |  |  | UN | 1 |  |  |  | 2.89 |  |  |  |  | 2.89
| MHD003898 | [5 empty] | LUVA SIMPLES PVC P/ ESG PREDIAL DN 75MM |  |  |  |  | UN | 1 |  |  |  | 6.16 |  |  |  |  | 6.16
| MHD020078 | [5 empty] | PASTA LUBRIFICANTE PARA TUBOS E CONEXOES COM JUNTA ELASTICA (USO EM PVC, ACO, POLIETILENO E OUTROS) ( DE *400* G) |  |  |  |  | UN | 0.03 |  |  |  | 27.88 |  |  |  |  | 0.84
[7 empty] | Grupo: | MATERIAIS HIDROSANITÁRIOS | [12 empty] | Parcial: | 9.89
| 88248 | [5 empty] | AUXILIAR DE ENCANADOR OU BOMBEIRO HIDRÁULICO COM ENCARGOS COMPLEMENTARES |  |  |  |  | H | 0.13 |  |  |  | 28.68 |  |  |  |  | 3.73
| 88267 | [5 empty] | ENCANADOR OU BOMBEIRO HIDRÁULICO COM ENCARGOS COMPLEMENTARES |  |  |  |  | H | 0.13 |  |  |  | 23.31 |  |  |  |  | 3.03
[7 empty] | Grupo: | COMPOSIÇÃO AUXILIAR | [12 empty] | Parcial: | 6.76
[11 empty] | Custo Direto: |  | 16.65 |  |  |  |  | B.D.I | 29.07% |  |  | 4.84
[16 empty] | Total (Custo Direto + B.D.I) | [5 empty] | 21.49
[5 empty] | 89778 |  |  |  |  | LUVA SIMPLES, PVC, SERIE NORMAL, ESGOTO PREDIAL, DN 100 MM, JUNTA ELÁSTICA, FORNECIDO E INSTALADO EM RAMAL DE DESCARGA OU RAMAL DE ESGOTO SANITÁRIO. AF_12/2014 | [14 empty] | UN
| Código | [5 empty] | Descrição |  |  |  |  | Unid | Coeficiente |  |  |  | Valor Unitário | [5 empty] | Valor Parcial
| MHD000301 | [5 empty] | ANEL BORRACHA PARA TUBO ESGOTO PREDIAL, DN 100 MM (NBR 5688) |  |  |  |  | UN | 1 |  |  |  | 3.48 |  |  |  |  | 3.48
| MHD003899 | [5 empty] | LUVA SIMPLES PVC P/ ESG PREDIAL DN 100MM |  |  |  |  | UN | 1 |  |  |  | 7.15 |  |  |  |  | 7.15
| MHD020078 | [5 empty] | PASTA LUBRIFICANTE PARA TUBOS E CONEXOES COM JUNTA ELASTICA (USO EM PVC, ACO, POLIETILENO E OUTROS) ( DE *400* G) |  |  |  |  | UN | 0.046 |  |  |  | 27.88 |  |  |  |  | 1.28
[7 empty] | Grupo: | MATERIAIS HIDROSANITÁRIOS | [12 empty] | Parcial: | 11.91
| 88248 | [5 empty] | AUXILIAR DE ENCANADOR OU BOMBEIRO HIDRÁULICO COM ENCARGOS COMPLEMENTARES |  |  |  |  | H | 0.17 |  |  |  | 28.68 |  |  |  |  | 4.88
| 88267 | [5 empty] | ENCANADOR OU BOMBEIRO HIDRÁULICO COM ENCARGOS COMPLEMENTARES |  |  |  |  | H | 0.17 |  |  |  | 23.31 |  |  |  |  | 3.96
[7 empty] | Grupo: | COMPOSIÇÃO AUXILIAR | [12 empty] | Parcial: | 8.84
[11 empty] | Custo Direto: |  | 20.75 |  |  |  |  | B.D.I | 29.07% |  |  | 6.03
[16 empty] | Total (Custo Direto + B.D.I) | [5 empty] | 26.78
[5 empty] | 89784 |  |  |  |  | TE, PVC, SERIE NORMAL, ESGOTO PREDIAL, DN 50 X 50 MM, JUNTA ELÁSTICA, FORNECIDO E INSTALADO EM RAMAL DE DESCARGA OU RAMAL DE ESGOTO SANITÁRIO. AF_12/2014 | [14 empty] | UN
| Código | [5 empty] | Descrição |  |  |  |  | Unid | Coeficiente |  |  |  | Valor Unitário | [5 empty] | Valor Parcial
| MHD000296 | [5 empty] | ANEL BORRACHA PARA TUBO ESGOTO PREDIAL DN 50 MM (NBR 5688) |  |  |  |  | UN | 2 |  |  |  | 1.96 |  |  |  |  | 3.92
| MHD007097 | [5 empty] | TE SANITARIO PVC P/ ESG PREDIAL DN 50 X 50MM |  |  |  |  | UN | 1 |  |  |  | 8 |  |  |  |  | 8
| MHD020078 | [5 empty] | PASTA LUBRIFICANTE PARA TUBOS E CONEXOES COM JUNTA ELASTICA (USO EM PVC, ACO, POLIETILENO E OUTROS) ( DE *400* G) |  |  |  |  | UN | 0.04 |  |  |  | 27.88 |  |  |  |  | 1.12
[7 empty] | Grupo: | MATERIAIS HIDROSANITÁRIOS | [12 empty] | Parcial: | 13.04
| 88248 | [5 empty] | AUXILIAR DE ENCANADOR OU BOMBEIRO HIDRÁULICO COM ENCARGOS COMPLEMENTARES |  |  |  |  | H | 0.17 |  |  |  | 28.68 |  |  |  |  | 4.88
| 88267 | [5 empty] | ENCANADOR OU BOMBEIRO HIDRÁULICO COM ENCARGOS COMPLEMENTARES |  |  |  |  | H | 0.17 |  |  |  | 23.31 |  |  |  |  | 3.96
[7 empty] | Grupo: | COMPOSIÇÃO AUXILIAR | [12 empty] | Parcial: | 8.84
[11 empty] | Custo Direto: |  | 21.88 |  |  |  |  | B.D.I | 29.07% |  |  | 6.36
[16 empty] | Total (Custo Direto + B.D.I) | [5 empty] | 28.24
[5 empty] | 89786 |  |  |  |  | TE, PVC, SERIE NORMAL, ESGOTO PREDIAL, DN 75 X 75 MM, JUNTA ELÁSTICA, FORNECIDO E INSTALADO EM RAMAL DE DESCARGA OU RAMAL DE ESGOTO SANITÁRIO. AF_12/2014 | [14 empty] | UN
| Código | [5 empty] | Descrição |  |  |  |  | Unid | Coeficiente |  |  |  | Valor Unitário | [5 empty] | Valor Parcial
| MHD000297 | [5 empty] | ANEL BORRACHA PARA TUBO ESGOTO PREDIAL DN 75 MM (NBR 5688) |  |  |  |  | UN | 2 |  |  |  | 2.89 |  |  |  |  | 5.78
| MHD011658 | [5 empty] | TE SANITARIO, PVC, DN 75 X 75 MM, SERIE NORMAL PARA ESGOTO PREDIAL |  |  |  |  | UN | 1 |  |  |  | 15.97 |  |  |  |  | 15.97
| MHD020078 | [5 empty] | PASTA LUBRIFICANTE PARA TUBOS E CONEXOES COM JUNTA ELASTICA (USO EM PVC, ACO, POLIETILENO E OUTROS) ( DE *400* G) |  |  |  |  | UN | 0.06 |  |  |  | 27.88 |  |  |  |  | 1.67
[7 empty] | Grupo: | MATERIAIS HIDROSANITÁRIOS | [12 empty] | Parcial: | 23.42
| 88248 | [5 empty] | AUXILIAR DE ENCANADOR OU BOMBEIRO HIDRÁULICO COM ENCARGOS COMPLEMENTARES |  |  |  |  | H | 0.25 |  |  |  | 28.68 |  |  |  |  | 7.17
| 88267 | [5 empty] | ENCANADOR OU BOMBEIRO HIDRÁULICO COM ENCARGOS COMPLEMENTARES |  |  |  |  | H | 0.25 |  |  |  | 23.31 |  |  |  |  | 5.83
[7 empty] | Grupo: | COMPOSIÇÃO AUXILIAR | [12 empty] | Parcial: | 13
[11 empty] | Custo Direto: |  | 36.42 |  |  |  |  | B.D.I | 29.07% |  |  | 10.59
[16 empty] | Total (Custo Direto + B.D.I) | [5 empty] | 47.01
[5 empty] | 89796 |  |  |  |  | TE, PVC, SERIE NORMAL, ESGOTO PREDIAL, DN 100 X 100 MM, JUNTA ELÁSTICA, FORNECIDO E INSTALADO EM RAMAL DE DESCARGA OU RAMAL DE ESGOTO SANITÁRIO. AF_12/2014 | [14 empty] | UN
| Código | [5 empty] | Descrição |  |  |  |  | Unid | Coeficiente |  |  |  | Valor Unitário | [5 empty] | Valor Parcial
| MHD000301 | [5 empty] | ANEL BORRACHA PARA TUBO ESGOTO PREDIAL, DN 100 MM (NBR 5688) |  |  |  |  | UN | 2 |  |  |  | 3.48 |  |  |  |  | 6.96
| MHD007091 | [5 empty] | TE SANITARIO PVC P/ ESG PREDIAL DN 100 X 100MM |  |  |  |  | UN | 1 |  |  |  | 18.01 |  |  |  |  | 18.01
| MHD020078 | [5 empty] | PASTA LUBRIFICANTE PARA TUBOS E CONEXOES COM JUNTA ELASTICA (USO EM PVC, ACO, POLIETILENO E OUTROS) ( DE *400* G) |  |  |  |  | UN | 0.092 |  |  |  | 27.88 |  |  |  |  | 2.56
[7 empty] | Grupo: | MATERIAIS HIDROSANITÁRIOS | [12 empty] | Parcial: | 27.53
| 88248 | [5 empty] | AUXILIAR DE ENCANADOR OU BOMBEIRO HIDRÁULICO COM ENCARGOS COMPLEMENTARES |  |  |  |  | H | 0.33 |  |  |  | 28.68 |  |  |  |  | 9.46
| 88267 | [5 empty] | ENCANADOR OU BOMBEIRO HIDRÁULICO COM ENCARGOS COMPLEMENTARES |  |  |  |  | H | 0.33 |  |  |  | 23.31 |  |  |  |  | 7.69
[7 empty] | Grupo: | COMPOSIÇÃO AUXILIAR | [12 empty] | Parcial: | 17.15
[11 empty] | Custo Direto: |  | 44.68 |  |  |  |  | B.D.I | 29.07% |  |  | 12.99
[16 empty] | Total (Custo Direto + B.D.I) | [5 empty] | 57.67
[5 empty] | 89800 |  |  |  |  | TUBO PVC, SERIE NORMAL, ESGOTO PREDIAL, DN 100 MM, FORNECIDO E INSTALADO EM PRUMADA DE ESGOTO SANITÁRIO OU VENTILAÇÃO. AF_12/2014_P | [14 empty] | M
| Código | [5 empty] | Descrição |  |  |  |  | Unid | Coeficiente |  |  |  | Valor Unitário | [5 empty] | Valor Parcial
| MHD000122 | [5 empty] | ADESIVO PLASTICO PARA PVC, FRASCO COM 850 GR |  |  |  |  | UN | 0.0117 |  |  |  | 67.55 |  |  |  |  | 0.79
| MHD009836 | [5 empty] | TUBO PVC SERIE NORMAL, DN 100 MM, PARA ESGOTO PREDIAL (NBR 5688) |  |  |  |  | M | 1.05 |  |  |  | 16.49 |  |  |  |  | 17.31
| MHD020083 | [5 empty] | SOLUCAO LIMPADORA PARA PVC, FRASCO COM 1000 CM3 |  |  |  |  | UN | 0.0191 |  |  |  | 76.54 |  |  |  |  | 1.46
[7 empty] | Grupo: | MATERIAIS HIDROSANITÁRIOS | [12 empty] | Parcial: | 19.56
| PIN003767 | [5 empty] | LIXA EM FOLHA PARA PAREDE OU MADEIRA, NUMERO 120 (COR VERMELHA) |  |  |  |  | UN | 0.053 |  |  |  | 0.83 |  |  |  |  | 0.04
[7 empty] | Grupo: | MATERIAIS DE PINTURA | [12 empty] | Parcial: | 0.04
| 88248 | [5 empty] | AUXILIAR DE ENCANADOR OU BOMBEIRO HIDRÁULICO COM ENCARGOS COMPLEMENTARES |  |  |  |  | H | 0.16 |  |  |  | 28.68 |  |  |  |  | 4.59
| 88267 | [5 empty] | ENCANADOR OU BOMBEIRO HIDRÁULICO COM ENCARGOS COMPLEMENTARES |  |  |  |  | H | 0.16 |  |  |  | 23.31 |  |  |  |  | 3.73
[7 empty] | Grupo: | COMPOSIÇÃO AUXILIAR | [12 empty] | Parcial: | 8.32
[11 empty] | Custo Direto: |  | 27.92 |  |  |  |  | B.D.I | 29.07% |  |  | 8.12
[16 empty] | Total (Custo Direto + B.D.I) | [5 empty] | 36.04
[5 empty] | 89806 |  |  |  |  | JOELHO 45 GRAUS, PVC, SERIE NORMAL, ESGOTO PREDIAL, DN 75 MM, JUNTA ELÁSTICA, FORNECIDO E INSTALADO EM PRUMADA DE ESGOTO SANITÁRIO OU VENTILAÇÃO. AF_12/2014 | [14 empty] | UN
| Código | [5 empty] | Descrição |  |  |  |  | Unid | Coeficiente |  |  |  | Valor Unitário | [5 empty] | Valor Parcial
| MHD000297 | [5 empty] | ANEL BORRACHA PARA TUBO ESGOTO PREDIAL DN 75 MM (NBR 5688) |  |  |  |  | UN | 1 |  |  |  | 2.89 |  |  |  |  | 2.89
| MHD003519 | [5 empty] | JOELHO PVC, SOLDAVEL, PB, 45 GRAUS, DN 75 MM, PARA ESGOTO PREDIAL |  |  |  |  | UN | 1 |  |  |  | 8.36 |  |  |  |  | 8.36
| MHD020078 | [5 empty] | PASTA LUBRIFICANTE PARA TUBOS E CONEXOES COM JUNTA ELASTICA (USO EM PVC, ACO, POLIETILENO E OUTROS) ( DE *400* G) |  |  |  |  | UN | 0.03 |  |  |  | 27.88 |  |  |  |  | 0.84
[7 empty] | Grupo: | MATERIAIS HIDROSANITÁRIOS | [12 empty] | Parcial: | 12.09
| 88248 | [5 empty] | AUXILIAR DE ENCANADOR OU BOMBEIRO HIDRÁULICO COM ENCARGOS COMPLEMENTARES |  |  |  |  | H | 0.08 |  |  |  | 28.68 |  |  |  |  | 2.29
| 88267 | [5 empty] | ENCANADOR OU BOMBEIRO HIDRÁULICO COM ENCARGOS COMPLEMENTARES |  |  |  |  | H | 0.08 |  |  |  | 23.31 |  |  |  |  | 1.86
[7 empty] | Grupo: | COMPOSIÇÃO AUXILIAR | [12 empty] | Parcial: | 4.15
[11 empty] | Custo Direto: |  | 16.24 |  |  |  |  | B.D.I | 29.07% |  |  | 4.72
[16 empty] | Total (Custo Direto + B.D.I) | [5 empty] | 20.96
[5 empty] | 89810 |  |  |  |  | JOELHO 45 GRAUS, PVC, SERIE NORMAL, ESGOTO PREDIAL, DN 100 MM, JUNTA ELÁSTICA, FORNECIDO E INSTALADO EM PRUMADA DE ESGOTO SANITÁRIO OU VENTILAÇÃO. AF_12/2014 | [14 empty] | UN
| Código | [5 empty] | Descrição |  |  |  |  | Unid | Coeficiente |  |  |  | Valor Unitário | [5 empty] | Valor Parcial
| MHD000301 | [5 empty] | ANEL BORRACHA PARA TUBO ESGOTO PREDIAL, DN 100 MM (NBR 5688) |  |  |  |  | UN | 1 |  |  |  | 3.48 |  |  |  |  | 3.48
| MHD003528 | [5 empty] | JOELHO PVC, SOLDAVEL, PB, 45 GRAUS, DN 100 MM, PARA ESGOTO PREDIAL |  |  |  |  | UN | 1 |  |  |  | 9.31 |  |  |  |  | 9.31
| MHD020078 | [5 empty] | PASTA LUBRIFICANTE PARA TUBOS E CONEXOES COM JUNTA ELASTICA (USO EM PVC, ACO, POLIETILENO E OUTROS) ( DE *400* G) |  |  |  |  | UN | 0.046 |  |  |  | 27.88 |  |  |  |  | 1.28
[7 empty] | Grupo: | MATERIAIS HIDROSANITÁRIOS | [12 empty] | Parcial: | 14.07
| 88248 | [5 empty] | AUXILIAR DE ENCANADOR OU BOMBEIRO HIDRÁULICO COM ENCARGOS COMPLEMENTARES |  |  |  |  | H | 0.12 |  |  |  | 28.68 |  |  |  |  | 3.44
| 88267 | [5 empty] | ENCANADOR OU BOMBEIRO HIDRÁULICO COM ENCARGOS COMPLEMENTARES |  |  |  |  | H | 0.12 |  |  |  | 23.31 |  |  |  |  | 2.8
[7 empty] | Grupo: | COMPOSIÇÃO AUXILIAR | [12 empty] | Parcial: | 6.24
[11 empty] | Custo Direto: |  | 20.31 |  |  |  |  | B.D.I | 29.07% |  |  | 5.9
[16 empty] | Total (Custo Direto + B.D.I) | [5 empty] | 26.21
[5 empty] | 89813 |  |  |  |  | LUVA SIMPLES, PVC, SERIE NORMAL, ESGOTO PREDIAL, DN 50 MM, JUNTA ELÁSTICA, FORNECIDO E INSTALADO EM PRUMADA DE ESGOTO SANITÁRIO OU VENTILAÇÃO. AF_12/2014 | [14 empty] | UN
| Código | [5 empty] | Descrição |  |  |  |  | Unid | Coeficiente |  |  |  | Valor Unitário | [5 empty] | Valor Parcial
| MHD000296 | [5 empty] | ANEL BORRACHA PARA TUBO ESGOTO PREDIAL DN 50 MM (NBR 5688) |  |  |  |  | UN | 1 |  |  |  | 1.96 |  |  |  |  | 1.96
| MHD003875 | [5 empty] | LUVA SIMPLES PVC P/ ESG PREDIAL DN 50MM |  |  |  |  | UN | 1 |  |  |  | 3.26 |  |  |  |  | 3.26
| MHD020078 | [5 empty] | PASTA LUBRIFICANTE PARA TUBOS E CONEXOES COM JUNTA ELASTICA (USO EM PVC, ACO, POLIETILENO E OUTROS) ( DE *400* G) |  |  |  |  | UN | 0.02 |  |  |  | 27.88 |  |  |  |  | 0.56
[7 empty] | Grupo: | MATERIAIS HIDROSANITÁRIOS | [12 empty] | Parcial: | 5.78
| 88248 | [5 empty] | AUXILIAR DE ENCANADOR OU BOMBEIRO HIDRÁULICO COM ENCARGOS COMPLEMENTARES |  |  |  |  | H | 0.03 |  |  |  | 28.68 |  |  |  |  | 0.86
| 88267 | [5 empty] | ENCANADOR OU BOMBEIRO HIDRÁULICO COM ENCARGOS COMPLEMENTARES |  |  |  |  | H | 0.03 |  |  |  | 23.31 |  |  |  |  | 0.7
[7 empty] | Grupo: | COMPOSIÇÃO AUXILIAR | [12 empty] | Parcial: | 1.56
[11 empty] | Custo Direto: |  | 7.34 |  |  |  |  | B.D.I | 29.07% |  |  | 2.13
[16 empty] | Total (Custo Direto + B.D.I) | [5 empty] | 9.47
[5 empty] | 89817 |  |  |  |  | LUVA SIMPLES, PVC, SERIE NORMAL, ESGOTO PREDIAL, DN 75 MM, JUNTA ELÁSTICA, FORNECIDO E INSTALADO EM PRUMADA DE ESGOTO SANITÁRIO OU VENTILAÇÃO. AF_12/2014 | [14 empty] | UN
| Código | [5 empty] | Descrição |  |  |  |  | Unid | Coeficiente |  |  |  | Valor Unitário | [5 empty] | Valor Parcial
| MHD000297 | [5 empty] | ANEL BORRACHA PARA TUBO ESGOTO PREDIAL DN 75 MM (NBR 5688) |  |  |  |  | UN | 1 |  |  |  | 2.89 |  |  |  |  | 2.89
| MHD003898 | [5 empty] | LUVA SIMPLES PVC P/ ESG PREDIAL DN 75MM |  |  |  |  | UN | 1 |  |  |  | 6.16 |  |  |  |  | 6.16
| MHD020078 | [5 empty] | PASTA LUBRIFICANTE PARA TUBOS E CONEXOES COM JUNTA ELASTICA (USO EM PVC, ACO, POLIETILENO E OUTROS) ( DE *400* G) |  |  |  |  | UN | 0.03 |  |  |  | 27.88 |  |  |  |  | 0.84
[7 empty] | Grupo: | MATERIAIS HIDROSANITÁRIOS | [12 empty] | Parcial: | 9.89
| 88248 | [5 empty] | AUXILIAR DE ENCANADOR OU BOMBEIRO HIDRÁULICO COM ENCARGOS COMPLEMENTARES |  |  |  |  | H | 0.06 |  |  |  | 28.68 |  |  |  |  | 1.72
| 88267 | [5 empty] | ENCANADOR OU BOMBEIRO HIDRÁULICO COM ENCARGOS COMPLEMENTARES |  |  |  |  | H | 0.06 |  |  |  | 23.31 |  |  |  |  | 1.4
[7 empty] | Grupo: | COMPOSIÇÃO AUXILIAR | [12 empty] | Parcial: | 3.12
[11 empty] | Custo Direto: |  | 13.01 |  |  |  |  | B.D.I | 29.07% |  |  | 3.78
[16 empty] | Total (Custo Direto + B.D.I) | [5 empty] | 16.79
[5 empty] | 89821 |  |  |  |  | LUVA SIMPLES, PVC, SERIE NORMAL, ESGOTO PREDIAL, DN 100 MM, JUNTA ELÁSTICA, FORNECIDO E INSTALADO EM PRUMADA DE ESGOTO SANITÁRIO OU VENTILAÇÃO. AF_12/2014 | [14 empty] | UN
| Código | [5 empty] | Descrição |  |  |  |  | Unid | Coeficiente |  |  |  | Valor Unitário | [5 empty] | Valor Parcial
| MHD000301 | [5 empty] | ANEL BORRACHA PARA TUBO ESGOTO PREDIAL, DN 100 MM (NBR 5688) |  |  |  |  | UN | 1 |  |  |  | 3.48 |  |  |  |  | 3.48
| MHD003899 | [5 empty] | LUVA SIMPLES PVC P/ ESG PREDIAL DN 100MM |  |  |  |  | UN | 1 |  |  |  | 7.15 |  |  |  |  | 7.15
| MHD020078 | [5 empty] | PASTA LUBRIFICANTE PARA TUBOS E CONEXOES COM JUNTA ELASTICA (USO EM PVC, ACO, POLIETILENO E OUTROS) ( DE *400* G) |  |  |  |  | UN | 0.046 |  |  |  | 27.88 |  |  |  |  | 1.28
[7 empty] | Grupo: | MATERIAIS HIDROSANITÁRIOS | [12 empty] | Parcial: | 11.91
| 88248 | [5 empty] | AUXILIAR DE ENCANADOR OU BOMBEIRO HIDRÁULICO COM ENCARGOS COMPLEMENTARES |  |  |  |  | H | 0.08 |  |  |  | 28.68 |  |  |  |  | 2.29
| 88267 | [5 empty] | ENCANADOR OU BOMBEIRO HIDRÁULICO COM ENCARGOS COMPLEMENTARES |  |  |  |  | H | 0.08 |  |  |  | 23.31 |  |  |  |  | 1.86
[7 empty] | Grupo: | COMPOSIÇÃO AUXILIAR | [12 empty] | Parcial: | 4.15
[11 empty] | Custo Direto: |  | 16.06 |  |  |  |  | B.D.I | 29.07% |  |  | 4.67
[16 empty] | Total (Custo Direto + B.D.I) | [5 empty] | 20.73
[5 empty] | 89833 |  |  |  |  | TE, PVC, SERIE NORMAL, ESGOTO PREDIAL, DN 100 X 100 MM, JUNTA ELÁSTICA, FORNECIDO E INSTALADO EM PRUMADA DE ESGOTO SANITÁRIO OU VENTILAÇÃO. AF_12/2014 | [14 empty] | UN
| Código | [5 empty] | Descrição |  |  |  |  | Unid | Coeficiente |  |  |  | Valor Unitário | [5 empty] | Valor Parcial
| MHD000301 | [5 empty] | ANEL BORRACHA PARA TUBO ESGOTO PREDIAL, DN 100 MM (NBR 5688) |  |  |  |  | UN | 2 |  |  |  | 3.48 |  |  |  |  | 6.96
| MHD007091 | [5 empty] | TE SANITARIO PVC P/ ESG PREDIAL DN 100 X 100MM |  |  |  |  | UN | 1 |  |  |  | 18.01 |  |  |  |  | 18.01
| MHD020078 | [5 empty] | PASTA LUBRIFICANTE PARA TUBOS E CONEXOES COM JUNTA ELASTICA (USO EM PVC, ACO, POLIETILENO E OUTROS) ( DE *400* G) |  |  |  |  | UN | 0.084978 |  |  |  | 27.88 |  |  |  |  | 2.37
[7 empty] | Grupo: | MATERIAIS HIDROSANITÁRIOS | [12 empty] | Parcial: | 27.34
| 88248 | [5 empty] | AUXILIAR DE ENCANADOR OU BOMBEIRO HIDRÁULICO COM ENCARGOS COMPLEMENTARES |  |  |  |  | H | 0.14779 |  |  |  | 28.68 |  |  |  |  | 4.24
| 88267 | [5 empty] | ENCANADOR OU BOMBEIRO HIDRÁULICO COM ENCARGOS COMPLEMENTARES |  |  |  |  | H | 0.14779 |  |  |  | 23.31 |  |  |  |  | 3.44
[7 empty] | Grupo: | COMPOSIÇÃO AUXILIAR | [12 empty] | Parcial: | 7.68
[11 empty] | Custo Direto: |  | 35.02 |  |  |  |  | B.D.I | 29.07% |  |  | 10.18
[16 empty] | Total (Custo Direto + B.D.I) | [5 empty] | 45.2
[5 empty] | 89834 |  |  |  |  | JUNÇÃO SIMPLES, PVC, SERIE NORMAL, ESGOTO PREDIAL, DN 100 X 100 MM, JUNTA ELÁSTICA, FORNECIDO E INSTALADO EM PRUMADA DE ESGOTO SANITÁRIO OU VENTILAÇÃO. AF_12/2014 | [14 empty] | UN
| Código | [5 empty] | Descrição |  |  |  |  | Unid | Coeficiente |  |  |  | Valor Unitário | [5 empty] | Valor Parcial
| MHD000301 | [5 empty] | ANEL BORRACHA PARA TUBO ESGOTO PREDIAL, DN 100 MM (NBR 5688) |  |  |  |  | UN | 2 |  |  |  | 3.48 |  |  |  |  | 6.96
| MHD003670 | [5 empty] | JUNCAO SIMPLES, PVC, 45 GRAUS, DN 100 X 100 MM, SERIE NORMAL PARA ESGOTO PREDIAL |  |  |  |  | UN | 1 |  |  |  | 24.39 |  |  |  |  | 24.39
| MHD020078 | [5 empty] | PASTA LUBRIFICANTE PARA TUBOS E CONEXOES COM JUNTA ELASTICA (USO EM PVC, ACO, POLIETILENO E OUTROS) ( DE *400* G) |  |  |  |  | UN | 0.092 |  |  |  | 27.88 |  |  |  |  | 2.56
[7 empty] | Grupo: | MATERIAIS HIDROSANITÁRIOS | [12 empty] | Parcial: | 33.91
| 88248 | [5 empty] | AUXILIAR DE ENCANADOR OU BOMBEIRO HIDRÁULICO COM ENCARGOS COMPLEMENTARES |  |  |  |  | H | 0.16 |  |  |  | 28.68 |  |  |  |  | 4.59
| 88267 | [5 empty] | ENCANADOR OU BOMBEIRO HIDRÁULICO COM ENCARGOS COMPLEMENTARES |  |  |  |  | H | 0.16 |  |  |  | 23.31 |  |  |  |  | 3.73
[7 empty] | Grupo: | COMPOSIÇÃO AUXILIAR | [12 empty] | Parcial: | 8.32
[11 empty] | Custo Direto: |  | 42.23 |  |  |  |  | B.D.I | 29.07% |  |  | 12.28
[16 empty] | Total (Custo Direto + B.D.I) | [5 empty] | 54.51
[5 empty] | 89848 |  |  |  |  | TUBO PVC, SERIE NORMAL, ESGOTO PREDIAL, DN 100 MM, FORNECIDO E INSTALADO EM SUBCOLETOR AÉREO DE ESGOTO SANITÁRIO. AF_12/2014_P | [14 empty] | M
| Código | [5 empty] | Descrição |  |  |  |  | Unid | Coeficiente |  |  |  | Valor Unitário | [5 empty] | Valor Parcial
| MHD000122 | [5 empty] | ADESIVO PLASTICO PARA PVC, FRASCO COM 850 GR |  |  |  |  | UN | 0.0138 |  |  |  | 67.55 |  |  |  |  | 0.93
| MHD009836 | [5 empty] | TUBO PVC SERIE NORMAL, DN 100 MM, PARA ESGOTO PREDIAL (NBR 5688) |  |  |  |  | M | 1.05 |  |  |  | 16.49 |  |  |  |  | 17.31
| MHD020083 | [5 empty] | SOLUCAO LIMPADORA PARA PVC, FRASCO COM 1000 CM3 |  |  |  |  | UN | 0.0225 |  |  |  | 76.54 |  |  |  |  | 1.72
[7 empty] | Grupo: | MATERIAIS HIDROSANITÁRIOS | [12 empty] | Parcial: | 19.96
| PIN003767 | [5 empty] | LIXA EM FOLHA PARA PAREDE OU MADEIRA, NUMERO 120 (COR VERMELHA) |  |  |  |  | UN | 0.09 |  |  |  | 0.83 |  |  |  |  | 0.07
[7 empty] | Grupo: | MATERIAIS DE PINTURA | [12 empty] | Parcial: | 0.07
| 88248 | [5 empty] | AUXILIAR DE ENCANADOR OU BOMBEIRO HIDRÁULICO COM ENCARGOS COMPLEMENTARES |  |  |  |  | H | 0.27 |  |  |  | 28.68 |  |  |  |  | 7.74
| 88267 | [5 empty] | ENCANADOR OU BOMBEIRO HIDRÁULICO COM ENCARGOS COMPLEMENTARES |  |  |  |  | H | 0.27 |  |  |  | 23.31 |  |  |  |  | 6.29
[7 empty] | Grupo: | COMPOSIÇÃO AUXILIAR | [12 empty] | Parcial: | 14.03
[11 empty] | Custo Direto: |  | 34.06 |  |  |  |  | B.D.I | 29.07% |  |  | 9.9
[16 empty] | Total (Custo Direto + B.D.I) | [5 empty] | 43.96
[5 empty] | 89855 |  |  |  |  | JOELHO 45 GRAUS, PVC, SERIE NORMAL, ESGOTO PREDIAL, DN 150 MM, JUNTA ELÁSTICA, FORNECIDO E INSTALADO EM SUBCOLETOR AÉREO DE ESGOTO SANITÁRIO. AF_12/2014 | [14 empty] | UN
| Código | [5 empty] | Descrição |  |  |  |  | Unid | Coeficiente |  |  |  | Valor Unitário | [5 empty] | Valor Parcial
| MHD000305 | [5 empty] | ANEL BORRACHA, PARA TUBO PVC, REDE COLETOR ESGOTO, DN 150 MM (NBR 7362) |  |  |  |  | UN | 1 |  |  |  | 12.13 |  |  |  |  | 12.13
| MHD020078 | [5 empty] | PASTA LUBRIFICANTE PARA TUBOS E CONEXOES COM JUNTA ELASTICA (USO EM PVC, ACO, POLIETILENO E OUTROS) ( DE *400* G) |  |  |  |  | UN | 0.07 |  |  |  | 27.88 |  |  |  |  | 1.95
| MHD020128 | [5 empty] | JOELHO PVC LEVE, 45 GRAUS, DN 150 MM, PARA ESGOTO PREDIAL |  |  |  |  | UN | 1 |  |  |  | 63.28 |  |  |  |  | 63.28
[7 empty] | Grupo: | MATERIAIS HIDROSANITÁRIOS | [12 empty] | Parcial: | 77.36
| 88248 | [5 empty] | AUXILIAR DE ENCANADOR OU BOMBEIRO HIDRÁULICO COM ENCARGOS COMPLEMENTARES |  |  |  |  | H | 0.33 |  |  |  | 28.68 |  |  |  |  | 9.46
| 88267 | [5 empty] | ENCANADOR OU BOMBEIRO HIDRÁULICO COM ENCARGOS COMPLEMENTARES |  |  |  |  | H | 0.33 |  |  |  | 23.31 |  |  |  |  | 7.69
[7 empty] | Grupo: | COMPOSIÇÃO AUXILIAR | [12 empty] | Parcial: | 17.15
[11 empty] | Custo Direto: |  | 94.51 |  |  |  |  | B.D.I | 29.07% |  |  | 27.47
[16 empty] | Total (Custo Direto + B.D.I) | [5 empty] | 121.98
[5 empty] | 89856 |  |  |  |  | LUVA SIMPLES, PVC, SERIE NORMAL, ESGOTO PREDIAL, DN 100 MM, JUNTA ELÁSTICA, FORNECIDO E INSTALADO EM SUBCOLETOR AÉREO DE ESGOTO SANITÁRIO. AF_12/2014 | [14 empty] | UN
| Código | [5 empty] | Descrição |  |  |  |  | Unid | Coeficiente |  |  |  | Valor Unitário | [5 empty] | Valor Parcial
| MHD000301 | [5 empty] | ANEL BORRACHA PARA TUBO ESGOTO PREDIAL, DN 100 MM (NBR 5688) |  |  |  |  | UN | 1 |  |  |  | 3.48 |  |  |  |  | 3.48
| MHD003899 | [5 empty] | LUVA SIMPLES PVC P/ ESG PREDIAL DN 100MM |  |  |  |  | UN | 1 |  |  |  | 7.15 |  |  |  |  | 7.15
| MHD020078 | [5 empty] | PASTA LUBRIFICANTE PARA TUBOS E CONEXOES COM JUNTA ELASTICA (USO EM PVC, ACO, POLIETILENO E OUTROS) ( DE *400* G) |  |  |  |  | UN | 0.046 |  |  |  | 27.88 |  |  |  |  | 1.28
[7 empty] | Grupo: | MATERIAIS HIDROSANITÁRIOS | [12 empty] | Parcial: | 11.91
| 88248 | [5 empty] | AUXILIAR DE ENCANADOR OU BOMBEIRO HIDRÁULICO COM ENCARGOS COMPLEMENTARES |  |  |  |  | H | 0.16 |  |  |  | 28.68 |  |  |  |  | 4.59
| 88267 | [5 empty] | ENCANADOR OU BOMBEIRO HIDRÁULICO COM ENCARGOS COMPLEMENTARES |  |  |  |  | H | 0.16 |  |  |  | 23.31 |  |  |  |  | 3.73
[7 empty] | Grupo: | COMPOSIÇÃO AUXILIAR | [12 empty] | Parcial: | 8.32
[11 empty] | Custo Direto: |  | 20.23 |  |  |  |  | B.D.I | 29.07% |  |  | 5.88
[16 empty] | Total (Custo Direto + B.D.I) | [5 empty] | 26.11
[5 empty] | 89993 |  |  |  |  | GRAUTEAMENTO VERTICAL EM ALVENARIA ESTRUTURAL. AF_01/2015 | [14 empty] | M3
| Código | [5 empty] | Descrição |  |  |  |  | Unid | Coeficiente |  |  |  | Valor Unitário | [5 empty] | Valor Parcial
| 0790000090278 | [5 empty] | GRAUTE FGK=20 MPA; TRAÇO 1:0,04:1,6:1,9 (CIMENTO/ CAL/ AREIA GROSSA/ BRITA 0) ? PREPARO MECÂNICO COM BETONEIRA 400 L. AF_02/2015 |  |  |  |  | M3 | 1.203 |  |  |  | 430.05 |  |  |  |  | 517.35
| 88309 | [5 empty] | PEDREIRO COM ENCARGOS COMPLEMENTARES |  |  |  |  | H | 13.829 |  |  |  | 21.2 |  |  |  |  | 293.17
| 88316 | [5 empty] | SERVENTE COM ENCARGOS COMPLEMENTARES |  |  |  |  | H | 8.067 |  |  |  | 16.84 |  |  |  |  | 135.85
[7 empty] | Grupo: | COMPOSIÇÃO AUXILIAR | [12 empty] | Parcial: | 946.37
[11 empty] | Custo Direto: |  | 946.37 |  |  |  |  | B.D.I | 29.07% |  |  | 275.11
[16 empty] | Total (Custo Direto + B.D.I) | [5 empty] | 1221.48
[5 empty] | 89995 |  |  |  |  | GRAUTEAMENTO DE CINTA SUPERIOR OU DE VERGA EM ALVENARIA ESTRUTURAL. AF_01/2015 | [14 empty] | M3
| Código | [5 empty] | Descrição |  |  |  |  | Unid | Coeficiente |  |  |  | Valor Unitário | [5 empty] | Valor Parcial
| 0790000090278 | [5 empty] | GRAUTE FGK=20 MPA; TRAÇO 1:0,04:1,6:1,9 (CIMENTO/ CAL/ AREIA GROSSA/ BRITA 0) ? PREPARO MECÂNICO COM BETONEIRA 400 L. AF_02/2015 |  |  |  |  | M3 | 1.203 |  |  |  | 430.05 |  |  |  |  | 517.35
| 88309 | [5 empty] | PEDREIRO COM ENCARGOS COMPLEMENTARES |  |  |  |  | H | 12.358 |  |  |  | 21.2 |  |  |  |  | 261.99
| 88316 | [5 empty] | SERVENTE COM ENCARGOS COMPLEMENTARES |  |  |  |  | H | 7.209 |  |  |  | 16.84 |  |  |  |  | 121.4
[7 empty] | Grupo: | COMPOSIÇÃO AUXILIAR | [12 empty] | Parcial: | 900.74
[11 empty] | Custo Direto: |  | 900.74 |  |  |  |  | B.D.I | 29.07% |  |  | 261.85
[16 empty] | Total (Custo Direto + B.D.I) | [5 empty] | 1162.59
[5 empty] | 89996 |  |  |  |  | ARMAÇÃO VERTICAL DE ALVENARIA ESTRUTURAL; DIÂMETRO DE 10,0 MM. AF_01/2015 | [14 empty] | KG
| Código | [5 empty] | Descrição |  |  |  |  | Unid | Coeficiente |  |  |  | Valor Unitário | [5 empty] | Valor Parcial
| MAT000034 | [5 empty] | ACO CA-50 - 10.0 MM, VERGALHAO |  |  |  |  | KG | 1 |  |  |  | 11 |  |  |  |  | 11
[7 empty] | Grupo: | MATERIAIS DIVERSOS | [12 empty] | Parcial: | 11
| 88309 | [5 empty] | PEDREIRO COM ENCARGOS COMPLEMENTARES |  |  |  |  | H | 0.0443 |  |  |  | 21.2 |  |  |  |  | 0.94
| 88316 | [5 empty] | SERVENTE COM ENCARGOS COMPLEMENTARES |  |  |  |  | H | 0.0627 |  |  |  | 16.84 |  |  |  |  | 1.06
[7 empty] | Grupo: | COMPOSIÇÃO AUXILIAR | [12 empty] | Parcial: | 2
[11 empty] | Custo Direto: |  | 13 |  |  |  |  | B.D.I | 29.07% |  |  | 3.78
[16 empty] | Total (Custo Direto + B.D.I) | [5 empty] | 16.78
[5 empty] | 89998 |  |  |  |  | ARMAÇÃO DE CINTA DE ALVENARIA ESTRUTURAL; DIÂMETRO DE 10,0 MM. AF_01/2015 | [14 empty] | KG
| Código | [5 empty] | Descrição |  |  |  |  | Unid | Coeficiente |  |  |  | Valor Unitário | [5 empty] | Valor Parcial
| MAT000034 | [5 empty] | ACO CA-50 - 10.0 MM, VERGALHAO |  |  |  |  | KG | 1 |  |  |  | 11 |  |  |  |  | 11
[7 empty] | Grupo: | MATERIAIS DIVERSOS | [12 empty] | Parcial: | 11
| SUB799761 | [5 empty] | SERVICO DE CORTE E DOBRA |  |  |  |  | KG | 1 |  |  |  | 0.7 |  |  |  |  | 0.7
[7 empty] | Grupo: | SUB EMPREITADA | [12 empty] | Parcial: | 0.7
| 88309 | [5 empty] | PEDREIRO COM ENCARGOS COMPLEMENTARES |  |  |  |  | H | 0.084 |  |  |  | 21.2 |  |  |  |  | 1.78
| 88316 | [5 empty] | SERVENTE COM ENCARGOS COMPLEMENTARES |  |  |  |  | H | 0.049 |  |  |  | 16.84 |  |  |  |  | 0.83
[7 empty] | Grupo: | COMPOSIÇÃO AUXILIAR | [12 empty] | Parcial: | 2.61
[11 empty] | Custo Direto: |  | 14.31 |  |  |  |  | B.D.I | 29.07% |  |  | 4.16
[16 empty] | Total (Custo Direto + B.D.I) | [5 empty] | 18.47
[5 empty] | 90436 |  |  |  |  | FURO EM ALVENARIA PARA DIAMETROS MENORES OU IGUAIS A 40 MM. AF_05/2015 | [14 empty] | UN
| Código | [5 empty] | Descrição |  |  |  |  | Unid | Coeficiente |  |  |  | Valor Unitário | [5 empty] | Valor Parcial
| 88248 | [5 empty] | AUXILIAR DE ENCANADOR OU BOMBEIRO HIDRÁULICO COM ENCARGOS COMPLEMENTARES |  |  |  |  | H | 0.077 |  |  |  | 28.68 |  |  |  |  | 2.21
| 88267 | [5 empty] | ENCANADOR OU BOMBEIRO HIDRÁULICO COM ENCARGOS COMPLEMENTARES |  |  |  |  | H | 0.494 |  |  |  | 23.31 |  |  |  |  | 11.52
[7 empty] | Grupo: | COMPOSIÇÃO AUXILIAR | [12 empty] | Parcial: | 13.73
[11 empty] | Custo Direto: |  | 13.73 |  |  |  |  | B.D.I | 29.07% |  |  | 3.99
[16 empty] | Total (Custo Direto + B.D.I) | [5 empty] | 17.72
[5 empty] | 90437 |  |  |  |  | FURO EM ALVENARIA PARA DIAMETROS MAIORES QUE 40 MM E MENORES OU IGUAIS A 75 MM. AF_05/2015 | [14 empty] | UN
| Código | [5 empty] | Descrição |  |  |  |  | Unid | Coeficiente |  |  |  | Valor Unitário | [5 empty] | Valor Parcial
| 88248 | [5 empty] | AUXILIAR DE ENCANADOR OU BOMBEIRO HIDRÁULICO COM ENCARGOS COMPLEMENTARES |  |  |  |  | H | 0.187 |  |  |  | 28.68 |  |  |  |  | 5.36
| 88267 | [5 empty] | ENCANADOR OU BOMBEIRO HIDRÁULICO COM ENCARGOS COMPLEMENTARES |  |  |  |  | H | 1.2 |  |  |  | 23.31 |  |  |  |  | 27.97
[7 empty] | Grupo: | COMPOSIÇÃO AUXILIAR | [12 empty] | Parcial: | 33.33
[11 empty] | Custo Direto: |  | 33.33 |  |  |  |  | B.D.I | 29.07% |  |  | 9.69
[16 empty] | Total (Custo Direto + B.D.I) | [5 empty] | 43.02
[5 empty] | 90438 |  |  |  |  | FURO EM ALVENARIA PARA DIAMETROS MAIORES QUE 75 MM. AF_05/2015 | [14 empty] | UN
| Código | [5 empty] | Descrição |  |  |  |  | Unid | Coeficiente |  |  |  | Valor Unitário | [5 empty] | Valor Parcial
| 88248 | [5 empty] | AUXILIAR DE ENCANADOR OU BOMBEIRO HIDRÁULICO COM ENCARGOS COMPLEMENTARES |  |  |  |  | H | 0.269 |  |  |  | 28.68 |  |  |  |  | 7.71
| 88267 | [5 empty] | ENCANADOR OU BOMBEIRO HIDRÁULICO COM ENCARGOS COMPLEMENTARES |  |  |  |  | H | 1.719 |  |  |  | 23.31 |  |  |  |  | 40.07
[7 empty] | Grupo: | COMPOSIÇÃO AUXILIAR | [12 empty] | Parcial: | 47.78
[11 empty] | Custo Direto: |  | 47.78 |  |  |  |  | B.D.I | 29.07% |  |  | 13.89
[16 empty] | Total (Custo Direto + B.D.I) | [5 empty] | 61.67
[5 empty] | 90443 |  |  |  |  | RASGO EM ALVENARIA PARA RAMAIS/ DISTRIBUIÇÃO COM DIAMETROS MENORES OU IGUAIS A 40 MM. AF_05/2015 | [14 empty] | M
| Código | [5 empty] | Descrição |  |  |  |  | Unid | Coeficiente |  |  |  | Valor Unitário | [5 empty] | Valor Parcial
| 88248 | [5 empty] | AUXILIAR DE ENCANADOR OU BOMBEIRO HIDRÁULICO COM ENCARGOS COMPLEMENTARES |  |  |  |  | H | 0.04347 |  |  |  | 28.68 |  |  |  |  | 1.25
| 88267 | [5 empty] | ENCANADOR OU BOMBEIRO HIDRÁULICO COM ENCARGOS COMPLEMENTARES |  |  |  |  | H | 0.27883 |  |  |  | 23.31 |  |  |  |  | 6.5
[7 empty] | Grupo: | COMPOSIÇÃO AUXILIAR | [12 empty] | Parcial: | 7.75
[11 empty] | Custo Direto: |  | 7.75 |  |  |  |  | B.D.I | 29.07% |  |  | 2.25
[16 empty] | Total (Custo Direto + B.D.I) | [5 empty] | 10
[5 empty] | 90454 |  |  |  |  | PASSANTE TIPO TUBO DE DIAMETRO MAIORES QUE 40 MM E MENORES OU IGUAIS A 75 MM, FIXADO EM LAJE. AF_05/2015 | [14 empty] | UN
| Código | [5 empty] | Descrição |  |  |  |  | Unid | Coeficiente |  |  |  | Valor Unitário | [5 empty] | Valor Parcial
| MAT000337 | [5 empty] | ARAME RECOZIDO 18 BWG, 1,25 MM (0,01 KG/M) |  |  |  |  | KG | 0.005 |  |  |  | 5.58 |  |  |  |  | 0.03
[7 empty] | Grupo: | MATERIAIS DIVERSOS | [12 empty] | Parcial: | 0.03
| MHD009835 | [5 empty] | TUBO PVC SERIE NORMAL, DN 40 MM, PARA ESGOTO PREDIAL (NBR 5688) |  |  |  |  | M | 0.15 |  |  |  | 5.94 |  |  |  |  | 0.89
[7 empty] | Grupo: | MATERIAIS HIDROSANITÁRIOS | [12 empty] | Parcial: | 0.89
| 88248 | [5 empty] | AUXILIAR DE ENCANADOR OU BOMBEIRO HIDRÁULICO COM ENCARGOS COMPLEMENTARES |  |  |  |  | H | 0.016 |  |  |  | 28.68 |  |  |  |  | 0.46
| 88267 | [5 empty] | ENCANADOR OU BOMBEIRO HIDRÁULICO COM ENCARGOS COMPLEMENTARES |  |  |  |  | H | 0.101 |  |  |  | 23.31 |  |  |  |  | 2.35
[7 empty] | Grupo: | COMPOSIÇÃO AUXILIAR | [12 empty] | Parcial: | 2.81
[11 empty] | Custo Direto: |  | 3.73 |  |  |  |  | B.D.I | 29.07% |  |  | 1.08
[16 empty] | Total (Custo Direto + B.D.I) | [5 empty] | 4.81
[5 empty] | 90456 |  |  |  |  | QUEBRA EM ALVENARIA PARA INSTALACAO DE CAIXA DE TOMADA (4X4 OU 4X2). AF_05/2015 | [14 empty] | UN
| Código | [5 empty] | Descrição |  |  |  |  | Unid | Coeficiente |  |  |  | Valor Unitário | [5 empty] | Valor Parcial
| 88248 | [5 empty] | AUXILIAR DE ENCANADOR OU BOMBEIRO HIDRÁULICO COM ENCARGOS COMPLEMENTARES |  |  |  |  | H | 0.023 |  |  |  | 28.68 |  |  |  |  | 0.66
| 88267 | [5 empty] | ENCANADOR OU BOMBEIRO HIDRÁULICO COM ENCARGOS COMPLEMENTARES |  |  |  |  | H | 0.144 |  |  |  | 23.31 |  |  |  |  | 3.36
[7 empty] | Grupo: | COMPOSIÇÃO AUXILIAR | [12 empty] | Parcial: | 4.02
[11 empty] | Custo Direto: |  | 4.02 |  |  |  |  | B.D.I | 29.07% |  |  | 1.17
[16 empty] | Total (Custo Direto + B.D.I) | [5 empty] | 5.19
[5 empty] | 90466 |  |  |  |  | CHUMBAMENTO LINEAR EM ALVENARIA PARA RAMAIS/DISTRIBUICAO COM DIAMETROS MENORES OU IGUAIS A 40 MM. AF_05/2015 | [14 empty] | M
| Código | [5 empty] | Descrição |  |  |  |  | Unid | Coeficiente |  |  |  | Valor Unitário | [5 empty] | Valor Parcial
| 0780000080203 | [5 empty] | ARGAMASSA DE CIMENTO, AREIA E ARENOSO, TRACO 1:2:5 |  |  |  |  | M3 | 0.003 |  |  |  | 366.82 |  |  |  |  | 1.1
| 88248 | [5 empty] | AUXILIAR DE ENCANADOR OU BOMBEIRO HIDRÁULICO COM ENCARGOS COMPLEMENTARES |  |  |  |  | H | 0.014252 |  |  |  | 28.68 |  |  |  |  | 0.41
| 88267 | [5 empty] | ENCANADOR OU BOMBEIRO HIDRÁULICO COM ENCARGOS COMPLEMENTARES |  |  |  |  | H | 0.10132 |  |  |  | 23.31 |  |  |  |  | 2.36
[7 empty] | Grupo: | COMPOSIÇÃO AUXILIAR | [12 empty] | Parcial: | 3.87
[11 empty] | Custo Direto: |  | 3.87 |  |  |  |  | B.D.I | 29.07% |  |  | 1.13
[16 empty] | Total (Custo Direto + B.D.I) | [5 empty] | 5
[5 empty] | 90467 |  |  |  |  | CHUMBAMENTO LINEAR EM ALVENARIA PARA RAMAIS/DISTRIBUICAO COM DIAMETROS MAIORES QUE 40 MM E MENORES OU IGUAIS A 75 MM. AF_05/2015 | [14 empty] | M
| Código | [5 empty] | Descrição |  |  |  |  | Unid | Coeficiente |  |  |  | Valor Unitário | [5 empty] | Valor Parcial
| 07210P0087314 | [5 empty] | ARGAMASSA TRAÇO 1:3 (CIMENTO E AREIA GROSSA) PARA CHAPISCO CONVENCIONAL, PREPARO MECÂNICO COM BETONEIRA 600 L. AF_06/2014 |  |  |  |  | M3 | 0.003 |  |  |  | 416.83 |  |  |  |  | 1.25
| 88248 | [5 empty] | AUXILIAR DE ENCANADOR OU BOMBEIRO HIDRÁULICO COM ENCARGOS COMPLEMENTARES |  |  |  |  | H | 0.055 |  |  |  | 28.68 |  |  |  |  | 1.58
| 88267 | [5 empty] | ENCANADOR OU BOMBEIRO HIDRÁULICO COM ENCARGOS COMPLEMENTARES |  |  |  |  | H | 0.391 |  |  |  | 23.31 |  |  |  |  | 9.11
[7 empty] | Grupo: | COMPOSIÇÃO AUXILIAR | [12 empty] | Parcial: | 11.94
[11 empty] | Custo Direto: |  | 11.94 |  |  |  |  | B.D.I | 29.07% |  |  | 3.47
[16 empty] | Total (Custo Direto + B.D.I) | [5 empty] | 15.41
[5 empty] | 90469 |  |  |  |  | CHUMBAMENTO LINEAR EM ALVENARIA PARA RAMAIS/DISTRIBUICAO COM DIAMETROS MENORES OU IGUAIS A 40 MM. AF_05/2015 | [14 empty] | M
| Código | [5 empty] | Descrição |  |  |  |  | Unid | Coeficiente |  |  |  | Valor Unitário | [5 empty] | Valor Parcial
| 07210P0087298 | [5 empty] | ARGAMASSA TRAÇO 1:3 (CIMENTO E AREIA MÉDIA) PARA CONTRAPISO, PREPARO MECÂNICO COM BETONEIRA 400 L. AF_06/2014 |  |  |  |  | M3 | 0.003 |  |  |  | 466.29 |  |  |  |  | 1.4
| 88248 | [5 empty] | AUXILIAR DE ENCANADOR OU BOMBEIRO HIDRÁULICO COM ENCARGOS COMPLEMENTARES |  |  |  |  | H | 0.055 |  |  |  | 28.68 |  |  |  |  | 1.58
| 88267 | [5 empty] | ENCANADOR OU BOMBEIRO HIDRÁULICO COM ENCARGOS COMPLEMENTARES |  |  |  |  | H | 0.391 |  |  |  | 23.31 |  |  |  |  | 9.11
[7 empty] | Grupo: | COMPOSIÇÃO AUXILIAR | [12 empty] | Parcial: | 12.09
[11 empty] | Custo Direto: |  | 12.09 |  |  |  |  | B.D.I | 29.07% |  |  | 3.51
[16 empty] | Total (Custo Direto + B.D.I) | [5 empty] | 15.6
[5 empty] | 90601 |  |  |  |  | ACO CA-50, INCL. FORNEC., CORTE, DOBR. E COLOCACAO NAS PECAS | [14 empty] | KG
| Código | [5 empty] | Descrição |  |  |  |  | Unid | Coeficiente |  |  |  | Valor Unitário | [5 empty] | Valor Parcial
| MAT000337 | [5 empty] | ARAME RECOZIDO 18 BWG, 1,25 MM (0,01 KG/M) |  |  |  |  | KG | 0.03 |  |  |  | 5.58 |  |  |  |  | 0.17
| MAT043056 | [5 empty] | ACO CA-50 - 20.0 MM OU 25,0 MM, VERGALHAO |  |  |  |  | KG | 1.05 |  |  |  | 10.99 |  |  |  |  | 11.54
[7 empty] | Grupo: | MATERIAIS DIVERSOS | [12 empty] | Parcial: | 11.71
| SUB799761 | [5 empty] | SERVICO DE CORTE E DOBRA |  |  |  |  | KG | 1 |  |  |  | 0.7 |  |  |  |  | 0.7
[7 empty] | Grupo: | SUB EMPREITADA | [12 empty] | Parcial: | 0.7
| 88245 | [5 empty] | ARMADOR COM ENCARGOS COMPLEMENTARES |  |  |  |  | H | 0.04 |  |  |  | 21.21 |  |  |  |  | 0.85
| 88316 | [5 empty] | SERVENTE COM ENCARGOS COMPLEMENTARES |  |  |  |  | H | 0.04 |  |  |  | 16.84 |  |  |  |  | 0.67
[7 empty] | Grupo: | COMPOSIÇÃO AUXILIAR | [12 empty] | Parcial: | 1.52
[11 empty] | Custo Direto: |  | 13.93 |  |  |  |  | B.D.I | 29.07% |  |  | 4.05
[16 empty] | Total (Custo Direto + B.D.I) | [5 empty] | 17.98
[5 empty] | 91186 |  |  |  |  | FIXACAO DE TUBOS HORIZONTAIS DE PVC, CPVC OU COBRE DIAMETROS MAIORES QUE 40 MM E MENORES OU IGUAIS A 75 MM COM ABRACADEIRA METALICA FLEXIVEL 18 MM, FIXADA DIRETAMENTE NA LAJE. AF_05/2015 | [14 empty] | M
| Código | [5 empty] | Descrição |  |  |  |  | Unid | Coeficiente |  |  |  | Valor Unitário | [5 empty] | Valor Parcial
| MAT004350 | [5 empty] | BUCHA DE NYLON, DIAMETRO DO FURO 8 MM, COMPRIMENTO 40 MM, COM PARAFUSO DE ROSCA SOBERBA, CABECA CHATA, FENDA SIMPLES, 4,8 X 50 MM |  |  |  |  | UN | 0.836 |  |  |  | 0.92 |  |  |  |  | 0.77
| MAT014153 | [5 empty] | FITA METALICA PERFURADA, L = *18* MM, ROLO DE 30 M, CARGA RECOMENDADA = *30* KGF |  |  |  |  | UN | 0.005 |  |  |  | 105.62 |  |  |  |  | 0.53
[7 empty] | Grupo: | MATERIAIS DIVERSOS | [12 empty] | Parcial: | 1.3
| 88248 | [5 empty] | AUXILIAR DE ENCANADOR OU BOMBEIRO HIDRÁULICO COM ENCARGOS COMPLEMENTARES |  |  |  |  | H | 0.025 |  |  |  | 28.68 |  |  |  |  | 0.72
| 88267 | [5 empty] | ENCANADOR OU BOMBEIRO HIDRÁULICO COM ENCARGOS COMPLEMENTARES |  |  |  |  | H | 0.175 |  |  |  | 23.31 |  |  |  |  | 4.08
[7 empty] | Grupo: | COMPOSIÇÃO AUXILIAR | [12 empty] | Parcial: | 4.8
[11 empty] | Custo Direto: |  | 6.1 |  |  |  |  | B.D.I | 29.07% |  |  | 1.77
[16 empty] | Total (Custo Direto + B.D.I) | [5 empty] | 7.87
[5 empty] | 91187 |  |  |  |  | FIXACAO DE TUBOS HORIZONTAIS DE PVC, CPVC OU COBRE DIAMETROS MAIORES QUE 75 MM COM ABRACADEIRA METALICA FLEXÍVEL 18 MM, FIXADA DIRETAMENTE NA LAJE. | [14 empty] | M
| Código | [5 empty] | Descrição |  |  |  |  | Unid | Coeficiente |  |  |  | Valor Unitário | [5 empty] | Valor Parcial
| MAT004350 | [5 empty] | BUCHA DE NYLON, DIAMETRO DO FURO 8 MM, COMPRIMENTO 40 MM, COM PARAFUSO DE ROSCA SOBERBA, CABECA CHATA, FENDA SIMPLES, 4,8 X 50 MM |  |  |  |  | UN | 0.759 |  |  |  | 0.92 |  |  |  |  | 0.7
| MAT014153 | [5 empty] | FITA METALICA PERFURADA, L = *18* MM, ROLO DE 30 M, CARGA RECOMENDADA = *30* KGF |  |  |  |  | UN | 0.005 |  |  |  | 105.62 |  |  |  |  | 0.53
[7 empty] | Grupo: | MATERIAIS DIVERSOS | [12 empty] | Parcial: | 1.23
| 88248 | [5 empty] | AUXILIAR DE ENCANADOR OU BOMBEIRO HIDRÁULICO COM ENCARGOS COMPLEMENTARES |  |  |  |  | H | 0.029 |  |  |  | 28.68 |  |  |  |  | 0.83
| 88267 | [5 empty] | ENCANADOR OU BOMBEIRO HIDRÁULICO COM ENCARGOS COMPLEMENTARES |  |  |  |  | H | 0.208 |  |  |  | 23.31 |  |  |  |  | 4.85
[7 empty] | Grupo: | COMPOSIÇÃO AUXILIAR | [12 empty] | Parcial: | 5.68
[11 empty] | Custo Direto: |  | 6.91 |  |  |  |  | B.D.I | 29.07% |  |  | 2.01
[16 empty] | Total (Custo Direto + B.D.I) | [5 empty] | 8.92
[5 empty] | 91189 |  |  |  |  | CHUMBAMENTO PONTUAL DE ABERTURA EM LAJE COM PASSAGEM DE MAIS DE 1 TUBO DE DIAMETRO EQUIVALENTE IGUAL A 50 MM. AF_05/2015 | [14 empty] | UN
| Código | [5 empty] | Descrição |  |  |  |  | Unid | Coeficiente |  |  |  | Valor Unitário | [5 empty] | Valor Parcial
| MAT001359 | [5 empty] | CHAPA DE MADEIRA COMPENSADA RESINADA PARA FORMA DE CONCRETO, DE 2,20 X 1,10 M, E = 20 MM |  |  |  |  | UN | 0.084 |  |  |  | 137.9 |  |  |  |  | 11.58
[7 empty] | Grupo: | MATERIAIS DIVERSOS | [12 empty] | Parcial: | 11.58
| 88248 | [5 empty] | AUXILIAR DE ENCANADOR OU BOMBEIRO HIDRÁULICO COM ENCARGOS COMPLEMENTARES |  |  |  |  | H | 0.1 |  |  |  | 28.68 |  |  |  |  | 2.87
| 88267 | [5 empty] | ENCANADOR OU BOMBEIRO HIDRÁULICO COM ENCARGOS COMPLEMENTARES |  |  |  |  | H | 0.716 |  |  |  | 23.31 |  |  |  |  | 16.69
| 88629 | [5 empty] | ARGAMASSA TRAÇO 1:3 (CIMENTO E AREIA MÉDIA), PREPARO MANUAL. AF_08/2014 |  |  |  |  | M3 | 0.029 |  |  |  | 563.17 |  |  |  |  | 16.33
[7 empty] | Grupo: | COMPOSIÇÃO AUXILIAR | [12 empty] | Parcial: | 35.89
[11 empty] | Custo Direto: |  | 47.47 |  |  |  |  | B.D.I | 29.07% |  |  | 13.8
[16 empty] | Total (Custo Direto + B.D.I) | [5 empty] | 61.27
[5 empty] | 91190 |  |  |  |  | CHUMBAMENTO PONTUAL EM PASSAGEM DE TUBO COM DIAMETRO MENOR OU IGUAL A 40 MM. AF_05/2015 | [14 empty] | UN
| Código | [5 empty] | Descrição |  |  |  |  | Unid | Coeficiente |  |  |  | Valor Unitário | [5 empty] | Valor Parcial
| 88248 | [5 empty] | AUXILIAR DE ENCANADOR OU BOMBEIRO HIDRÁULICO COM ENCARGOS COMPLEMENTARES |  |  |  |  | H | 0.022 |  |  |  | 28.68 |  |  |  |  | 0.63
| 88267 | [5 empty] | ENCANADOR OU BOMBEIRO HIDRÁULICO COM ENCARGOS COMPLEMENTARES |  |  |  |  | H | 0.155 |  |  |  | 23.31 |  |  |  |  | 3.61
| 88629 | [5 empty] | ARGAMASSA TRAÇO 1:3 (CIMENTO E AREIA MÉDIA), PREPARO MANUAL. AF_08/2014 |  |  |  |  | M3 | 0.001 |  |  |  | 563.17 |  |  |  |  | 0.56
[7 empty] | Grupo: | COMPOSIÇÃO AUXILIAR | [12 empty] | Parcial: | 4.8
[11 empty] | Custo Direto: |  | 4.8 |  |  |  |  | B.D.I | 29.07% |  |  | 1.4
[16 empty] | Total (Custo Direto + B.D.I) | [5 empty] | 6.2
[5 empty] | 91191 |  |  |  |  | CHUMBAMENTO PONTUAL EM PASSAGEM DE TUBO COM DIAMETROS ENTRE 40 MM E 75 MM. AF_05/2015 | [14 empty] | UN
| Código | [5 empty] | Descrição |  |  |  |  | Unid | Coeficiente |  |  |  | Valor Unitário | [5 empty] | Valor Parcial
| 88248 | [5 empty] | AUXILIAR DE ENCANADOR OU BOMBEIRO HIDRÁULICO COM ENCARGOS COMPLEMENTARES |  |  |  |  | H | 0.023 |  |  |  | 28.68 |  |  |  |  | 0.66
| 88267 | [5 empty] | ENCANADOR OU BOMBEIRO HIDRÁULICO COM ENCARGOS COMPLEMENTARES |  |  |  |  | H | 0.166 |  |  |  | 23.31 |  |  |  |  | 3.87
| 88629 | [5 empty] | ARGAMASSA TRAÇO 1:3 (CIMENTO E AREIA MÉDIA), PREPARO MANUAL. AF_08/2014 |  |  |  |  | M3 | 0.001 |  |  |  | 563.17 |  |  |  |  | 0.56
[7 empty] | Grupo: | COMPOSIÇÃO AUXILIAR | [12 empty] | Parcial: | 5.09
[11 empty] | Custo Direto: |  | 5.09 |  |  |  |  | B.D.I | 29.07% |  |  | 1.48
[16 empty] | Total (Custo Direto + B.D.I) | [5 empty] | 6.57
[5 empty] | 91222 |  |  |  |  | RASGO EM ALVENARIA PARA RAMAIS/ DISTRIBUICAO COM DIAMETROS MAIORES QUE 40 MM E MENORES OU IGUAIS A 75 MM. AF_05/2015 | [14 empty] | M
| Código | [5 empty] | Descrição |  |  |  |  | Unid | Coeficiente |  |  |  | Valor Unitário | [5 empty] | Valor Parcial
| 88248 | [5 empty] | AUXILIAR DE ENCANADOR OU BOMBEIRO HIDRÁULICO COM ENCARGOS COMPLEMENTARES |  |  |  |  | H | 0.076 |  |  |  | 28.68 |  |  |  |  | 2.18
| 88267 | [5 empty] | ENCANADOR OU BOMBEIRO HIDRÁULICO COM ENCARGOS COMPLEMENTARES |  |  |  |  | H | 0.483 |  |  |  | 23.31 |  |  |  |  | 11.26
[7 empty] | Grupo: | COMPOSIÇÃO AUXILIAR | [12 empty] | Parcial: | 13.44
[11 empty] | Custo Direto: |  | 13.44 |  |  |  |  | B.D.I | 29.07% |  |  | 3.91
[16 empty] | Total (Custo Direto + B.D.I) | [5 empty] | 17.35
[5 empty] | 91842 |  |  |  |  | ELETRODUTO FLEXIVEL CORRUGADO, PVC, DN 20 MM (1/2"), PARA CIRCUITOS TERMINAIS, INSTALADO EM LAJE - FORNECIMENTO E INSTALACAO. AF_12/2015 | [14 empty] | M
| Código | [5 empty] | Descrição |  |  |  |  | Unid | Coeficiente |  |  |  | Valor Unitário | [5 empty] | Valor Parcial
| MAT000337 | [5 empty] | ARAME RECOZIDO 18 BWG, 1,25 MM (0,01 KG/M) |  |  |  |  | KG | 0.0016 |  |  |  | 5.58 |  |  |  |  | 0.01
[7 empty] | Grupo: | MATERIAIS DIVERSOS | [12 empty] | Parcial: | 0.01
| MET002689 | [5 empty] | ELETRODUTO PVC FLEXIVEL CORRUGADO, COR AMARELA, DE 20 MM |  |  |  |  | M | 1.1 |  |  |  | 2.21 |  |  |  |  | 2.43
[7 empty] | Grupo: | MATERIAIS ELÉTRICOS | [12 empty] | Parcial: | 2.43
| 88247 | [5 empty] | AUXILIAR DE ELETRICISTA COM ENCARGOS COMPLEMENTARES |  |  |  |  | H | 0.072 |  |  |  | 18.04 |  |  |  |  | 1.3
| 88264 | [5 empty] | ELETRICISTA COM ENCARGOS COMPLEMENTARES |  |  |  |  | H | 0.072 |  |  |  | 25.16 |  |  |  |  | 1.81
[7 empty] | Grupo: | COMPOSIÇÃO AUXILIAR | [12 empty] | Parcial: | 3.11
[11 empty] | Custo Direto: |  | 5.55 |  |  |  |  | B.D.I | 29.07% |  |  | 1.61
[16 empty] | Total (Custo Direto + B.D.I) | [5 empty] | 7.16
[5 empty] | 91852 |  |  |  |  | ELETRODUTO FLEXIVEL CORRUGADO, PVC, DN 20 MM (1/2"), PARA CIRCUITOS TERMINAIS, INSTALADO EM PAREDE - FORNECIMENTO E INSTALACAO. AF_12/2015 | [14 empty] | M
| Código | [5 empty] | Descrição |  |  |  |  | Unid | Coeficiente |  |  |  | Valor Unitário | [5 empty] | Valor Parcial
| MET002689 | [5 empty] | ELETRODUTO PVC FLEXIVEL CORRUGADO, COR AMARELA, DE 20 MM |  |  |  |  | M | 1.017 |  |  |  | 2.21 |  |  |  |  | 2.25
[7 empty] | Grupo: | MATERIAIS ELÉTRICOS | [12 empty] | Parcial: | 2.25
| 88247 | [5 empty] | AUXILIAR DE ELETRICISTA COM ENCARGOS COMPLEMENTARES |  |  |  |  | H | 0.129 |  |  |  | 18.04 |  |  |  |  | 2.33
| 88264 | [5 empty] | ELETRICISTA COM ENCARGOS COMPLEMENTARES |  |  |  |  | H | 0.129 |  |  |  | 25.16 |  |  |  |  | 3.25
[7 empty] | Grupo: | COMPOSIÇÃO AUXILIAR | [12 empty] | Parcial: | 5.58
[11 empty] | Custo Direto: |  | 7.83 |  |  |  |  | B.D.I | 29.07% |  |  | 2.28
[16 empty] | Total (Custo Direto + B.D.I) | [5 empty] | 10.11
[5 empty] | 91924 |  |  |  |  | CABO DE COBRE FLEXIVEL ISOLADO, 1,5 MM², ANTI-CHAMA 450/750 V, PARA CIRCUITOS TERMINAIS - FORNECIMENTO E INSTALACAO. AF_12/2015 | [14 empty] | M
| Código | [5 empty] | Descrição |  |  |  |  | Unid | Coeficiente |  |  |  | Valor Unitário | [5 empty] | Valor Parcial
| MET000983 | [5 empty] | CABO DE COBRE, RIGIDO, CLASSE 2, ISOLACAO EM PVC/A, ANTICHAMA BWF-B, 1 CONDUTOR, 450/750 V, SECAO NOMINAL 1,5 MM2 |  |  |  |  | M | 1.19 |  |  |  | 0.85 |  |  |  |  | 1.01
| MET021127 | [5 empty] | FITA ISOLANTE ADESIVA ANTI-CHAMA EM ROLOS 19MM X 5M |  |  |  |  | UN | 0.009 |  |  |  | 3.12 |  |  |  |  | 0.03
[7 empty] | Grupo: | MATERIAIS ELÉTRICOS | [12 empty] | Parcial: | 1.04
| 88247 | [5 empty] | AUXILIAR DE ELETRICISTA COM ENCARGOS COMPLEMENTARES |  |  |  |  | H | 0.024 |  |  |  | 18.04 |  |  |  |  | 0.43
| 88264 | [5 empty] | ELETRICISTA COM ENCARGOS COMPLEMENTARES |  |  |  |  | H | 0.024 |  |  |  | 25.16 |  |  |  |  | 0.6
[7 empty] | Grupo: | COMPOSIÇÃO AUXILIAR | [12 empty] | Parcial: | 1.03
[11 empty] | Custo Direto: |  | 2.07 |  |  |  |  | B.D.I | 29.07% |  |  | 0.6
[16 empty] | Total (Custo Direto + B.D.I) | [5 empty] | 2.67
[5 empty] | 91926 |  |  |  |  | CABO DE COBRE FLEXIVEL ISOLADO, 2,5 MM², ANTI-CHAMA 450/750 V, PARA CIRCUITOS TERMINAIS - FORNECIMENTO E INSTALACAO. AF_12/2015 | [14 empty] | M
| Código | [5 empty] | Descrição |  |  |  |  | Unid | Coeficiente |  |  |  | Valor Unitário | [5 empty] | Valor Parcial
| MET000984 | [5 empty] | CABO DE COBRE, RIGIDO, CLASSE 2, ISOLACAO EM PVC/A, ANTICHAMA BWF-B, 1 CONDUTOR, 450/750 V, SECAO NOMINAL 2,5 MM2 |  |  |  |  | M | 1.19 |  |  |  | 1.34 |  |  |  |  | 1.59
| MET021127 | [5 empty] | FITA ISOLANTE ADESIVA ANTI-CHAMA EM ROLOS 19MM X 5M |  |  |  |  | UN | 0.009 |  |  |  | 3.12 |  |  |  |  | 0.03
[7 empty] | Grupo: | MATERIAIS ELÉTRICOS | [12 empty] | Parcial: | 1.62
| 88247 | [5 empty] | AUXILIAR DE ELETRICISTA COM ENCARGOS COMPLEMENTARES |  |  |  |  | H | 0.03 |  |  |  | 18.04 |  |  |  |  | 0.54
| 88264 | [5 empty] | ELETRICISTA COM ENCARGOS COMPLEMENTARES |  |  |  |  | H | 0.03 |  |  |  | 25.16 |  |  |  |  | 0.75
[7 empty] | Grupo: | COMPOSIÇÃO AUXILIAR | [12 empty] | Parcial: | 1.29
[11 empty] | Custo Direto: |  | 2.91 |  |  |  |  | B.D.I | 29.07% |  |  | 0.85
[16 empty] | Total (Custo Direto + B.D.I) | [5 empty] | 3.76
[5 empty] | 91937 |  |  |  |  | CAIXA OCTOGONAL 3" X 3", PVC, INSTALADA EM LAJE - FORNECIMENTO E INSTALACAO. AF_12/2015 | [14 empty] | UN
| Código | [5 empty] | Descrição |  |  |  |  | Unid | Coeficiente |  |  |  | Valor Unitário | [5 empty] | Valor Parcial
| MET001871 | [5 empty] | CAIXA OCTOGONAL DE FUNDO MOVEL, EM PVC, DE 3" X 3", PARA ELETRODUTO FLEXIVEL CORRUGADO |  |  |  |  | UN | 1 |  |  |  | 3.13 |  |  |  |  | 3.13
[7 empty] | Grupo: | MATERIAIS ELÉTRICOS | [12 empty] | Parcial: | 3.13
| 88247 | [5 empty] | AUXILIAR DE ELETRICISTA COM ENCARGOS COMPLEMENTARES |  |  |  |  | H | 0.143 |  |  |  | 18.04 |  |  |  |  | 2.58
| 88264 | [5 empty] | ELETRICISTA COM ENCARGOS COMPLEMENTARES |  |  |  |  | H | 0.143 |  |  |  | 25.16 |  |  |  |  | 3.6
[7 empty] | Grupo: | COMPOSIÇÃO AUXILIAR | [12 empty] | Parcial: | 6.18
[11 empty] | Custo Direto: |  | 9.31 |  |  |  |  | B.D.I | 29.07% |  |  | 2.71
[16 empty] | Total (Custo Direto + B.D.I) | [5 empty] | 12.02
[5 empty] | 91940 |  |  |  |  | CAIXA RETANGULAR 4" X 2" MEDIA (1,30 M DO PISO), PVC, INSTALADA EM PAREDE - FORNECIMENTO E INSTALACAO. AF_12/2015 | [14 empty] | UN
| Código | [5 empty] | Descrição |  |  |  |  | Unid | Coeficiente |  |  |  | Valor Unitário | [5 empty] | Valor Parcial
| MET001872 | [5 empty] | CAIXA DE PASSAGEM, EM PVC, DE 4" X 2", PARA ELETRODUTO FLEXIVEL CORRUGADO |  |  |  |  | UN | 1 |  |  |  | 0.82 |  |  |  |  | 0.82
[7 empty] | Grupo: | MATERIAIS ELÉTRICOS | [12 empty] | Parcial: | 0.82
| 87377 | [5 empty] | ARGAMASSA TRAÇO 1:3 (CIMENTO E AREIA GROSSA) PARA CHAPISCO CONVENCIONAL, PREPARO MANUAL. AF_06/2014 |  |  |  |  | M3 | 0.0009 |  |  |  | 517.96 |  |  |  |  | 0.47
| 88247 | [5 empty] | AUXILIAR DE ELETRICISTA COM ENCARGOS COMPLEMENTARES |  |  |  |  | H | 0.247 |  |  |  | 18.04 |  |  |  |  | 4.46
| 88264 | [5 empty] | ELETRICISTA COM ENCARGOS COMPLEMENTARES |  |  |  |  | H | 0.247 |  |  |  | 25.16 |  |  |  |  | 6.21
[7 empty] | Grupo: | COMPOSIÇÃO AUXILIAR | [12 empty] | Parcial: | 11.14
[11 empty] | Custo Direto: |  | 11.96 |  |  |  |  | B.D.I | 29.07% |  |  | 3.48
[16 empty] | Total (Custo Direto + B.D.I) | [5 empty] | 15.44
[5 empty] | 91946 |  |  |  |  | SUPORTE PARAFUSADO COM PLACA DE ENCAIXE 4" X 2" MEDIO (1,30 M DO PISO) PARA PONTO ELETRICO - FORNECIMENTO E INSTALACAO. AF_12/2015 | [14 empty] | UN
| Código | [5 empty] | Descrição |  |  |  |  | Unid | Coeficiente |  |  |  | Valor Unitário | [5 empty] | Valor Parcial
| MET040615 | [5 empty] | SUPORTE DE FIXACAO PARA ESPELHO / PLACA 4" X 2", PARA 3 MODULOS, PARA INSTALACAO DE TOMADAS E INTERRUPTORES (SOMENTE SUPORTE) (COLETADO CAIXA) |  |  |  |  | UN | 1 |  |  |  | 1.03 |  |  |  |  | 1.03
| MET040616 | [5 empty] | ESPELHO / PLACA DE 3 POSTOS 4" X 2", PARA INSTALACAO DE TOMADAS E INTERRUPTORES (COLETADO CAIXA) |  |  |  |  | UN | 1 |  |  |  | 2.35 |  |  |  |  | 2.35
[7 empty] | Grupo: | MATERIAIS ELÉTRICOS | [12 empty] | Parcial: | 3.38
| 88264 | [5 empty] | ELETRICISTA COM ENCARGOS COMPLEMENTARES |  |  |  |  | H | 0.124 |  |  |  | 25.16 |  |  |  |  | 3.12
[7 empty] | Grupo: | COMPOSIÇÃO AUXILIAR | [12 empty] | Parcial: | 3.12
[11 empty] | Custo Direto: |  | 6.5 |  |  |  |  | B.D.I | 29.07% |  |  | 1.89
[16 empty] | Total (Custo Direto + B.D.I) | [5 empty] | 8.39
[5 empty] | 91953 |  |  |  |  | INTERRUPTOR SIMPLES (1 MODULO), 10A/250V, INCLUINDO SUPORTE E PLACA - FORNECIMENTO E INSTALACAO. AF_12/2015 | [14 empty] | UN
| Código | [5 empty] | Descrição |  |  |  |  | Unid | Coeficiente |  |  |  | Valor Unitário | [5 empty] | Valor Parcial
| 91946 | [5 empty] | SUPORTE PARAFUSADO COM PLACA DE ENCAIXE 4" X 2" MEDIO (1,30 M DO PISO) PARA PONTO ELETRICO - FORNECIMENTO E INSTALACAO. AF_12/2015 |  |  |  |  | UN | 1 |  |  |  | 6.5 |  |  |  |  | 6.5
| 91952 | [5 empty] | INTERRUPTOR SIMPLES (1 MODULO), 10A/250V, SEM SUPORTE E SEM PLACA - FORNECIMENTO E INSTALACAO. AF_12/2015 |  |  |  |  | UN | 1 |  |  |  | 15.24 |  |  |  |  | 15.24
[7 empty] | Grupo: | COMPOSIÇÃO AUXILIAR | [12 empty] | Parcial: | 21.74
[11 empty] | Custo Direto: |  | 21.74 |  |  |  |  | B.D.I | 29.07% |  |  | 6.32
[16 empty] | Total (Custo Direto + B.D.I) | [5 empty] | 28.06
[5 empty] | 91966 |  |  |  |  | INTERRUPTOR SIMPLES (3 MODULOS), 10A/250V, SEM SUPORTE E SEM PLACA - FORNECIMENTO E INSTALACAO. AF_12/2015 | [14 empty] | UN
| Código | [5 empty] | Descrição |  |  |  |  | Unid | Coeficiente |  |  |  | Valor Unitário | [5 empty] | Valor Parcial
| MET040611 | [5 empty] | INTERRUPTOR SIMPLES 10A, 250V (APENAS MODULO) (COLETADO CAIXA) |  |  |  |  | UN | 3 |  |  |  | 5.52 |  |  |  |  | 16.56
[7 empty] | Grupo: | MATERIAIS ELÉTRICOS | [12 empty] | Parcial: | 16.56
| 88247 | [5 empty] | AUXILIAR DE ELETRICISTA COM ENCARGOS COMPLEMENTARES |  |  |  |  | H | 0.2878 |  |  |  | 18.04 |  |  |  |  | 5.19
| 88264 | [5 empty] | ELETRICISTA COM ENCARGOS COMPLEMENTARES |  |  |  |  | H | 0.2878 |  |  |  | 25.16 |  |  |  |  | 7.24
[7 empty] | Grupo: | COMPOSIÇÃO AUXILIAR | [12 empty] | Parcial: | 12.43
[11 empty] | Custo Direto: |  | 28.99 |  |  |  |  | B.D.I | 29.07% |  |  | 8.43
[16 empty] | Total (Custo Direto + B.D.I) | [5 empty] | 37.42
[5 empty] | 91996 |  |  |  |  | TOMADA MEDIA DE EMBUTIR (1 MODULO), 2P+T 10 A, INCLUINDO SUPORTE E PLACA - FORNECIMENTO E INSTALACAO. AF_12/2015 | [14 empty] | UN
| Código | [5 empty] | Descrição |  |  |  |  | Unid | Coeficiente |  |  |  | Valor Unitário | [5 empty] | Valor Parcial
| 07900P0091946 | [5 empty] | SUPORTE PARAFUSADO COM PLACA DE ENCAIXE 4" X 2" MEDIO (1,30 M DO PISO) PARA PONTO ELETRICO - FORNECIMENTO E INSTALACAO. AF_12/2015 |  |  |  |  | UN | 1 |  |  |  | 6.5 |  |  |  |  | 6.5
| 91994 | [5 empty] | TOMADA MEDIA DE EMBUTIR (1 MODULO), 2P+T 10 A, SEM SUPORTE E SEM PLACA - FORNECIMENTO E INSTALACAO. AF_12/2015 |  |  |  |  | UN | 1 |  |  |  | 20.32 |  |  |  |  | 20.32
[7 empty] | Grupo: | COMPOSIÇÃO AUXILIAR | [12 empty] | Parcial: | 26.82
[11 empty] | Custo Direto: |  | 26.82 |  |  |  |  | B.D.I | 29.07% |  |  | 7.8
[16 empty] | Total (Custo Direto + B.D.I) | [5 empty] | 34.62
[5 empty] | 92270 |  |  |  |  | FABRICACAO DE FORMA PARA VIGAS, COM MADEIRA SERRADA, E = 25 MM. AF_12/2015 | [14 empty] | M2
| Código | [5 empty] | Descrição |  |  |  |  | Unid | Coeficiente |  |  |  | Valor Unitário | [5 empty] | Valor Parcial
| MAT004517 | [5 empty] | SARRAFO DE MADEIRA NAO APARELHADA *2,5 X 7,5* CM (1 X 3 ") PINUS, MISTA OU EQUIVALENTE DA REGIAO |  |  |  |  | M | 4.118 |  |  |  | 2.99 |  |  |  |  | 12.31
| MAT005068 | [5 empty] | PREGO DE ACO POLIDO COM CABECA 17 X 21 (2" X 11) |  |  |  |  | KG | 0.031 |  |  |  | 20.24 |  |  |  |  | 0.63
| MAT006189 | [5 empty] | TABUA MADEIRA 2A QUALIDADE 2,5 X 30,0CM (1 X 12") NAO APARELHADA |  |  |  |  | M | 1.112 |  |  |  | 12.8 |  |  |  |  | 14.23
[7 empty] | Grupo: | MATERIAIS DIVERSOS | [12 empty] | Parcial: | 27.17
| EQP700074 | [5 empty] | LOCACAO HORARIO DE MAQUINA DE BANCADA - SERRA CIRCULAR DE 12" (4KW) |  |  |  |  | H | 0.088 |  |  |  | 0.38 |  |  |  |  | 0.03
[7 empty] | Grupo: | EQUIPAMENTOS | [12 empty] | Parcial: | 0.03
| 88239 | [5 empty] | AJUDANTE DE CARPINTEIRO COM ENCARGOS COMPLEMENTARES |  |  |  |  | H | 0.088 |  |  |  | 17.65 |  |  |  |  | 1.55
| 88262 | [5 empty] | CARPINTEIRO DE FORMAS COM ENCARGOS COMPLEMENTARES |  |  |  |  | H | 0.526 |  |  |  | 21.15 |  |  |  |  | 11.12
[7 empty] | Grupo: | COMPOSIÇÃO AUXILIAR | [12 empty] | Parcial: | 12.67
[11 empty] | Custo Direto: |  | 39.87 |  |  |  |  | B.D.I | 29.07% |  |  | 11.59
[16 empty] | Total (Custo Direto + B.D.I) | [5 empty] | 51.46
[5 empty] | 92273 |  |  |  |  | FABRICACAO DE ESCORAS DO TIPO PONTALETE, EM MADEIRA, EM MADEIRA PARA PÉ DIREITO SIMPLES AF_12/2015 | [14 empty] | M
| Código | [5 empty] | Descrição |  |  |  |  | Unid | Coeficiente |  |  |  | Valor Unitário | [5 empty] | Valor Parcial
| MAT005068 | [5 empty] | PREGO DE ACO POLIDO COM CABECA 17 X 21 (2" X 11) |  |  |  |  | KG | 0.023 |  |  |  | 20.24 |  |  |  |  | 0.47
| MAT104491 | [5 empty] | PONTALETE *7,5 X 7,5* CM EM PINUS, MISTA OU EQUIVALENTE DA REGIAO - BRUTA |  |  |  |  | M | 1.31 |  |  |  | 6.75 |  |  |  |  | 8.84
[7 empty] | Grupo: | MATERIAIS DIVERSOS | [12 empty] | Parcial: | 9.31
| EQP700074 | [5 empty] | LOCACAO HORARIO DE MAQUINA DE BANCADA - SERRA CIRCULAR DE 12" (4KW) |  |  |  |  | H | 0.037 |  |  |  | 0.38 |  |  |  |  | 0.01
[7 empty] | Grupo: | EQUIPAMENTOS | [12 empty] | Parcial: | 0.01
| 88239 | [5 empty] | AJUDANTE DE CARPINTEIRO COM ENCARGOS COMPLEMENTARES |  |  |  |  | H | 0.021 |  |  |  | 17.65 |  |  |  |  | 0.37
| 88262 | [5 empty] | CARPINTEIRO DE FORMAS COM ENCARGOS COMPLEMENTARES |  |  |  |  | H | 0.091 |  |  |  | 21.15 |  |  |  |  | 1.92
[7 empty] | Grupo: | COMPOSIÇÃO AUXILIAR | [12 empty] | Parcial: | 2.29
[11 empty] | Custo Direto: |  | 11.61 |  |  |  |  | B.D.I | 29.07% |  |  | 3.38
[16 empty] | Total (Custo Direto + B.D.I) | [5 empty] | 14.99
[5 empty] | 92723 |  |  |  |  | CONCRETAGEM DE VIGAS E LAJES, FCK=20 MPA, PARA LAJES PREMOLDADAS COM USO DE BOMBA EM EDIFICAÇÃO COM ÁREA MÉDIA DE LAJES MENOR OU IGUAL A 20 M² - LANÇAMENTO, ADENSAMENTO E ACABAMENTO. AF_12/2015 | [14 empty] | M3
| Código | [5 empty] | Descrição |  |  |  |  | Unid | Coeficiente |  |  |  | Valor Unitário | [5 empty] | Valor Parcial
| MAT001524 | [5 empty] | CONCRETO USINADO BOMBEAVEL, CLASSE DE RESISTENCIA C20, COM BRITA 0 E 1, SLUMP = 100 +/- 20 MM, INCLUI SERVICO DE BOMBEAMENTO (NBR 8953) |  |  |  |  | M3 | 1.103 |  |  |  | 500 |  |  |  |  | 551.5
[7 empty] | Grupo: | MATERIAIS DIVERSOS | [12 empty] | Parcial: | 551.5
| EQP010487 | [5 empty] | LOCACAO HORARIO DE VIBRADOR DE IMERSAO ELETRICO TRIFASICO ACIMA DE 2 CV, QUALQUER DIAMETRO, COM MANGOTE DE 35 MM |  |  |  |  | H | 0.223 |  |  |  | 1.35 |  |  |  |  | 0.3
[7 empty] | Grupo: | EQUIPAMENTOS | [12 empty] | Parcial: | 0.3
| 88262 | [5 empty] | CARPINTEIRO DE FORMAS COM ENCARGOS COMPLEMENTARES |  |  |  |  | H | 0.112 |  |  |  | 21.15 |  |  |  |  | 2.37
| 88309 | [5 empty] | PEDREIRO COM ENCARGOS COMPLEMENTARES |  |  |  |  | H | 0.67 |  |  |  | 21.2 |  |  |  |  | 14.2
| 88316 | [5 empty] | SERVENTE COM ENCARGOS COMPLEMENTARES |  |  |  |  | H | 0.744 |  |  |  | 16.84 |  |  |  |  | 12.53
[7 empty] | Grupo: | COMPOSIÇÃO AUXILIAR | [12 empty] | Parcial: | 29.1
[11 empty] | Custo Direto: |  | 580.9 |  |  |  |  | B.D.I | 29.07% |  |  | 168.87
[16 empty] | Total (Custo Direto + B.D.I) | [5 empty] | 749.77
[5 empty] | 92783 |  |  |  |  | ARMAÇÃO DE LAJE DE UMA ESTRUTURA CONVENCIONAL DE CONCRETO ARMADO EM UMA EDIFÍCAÇÃO TÉRREA OU SOBRADO UTILIZANDO AÇO CA-60 DE 4.2 MM - MONTAGEM. AF_12/2015_P | [14 empty] | KG
| Código | [5 empty] | Descrição |  |  |  |  | Unid | Coeficiente |  |  |  | Valor Unitário | [5 empty] | Valor Parcial
| MAT000337 | [5 empty] | ARAME RECOZIDO 18 BWG, 1,25 MM (0,01 KG/M) |  |  |  |  | KG | 0.025 |  |  |  | 5.58 |  |  |  |  | 0.14
| MAT039017 | [5 empty] | ESPACADOR / DISTANCIADOR CIRCULAR COM ENTRADA LATERAL, EM PLASTICO, PARA VERGALHAO *4,2 A 12,5* MM, COBRIMENTO 20 MM |  |  |  |  | UN | 2.816 |  |  |  | 0.22 |  |  |  |  | 0.62
[7 empty] | Grupo: | MATERIAIS DIVERSOS | [12 empty] | Parcial: | 0.76
| 07900P0092799 | [5 empty] | CORTE E DOBRA DE AÇO CA-60, DIÂMETRO DE 4.2 MM, UTILIZADO EM LAJE. AF_12/2015 |  |  |  |  | KG | 1 |  |  |  | 11.89 |  |  |  |  | 11.89
| 88238 | [5 empty] | AJUDANTE DE ARMADOR COM ENCARGOS COMPLEMENTARES |  |  |  |  | H | 0.031 |  |  |  | 17.71 |  |  |  |  | 0.55
| 88245 | [5 empty] | ARMADOR COM ENCARGOS COMPLEMENTARES |  |  |  |  | H | 0.1896 |  |  |  | 21.21 |  |  |  |  | 4.02
[7 empty] | Grupo: | COMPOSIÇÃO AUXILIAR | [12 empty] | Parcial: | 16.46
[11 empty] | Custo Direto: |  | 17.22 |  |  |  |  | B.D.I | 29.07% |  |  | 5.01
[16 empty] | Total (Custo Direto + B.D.I) | [5 empty] | 22.23
[5 empty] | 92794 |  |  |  |  | CORTE E DOBRA DE ACO CA-50, DIAMETRO DE 10.0 MM, UTILIZADO EM ESTRUTURAS DIVERSAS, EXCETO LAJES. AF_12/2015 | [14 empty] | KG
| Código | [5 empty] | Descrição |  |  |  |  | Unid | Coeficiente |  |  |  | Valor Unitário | [5 empty] | Valor Parcial
| MAT000034 | [5 empty] | ACO CA-50 - 10.0 MM, VERGALHAO |  |  |  |  | KG | 1.02 |  |  |  | 11 |  |  |  |  | 11.22
[7 empty] | Grupo: | MATERIAIS DIVERSOS | [12 empty] | Parcial: | 11.22
| SUB799761 | [5 empty] | SERVICO DE CORTE E DOBRA |  |  |  |  | KG | 1 |  |  |  | 0.7 |  |  |  |  | 0.7
[7 empty] | Grupo: | SUB EMPREITADA | [12 empty] | Parcial: | 0.7
[11 empty] | Custo Direto: |  | 11.92 |  |  |  |  | B.D.I | 29.07% |  |  | 3.47
[16 empty] | Total (Custo Direto + B.D.I) | [5 empty] | 15.39
[5 empty] | 93358 |  |  |  |  | ESCAVAÇÃO MANUAL DE VALA COM PROFUNDIDADE MENOR OU IGUAL A 1,30 M. AF_03/2016 | [14 empty] | M3
| Código | [5 empty] | Descrição |  |  |  |  | Unid | Coeficiente |  |  |  | Valor Unitário | [5 empty] | Valor Parcial
| 88316 | [5 empty] | SERVENTE COM ENCARGOS COMPLEMENTARES |  |  |  |  | H | 3.4809 |  |  |  | 16.84 |  |  |  |  | 58.62
[7 empty] | Grupo: | COMPOSIÇÃO AUXILIAR | [12 empty] | Parcial: | 58.62
[11 empty] | Custo Direto: |  | 58.62 |  |  |  |  | B.D.I | 29.07% |  |  | 17.04
[16 empty] | Total (Custo Direto + B.D.I) | [5 empty] | 75.66
[5 empty] | 94102 |  |  |  |  | LASTRO DE VALA COM PREPARO DE FUNDO, LARGURA MENOR QUE 1,5 M, COM CAMADA DE AREIA, LANÇAMENTO MANUAL, EM LOCAL COM NÍVEL BAIXO DE INTERFERÊNCIA. AF_06/2016 | [14 empty] | M3
| Código | [5 empty] | Descrição |  |  |  |  | Unid | Coeficiente |  |  |  | Valor Unitário | [5 empty] | Valor Parcial
| MAT000370 | [5 empty] | AREIA MEDIA |  |  |  |  | M3 | 1.1 |  |  |  | 110 |  |  |  |  | 121
[7 empty] | Grupo: | MATERIAIS DIVERSOS | [12 empty] | Parcial: | 121
| EQP001444 | [5 empty] | LOCACAO DE COMPACTADOR DE SOLO, TIPO PLACA VIBRATORIA NAO REVERSIVEL MOTOR DIESEL/GASOLINA (10CV) TIPO CLARIDOM CS- 30 OU EQUIVALENTE |  |  |  |  | H | 0.133 |  |  |  | 3 |  |  |  |  | 0.4
[7 empty] | Grupo: | EQUIPAMENTOS | [12 empty] | Parcial: | 0.4
| COM004221 | [5 empty] | OLEO DIESEL COMBUSTIVEL COMUM |  |  |  |  | L | 0.532 |  |  |  | 7 |  |  |  |  | 3.72
[7 empty] | Grupo: | COMBUSTIVEL - PRODUÇÃO | [12 empty] | Parcial: | 3.72
| 88309 | [5 empty] | PEDREIRO COM ENCARGOS COMPLEMENTARES |  |  |  |  | H | 2.065 |  |  |  | 21.2 |  |  |  |  | 43.78
| 88316 | [5 empty] | SERVENTE COM ENCARGOS COMPLEMENTARES |  |  |  |  | H | 3.229 |  |  |  | 16.84 |  |  |  |  | 54.38
[7 empty] | Grupo: | COMPOSIÇÃO AUXILIAR | [12 empty] | Parcial: | 98.16
[11 empty] | Custo Direto: |  | 223.28 |  |  |  |  | B.D.I | 29.07% |  |  | 64.91
[16 empty] | Total (Custo Direto + B.D.I) | [5 empty] | 288.19
[5 empty] | 94115 |  |  |  |  | LASTRO COM PREPARO DE FUNDO, LARGURA MAIOR OU IGUAL A 1,5 M, COM CAMADA DE AREIA, LANÇAMENTO MECANIZADO, EM LOCAL COM NÍVEL BAIXO DE INTERFERÊNCIA. AF_06/2016 | [14 empty] | M3
| Código | [5 empty] | Descrição |  |  |  |  | Unid | Coeficiente |  |  |  | Valor Unitário | [5 empty] | Valor Parcial
| MAT000368 | [5 empty] | AREIA PARA ATERRO |  |  |  |  | M3 | 1.1 |  |  |  | 81 |  |  |  |  | 89.1
[7 empty] | Grupo: | MATERIAIS DIVERSOS | [12 empty] | Parcial: | 89.1
| EQP001444 | [5 empty] | LOCACAO DE COMPACTADOR DE SOLO, TIPO PLACA VIBRATORIA NAO REVERSIVEL MOTOR DIESEL/GASOLINA (10CV) TIPO CLARIDOM CS- 30 OU EQUIVALENTE |  |  |  |  | H | 0.062 |  |  |  | 3 |  |  |  |  | 0.19
| EQP006044 | [5 empty] | LOCACAO HORARIO DE RETROESCAVADEIRA SOBRE PNEUS COM PA CARREGADEIRA SOBRE PNEUS 75HP C/CONVERSOR DE TORQUE |  |  |  |  | H | 0.378 |  |  |  | 50 |  |  |  |  | 18.9
[7 empty] | Grupo: | EQUIPAMENTOS | [12 empty] | Parcial: | 19.09
| COM004221 | [5 empty] | OLEO DIESEL COMBUSTIVEL COMUM |  |  |  |  | L | 0.6641 |  |  |  | 7 |  |  |  |  | 4.65
[7 empty] | Grupo: | COMBUSTIVEL - PRODUÇÃO | [12 empty] | Parcial: | 4.65
| 88309 | [5 empty] | PEDREIRO COM ENCARGOS COMPLEMENTARES |  |  |  |  | H | 0.453 |  |  |  | 21.2 |  |  |  |  | 9.6
| 88316 | [5 empty] | SERVENTE COM ENCARGOS COMPLEMENTARES |  |  |  |  | H | 0.68 |  |  |  | 16.84 |  |  |  |  | 11.45
| 88598 | [5 empty] | OPERADOR DE RETROESCAVADEIRA COM ENCARGOS COMPLEMENTARES |  |  |  |  | H | 0.378 |  |  |  | 26.42 |  |  |  |  | 9.99
[7 empty] | Grupo: | COMPOSIÇÃO AUXILIAR | [12 empty] | Parcial: | 31.04
[11 empty] | Custo Direto: |  | 143.88 |  |  |  |  | B.D.I | 29.07% |  |  | 41.83
[16 empty] | Total (Custo Direto + B.D.I) | [5 empty] | 185.71
[5 empty] | 94116 |  |  |  |  | LASTRO COM PREPARO DE FUNDO, LARGURA MAIOR OU IGUAL A 1,5 M, COM CAMADA DE BRITA, LANÇAMENTO MECANIZADO, EM LOCAL COM NÍVEL BAIXO DE INTERFERÊNCIA. AF_06/2016 | [14 empty] | M3
| Código | [5 empty] | Descrição |  |  |  |  | Unid | Coeficiente |  |  |  | Valor Unitário | [5 empty] | Valor Parcial
| MAT004720 | [5 empty] | BRITA N. 0, OU PEDRISCO (4,8 A 9,5 MM)3/8 |  |  |  |  | M3 | 1.1 |  |  |  | 165.9 |  |  |  |  | 182.49
[7 empty] | Grupo: | MATERIAIS DIVERSOS | [12 empty] | Parcial: | 182.49
| EQP006044 | [5 empty] | LOCACAO HORARIO DE RETROESCAVADEIRA SOBRE PNEUS COM PA CARREGADEIRA SOBRE PNEUS 75HP C/CONVERSOR DE TORQUE |  |  |  |  | H | 0.487 |  |  |  | 50 |  |  |  |  | 24.35
| EQP700073 | [5 empty] | LOCACAO DE COMPACTADOR DE SOLO DE PERCURSAO (SOQUETE) COM MOTOR A GASOLINA 4 TEMPOS DE 3 HP (3 CV) |  |  |  |  | H | 0.062 |  |  |  | 2.38 |  |  |  |  | 0.15
[7 empty] | Grupo: | EQUIPAMENTOS | [12 empty] | Parcial: | 24.5
| COM004221 | [5 empty] | OLEO DIESEL COMBUSTIVEL COMUM |  |  |  |  | L | 0.7451 |  |  |  | 7 |  |  |  |  | 5.22
[7 empty] | Grupo: | COMBUSTIVEL - PRODUÇÃO | [12 empty] | Parcial: | 5.22
| 88309 | [5 empty] | PEDREIRO COM ENCARGOS COMPLEMENTARES |  |  |  |  | H | 0.584 |  |  |  | 21.2 |  |  |  |  | 12.38
| 88316 | [5 empty] | SERVENTE COM ENCARGOS COMPLEMENTARES |  |  |  |  | H | 0.876 |  |  |  | 16.84 |  |  |  |  | 14.75
| 88598 | [5 empty] | OPERADOR DE RETROESCAVADEIRA COM ENCARGOS COMPLEMENTARES |  |  |  |  | H | 0.487 |  |  |  | 26.42 |  |  |  |  | 12.87
[7 empty] | Grupo: | COMPOSIÇÃO AUXILIAR | [12 empty] | Parcial: | 40
[11 empty] | Custo Direto: |  | 252.21 |  |  |  |  | B.D.I | 29.07% |  |  | 73.32
[16 empty] | Total (Custo Direto + B.D.I) | [5 empty] | 325.53
[5 empty] | 94962 |  |  |  |  | CONCRETO MAGRO PARA LASTRO, TRAÇO 1:4,5:4,5 (CIMENTO/ AREIA MÉDIA/ BRITA 1) - PREPARO MECÂNICO COM BETONEIRA 400 L. AF_07/2016 | [14 empty] | M3
| Código | [5 empty] | Descrição |  |  |  |  | Unid | Coeficiente |  |  |  | Valor Unitário | [5 empty] | Valor Parcial
| MAT000370 | [5 empty] | AREIA MEDIA |  |  |  |  | M3 | 0.827 |  |  |  | 110 |  |  |  |  | 90.97
| MAT001379 | [5 empty] | CIMENTO PORTLAND COMPOSTO CP II-32 EM SACOS |  |  |  |  | KG | 212.02 |  |  |  | 0.52 |  |  |  |  | 110.25
| MAT004721 | [5 empty] | BRITA N. 1 (9,5 a 19 MM) 5/8 |  |  |  |  | M3 | 0.578 |  |  |  | 152.6 |  |  |  |  | 88.2
[7 empty] | Grupo: | MATERIAIS DIVERSOS | [12 empty] | Parcial: | 289.42
| EQL010533 | [5 empty] | LOCACAO DE BETONEIRA CAPACIDADE NOMINAL 580 L, ELETRICA TRIFASICO, (7,5 HP), COM CARREGADOR MECANICO |  |  |  |  | H | 1.48 |  |  |  | 4 |  |  |  |  | 5.92
[7 empty] | Grupo: | EQUIPAMENTOS LEVES | [12 empty] | Parcial: | 5.92
| 88316 | [5 empty] | SERVENTE COM ENCARGOS COMPLEMENTARES |  |  |  |  | H | 2.34 |  |  |  | 16.84 |  |  |  |  | 39.41
| 88377 | [5 empty] | OPERADOR DE BETONEIRA ESTACIONÁRIA/MISTURADOR COM ENCARGOS COMPLEMENTARES |  |  |  |  | H | 1.48 |  |  |  | 17.58 |  |  |  |  | 26.02
[7 empty] | Grupo: | COMPOSIÇÃO AUXILIAR | [12 empty] | Parcial: | 65.43
[11 empty] | Custo Direto: |  | 360.77 |  |  |  |  | B.D.I | 29.07% |  |  | 104.88
[16 empty] | Total (Custo Direto + B.D.I) | [5 empty] | 465.65
[5 empty] | 94968 |  |  |  |  | CONCRETO MAGRO PARA LASTRO, TRAÇO 1:4,5:4,5 (CIMENTO/ AREIA MÉDIA/ BRITA 1) - PREPARO MECÂNICO COM BETONEIRA 600 L. AF_07/2016 | [14 empty] | M3
| Código | [5 empty] | Descrição |  |  |  |  | Unid | Coeficiente |  |  |  | Valor Unitário | [5 empty] | Valor Parcial
| MAT000370 | [5 empty] | AREIA MEDIA |  |  |  |  | M3 | 0.86 |  |  |  | 110 |  |  |  |  | 94.6
| MAT001379 | [5 empty] | CIMENTO PORTLAND COMPOSTO CP II-32 EM SACOS |  |  |  |  | KG | 212.33 |  |  |  | 0.52 |  |  |  |  | 110.41
| MAT004721 | [5 empty] | BRITA N. 1 (9,5 a 19 MM) 5/8 |  |  |  |  | M3 | 0.579 |  |  |  | 152.6 |  |  |  |  | 88.36
[7 empty] | Grupo: | MATERIAIS DIVERSOS | [12 empty] | Parcial: | 293.37
| EQL010533 | [5 empty] | LOCACAO DE BETONEIRA CAPACIDADE NOMINAL 580 L, ELETRICA TRIFASICO, (7,5 HP), COM CARREGADOR MECANICO |  |  |  |  | H | 1.59 |  |  |  | 4 |  |  |  |  | 6.36
[7 empty] | Grupo: | EQUIPAMENTOS LEVES | [12 empty] | Parcial: | 6.36
| 88316 | [5 empty] | SERVENTE COM ENCARGOS COMPLEMENTARES |  |  |  |  | H | 2.52 |  |  |  | 16.84 |  |  |  |  | 42.44
| 88377 | [5 empty] | OPERADOR DE BETONEIRA ESTACIONÁRIA/MISTURADOR COM ENCARGOS COMPLEMENTARES |  |  |  |  | H | 1.59 |  |  |  | 17.58 |  |  |  |  | 27.95
[7 empty] | Grupo: | COMPOSIÇÃO AUXILIAR | [12 empty] | Parcial: | 70.39
[11 empty] | Custo Direto: |  | 370.12 |  |  |  |  | B.D.I | 29.07% |  |  | 107.59
[16 empty] | Total (Custo Direto + B.D.I) | [5 empty] | 477.71
[5 empty] | 94970 |  |  |  |  | CONCRETO FCK = 20MPA, TRAÇO 1:2,7:3 (CIMENTO/ AREIA MÉDIA/ BRITA 1) - PREPARO MECÂNICO COM BETONEIRA 600 L. AF_07/2016 | [14 empty] | M3
| Código | [5 empty] | Descrição |  |  |  |  | Unid | Coeficiente |  |  |  | Valor Unitário | [5 empty] | Valor Parcial
| MAT000370 | [5 empty] | AREIA MEDIA |  |  |  |  | M3 | 0.788 |  |  |  | 110 |  |  |  |  | 86.68
| MAT001379 | [5 empty] | CIMENTO PORTLAND COMPOSTO CP II-32 EM SACOS |  |  |  |  | KG | 324.16 |  |  |  | 0.52 |  |  |  |  | 168.56
| MAT004721 | [5 empty] | BRITA N. 1 (9,5 a 19 MM) 5/8 |  |  |  |  | M3 | 0.589 |  |  |  | 152.6 |  |  |  |  | 89.88
[7 empty] | Grupo: | MATERIAIS DIVERSOS | [12 empty] | Parcial: | 345.12
| EQL010533 | [5 empty] | LOCACAO DE BETONEIRA CAPACIDADE NOMINAL 580 L, ELETRICA TRIFASICO, (7,5 HP), COM CARREGADOR MECANICO |  |  |  |  | H | 1.42 |  |  |  | 4 |  |  |  |  | 5.68
[7 empty] | Grupo: | EQUIPAMENTOS LEVES | [12 empty] | Parcial: | 5.68
| 88316 | [5 empty] | SERVENTE COM ENCARGOS COMPLEMENTARES |  |  |  |  | H | 2.25 |  |  |  | 16.84 |  |  |  |  | 37.89
| 88377 | [5 empty] | OPERADOR DE BETONEIRA ESTACIONÁRIA/MISTURADOR COM ENCARGOS COMPLEMENTARES |  |  |  |  | H | 1.42 |  |  |  | 17.58 |  |  |  |  | 24.96
[7 empty] | Grupo: | COMPOSIÇÃO AUXILIAR | [12 empty] | Parcial: | 62.85
[11 empty] | Custo Direto: |  | 413.65 |  |  |  |  | B.D.I | 29.07% |  |  | 120.25
[16 empty] | Total (Custo Direto + B.D.I) | [5 empty] | 533.9
[5 empty] | 95541 |  |  |  |  | FIXAÇÃO UTILIZANDO PARAFUSO E BUCHA DE NYLON, SOMENTE MÃO DE OBRA. AF_10/2016 | [14 empty] | UN
| Código | [5 empty] | Descrição |  |  |  |  | Unid | Coeficiente |  |  |  | Valor Unitário | [5 empty] | Valor Parcial
| 88248 | [5 empty] | AUXILIAR DE ENCANADOR OU BOMBEIRO HIDRÁULICO COM ENCARGOS COMPLEMENTARES |  |  |  |  | H | 0.0227 |  |  |  | 28.68 |  |  |  |  | 0.65
| 88267 | [5 empty] | ENCANADOR OU BOMBEIRO HIDRÁULICO COM ENCARGOS COMPLEMENTARES |  |  |  |  | H | 0.1621 |  |  |  | 23.31 |  |  |  |  | 3.78
[7 empty] | Grupo: | COMPOSIÇÃO AUXILIAR | [12 empty] | Parcial: | 4.43
[11 empty] | Custo Direto: |  | 4.43 |  |  |  |  | B.D.I | 29.07% |  |  | 1.29
[16 empty] | Total (Custo Direto + B.D.I) | [5 empty] | 5.72
[5 empty] | 95875 |  |  |  |  | TRANSPORTE COM CAMINHÃO BASCULANTE DE 10 M3, EM VIA URBANA PAVIMENTADA , DMT ATÉ 30 KM (UNIDADE: M3XKM). AF_12/2016 (DMT BRITA =13,60 KM) | [14 empty] | M3xKM
| Código | [5 empty] | Descrição |  |  |  |  | Unid | Coeficiente |  |  |  | Valor Unitário | [5 empty] | Valor Parcial
| EQP700008 | [5 empty] | LOCACAO HORARIO DE CAMINHAO BASCULANTE 12 M3/30,0 T, MOTOR DIESEL TRUCADO |  |  |  |  | H | 0.0119 |  |  |  | 50 |  |  |  |  | 0.6
[7 empty] | Grupo: | EQUIPAMENTOS | [12 empty] | Parcial: | 0.6
| COM004221 | [5 empty] | OLEO DIESEL COMBUSTIVEL COMUM |  |  |  |  | L | 0.119 |  |  |  | 7 |  |  |  |  | 0.83
[7 empty] | Grupo: | COMBUSTIVEL - PRODUÇÃO | [12 empty] | Parcial: | 0.83
| 88281 | [5 empty] | MOTORISTA DE BASCULANTE COM ENCARGOS COMPLEMENTARES |  |  |  |  | H | 0.0119 |  |  |  | 26.46 |  |  |  |  | 0.31
[7 empty] | Grupo: | COMPOSIÇÃO AUXILIAR | [12 empty] | Parcial: | 0.31
[11 empty] | Custo Direto: |  | 1.74 |  |  |  |  | B.D.I | 29.07% |  |  | 0.51
[16 empty] | Total (Custo Direto + B.D.I) | [5 empty] | 2.25
[5 empty] | 96536 |  |  |  |  | FABRICAÇÃO, MONTAGEM E DESMONTAGEM DE FÔRMA PARA VIGA BALDRAME, EM MADEIRA SERRADA, E=25 MM, 4 UTILIZAÇÕES. AF_06/2017 | [14 empty] | M2
| Código | [5 empty] | Descrição |  |  |  |  | Unid | Coeficiente |  |  |  | Valor Unitário | [5 empty] | Valor Parcial
| MAT002692 | [5 empty] | DESMOLDANTE PROTETOR PARA FORMAS DE MADEIRA, DE BASE OLEOSA EMULSIONADA EM AGUA |  |  |  |  | L | 0.017 |  |  |  | 6.11 |  |  |  |  | 0.1
| MAT004491 | [5 empty] | BARROTE AGRESTE 6 X 6CM NAO APARELHADA (P/FORMA) |  |  |  |  | M | 0.605 |  |  |  | 7.75 |  |  |  |  | 4.69
| MAT004517 | [5 empty] | SARRAFO DE MADEIRA NAO APARELHADA *2,5 X 7,5* CM (1 X 3 ") PINUS, MISTA OU EQUIVALENTE DA REGIAO |  |  |  |  | M | 0.567 |  |  |  | 2.99 |  |  |  |  | 1.7
| MAT005069 | [5 empty] | PREGO DE ACO POLIDO COM CABECA 17 X 27 (2 1/2" X 11) |  |  |  |  | KG | 0.026 |  |  |  | 20.63 |  |  |  |  | 0.54
| MAT005074 | [5 empty] | PREGO DE ACO POLIDO COM CABECA 15 X 18 (1 1/2" X 13) |  |  |  |  | KG | 0.034 |  |  |  | 22.68 |  |  |  |  | 0.77
| MAT006189 | [5 empty] | TABUA MADEIRA 2A QUALIDADE 2,5 X 30,0CM (1 X 12") NAO APARELHADA |  |  |  |  | M | 1.008 |  |  |  | 12.8 |  |  |  |  | 12.9
[7 empty] | Grupo: | MATERIAIS DIVERSOS | [12 empty] | Parcial: | 20.7
| EQP700074 | [5 empty] | LOCACAO HORARIO DE MAQUINA DE BANCADA - SERRA CIRCULAR DE 12" (4KW) |  |  |  |  | H | 0.42423 |  |  |  | 0.38 |  |  |  |  | 0.16
[7 empty] | Grupo: | EQUIPAMENTOS | [12 empty] | Parcial: | 0.16
| 88239 | [5 empty] | AJUDANTE DE CARPINTEIRO COM ENCARGOS COMPLEMENTARES |  |  |  |  | H | 0.6444 |  |  |  | 17.65 |  |  |  |  | 11.37
| 88262 | [5 empty] | CARPINTEIRO DE FORMAS COM ENCARGOS COMPLEMENTARES |  |  |  |  | H | 1.5665 |  |  |  | 21.15 |  |  |  |  | 33.13
[7 empty] | Grupo: | COMPOSIÇÃO AUXILIAR | [12 empty] | Parcial: | 44.5
[11 empty] | Custo Direto: |  | 65.36 |  |  |  |  | B.D.I | 29.07% |  |  | 19
[16 empty] | Total (Custo Direto + B.D.I) | [5 empty] | 84.36
[5 empty] | 97735 |  |  |  |  | PEÇA RETANGULAR PRÉ-MOLDADA, VOLUME DE CONCRETO DE 30 A 100 LITROS, TAXA DE AÇO APROXIMADA DE 30KG/M³. AF_01/2018 | [14 empty] | M3
| Código | [5 empty] | Descrição |  |  |  |  | Unid | Coeficiente |  |  |  | Valor Unitário | [5 empty] | Valor Parcial
| MAT001358 | [5 empty] | CHAPA DE MADEIRA COMPENSADA RESINADA PARA FORMA DE CONCRETO, DE 2,20 X 1,10 M, E = 17 MM |  |  |  |  | M2 | 1.3112 |  |  |  | 56.98 |  |  |  |  | 74.71
| MAT002692 | [5 empty] | DESMOLDANTE PROTETOR PARA FORMAS DE MADEIRA, DE BASE OLEOSA EMULSIONADA EM AGUA |  |  |  |  | L | 0.0567 |  |  |  | 6.11 |  |  |  |  | 0.35
| MAT004517 | [5 empty] | SARRAFO DE MADEIRA NAO APARELHADA *2,5 X 7,5* CM (1 X 3 ") PINUS, MISTA OU EQUIVALENTE DA REGIAO |  |  |  |  | M | 4.477 |  |  |  | 2.99 |  |  |  |  | 13.39
| MAT020247 | [5 empty] | PREGO DE ACO 15 X 15 C/ CABECA |  |  |  |  | KG | 0.2619 |  |  |  | 22.41 |  |  |  |  | 5.87
[7 empty] | Grupo: | MATERIAIS DIVERSOS | [12 empty] | Parcial: | 94.32
| EQP010487 | [5 empty] | LOCACAO HORARIO DE VIBRADOR DE IMERSAO ELETRICO TRIFASICO ACIMA DE 2 CV, QUALQUER DIAMETRO, COM MANGOTE DE 35 MM |  |  |  |  | H | 17.8248 |  |  |  | 1.35 |  |  |  |  | 24.06
| EQP700074 | [5 empty] | LOCACAO HORARIO DE MAQUINA DE BANCADA - SERRA CIRCULAR DE 12" (4KW) |  |  |  |  | H | 0.7356 |  |  |  | 0.38 |  |  |  |  | 0.28
[7 empty] | Grupo: | EQUIPAMENTOS | [12 empty] | Parcial: | 24.34
| 88239 | [5 empty] | AJUDANTE DE CARPINTEIRO COM ENCARGOS COMPLEMENTARES |  |  |  |  | H | 0.7356 |  |  |  | 17.65 |  |  |  |  | 12.98
| 88261 | [5 empty] | CARPINTEIRO DE ESQUADRIA COM ENCARGOS COMPLEMENTARES |  |  |  |  | H | 3.678 |  |  |  | 21.15 |  |  |  |  | 77.79
| 88309 | [5 empty] | PEDREIRO COM ENCARGOS COMPLEMENTARES |  |  |  |  | H | 22.8884 |  |  |  | 21.2 |  |  |  |  | 485.23
| 88316 | [5 empty] | SERVENTE COM ENCARGOS COMPLEMENTARES |  |  |  |  | H | 22.8884 |  |  |  | 16.84 |  |  |  |  | 385.44
| 92783 | [5 empty] | ARMAÇÃO DE LAJE DE UMA ESTRUTURA CONVENCIONAL DE CONCRETO ARMADO EM UMA EDIFÍCAÇÃO TÉRREA OU SOBRADO UTILIZANDO AÇO CA-60 DE 4.2 MM - MONTAGEM. AF_12/2015_P |  |  |  |  | KG | 28.9369 |  |  |  | 17.22 |  |  |  |  | 498.29
| 94972 | [5 empty] | CONCRETO FCK = 30MPA, TRAÇO 1:2,1:2,5 (CIMENTO/ AREIA MÉDIA/ BRITA 1) - PREPARO MECÂNICO COM BETONEIRA 600 L. AF_07/2016 |  |  |  |  | M3 | 1.2 |  |  |  | 437.29 |  |  |  |  | 524.75
[7 empty] | Grupo: | COMPOSIÇÃO AUXILIAR | [12 empty] | Parcial: | 1984.48
[11 empty] | Custo Direto: |  | 2103.14 |  |  |  |  | B.D.I | 29.07% |  |  | 611.38
[16 empty] | Total (Custo Direto + B.D.I) | [5 empty] | 2714.52
[5 empty] | 07210P0087298 |  |  |  |  | ARGAMASSA TRAÇO 1:3 (CIMENTO E AREIA MÉDIA) PARA CONTRAPISO, PREPARO MECÂNICO COM BETONEIRA 400 L. AF_06/2014 | [14 empty] | M3
| Código | [5 empty] | Descrição |  |  |  |  | Unid | Coeficiente |  |  |  | Valor Unitário | [5 empty] | Valor Parcial
| MAT000370 | [5 empty] | AREIA MEDIA |  |  |  |  | M3 | 1.44 |  |  |  | 110 |  |  |  |  | 158.4
| MAT001379 | [5 empty] | CIMENTO PORTLAND COMPOSTO CP II-32 EM SACOS |  |  |  |  | KG | 550.6 |  |  |  | 0.52 |  |  |  |  | 286.31
[7 empty] | Grupo: | MATERIAIS DIVERSOS | [12 empty] | Parcial: | 444.71
| EQL010533 | [5 empty] | LOCACAO DE BETONEIRA CAPACIDADE NOMINAL 580 L, ELETRICA TRIFASICO, (7,5 HP), COM CARREGADOR MECANICO |  |  |  |  | H | 1 |  |  |  | 4 |  |  |  |  | 4
[7 empty] | Grupo: | EQUIPAMENTOS LEVES | [12 empty] | Parcial: | 4
| 88377 | [5 empty] | OPERADOR DE BETONEIRA ESTACIONÁRIA/MISTURADOR COM ENCARGOS COMPLEMENTARES |  |  |  |  | H | 1 |  |  |  | 17.58 |  |  |  |  | 17.58
[7 empty] | Grupo: | COMPOSIÇÃO AUXILIAR | [12 empty] | Parcial: | 17.58
[11 empty] | Custo Direto: |  | 466.29 |  |  |  |  | B.D.I | 29.07% |  |  | 135.55
[16 empty] | Total (Custo Direto + B.D.I) | [5 empty] | 601.84
[5 empty] | 0731700388237 |  |  |  |  | EPI BASICO ADMINISTRACAO | [14 empty] | H
| Código | [5 empty] | Descrição |  |  |  |  | Unid | Coeficiente |  |  |  | Valor Unitário | [5 empty] | Valor Parcial
| EPI012893 | [5 empty] | BOTA COURO SOLADO DE BORRACHA VULCANIZADA |  |  |  |  | PAR | 0.000868 |  |  |  | 62.4 |  |  |  |  | 0.05
| EPI700012 | [5 empty] | CAMISA ADMINISTRACAO PARA FARDAMENTO |  |  |  |  | UN | 0.001736 |  |  |  | 27.9 |  |  |  |  | 0.05
[7 empty] | Grupo: | EQUIPAMENTOS DE PROTEÇÃO INDIVIDUAL | [12 empty] | Parcial: | 0.1
[11 empty] | Custo Direto: |  | 0.1 |  |  |  |  | B.D.I | 29.07% |  |  | 0.03
[16 empty] | Total (Custo Direto + B.D.I) | [5 empty] | 0.13
[5 empty] | 0770100300059 |  |  |  |  | FERRAMENTAS PARA PEDREIRO E AJUDANTE | [14 empty] | H
| Código | [5 empty] | Descrição |  |  |  |  | Unid | Coeficiente |  |  |  | Valor Unitário | [5 empty] | Valor Parcial
| FER700006 | [5 empty] | TRENA DE ACO 10 M |  |  |  |  | UN | 0.00026 |  |  |  | 23 |  |  |  |  | 0.01
| FER700015 | [5 empty] | MANGUEIRA DE NIVEL CRISTAL 5/16" |  |  |  |  | M | 0.01761 |  |  |  | 2.3 |  |  |  |  | 0.04
| FER700016 | [5 empty] | REGUA DE ALUMINIO |  |  |  |  | M | 0.000651 |  |  |  | 9 |  |  |  |  | 0.01
| FER700017 | [5 empty] | ESPATULA Nº 08 |  |  |  |  | UN | 0.002604 |  |  |  | 5.9 |  |  |  |  | 0.02
| FER700018 | [5 empty] | COLHER DE PEDREIRO DE 08" |  |  |  |  | UN | 0.001302 |  |  |  | 11.7 |  |  |  |  | 0.02
| FER700029 | [5 empty] | PRUMO DE CENTRO |  |  |  |  | UN | 0.000434 |  |  |  | 13.5 |  |  |  |  | 0.01
| FER700031 | [5 empty] | BALDE CHAPA CAPACIDADE 10L |  |  |  |  | UN | 0.000391 |  |  |  | 15 |  |  |  |  | 0.01
[7 empty] | Grupo: | FERRAMENTAS | [12 empty] | Parcial: | 0.12
[11 empty] | Custo Direto: |  | 0.12 |  |  |  |  | B.D.I | 29.07% |  |  | 0.03
[16 empty] | Total (Custo Direto + B.D.I) | [5 empty] | 0.15
[5 empty] | 0770100300060 |  |  |  |  | FERRAMENTAS PARA CARPINTEIRO E AJUDANTE | [14 empty] | H
| Código | [5 empty] | Descrição |  |  |  |  | Unid | Coeficiente |  |  |  | Valor Unitário | [5 empty] | Valor Parcial
| FER700006 | [5 empty] | TRENA DE ACO 10 M |  |  |  |  | UN | 0.000434 |  |  |  | 23 |  |  |  |  | 0.01
| FER700023 | [5 empty] | MARTELO COM UNHA 25 MM |  |  |  |  | UN | 0.000651 |  |  |  | 14.75 |  |  |  |  | 0.01
| FER700024 | [5 empty] | SERROTE 22" |  |  |  |  | UN | 0.000521 |  |  |  | 35.5 |  |  |  |  | 0.02
| FER700029 | [5 empty] | PRUMO DE CENTRO |  |  |  |  | UN | 0.000434 |  |  |  | 13.5 |  |  |  |  | 0.01
| FER700032 | [5 empty] | CINTO PARA FERRAMENTAS |  |  |  |  | UN | 0.000434 |  |  |  | 35 |  |  |  |  | 0.02
[7 empty] | Grupo: | FERRAMENTAS | [12 empty] | Parcial: | 0.07
[11 empty] | Custo Direto: |  | 0.07 |  |  |  |  | B.D.I | 29.07% |  |  | 0.02
[16 empty] | Total (Custo Direto + B.D.I) | [5 empty] | 0.09
[5 empty] | 0770100300061 |  |  |  |  | FERRAMENTAS PARA ARMADOR E AJUDANTES | [14 empty] | H
| Código | [5 empty] | Descrição |  |  |  |  | Unid | Coeficiente |  |  |  | Valor Unitário | [5 empty] | Valor Parcial
| FER700006 | [5 empty] | TRENA DE ACO 10 M |  |  |  |  | UN | 0.00026 |  |  |  | 23 |  |  |  |  | 0.01
| FER700010 | [5 empty] | ARCO DE SERRA 12" |  |  |  |  | UN | 0.000868 |  |  |  | 20 |  |  |  |  | 0.02
| FER700013 | [5 empty] | LAMINA DE SERRA |  |  |  |  | UN | 0.00625 |  |  |  | 3.85 |  |  |  |  | 0.02
| FER700032 | [5 empty] | CINTO PARA FERRAMENTAS |  |  |  |  | UN | 0.000434 |  |  |  | 35 |  |  |  |  | 0.02
| FER700033 | [5 empty] | TORQUESA |  |  |  |  | UN | 0.000434 |  |  |  | 20 |  |  |  |  | 0.01
| FER700047 | [5 empty] | CHAVE DE DOBRAR FERRO 1/2 |  |  |  |  | UN | 0.000434 |  |  |  | 22 |  |  |  |  | 0.01
| FER700048 | [5 empty] | CHAVE DE DOBRAR FERRO 3/8 |  |  |  |  | UN | 0.000434 |  |  |  | 22 |  |  |  |  | 0.01
| FER700049 | [5 empty] | CHAVE DE DOBRAR FERRO 3/16 |  |  |  |  | UN | 0.000434 |  |  |  | 19 |  |  |  |  | 0.01
| FER700050 | [5 empty] | MAQUINA CORTAR VERGALHAO |  |  |  |  | UN | 8.7e-05 |  |  |  | 220 |  |  |  |  | 0.02
[7 empty] | Grupo: | FERRAMENTAS | [12 empty] | Parcial: | 0.13
[11 empty] | Custo Direto: |  | 0.13 |  |  |  |  | B.D.I | 29.07% |  |  | 0.04
[16 empty] | Total (Custo Direto + B.D.I) | [5 empty] | 0.17
[5 empty] | 0770100300062 |  |  |  |  | FERRAMENTAS PARA ENCANADOR E AJUDANTES | [14 empty] | H
| Código | [5 empty] | Descrição |  |  |  |  | Unid | Coeficiente |  |  |  | Valor Unitário | [5 empty] | Valor Parcial
| FER700006 | [5 empty] | TRENA DE ACO 10 M |  |  |  |  | UN | 0.000434 |  |  |  | 23 |  |  |  |  | 0.01
| FER700010 | [5 empty] | ARCO DE SERRA 12" |  |  |  |  | UN | 0.000868 |  |  |  | 20 |  |  |  |  | 0.02
| FER700013 | [5 empty] | LAMINA DE SERRA |  |  |  |  | UN | 0.005208 |  |  |  | 3.85 |  |  |  |  | 0.02
| FER700015 | [5 empty] | MANGUEIRA DE NIVEL CRISTAL 5/16" |  |  |  |  | M | 0.017361 |  |  |  | 2.3 |  |  |  |  | 0.04
| FER700032 | [5 empty] | CINTO PARA FERRAMENTAS |  |  |  |  | UN | 0.000434 |  |  |  | 35 |  |  |  |  | 0.02
[7 empty] | Grupo: | FERRAMENTAS | [12 empty] | Parcial: | 0.11
[11 empty] | Custo Direto: |  | 0.11 |  |  |  |  | B.D.I | 29.07% |  |  | 0.03
[16 empty] | Total (Custo Direto + B.D.I) | [5 empty] | 0.14
[5 empty] | 0770100300063 |  |  |  |  | FERRAMENTAS PARA ELETRICISTA E AJUDANTES | [14 empty] | H
| Código | [5 empty] | Descrição |  |  |  |  | Unid | Coeficiente |  |  |  | Valor Unitário | [5 empty] | Valor Parcial
| FER700006 | [5 empty] | TRENA DE ACO 10 M |  |  |  |  | UN | 0.000434 |  |  |  | 23 |  |  |  |  | 0.01
| FER700034 | [5 empty] | CAIXA PARA FERRAMENTAS |  |  |  |  | UN | 0.000217 |  |  |  | 150 |  |  |  |  | 0.03
| FER700035 | [5 empty] | ALICATE UNIVERSAL |  |  |  |  | UN | 0.000434 |  |  |  | 30 |  |  |  |  | 0.01
| FER700036 | [5 empty] | CHAVE DE FENDA |  |  |  |  | UN | 0.000868 |  |  |  | 8 |  |  |  |  | 0.01
| FER700046 | [5 empty] | MULTIMETRO |  |  |  |  | UN | 0.000868 |  |  |  | 75 |  |  |  |  | 0.07
[7 empty] | Grupo: | FERRAMENTAS | [12 empty] | Parcial: | 0.13
[11 empty] | Custo Direto: |  | 0.13 |  |  |  |  | B.D.I | 29.07% |  |  | 0.04
[16 empty] | Total (Custo Direto + B.D.I) | [5 empty] | 0.17
[5 empty] | 0770100300065 |  |  |  |  | FERRAMENTAS PARA MONTADOR E AJUDANTES | [14 empty] | H
| Código | [5 empty] | Descrição |  |  |  |  | Unid | Coeficiente |  |  |  | Valor Unitário | [5 empty] | Valor Parcial
| FER700032 | [5 empty] | CINTO PARA FERRAMENTAS |  |  |  |  | UN | 0.000172 |  |  |  | 35 |  |  |  |  | 0.01
| FER700045 | [5 empty] | CHAVE CATRACA |  |  |  |  | UN | 8.3e-05 |  |  |  | 99.17 |  |  |  |  | 0.01
[7 empty] | Grupo: | FERRAMENTAS | [12 empty] | Parcial: | 0.02
[11 empty] | Custo Direto: |  | 0.02 |  |  |  |  | B.D.I | 29.07% |  |  | 0.01
[16 empty] | Total (Custo Direto + B.D.I) | [5 empty] | 0.03
[5 empty] | 0770100300066 |  |  |  |  | FERRAMENTAS PARA PINTOR E AJUDANTES | [14 empty] | H
| Código | [5 empty] | Descrição |  |  |  |  | Unid | Coeficiente |  |  |  | Valor Unitário | [5 empty] | Valor Parcial
| FER000010 | [5 empty] | BALDE PLASTICO CAPACADIDE 10L |  |  |  |  | UN | 0.00132 |  |  |  | 9.22 |  |  |  |  | 0.01
| FER700017 | [5 empty] | ESPATULA Nº 08 |  |  |  |  | UN | 0.002604 |  |  |  | 5.9 |  |  |  |  | 0.02
| FER700025 | [5 empty] | PINCEL 2" |  |  |  |  | UN | 0.002604 |  |  |  | 2.5 |  |  |  |  | 0.01
| FER700026 | [5 empty] | TRINCHA 2" |  |  |  |  | UN | 0.002604 |  |  |  | 2.95 |  |  |  |  | 0.01
| FER700028 | [5 empty] | ROLO LA DE CARNEIRO 23 CM |  |  |  |  | UN | 0.002604 |  |  |  | 21 |  |  |  |  | 0.05
| FER700444 | [5 empty] | TRINCHAO |  |  |  |  | UN | 0.002604 |  |  |  | 4 |  |  |  |  | 0.01
[7 empty] | Grupo: | FERRAMENTAS | [12 empty] | Parcial: | 0.11
[11 empty] | Custo Direto: |  | 0.11 |  |  |  |  | B.D.I | 29.07% |  |  | 0.03
[16 empty] | Total (Custo Direto + B.D.I) | [5 empty] | 0.14
[5 empty] | 0770100300067 |  |  |  |  | FERRAMENTAS PARA SERVENTES E AJUDANTE EM GERAL | [14 empty] | H
| Código | [5 empty] | Descrição |  |  |  |  | Unid | Coeficiente |  |  |  | Valor Unitário | [5 empty] | Valor Parcial
| FER000010 | [5 empty] | BALDE PLASTICO CAPACADIDE 10L |  |  |  |  | UN | 0.000694 |  |  |  | 9.22 |  |  |  |  | 0.01
| FER002711 | [5 empty] | CARRINHO DE MAO DE ACO CAPACIDADE 50 A 60 L, PNEU COM CAMARA |  |  |  |  | UN | 0.000521 |  |  |  | 209 |  |  |  |  | 0.11
| FER002712 | [5 empty] | ENXADAO ESTREITO C/ CABO |  |  |  |  | UN | 0.000521 |  |  |  | 14 |  |  |  |  | 0.01
| FER002713 | [5 empty] | PICARETA PONTA E PONTA SEM CABO |  |  |  |  | UN | 0.000434 |  |  |  | 27 |  |  |  |  | 0.01
| FER002714 | [5 empty] | FOICE COM CABO |  |  |  |  | UN | 0.000347 |  |  |  | 15 |  |  |  |  | 0.01
| FER002717 | [5 empty] | VASSOURAO DE PIACAVA, C / CABO |  |  |  |  | UN | 0.000781 |  |  |  | 15 |  |  |  |  | 0.01
| FER700001 | [5 empty] | PA DE BICO COM CABO |  |  |  |  | UN | 0.000347 |  |  |  | 19 |  |  |  |  | 0.01
| FER700002 | [5 empty] | PA QUADRADA COM CABO |  |  |  |  | UN | 0.00347 |  |  |  | 19 |  |  |  |  | 0.07
| FER700003 | [5 empty] | PE DE CABRA 60 CM 3/4" |  |  |  |  | UN | 0.000304 |  |  |  | 18 |  |  |  |  | 0.01
| FER700004 | [5 empty] | PONTEIRO 3/4" X 30 CM |  |  |  |  | UN | 0.000911 |  |  |  | 7.34 |  |  |  |  | 0.01
| FER700007 | [5 empty] | CAVADOR RETO 8" S/ CABO |  |  |  |  | UN | 0.000521 |  |  |  | 18.5 |  |  |  |  | 0.01
| FER700008 | [5 empty] | TRADO |  |  |  |  | UN | 0.000109 |  |  |  | 75 |  |  |  |  | 0.01
| FER700012 | [5 empty] | CORDA POLIAMIDA TRANCADA 12 MM (1/2") |  |  |  |  | M | 0.003472 |  |  |  | 2.7 |  |  |  |  | 0.01
| FER700020 | [5 empty] | MARRETA DE 2KG COM CABO |  |  |  |  | UN | 0.00026 |  |  |  | 24 |  |  |  |  | 0.01
| FER700021 | [5 empty] | MARRETA DE 5KG |  |  |  |  | UN | 0.000174 |  |  |  | 55 |  |  |  |  | 0.01
| FER700099 | [5 empty] | MARRETA DE BORRACHA |  |  |  |  | UN | 0.00347 |  |  |  | 14.6 |  |  |  |  | 0.05
[7 empty] | Grupo: | FERRAMENTAS | [12 empty] | Parcial: | 0.36
[11 empty] | Custo Direto: |  | 0.36 |  |  |  |  | B.D.I | 29.07% |  |  | 0.1
[16 empty] | Total (Custo Direto + B.D.I) | [5 empty] | 0.46
[5 empty] | 0780000080203 |  |  |  |  | ARGAMASSA DE CIMENTO, AREIA E ARENOSO, TRACO 1:2:5 | [14 empty] | M3
| Código | [5 empty] | Descrição |  |  |  |  | Unid | Coeficiente |  |  |  | Valor Unitário | [5 empty] | Valor Parcial
| MAT000370 | [5 empty] | AREIA MEDIA |  |  |  |  | M3 | 0.35 |  |  |  | 110 |  |  |  |  | 38.5
| MAT001379 | [5 empty] | CIMENTO PORTLAND COMPOSTO CP II-32 EM SACOS |  |  |  |  | KG | 180 |  |  |  | 0.52 |  |  |  |  | 93.6
[7 empty] | Grupo: | MATERIAIS DIVERSOS | [12 empty] | Parcial: | 132.1
| 0782107P00001 | [5 empty] | ARENOSO C/TRANSPORTE |  |  |  |  | M3 | 0.72 |  |  |  | 155.5 |  |  |  |  | 111.96
| 88316 | [5 empty] | SERVENTE COM ENCARGOS COMPLEMENTARES |  |  |  |  | H | 7.29 |  |  |  | 16.84 |  |  |  |  | 122.76
[7 empty] | Grupo: | COMPOSIÇÃO AUXILIAR | [12 empty] | Parcial: | 234.72
[11 empty] | Custo Direto: |  | 366.82 |  |  |  |  | B.D.I | 29.07% |  |  | 106.63
[16 empty] | Total (Custo Direto + B.D.I) | [5 empty] | 473.45
[5 empty] | 07800P6080502 |  |  |  |  | ARGAMASSA TR. 1:4 DE CIMENTO E AREIA. | [14 empty] | M3
| Código | [5 empty] | Descrição |  |  |  |  | Unid | Coeficiente |  |  |  | Valor Unitário | [5 empty] | Valor Parcial
| MAT000370 | [5 empty] | AREIA MEDIA |  |  |  |  | M3 | 1 |  |  |  | 110 |  |  |  |  | 110
| MAT001379 | [5 empty] | CIMENTO PORTLAND COMPOSTO CP II-32 EM SACOS |  |  |  |  | KG | 327.5 |  |  |  | 0.52 |  |  |  |  | 170.3
[7 empty] | Grupo: | MATERIAIS DIVERSOS | [12 empty] | Parcial: | 280.3
| 88316 | [5 empty] | SERVENTE COM ENCARGOS COMPLEMENTARES |  |  |  |  | H | 9 |  |  |  | 16.84 |  |  |  |  | 151.56
[7 empty] | Grupo: | COMPOSIÇÃO AUXILIAR | [12 empty] | Parcial: | 151.56
[11 empty] | Custo Direto: |  | 431.86 |  |  |  |  | B.D.I | 29.07% |  |  | 125.54
[16 empty] | Total (Custo Direto + B.D.I) | [5 empty] | 557.4
[5 empty] | 0790000090278 |  |  |  |  | GRAUTE FGK=20 MPA; TRAÇO 1:0,04:1,6:1,9 (CIMENTO/ CAL/ AREIA GROSSA/ BRITA 0) ? PREPARO MECÂNICO COM BETONEIRA 400 L. AF_02/2015 | [14 empty] | M3
| Código | [5 empty] | Descrição |  |  |  |  | Unid | Coeficiente |  |  |  | Valor Unitário | [5 empty] | Valor Parcial
| MAT000367 | [5 empty] | AREIA GROSSA |  |  |  |  | M3 | 0.56 |  |  |  | 120 |  |  |  |  | 67.2
| MAT001106 | [5 empty] | CAL HIDRATADA, DE 1A. QUALIDADE, PARA ARGAMASSA |  |  |  |  | KG | 12.81 |  |  |  | 1.27 |  |  |  |  | 16.27
| MAT001379 | [5 empty] | CIMENTO PORTLAND COMPOSTO CP II-32 EM SACOS |  |  |  |  | KG | 355.88 |  |  |  | 0.52 |  |  |  |  | 185.06
| MAT004720 | [5 empty] | BRITA N. 0, OU PEDRISCO (4,8 A 9,5 MM)3/8 |  |  |  |  | M3 | 0.56 |  |  |  | 165.9 |  |  |  |  | 92.9
[7 empty] | Grupo: | MATERIAIS DIVERSOS | [12 empty] | Parcial: | 361.43
| EQL010533 | [5 empty] | LOCACAO DE BETONEIRA CAPACIDADE NOMINAL 580 L, ELETRICA TRIFASICO, (7,5 HP), COM CARREGADOR MECANICO |  |  |  |  | H | 3.18 |  |  |  | 4 |  |  |  |  | 12.72
[7 empty] | Grupo: | EQUIPAMENTOS LEVES | [12 empty] | Parcial: | 12.72
| 88377 | [5 empty] | OPERADOR DE BETONEIRA ESTACIONÁRIA/MISTURADOR COM ENCARGOS COMPLEMENTARES |  |  |  |  | H | 3.18 |  |  |  | 17.58 |  |  |  |  | 55.9
[7 empty] | Grupo: | COMPOSIÇÃO AUXILIAR | [12 empty] | Parcial: | 55.9
[11 empty] | Custo Direto: |  | 430.05 |  |  |  |  | B.D.I | 29.07% |  |  | 125.02
[16 empty] | Total (Custo Direto + B.D.I) | [5 empty] | 555.07
[5 empty] | 07900P0091946 |  |  |  |  | SUPORTE PARAFUSADO COM PLACA DE ENCAIXE 4" X 2" MEDIO (1,30 M DO PISO) PARA PONTO ELETRICO - FORNECIMENTO E INSTALACAO. AF_12/2015 | [14 empty] | UN
| Código | [5 empty] | Descrição |  |  |  |  | Unid | Coeficiente |  |  |  | Valor Unitário | [5 empty] | Valor Parcial
| MET040615 | [5 empty] | SUPORTE DE FIXACAO PARA ESPELHO / PLACA 4" X 2", PARA 3 MODULOS, PARA INSTALACAO DE TOMADAS E INTERRUPTORES (SOMENTE SUPORTE) (COLETADO CAIXA) |  |  |  |  | UN | 1 |  |  |  | 1.03 |  |  |  |  | 1.03
| MET040616 | [5 empty] | ESPELHO / PLACA DE 3 POSTOS 4" X 2", PARA INSTALACAO DE TOMADAS E INTERRUPTORES (COLETADO CAIXA) |  |  |  |  | UN | 1 |  |  |  | 2.35 |  |  |  |  | 2.35
[7 empty] | Grupo: | MATERIAIS ELÉTRICOS | [12 empty] | Parcial: | 3.38
| 88264 | [5 empty] | ELETRICISTA COM ENCARGOS COMPLEMENTARES |  |  |  |  | H | 0.124 |  |  |  | 25.16 |  |  |  |  | 3.12
[7 empty] | Grupo: | COMPOSIÇÃO AUXILIAR | [12 empty] | Parcial: | 3.12
[11 empty] | Custo Direto: |  | 6.5 |  |  |  |  | B.D.I | 29.07% |  |  | 1.89
[16 empty] | Total (Custo Direto + B.D.I) | [5 empty] | 8.39
[5 empty] | 07900P0092799 |  |  |  |  | CORTE E DOBRA DE AÇO CA-60, DIÂMETRO DE 4.2 MM, UTILIZADO EM LAJE. AF_12/2015 | [14 empty] | KG
| Código | [5 empty] | Descrição |  |  |  |  | Unid | Coeficiente |  |  |  | Valor Unitário | [5 empty] | Valor Parcial
| MAT043059 | [5 empty] | ACO CA-60 - 4,2 MM, OU 5,0 MM, OU 6,0 MM, OU 7,0 MM, VERGALHAO |  |  |  |  | KG | 1.07 |  |  |  | 10.41 |  |  |  |  | 11.14
[7 empty] | Grupo: | MATERIAIS DIVERSOS | [12 empty] | Parcial: | 11.14
| SUB799761 | [5 empty] | SERVICO DE CORTE E DOBRA |  |  |  |  | KG | 1.07 |  |  |  | 0.7 |  |  |  |  | 0.75
[7 empty] | Grupo: | SUB EMPREITADA | [12 empty] | Parcial: | 0.75
[11 empty] | Custo Direto: |  | 11.89 |  |  |  |  | B.D.I | 29.07% |  |  | 3.46
[16 empty] | Total (Custo Direto + B.D.I) | [5 empty] | 15.35
[5 empty] | 74157/4 |  |  |  |  | LANCAMENTO/APLICACAO MANUAL DE CONCRETO EM FUNDACOES | [14 empty] | M3
| Código | [5 empty] | Descrição |  |  |  |  | Unid | Coeficiente |  |  |  | Valor Unitário | [5 empty] | Valor Parcial
| EQP010487 | [5 empty] | LOCACAO HORARIO DE VIBRADOR DE IMERSAO ELETRICO TRIFASICO ACIMA DE 2 CV, QUALQUER DIAMETRO, COM MANGOTE DE 35 MM |  |  |  |  | H | 0.3 |  |  |  | 1.35 |  |  |  |  | 0.41
[7 empty] | Grupo: | EQUIPAMENTOS | [12 empty] | Parcial: | 0.41
| 88309 | [5 empty] | PEDREIRO COM ENCARGOS COMPLEMENTARES |  |  |  |  | H | 1.65 |  |  |  | 21.2 |  |  |  |  | 34.98
| 88316 | [5 empty] | SERVENTE COM ENCARGOS COMPLEMENTARES |  |  |  |  | H | 4.5 |  |  |  | 16.84 |  |  |  |  | 75.78
[7 empty] | Grupo: | COMPOSIÇÃO AUXILIAR | [12 empty] | Parcial: | 110.76
[11 empty] | Custo Direto: |  | 111.17 |  |  |  |  | B.D.I | 29.07% |  |  | 32.32
[16 empty] | Total (Custo Direto + B.D.I) | [5 empty] | 143.49
[5 empty] | 87322 |  |  |  |  | ARGAMASSA TRAÇO 1:3 (CIMENTO E AREIA GROSSA) COM ADIÇÃO DE EMULSÃO POLIMÉRICA PARA CHAPISCO ROLADO, PREPARO MECÂNICO COM BETONEIRA 400 L. AF_06/2014 | [14 empty] | M3
| Código | [5 empty] | Descrição |  |  |  |  | Unid | Coeficiente |  |  |  | Valor Unitário | [5 empty] | Valor Parcial
| MAT000367 | [5 empty] | AREIA GROSSA |  |  |  |  | M3 | 0.82 |  |  |  | 120 |  |  |  |  | 98.4
| MAT001379 | [5 empty] | CIMENTO PORTLAND COMPOSTO CP II-32 EM SACOS |  |  |  |  | KG | 314.25 |  |  |  | 0.52 |  |  |  |  | 163.41
[7 empty] | Grupo: | MATERIAIS DIVERSOS | [12 empty] | Parcial: | 261.81
| PIN007334 | [5 empty] | ADITIVO ADESIVO LIQUIDO PARA ARGAMASSAS DE REVESTIMENTOS CIMENTICIOS |  |  |  |  | L | 188.55 |  |  |  | 9.68 |  |  |  |  | 1825.16
[7 empty] | Grupo: | MATERIAIS DE PINTURA | [12 empty] | Parcial: | 1825.16
| EQL010533 | [5 empty] | LOCACAO DE BETONEIRA CAPACIDADE NOMINAL 580 L, ELETRICA TRIFASICO, (7,5 HP), COM CARREGADOR MECANICO |  |  |  |  | H | 0.23 |  |  |  | 4 |  |  |  |  | 0.92
[7 empty] | Grupo: | EQUIPAMENTOS LEVES | [12 empty] | Parcial: | 0.92
| 88377 | [5 empty] | OPERADOR DE BETONEIRA ESTACIONÁRIA/MISTURADOR COM ENCARGOS COMPLEMENTARES |  |  |  |  | H | 4.33 |  |  |  | 17.58 |  |  |  |  | 76.12
[7 empty] | Grupo: | COMPOSIÇÃO AUXILIAR | [12 empty] | Parcial: | 76.12
[11 empty] | Custo Direto: |  | 2164.01 |  |  |  |  | B.D.I | 29.07% |  |  | 629.08
[16 empty] | Total (Custo Direto + B.D.I) | [5 empty] | 2793.09
[5 empty] | 87377 |  |  |  |  | ARGAMASSA TRAÇO 1:3 (CIMENTO E AREIA GROSSA) PARA CHAPISCO CONVENCIONAL, PREPARO MANUAL. AF_06/2014 | [14 empty] | M3
| Código | [5 empty] | Descrição |  |  |  |  | Unid | Coeficiente |  |  |  | Valor Unitário | [5 empty] | Valor Parcial
| MAT000367 | [5 empty] | AREIA GROSSA |  |  |  |  | M3 | 1.05 |  |  |  | 120 |  |  |  |  | 126
| MAT001379 | [5 empty] | CIMENTO PORTLAND COMPOSTO CP II-32 EM SACOS |  |  |  |  | KG | 401.09 |  |  |  | 0.52 |  |  |  |  | 208.57
[7 empty] | Grupo: | MATERIAIS DIVERSOS | [12 empty] | Parcial: | 334.57
| 88316 | [5 empty] | SERVENTE COM ENCARGOS COMPLEMENTARES |  |  |  |  | H | 10.89 |  |  |  | 16.84 |  |  |  |  | 183.39
[7 empty] | Grupo: | COMPOSIÇÃO AUXILIAR | [12 empty] | Parcial: | 183.39
[11 empty] | Custo Direto: |  | 517.96 |  |  |  |  | B.D.I | 29.07% |  |  | 150.57
[16 empty] | Total (Custo Direto + B.D.I) | [5 empty] | 668.53
[5 empty] | 88626 |  |  |  |  | ARGAMASSA TRAÇO 1:0,5:4,5 (CIMENTO, CAL E AREIA MÉDIA), PREPARO MECÂNICO COM BETONEIRA 400 L. AF_08/2014 | [14 empty] | M3
| Código | [5 empty] | Descrição |  |  |  |  | Unid | Coeficiente |  |  |  | Valor Unitário | [5 empty] | Valor Parcial
| MAT000370 | [5 empty] | AREIA MEDIA |  |  |  |  | M3 | 1.2 |  |  |  | 110 |  |  |  |  | 132
| MAT001106 | [5 empty] | CAL HIDRATADA, DE 1A. QUALIDADE, PARA ARGAMASSA |  |  |  |  | KG | 80.23 |  |  |  | 1.27 |  |  |  |  | 101.89
| MAT001379 | [5 empty] | CIMENTO PORTLAND COMPOSTO CP II-32 EM SACOS |  |  |  |  | KG | 307.54 |  |  |  | 0.52 |  |  |  |  | 159.92
[7 empty] | Grupo: | MATERIAIS DIVERSOS | [12 empty] | Parcial: | 393.81
| EQL010533 | [5 empty] | LOCACAO DE BETONEIRA CAPACIDADE NOMINAL 580 L, ELETRICA TRIFASICO, (7,5 HP), COM CARREGADOR MECANICO |  |  |  |  | H | 3.83 |  |  |  | 4 |  |  |  |  | 15.32
[7 empty] | Grupo: | EQUIPAMENTOS LEVES | [12 empty] | Parcial: | 15.32
| 88297 | [5 empty] | OPERADOR DE MAQUINAS E EQUIPAMENTOS COM ENCARGOS COMPLEMENTARES |  |  |  |  | H | 3.83 |  |  |  | 24.42 |  |  |  |  | 93.53
[7 empty] | Grupo: | COMPOSIÇÃO AUXILIAR | [12 empty] | Parcial: | 93.53
[11 empty] | Custo Direto: |  | 502.66 |  |  |  |  | B.D.I | 29.07% |  |  | 146.12
[16 empty] | Total (Custo Direto + B.D.I) | [5 empty] | 648.78
[5 empty] | 88629 |  |  |  |  | ARGAMASSA TRAÇO 1:3 (CIMENTO E AREIA MÉDIA), PREPARO MANUAL. AF_08/2014 | [14 empty] | M3
| Código | [5 empty] | Descrição |  |  |  |  | Unid | Coeficiente |  |  |  | Valor Unitário | [5 empty] | Valor Parcial
| MAT000370 | [5 empty] | AREIA MEDIA |  |  |  |  | M3 | 1.15 |  |  |  | 110 |  |  |  |  | 126.5
| MAT001379 | [5 empty] | CIMENTO PORTLAND COMPOSTO CP II-32 EM SACOS |  |  |  |  | KG | 441.51 |  |  |  | 0.52 |  |  |  |  | 229.59
[7 empty] | Grupo: | MATERIAIS DIVERSOS | [12 empty] | Parcial: | 356.09
| 88297 | [5 empty] | OPERADOR DE MAQUINAS E EQUIPAMENTOS COM ENCARGOS COMPLEMENTARES |  |  |  |  | H | 8.48 |  |  |  | 24.42 |  |  |  |  | 207.08
[7 empty] | Grupo: | COMPOSIÇÃO AUXILIAR | [12 empty] | Parcial: | 207.08
[11 empty] | Custo Direto: |  | 563.17 |  |  |  |  | B.D.I | 29.07% |  |  | 163.71
[16 empty] | Total (Custo Direto + B.D.I) | [5 empty] | 726.88
[5 empty] | 91952 |  |  |  |  | INTERRUPTOR SIMPLES (1 MODULO), 10A/250V, SEM SUPORTE E SEM PLACA - FORNECIMENTO E INSTALACAO. AF_12/2015 | [14 empty] | UN
| Código | [5 empty] | Descrição |  |  |  |  | Unid | Coeficiente |  |  |  | Valor Unitário | [5 empty] | Valor Parcial
| MET040611 | [5 empty] | INTERRUPTOR SIMPLES 10A, 250V (APENAS MODULO) (COLETADO CAIXA) |  |  |  |  | UN | 1 |  |  |  | 5.52 |  |  |  |  | 5.52
[7 empty] | Grupo: | MATERIAIS ELÉTRICOS | [12 empty] | Parcial: | 5.52
| 88247 | [5 empty] | AUXILIAR DE ELETRICISTA COM ENCARGOS COMPLEMENTARES |  |  |  |  | H | 0.225 |  |  |  | 18.04 |  |  |  |  | 4.06
| 88264 | [5 empty] | ELETRICISTA COM ENCARGOS COMPLEMENTARES |  |  |  |  | H | 0.225 |  |  |  | 25.16 |  |  |  |  | 5.66
[7 empty] | Grupo: | COMPOSIÇÃO AUXILIAR | [12 empty] | Parcial: | 9.72
[11 empty] | Custo Direto: |  | 15.24 |  |  |  |  | B.D.I | 29.07% |  |  | 4.43
[16 empty] | Total (Custo Direto + B.D.I) | [5 empty] | 19.67
[5 empty] | 91994 |  |  |  |  | TOMADA MEDIA DE EMBUTIR (1 MODULO), 2P+T 10 A, SEM SUPORTE E SEM PLACA - FORNECIMENTO E INSTALACAO. AF_12/2015 | [14 empty] | UN
| Código | [5 empty] | Descrição |  |  |  |  | Unid | Coeficiente |  |  |  | Valor Unitário | [5 empty] | Valor Parcial
| MET040613 | [5 empty] | TOMADA 2P+T 10A, 250V (APENAS MODULO) (COLETADO CAIXA) |  |  |  |  | UN | 1 |  |  |  | 7.01 |  |  |  |  | 7.01
[7 empty] | Grupo: | MATERIAIS ELÉTRICOS | [12 empty] | Parcial: | 7.01
| 88247 | [5 empty] | AUXILIAR DE ELETRICISTA COM ENCARGOS COMPLEMENTARES |  |  |  |  | H | 0.308 |  |  |  | 18.04 |  |  |  |  | 5.56
| 88264 | [5 empty] | ELETRICISTA COM ENCARGOS COMPLEMENTARES |  |  |  |  | H | 0.308 |  |  |  | 25.16 |  |  |  |  | 7.75
[7 empty] | Grupo: | COMPOSIÇÃO AUXILIAR | [12 empty] | Parcial: | 13.31
[11 empty] | Custo Direto: |  | 20.32 |  |  |  |  | B.D.I | 29.07% |  |  | 5.91
[16 empty] | Total (Custo Direto + B.D.I) | [5 empty] | 26.23
[5 empty] | 94971 |  |  |  |  | CONCRETO FCK = 25MPA, TRAÇO 1:2,3:2,7 (CIMENTO/ AREIA MÉDIA/ BRITA 1) - PREPARO MECÂNICO COM BETONEIRA 600 L. AF_07/2016 | [14 empty] | M3
| Código | [5 empty] | Descrição |  |  |  |  | Unid | Coeficiente |  |  |  | Valor Unitário | [5 empty] | Valor Parcial
| MAT000370 | [5 empty] | AREIA MEDIA |  |  |  |  | M3 | 0.755 |  |  |  | 110 |  |  |  |  | 83.05
| MAT001379 | [5 empty] | CIMENTO PORTLAND COMPOSTO CP II-32 EM SACOS |  |  |  |  | KG | 285.8049 |  |  |  | 0.52 |  |  |  |  | 148.62
| MAT004721 | [5 empty] | BRITA N. 1 (9,5 a 19 MM) 5/8 |  |  |  |  | M3 | 0.597 |  |  |  | 152.6 |  |  |  |  | 91.1
[7 empty] | Grupo: | MATERIAIS DIVERSOS | [12 empty] | Parcial: | 322.77
| EQL010533 | [5 empty] | LOCACAO DE BETONEIRA CAPACIDADE NOMINAL 580 L, ELETRICA TRIFASICO, (7,5 HP), COM CARREGADOR MECANICO |  |  |  |  | H | 2.3844 |  |  |  | 4 |  |  |  |  | 9.54
[7 empty] | Grupo: | EQUIPAMENTOS LEVES | [12 empty] | Parcial: | 9.54
| 88316 | [5 empty] | SERVENTE COM ENCARGOS COMPLEMENTARES |  |  |  |  | H | 3.7832 |  |  |  | 16.84 |  |  |  |  | 63.71
| 88377 | [5 empty] | OPERADOR DE BETONEIRA ESTACIONÁRIA/MISTURADOR COM ENCARGOS COMPLEMENTARES |  |  |  |  | H | 2.3844 |  |  |  | 17.58 |  |  |  |  | 41.92
[7 empty] | Grupo: | COMPOSIÇÃO AUXILIAR | [12 empty] | Parcial: | 105.63
[11 empty] | Custo Direto: |  | 437.94 |  |  |  |  | B.D.I | 29.07% |  |  | 127.31
[16 empty] | Total (Custo Direto + B.D.I) | [5 empty] | 565.25
[5 empty] | 94972 |  |  |  |  | CONCRETO FCK = 30MPA, TRAÇO 1:2,1:2,5 (CIMENTO/ AREIA MÉDIA/ BRITA 1) - PREPARO MECÂNICO COM BETONEIRA 600 L. AF_07/2016 | [14 empty] | M3
| Código | [5 empty] | Descrição |  |  |  |  | Unid | Coeficiente |  |  |  | Valor Unitário | [5 empty] | Valor Parcial
| MAT000370 | [5 empty] | AREIA MEDIA |  |  |  |  | M3 | 0.74 |  |  |  | 110 |  |  |  |  | 81.4
| MAT001379 | [5 empty] | CIMENTO PORTLAND COMPOSTO CP II-32 EM SACOS |  |  |  |  | KG | 391.51 |  |  |  | 0.52 |  |  |  |  | 203.59
| MAT004721 | [5 empty] | BRITA N. 1 (9,5 a 19 MM) 5/8 |  |  |  |  | M3 | 0.593 |  |  |  | 152.6 |  |  |  |  | 90.49
[7 empty] | Grupo: | MATERIAIS DIVERSOS | [12 empty] | Parcial: | 375.48
| EQL010533 | [5 empty] | LOCACAO DE BETONEIRA CAPACIDADE NOMINAL 580 L, ELETRICA TRIFASICO, (7,5 HP), COM CARREGADOR MECANICO |  |  |  |  | H | 1.28 |  |  |  | 4 |  |  |  |  | 5.12
[7 empty] | Grupo: | EQUIPAMENTOS LEVES | [12 empty] | Parcial: | 5.12
| 88316 | [5 empty] | SERVENTE COM ENCARGOS COMPLEMENTARES |  |  |  |  | H | 2.03 |  |  |  | 16.84 |  |  |  |  | 34.19
| 88377 | [5 empty] | OPERADOR DE BETONEIRA ESTACIONÁRIA/MISTURADOR COM ENCARGOS COMPLEMENTARES |  |  |  |  | H | 1.28 |  |  |  | 17.58 |  |  |  |  | 22.5
[7 empty] | Grupo: | COMPOSIÇÃO AUXILIAR | [12 empty] | Parcial: | 56.69
[11 empty] | Custo Direto: |  | 437.29 |  |  |  |  | B.D.I | 29.07% |  |  | 127.12
[16 empty] | Total (Custo Direto + B.D.I) | [5 empty] | 564.41
[5 empty] | 95471 |  |  |  |  | VASO SANITARIO SIFONADO CONVENCIONAL PARA PCD SEM FURO FRONTAL COM LOUÇA BRANCA SEM ASSENTO - FORNECIMENTO E INSTALAÇÃO. AF_10/2016 | [14 empty] | UN
| Código | [5 empty] | Descrição |  |  |  |  | Unid | Coeficiente |  |  |  | Valor Unitário | [5 empty] | Valor Parcial
| MAT004384 | [5 empty] | PARAFUSO NIQUELADO COM ACABAMENTO CROMADO PARA FIXAR PECA SANITARIA, INCLUI PORCA CEGA, ARRUELA E BUCHA DE NYLON TAMANHO S-10 |  |  |  |  | UN | 2 |  |  |  | 32.52 |  |  |  |  | 65.04
| MAT036520 | [5 empty] | BACIA SANITARIA (VASO) CONVENCIONAL PARA PCD SEM FURO FRONTAL, DE LOUCA BRANCA, SEM ASSENTO |  |  |  |  | UN | 1 |  |  |  | 512.17 |  |  |  |  | 512.17
| MAT037329 | [5 empty] | REJUNTE EPOXI BRANCO |  |  |  |  | KG | 0.1469 |  |  |  | 92.75 |  |  |  |  | 13.62
[7 empty] | Grupo: | MATERIAIS DIVERSOS | [12 empty] | Parcial: | 590.83
| MHD006138 | [5 empty] | VEDACAO PVC, 100 MM, PARA SAIDA VASO SANITARIO |  |  |  |  | UN | 1 |  |  |  | 9.36 |  |  |  |  | 9.36
[7 empty] | Grupo: | MATERIAIS HIDROSANITÁRIOS | [12 empty] | Parcial: | 9.36
| 88267 | [5 empty] | ENCANADOR OU BOMBEIRO HIDRÁULICO COM ENCARGOS COMPLEMENTARES |  |  |  |  | H | 0.78 |  |  |  | 23.31 |  |  |  |  | 18.18
| 88316 | [5 empty] | SERVENTE COM ENCARGOS COMPLEMENTARES |  |  |  |  | H | 0.44 |  |  |  | 16.84 |  |  |  |  | 7.41
[7 empty] | Grupo: | COMPOSIÇÃO AUXILIAR | [12 empty] | Parcial: | 25.59
[11 empty] | Custo Direto: |  | 625.78 |  |  |  |  | B.D.I | 29.07% |  |  | 181.91
[16 empty] | Total (Custo Direto + B.D.I) | [5 empty] | 807.69
[5 empty] | 0782107P00001 |  |  |  |  | ARENOSO C/TRANSPORTE | [14 empty] | M3
| Código | [5 empty] | Descrição |  |  |  |  | Unid | Coeficiente |  |  |  | Valor Unitário | [5 empty] | Valor Parcial
| MAT000369 | [5 empty] | AREIA AMARELA, AREIA BARRADA OU ARENOSO |  |  |  |  | M3 | 1 |  |  |  | 80 |  |  |  |  | 80
[7 empty] | Grupo: | MATERIAIS DIVERSOS | [12 empty] | Parcial: | 80
| 0706000041003 | [5 empty] | TRANSPORTE EM CAMINHAO BASCULANTE A DM=15KM. |  |  |  |  | M3 | 1 |  |  |  | 49.04 |  |  |  |  | 49.04
| 88281 | [5 empty] | MOTORISTA DE BASCULANTE COM ENCARGOS COMPLEMENTARES |  |  |  |  | H | 1 |  |  |  | 26.46 |  |  |  |  | 26.46
[7 empty] | Grupo: | COMPOSIÇÃO AUXILIAR | [12 empty] | Parcial: | 75.5
[11 empty] | Custo Direto: |  | 155.5 |  |  |  |  | B.D.I | 29.07% |  |  | 45.2
[16 empty] | Total (Custo Direto + B.D.I) | [5 empty] | 200.7
[5 empty] | 0706000041003 |  |  |  |  | TRANSPORTE EM CAMINHAO BASCULANTE A DM=15KM. | [14 empty] | M3
| Código | [5 empty] | Descrição |  |  |  |  | Unid | Coeficiente |  |  |  | Valor Unitário | [5 empty] | Valor Parcial
| EQP700008 | [5 empty] | LOCACAO HORARIO DE CAMINHAO BASCULANTE 12 M3/30,0 T, MOTOR DIESEL TRUCADO |  |  |  |  | H | 0.195 |  |  |  | 50 |  |  |  |  | 9.75
[7 empty] | Grupo: | EQUIPAMENTOS | [12 empty] | Parcial: | 9.75
| COM004221 | [5 empty] | OLEO DIESEL COMBUSTIVEL COMUM |  |  |  |  | L | 4.875 |  |  |  | 7 |  |  |  |  | 34.13
[7 empty] | Grupo: | COMBUSTIVEL - PRODUÇÃO | [12 empty] | Parcial: | 34.13
| 88281 | [5 empty] | MOTORISTA DE BASCULANTE COM ENCARGOS COMPLEMENTARES |  |  |  |  | H | 0.195 |  |  |  | 26.46 |  |  |  |  | 5.16
[7 empty] | Grupo: | COMPOSIÇÃO AUXILIAR | [12 empty] | Parcial: | 5.16
[11 empty] | Custo Direto: |  | 49.04 |  |  |  |  | B.D.I | 29.07% |  |  | 14.26
[16 empty] | Total (Custo Direto + B.D.I) | [5 empty] | 63.3
VLADEMIR ANTONIO DE LEMOS BORDONI
Página |  | 1/1
METRO ENGENHARIA LTDA
ENGº CIVIL CREA 28.088/D