## PLANILHA ORÇAMENTÁRIA
PLANILHA ORÇAMENTÁRIA
|  | OBRA: PRAÇA MARIO JAMBO |  |  |  | DATA: 18/11/2022 |  | BANCOS : SINAPI - 09/2022 - Alagoas; ; ORSE - 08/2022 - Sergipe
|  | DESCRIÇÃO: OBRA DE URBANISMO DA PRAÇA MARIO JAMBO |  |  |  | BDI: 29,07%
|  | LOCAL: PRAÇA MARIO JAMBO |  |  |  | L.S. Hora: 84,28%
|  | UNIDADES (M2): 1786,77 |  |  |  | L.S. Mês: 46,49%
ITEM | CÓDIGO | BANCO | DESCRIÇÃO | UND | QUANT. | PREÇO UNITÁRIO R$ |  |  | PREÇO TOTAL R$ | PESO (%)
[6 empty] | V. UNIT | BDI | COM BDI
0 |  |  | ADMINISTRAÇÃO LOCAL / MOBILIZAÇÃO E DESMOBILIZAÇÃO | [5 empty] | 108431.73 | 11.45%
0.1 | COMP_17 | Próprio | ADM - PRAÇA MARIO JAMBO | UN | 6 | 12616.18 | 3667.5235 | 16283.7 | 97702.2 | 10.31%
0.2 | COMP 3 | Próprio | MOBILIZAÇÃO E DESMOBILIZAÇÃO | UN | 1 | 8312.96 | 2416.5775 | 10729.53 | 10729.53 | 1.133%
1 |  |  | CANTEIRO DE OBRA | [5 empty] | 110579.4 | 11.67%
1.1 | 4654 | ORSE | Locação de container - Almoxarifado sem banheiro - 6,00 x 2,40m - Rev 02_02/2022 | mês | 6 | 1000 | 290.7 | 1290.7 | 7744.2 | 0.8175%
1.2 | 4657 | ORSE | Locação de container - Escritório com banheiro - 6,20 x 2,40m - Rev 02_02/2022 | mês | 6 | 1300 | 377.91 | 1677.91 | 10067.46 | 1.063%
1.3 | 4656 | ORSE | Locação de container - Banheiro com chuveiros e vasos - 4,30 x 2,30m | mês | 6 | 942.39 | 273.9528 | 1216.34 | 7298.04 | 0.7704%
1.4 | 5928 | SINAPI | GUINDAUTO HIDRÁULICO, CAPACIDADE MÁXIMA DE CARGA 6200 KG, MOMENTO MÁXIMO DE CARGA 11,7 TM, ALCANCE MÁXIMO HORIZONTAL 9,70 M, INCLUSIVE CAMINHÃO TOCO PBT 16.000 KG, POTÊNCIA DE 189 CV - CHP DIURNO. AF_06/2014 | CHP | 18 | 267.4 | 77.7332 | 345.13 | 6212.34 | 0.6558%
1.5 | COMP05 | Próprio | VIGILÂNCIA | MÊS | 6 | 10234.42 | 2975.1459 | 13209.56 | 79257.36 | 8.366%
2 |  |  | SERVIÇOS INICIAIS | [5 empty] | 80365.82 | 8.483%
2.1 | COMP_57 | Próprio | LOCAÇÃO DE OBRA, COM USO DE EQUIPAMENTOS TOPOGRAFICOS. INCLUSIVE NIVELADOR | M² | 1784.77 | 2.38 | 0.69187 | 3.07 | 5479.24 | 0.5784%
2.2 | 11552 | ORSE | Tapume em telha de alumínio, esp=0,5mm, h=2,00m, exclusive pintura | m | 165.07 | 317.95 | 92.4281 | 410.37 | 67739.77 | 7.15%
2.3 | COMP_276 | Próprio | FORNECIMENTO E ASSENTAMENTO DE TELA DE PROTEÇÃO EM POLIETILENO COM ALTURA DE 1,20M | M | 165.07 | 20.53 | 5.9681 | 26.49 | 4372.7 | 0.4616%
2.4 | 9416 | ORSE | Instalação provisória de energia elétrica, aerea, trifasica, em poste galvanizado, exclusive fornecimento do medidor | un | 1 | 1604.51 | 466.4311 | 2070.94 | 2070.94 | 0.2186%
2.5 | 6096 | ORSE | Ligação Predial de Água em Mureta de Concreto, Provisória ou Definitiva, com Fornecimento de Material, inclusive Mureta e Hidrômetro, Rede DN 50mm | UN | 1 | 544.8 | 158.3734 | 703.17 | 703.17 | 0.07422%
3 |  |  | DEMOLIÇÃO E RETIRADA | [5 empty] | 15592.5 | 1.646%
3.1 | COMP_204 | Próprio | DEMOLIÇÃO DE PASSEIO EM CONCRETO E = 7 CM, COM BOTA FORA | M² | 122 | 32.26 | 9.378 | 41.63 | 5078.86 | 0.5361%
3.2 | COMP_257 | Próprio | DEMOLIÇÃO MANUAL CONCRETO ARMADO - INCLUINDO EMPILHAÇÃO LATERAL NO CANTEIRO COM BOTA FORA | M³ | 1 | 544.4 | 158.2571 | 702.65 | 702.65 | 0.07417%
3.3 | COMP_237 | Próprio | DEMOLIÇÃO DE ALVENARIA DE ELEMENTOS CERÂMICOS VAZADOS COM BOTA FORA | M³ | 10.2 | 76.28 | 22.1746 | 98.45 | 1004.19 | 0.106%
3.4 | COMP_263 | Próprio | RETIRADA DE MEIO-FIO ECONÔMICO COM EMPILHAMENTO COM BOTA FORA | M | 165 | 14.86 | 4.3198 | 19.17 | 3163.05 | 0.3339%
3.5 | COMP_216 | Próprio | DEMOLIÇÃO DE LAJOTA (0,50 X 0,50 M) EM CONCRETO, INCLUINDO TRANSPORTE HORIZONTAL, CARGA MANUAL E BOTA FORA | M² | 325 | 8.41 | 2.4448 | 10.85 | 3526.25 | 0.3722%
3.6 | COMP_284 | Próprio | DEMOLIÇÃO DE PAVIMENTAÇÃO ASFÁLTICA COM UTILIZAÇÃO DE MARTELO PERFURADOR, ESPESSURA ATÉ 15 CM, SEM BOTA FORA | M² | 110 | 14.92 | 4.3372 | 19.25 | 2117.5 | 0.2235%
4 |  |  | MOVIMENTAÇÃO DE TERRA | [5 empty] | 180085.58 | 18.5%
4.1 | 98524 | SINAPI | LIMPEZA MANUAL DE VEGETAÇÃO EM TERRENO COM ENXADA.AF_05/2018 | m² | 1784.77 | 2.11 | 0.61338 | 2.72 | 4854.57 | 0.5124%
4.2 | 93358 | SINAPI | ESCAVAÇÃO MANUAL DE VALA COM PROFUNDIDADE MENOR OU IGUAL A 1,30 M. AF_02/2021 | m³ | 535.431 | 59.02 | 17.1571 | 76.17 | 40783.77 | 4.305%
4.3 | 100576 | SINAPI | REGULARIZAÇÃO E COMPACTAÇÃO DE SUBLEITO DE SOLO PREDOMINANTEMENTE ARGILOSO. AF_11/2019 | m² | 1784.77 | 2.04 | 0.59303 | 2.63 | 4693.94 | 0.4955%
4.4 | 100982 | SINAPI | CARGA, MANOBRA E DESCARGA DE ENTULHO EM CAMINHÃO BASCULANTE 10 M³ - CARGA COM ESCAVADEIRA HIDRÁULICA (CAÇAMBA DE 0,80 M³ / 111 HP) E DESCARGA LIVRE (UNIDADE: M3). AF_07/2020 | m³ | 696.0603 | 8.03 | 2.3343 | 10.36 | 7211.18 | 0.7612%
4.5 | 100205 | SINAPI | TRANSPORTE HORIZONTAL COM JERICA DE 60 L, DE MASSA/ GRANEL (UNIDADE: M3XKM). AF_07/2019 | M3XKM | 34.803 | 1019.13 | 296.2611 | 1315.39 | 45779.53 | 4.832%
4.6 | 95875 | SINAPI | TRANSPORTE COM CAMINHÃO BASCULANTE DE 10 M³, EM VIA URBANA PAVIMENTADA, DMT ATÉ 30 KM (UNIDADE: M3XKM). AF_07/2020 | M3XKM | 10708.62 | 2.24 | 0.65117 | 2.89 | 30947.91 | 3.267%
4.7 | CP - 068 | Próprio | Taxa de destinação de resíduo sólido em aterro; tipo inerte | T | 1044.0904 | 34 | 9.8838 | 43.88 | 45814.68 | 4.836%
5 |  |  | MEIO FIO | [5 empty] | 40370.73 | 4.079%
5.1 | 94273 | SINAPI | ASSENTAMENTO DE GUIA (MEIO-FIO) EM TRECHO RETO, CONFECCIONADA EM CONCRETO PRÉ-FABRICADO, DIMENSÕES 100X15X13X30 CM (COMPRIMENTO X BASE INFERIOR X BASE SUPERIOR X ALTURA), PARA VIAS URBANAS (USO VIÁRIO). AF_06/2016 | M | 170.7 | 49.39 | 14.3577 | 63.74 | 10880.41 | 1.149%
5.2 | CP-026 | Próprio | FORNECIMENTO E ASSENTAMENTO DE MEIO FIO BOLEADO DIMENSÕES: ALTURA 0,25 CM, ESPESSURA = 10 CM E COMPRIMETO DE 1,00. SEM PINTURA | M | 326 | 44.66 | 12.9827 | 57.64 | 18790.64 | 1.983%
5.3 | 94279 | SINAPI | ASSENTAMENTO DE GUIA (MEIO-FIO) EM TRECHO RETO, CONFECCIONADA EM CONCRETO PRÉ-FABRICADO, DIMENSÕES 39X6,5X6,5X19 CM (COMPRIMENTO X BASE INFERIOR X BASE SUPERIOR X ALTURA), PARA DELIMITAÇÃO DE JARDINS, PRAÇAS OU PASSEIOS. AF_05/2016 | M | 150 | 46.35 | 13.4739 | 59.82 | 8973 | 0.9472%
5.5 | 2626 | ORSE | Carga e descarga de meio-fio simples (sem sargeta) | m | 646.7 | 2.07 | 0.60175 | 2.67 | 1726.68 | 0.1823%
6 |  |  | PASSEIO / PAVIMENTAÇÃO | [5 empty] | 130093.66 | 13.73%
6.1 | 96388 | SINAPI | EXECUÇÃO E COMPACTAÇÃO DE BASE E OU SUB BASE PARA PAVIMENTAÇÃO DE SOLOS DE COMPORTAMENTO LATERÍTICO (ARENOSO) - EXCLUSIVE SOLO, ESCAVAÇÃO, CARGA E TRANSPORTE. AF_11/2019 | m³ | 137.375 | 10.14 | 2.9477 | 13.08 | 1796.86 | 0.1897%
6.2 | 100973 | SINAPI | CARGA, MANOBRA E DESCARGA DE SOLOS E MATERIAIS GRANULARES EM CAMINHÃO BASCULANTE 6 M³ - CARGA COM PÁ CARREGADEIRA (CAÇAMBA DE 1,7 A 2,8 M³ / 128 HP) E DESCARGA LIVRE (UNIDADE: M3). AF_07/2020 | m³ | 178.5875 | 7.57 | 2.2006 | 9.77 | 1744.79 | 0.1842%
6.3 | 97914 | SINAPI | TRANSPORTE COM CAMINHÃO BASCULANTE DE 6 M³, EM VIA URBANA PAVIMENTADA, DMT ATÉ 30 KM (UNIDADE: M3XKM). AF_07/2020 | M3XKM | 3571.75 | 2.53 | 0.73547 | 3.26 | 11643.9 | 1.229%
6.4 | COMP_166 | Próprio | PAVIMENTAÇÃO EM CONCRETO LONADO COM ESPESSURA DE 7 CM, INCLUSIVE TRANSPORTE, TRANSPORTE HORIZONTAL, ESCAVAÇÃO, LEITO DE ARENOSO COM ESPESSURA DE 15 CM, JUNTA DE DILATAÇÃO EM SERRETA A CADA 2,00 M E BOTA FORA. CONCRETO FCK DE 20 MPA. | M² | 210.5 | 103.34 | 30.0409 | 133.38 | 28076.49 | 2.964%
6.5 | 00006079 | SINAPI | ARGILA, ARGILA VERMELHA OU ARGILA ARENOSA (RETIRADA NA JAZIDA, SEM TRANSPORTE) | m³ | 137.375 | 55.99 | 16.2763 | 72.26 | 9926.71 | 1.048%
6.6 | COMP_140 | Próprio | PAVIMENTAÇÃO COM PISO INTERTRAVADO, CINZA BLOKRET, 10 X 20 CM, E = 6,0 CM, ASSENTADO SOBRE BASE DE ARENOSO COMPACTADO COM ESPESSURA DE 15 CM E LEITO DE AREIA COM ESPESSURA DE 5 CM, PREENCHIMENTO DAS JUNTAS COM AREIA E COMPACTAÇÃO COM PLACA VIBRATÓRIA ANTES E DEPOIS DA COLOCAÇÃO DA AREIA, TRANSPORTE, TRANSPORTE HORIZONTAL, ESCAVAÇÃO E BOTA FORA. | M² | 77 | 112.27 | 32.6369 | 144.9 | 11157.3 | 1.178%
6.7 | COMP_141 | Próprio | PAVIMENTAÇÃO COM PISO INTERTRAVADO, PIGMENTADO BLOKRET, (AMARELO, VERMELHO OU AZUL) 10 X 20 CM, E = 6,0 CM, ASSENTADO SOBRE BASE DE ARENOSO COMPACTADO COM ESPESSURA DE 15 CM E LEITO DE AREIA COM ESPESSURA DE 5 CM, PREENCHIMENTO DAS JUNTAS COM AREIA E COMPACTAÇÃO COM PLACA VIBRATÓRIA ANTES E DEPOIS DA COLOCAÇÃO DA AREIA, TRANSPORTE, TRANSPORTE HORIZONTAL, ESCAVAÇÃO E BOTA FORA. | M² | 119 | 127.12 | 36.9538 | 164.07 | 19524.33 | 2.061%
6.8 | COMP_141 | Próprio | PAVIMENTAÇÃO COM PISO INTERTRAVADO, PIGMENTADO BLOKRET, (AMARELO, VERMELHO OU AZUL) 10 X 20 CM, E = 6,0 CM, ASSENTADO SOBRE BASE DE ARENOSO COMPACTADO COM ESPESSURA DE 15 CM E LEITO DE AREIA COM ESPESSURA DE 5 CM, PREENCHIMENTO DAS JUNTAS COM AREIA E COMPACTAÇÃO COM PLACA VIBRATÓRIA ANTES E DEPOIS DA COLOCAÇÃO DA AREIA, TRANSPORTE, TRANSPORTE HORIZONTAL, ESCAVAÇÃO E BOTA FORA. | M2 | 143 | 127.12 | 36.9538 | 164.07 | 23462.01 | 2.477%
6.9 | COMP_278 | Próprio | PAVIMENTAÇÃO ASFÁLTICA E= 7CM | M3 | 10.01 | 1478.21 | 429.7156 | 1907.92 | 19098.27 | 2.016%
6.10 | 7324 | ORSE | Piso tátil direcional e/ou alerta, de concreto, colorido, p/deficientes visuais, dimensões 25x25cm, aplicado com argamassa industrializada ac-ii, rejuntado, exclusive regularização de base | M2 | 27.5 | 103.2 | 30.0002 | 133.2 | 3663 | 0.3867%
7 |  |  | MOBILIARIO | [5 empty] | 28262.39 | 2.983%
7.1 | COMP_566 | Próprio | FORNECIMENTO, TRANSPORTE E ASSENTAMENTO DE BANCO COM ENCOSTO INDIVIDUAL (0,57) SEM PINTURA | UND | 8 | 375.21 | 109.0735 | 484.28 | 3874.24 | 0.409%
7.2 | COMP_574 | Próprio | FORNECIMENTO, TRANSPORTE E ASSENTAMENTO DE CONJUNTO DE MESA PARA JOGOS 4 BANCOS, SEM PINTURA | UND | 6 | 772.35 | 224.5221 | 996.87 | 5981.22 | 0.6314%
7.3 | COMP_568 | Próprio | FORNECIMENTO, TRANSPORTE E ASSENTAMENTO DE BANCO COM ENCOSTO DE 1,87 M, SEM PINTURA | UND | 4 | 519.15 | 150.9169 | 670.06 | 2680.24 | 0.2829%
7.4 | COMP_035 | Próprio | PRANCHA ABDOMINAL | UN | 1 | 2057.56 | 598.1327 | 2655.69 | 2655.69 | 0.2803%
7.5 | COMP_036 | Próprio | BARRA PARALELA | UN | 1 | 3120 | 906.984 | 4026.98 | 4026.98 | 0.4251%
7.6 | COMP_037 | Próprio | BARRA DE APOIO | UN | 1 | 5029.51 | 1462.0786 | 6491.58 | 6491.58 | 0.6852%
7.7 | COMP_040 | Próprio | FORNECIMENTO, TRANSPORTE E ASSENTAMENTO DE FUTMESA EM CONCRETO SEM PINTURA | UND | 1 | 1977.57 | 574.8796 | 2552.44 | 2552.44 | 0.2694%
8 |  |  | PARQUE INFANTIL | [5 empty] | 33898.98 | 3.578%
8.1 | COMP_033 | Próprio | CASA TARZAN C/ BALANÇO DE MADEIRA | UND | 1 | 13367.7 | 3885.9904 | 17253.69 | 17253.69 | 1.821%
8.2 | COMP_034 | Próprio | BALANÇO DE MADEIRA | UN | 1 | 5063.75 | 1472.0321 | 6535.78 | 6535.78 | 0.6899%
8.3 | COMP_031 | Próprio | GANGORRA DE MADEIRA | UND | 1 | 7569.34 | 2200.4071 | 9769.74 | 9769.74 | 1.031%
8.4 | 3215 | ORSE | Brinquedo amarelinha (padrão emurb) | un | 1 | 263.25 | 76.5268 | 339.77 | 339.77 | 0.03587%
9 |  |  | ACADEMIA DE SAÚDE | [5 empty] | 10491.93 | 1.108%
9.1 | 9144 | ORSE | Equipamento de ginástica - cavalgada simples - galvanizado - Rev 01 | un | 1 | 2642.07 | 768.0497 | 3410.11 | 3410.11 | 0.36%
9.2 | 11387 | ORSE | Equipamento de ginástica - simulador de caminhada simples - galvanizado - Rev 01 | un | 1 | 2672.05 | 776.7649 | 3448.81 | 3448.81 | 0.364%
9.3 | 13195 | ORSE | Equipamento de ginástica - simulador de Remo Individual - galvanizado | un | 1 | 2814.76 | 818.2507 | 3633.01 | 3633.01 | 0.3835%
10 |  |  | BANCO C/ ASSENTO PREMOLDADO | [5 empty] | 3421.37 | 0.3612%
10.1 | COMP_174 | Próprio | FORNECIMENTO E ASSENTAMENTO DE BANCO COM ASSENTO MODULAR PRÉ-MOLDADO, INCLUINDO O TRANSPORTE, ESCAVAÇÃO, ATERRO, ARGAMASSA DE ACABAMENTO E PINTURA, INCLUINDO CARGA, TRANSPORTE E DESCARGA (PEÇAS PRE MOLDADAS FORNECIDAS PELA DESAL) | M | 9.13 | 290.34 | 84.4018 | 374.74 | 3421.37 | 0.3612%
11 |  |  | RAMPA PPNE - DUPLA | [5 empty] | 4378.96 | 0.4622%
11.1 | COMP_63 | Próprio | FORNECIMENTO, TRANSPORTE E ASSENTAMENTO DE MEIO FIO ECONÔMICO, DIMENSÕES: ALTURA = 35 CM, ESPESSURA = 10 CM E COMPRIMENTO DE 1,00 M. SEM PINTURA. | M | 17.46 | 39.31 | 11.4274 | 50.73 | 885.74 | 0.0935%
11.2 | COMP_166 | Próprio | PAVIMENTAÇÃO EM CONCRETO LONADO COM ESPESSURA DE 7 CM, INCLUSIVE TRANSPORTE, TRANSPORTE HORIZONTAL, ESCAVAÇÃO, LEITO DE ARENOSO COM ESPESSURA DE 15 CM, JUNTA DE DILATAÇÃO EM SERRETA A CADA 2,00 M E BOTA FORA. CONCRETO FCK DE 20 MPA. | M² | 26.19 | 103.34 | 30.0409 | 133.38 | 3493.22 | 0.3687%
12 |  |  | PAIISAGISMO | [5 empty] | 62155.44 | 5.83%
12.1 | COMP_144 | Próprio | FORNECIMENTO E PLANTIO DE GRAMA ESMERALDA OU SAO CARLOS OU CURITIBANA, EM PLACAS, INCLUSIVE TERRA VEGETAL. | M² | 567 | 30.75 | 8.939 | 39.68 | 22498.56 | 2.375%
12.2 | COMP_145 | Próprio | FORNECIMENTO E ASSENTAMENTO DE GRAMA SINTÉTICA, ESPESSURA 11 MM. | M² | 249 | 101.84 | 29.6049 | 131.44 | 32728.56 | 3.455%
12.3 | 98534 | SINAPI | PODA EM ALTURA DE ÁRVORE COM DIÂMETRO DE TRONCO MAIOR OU IGUAL A 0,40 M E MENOR QUE 0,60 M.AF_05/2018 | UN | 8 | 670.99 | 195.0568 | 866.04 | 6928.32 | 0.7313%
13 |  |  | ALAMBRADO PARA PARQUE E/OU ESPAÇO INFANTIL | [5 empty] | 17599.31 | 1.858%
13.1 | COMP_129 | Próprio | FORNECIMENTO, FABRICAÇÃO E ASSENTAMENTO DE ALAMBRADO COM ALTURA ÚTIL DE 0,90M, MONTANTES EM EUCALÍPITO TRATADO DIÂMETRO DE 8,0 CM, TRAVESSA SUPERIOR E TRAVESSA INFERIOR EM EUCALIPTO TRATADO COM DIÂMETRO DE 8,0 CM, DISTÂNCIA MÉDIA ENTRE MONTANTES DE 1,50M E TELA COM MALHA DE 2 1/2" X 2 1/2", FIO Nº12, REVESTIDO COM PVC, NA COR INDICADA NO PROJETO. ARAME PARA AMARRAÇÃO DE TELA FIO Nº 14 REVESTIDO DE PVC | M | 72 | 187 | 54.3609 | 241.36 | 17377.92 | 1.834%
13.2 | COMP_130 | Próprio | FORNECIMENTO E ASSENTAMENTO DE PÓRTICO DE ENTRADA DO PARQUE E/OU ESPAÇO INFANTIL EM EUCALIPTO TRATADO Ø 100,0 MM. | UND | 1 | 171.53 | 49.8638 | 221.39 | 221.39 | 0.02337%
14 |  |  | PERGOLADO | [5 empty] | 36044.14 | 3.805%
14.1 | 00002731 | SINAPI | POSTE ROLICO DE MADEIRA TRATADA, D = 20 A 25 CM, H = 12,00 M, EM EUCALIPTO OU EQUIVALENTE DA REGIAO | M | 133 | 89.74 | 26.0874 | 115.82 | 15404.06 | 1.626%
14.2 | 00004119 | SINAPI | MADEIRA ROLICA TRATADA, D = 16 A 20 CM, H = 6,00 M, EM EUCALIPTO OU EQUIVALENTE DA REGIAO | M | 114 | 48 | 13.9536 | 61.95 | 7062.3 | 0.7455%
14.3 | 00021138 | SINAPI | MOURAO ROLICO DE MADEIRA TRATADA, D = 8 A 11 CM, H = 2,20 M, EM EUCALIPTO OU EQUIVALENTE DA REGIAO (PARA CERCA) | M | 165 | 8.54 | 2.4826 | 11.02 | 1818.3 | 0.1919%
14.4 | COMP_5 | Próprio | CARGA E DESCARGA MANUAL DE MATERIAIS DIVERSOS | M³ | 9.41 | 15 | 4.3605 | 19.36 | 182.17 | 0.01923%
14.5 | COMP_76 | Próprio | MONTAGEM DE PÉRGOLADO | M² | 44.26 | 142.66 | 41.4713 | 184.13 | 8149.59 | 0.8603%
14.6 | COMP_77 | Próprio | APLICAÇÃO DE STAIN (PRODUTO IMPREGNANTE PARA MADEIRA COM FILTRO SOLAR - PROTEÇÃO DA RADIAÇÃO ULTRAVIOLETA -, PROTEÇÃO DO ATAQUE FUNGOS MANCHADORES E EMBOLORADORES E HIDROREPELENTE), INCLUINDO PREPARO DA SUPERFÍCIE COM APARELHAMENTO COM LIXA, TIPO OSMOCOLOR COR NATURAL GOLD OU SIMILAR | M² | 153.16 | 17.34 | 5.0407 | 22.38 | 3427.72 | 0.3618%
15 |  |  | PINTURA | [5 empty] | 6760.21 | 0.7136%
15.1 | 88489 | SINAPI | APLICAÇÃO MANUAL DE PINTURA COM TINTA LÁTEX ACRÍLICA EM PAREDES, DUAS DEMÃOS. AF_06/2014 | m² | 213.75 | 10.61 | 3.0843 | 13.69 | 2926.23 | 0.3089%
15.2 | COMP_189 | Próprio | PINTURA DE BANCO PRÉ MOLDADO, COM ENCOSTO, L = 1,87 M COM PU, 2 DEMÃOS. | UND | 4 | 169.06 | 49.1457 | 218.2 | 872.8 | 0.09213%
15.3 | COMP_202 | Próprio | PINTURA DE BANCO INDIVIDUAL COM ENCOSTO C/ PÉS (0,57M) , APLICAÇÃO MANUAL DE TINTA PU DUAS DEMÃOS. | UND | 8 | 85.16 | 24.756 | 109.91 | 879.28 | 0.09281%
15.4 | COMP_393 | Próprio | PINTURA DE BANCO MODULAR PRÉ MOLDADO, COM VERNIZ SINTETICO, 2 DEMÃOS. | M | 9.13 | 25.12 | 7.3024 | 32.42 | 295.99 | 0.03124%
15.5 | COMP_198 | Próprio | PINTURA DE CONJUNTO DE MESA PARA JOGOS 4 BANCOS COM TINTA POLIURETANO ALIFÁTICO SEM EMASSAMENTO | UND | 6 | 135.14 | 39.2852 | 174.42 | 1046.52 | 0.1105%
15.6 | COMP_199 | Próprio | PINTURA DE PRANCHA ABDOMINAL COM TINTA PU, 2 DEMÃOS, E TINTA BASE FUNDO EPOXI MASTIC ALUMINIO, 1 DEMÃO | UND | 1 | 192.15 | 55.858 | 248 | 248 | 0.02618%
15.7 | COMP_200 | Próprio | PINTURA DE BARRA PARALELA COM TINTA PU, 2 DEMÃOS, E TINTA BASE FUNDO EPOXI MASTIC ALUMINIO, 1 DEMÃO | UND | 1 | 99.03 | 28.788 | 127.81 | 127.81 | 0.01349%
15.8 | COMP_201 | Próprio | PINTURA DE BARRA DE APOIO COM TINTA PU, 2 DEMÃOS, E TINTA BASE FUNDO EPOXI MASTIC ALUMINIO, 1 DEMÃO | UND | 1 | 197.27 | 57.3464 | 254.61 | 254.61 | 0.02688%
15.9 | COMP_531 | Próprio | PINTURA DE FUTMESA PRÉ MOLDADA COM PU | UND | 1 | 84.43 | 24.5438 | 108.97 | 108.97 | 0.0115%
16 |  |  | INSTALAÇÃO ELETRICA | [5 empty] | 41646.38 | 4.396%
16.1 | 100622 | SINAPI | POSTE DE AÇO CONICO CONTÍNUO CURVO SIMPLES, ENGASTADO, H=9M, INCLUSIVE LUMINÁRIA, SEM LÂMPADA - FORNECIMENTO E INSTALACAO. AF_11/2019 | UN | 5 | 2886.34 | 839.059 | 3725.39 | 18626.95 | 1.966%
16.2 | 101637 | SINAPI | BRAÇO PARA ILUMINAÇÃO PÚBLICA, EM TUBO DE AÇO GALVANIZADO, COMPRIMENTO DE 1,50 M, PARA FIXAÇÃO EM POSTE METÁLICO - FORNECIMENTO E INSTALAÇÃO. AF_08/2020 | UN | 20 | 141.49 | 41.1311 | 182.62 | 3652.4 | 0.3855%
16.3 | 91929 | SINAPI | CABO DE COBRE FLEXÍVEL ISOLADO, 4 MM², ANTI-CHAMA 0,6/1,0 KV, PARA CIRCUITOS TERMINAIS - FORNECIMENTO E INSTALAÇÃO. AF_12/2015 | M | 90 | 7.16 | 2.0814 | 9.24 | 831.6 | 0.08778%
16.4 | 101657 | SINAPI | LUMINÁRIA DE LED PARA ILUMINAÇÃO PÚBLICA, DE 98 W ATÉ 137 W - FORNECIMENTO E INSTALAÇÃO. AF_08/2020 | UN | 20 | 583.71 | 169.6845 | 753.39 | 15067.8 | 1.591%
16.5 | 101875 | SINAPI | QUADRO DE DISTRIBUIÇÃO DE ENERGIA EM CHAPA DE AÇO GALVANIZADO, DE EMBUTIR, COM BARRAMENTO TRIFÁSICO, PARA 12 DISJUNTORES DIN 100A - FORNECIMENTO E INSTALAÇÃO. AF_10/2020 | UN | 1 | 554.84 | 161.292 | 716.13 | 716.13 | 0.07559%
16.6 | 2815 | ORSE | Caixa de passagem em alvenaria de tijolos maciços esp. = 0,12m, dim. int. = 0,30 x 0,30 x 0,40m | un | 5 | 134.85 | 39.2009 | 174.05 | 870.25 | 0.09186%
16.7 | 91927 | SINAPI | CABO DE COBRE FLEXÍVEL ISOLADO, 2,5 MM², ANTI-CHAMA 0,6/1,0 KV, PARA CIRCUITOS TERMINAIS - FORNECIMENTO E INSTALAÇÃO. AF_12/2015 | M | 200 | 4.81 | 1.3983 | 6.2 | 1240 | 0.1309%
16.8 | 96986 | SINAPI | HASTE DE ATERRAMENTO 3/4 PARA SPDA - FORNECIMENTO E INSTALAÇÃO. AF_12/2017 | UN | 5 | 99.37 | 28.8869 | 128.25 | 641.25 | 0.06769%
17 |  |  | LIMPEZA | [5 empty] | 37171.2 | 0.7216%
17.1 | COMP_270 | Próprio | LIMPEZA FINAL DA OBRA | M² | 1784.77 | 2.97 | 0.86338 | 3.83 | 6835.66 | 0.7216%
17.2 | 11938 | ORSE | Marco Inaugural H=1,60m - TIPO II - (Base e Totem metálico revestido por alumínio composto) - 2015. Rev 01_10/2021 | un | 1 | 23503.17 | 6832.3715 | 30335.54 | 30335.54 | 3.202%
[6 empty] | VALOR TOTAL COM BDI: |  |  | 947349.73 | 100%

## MEMORIA DE CALCULO
MEMÓRIA DE CÁLCULO
|  |  | OBRA: PRAÇA MARIO JAMBO |  |  |  |  | DATA: 18/11/2022 |  | BANCOS : SINAPI - 09/2022 - Alagoas; ; ORSE - 08/2022 - Sergipe
|  |  | DESCRIÇÃO: OBRA DE URBANISMO DA PRAÇA MARIO JAMBO |  |  |  |  | BDI: 29,07%
|  |  | LOCAL: PRAÇA MARIO JAMBO |  |  |  |  | L.S. Hora: 84,28%
|  |  | UNIDADES (M2): 1784,77 |  |  |  |  | L.S. Mês: 46,49%
ITEM | CÓDIGO | BANCO | DESCRIÇÃO | UND | QUANT. | DIMENSÕES |  |  | ÁREA | VOL (M3) | SUBTOTAL | TAXA | QUANT. | OBS
[6 empty] | COMP. (m) | LARG. (m) | ALT. (m)
0 |  |  | ADMINISTRAÇÃO LOCAL
0.1 | COMP_17 | Próprio | ADM - PRAÇA MARIO JAMBO | UN | 6 | [5 empty] | 6 |  | 6
0.2 | COMP 3 | Próprio | MOBILIZAÇÃO E DESMOBILIZAÇÃO | UN | 1 | [5 empty] | 1 |  | 1
1 |  |  | CANTEIRO DE OBRA
1.1 | 4654 | ORSE | Locação de container - Almoxarifado sem banheiro - 6,00 x 2,40m - Rev 02_02/2022 | MÊS | 6 | [5 empty] | 6 |  | 6
1.2 | 4657 | ORSE | Locação de container - Escritório com banheiro - 6,20 x 2,40m - Rev 02_02/2022 | MÊS | 6 | [5 empty] | 6 |  | 6
1.3 | 4656 | ORSE | Locação de container - Banheiro com chuveiros e vasos - 4,30 x 2,30m | MÊS | 6 | [5 empty] | 6 |  | 6
1.4 | 5928 | SINAPI | GUINDAUTO HIDRÁULICO, CAPACIDADE MÁXIMA DE CARGA 6200 KG, MOMENTO MÁXIMO DE CARGA 11,7 TM, ALCANCE MÁXIMO HORIZONTAL 9,70 M, INCLUSIVE CAMINHÃO TOCO PBT 16.000 KG, POTÊNCIA DE 189 CV - CHP DIURNO. AF_06/2014 | CHP | 18 | [5 empty] | 18 |  | 18
1.5 | COMP05 | Próprio | VIGILÂNCIA | MÊS | 6 | [5 empty] | 6 |  | 6
2 |  |  | SERVIÇOS INICIAIS
2.1 | COMP_57 | Próprio | LOCAÇÃO DE OBRA, COM USO DE EQUIPAMENTOS TOPOGRAFICOS. INCLUSIVE NIVELADOR | M2 | [8 empty] | 1784.77
|  |  | TOPOGRAFIA | [5 empty] | 1784.77 |  | 1784.77 |  | 1784.77
2.2 | 11552 | ORSE | Tapume em telha de alumínio, esp=0,5mm, h=2,00m, exclusive pintura | M | [8 empty] | 165.07
|  |  | PERÍMETRO DA OBRA |  |  | 165.07 |  |  |  |  | 165.07 |  | 165.07
2.3 | COMP_276 | Próprio | FORNECIMENTO E ASSENTAMENTO DE TELA DE PROTEÇÃO EM POLIETILENO COM ALTURA DE 1,20M | M | [8 empty] | 165.07
|  |  | TELA TAAPUME |  |  | 165.07 |  |  |  |  | 165.07 |  | 165.07
2.4 | 9416 | ORSE | Instalação provisória de energia elétrica, aerea, trifasica, em poste galvanizado, exclusive fornecimento do medidor | UN | [8 empty] | 1
2.5 | 6096 | ORSE | Ligação Predial de Água em Mureta de Concreto, Provisória ou Definitiva, com Fornecimento de Material, inclusive Mureta e Hidrômetro, Rede DN 50mm | UN | [8 empty] | 1
3 |  |  | DEMOLIÇÃO E RETIRADA
3.1 | COMP_204 | Próprio | DEMOLIÇÃO DE PASSEIO EM CONCRETO E = 7 CM, COM BOTA FORA | M2 | [8 empty] | 122
|  |  | DEMOLIÇÃO PASSEIO | [5 empty] | 122 |  | 122 |  | 122
3.2 | COMP_257 | Próprio | DEMOLIÇÃO MANUAL CONCRETO ARMADO - INCLUINDO EMPILHAÇÃO LATERAL NO CANTEIRO COM BOTA FORA | M3 | [5 empty] | 1 | 1 |  | 1
3.3 | COMP_237 | Próprio | DEMOLIÇÃO DE ALVENARIA DE ELEMENTOS CERÂMICOS VAZADOS COM BOTA FORA | M3 | [5 empty] | 10.2 | 10.2 |  | 10.2
3.4 | COMP_263 | Próprio | RETIRADA DE MEIO-FIO ECONÔMICO COM EMPILHAMENTO COM BOTA FORA | M | [8 empty] | 165
|  |  | MEIO FIO |  |  | 165 |  |  |  |  | 165 |  | 165
3.5 | COMP_216 | Próprio | DEMOLIÇÃO DE LAJOTA (0,50 X 0,50 M) EM CONCRETO, INCLUINDO TRANSPORTE HORIZONTAL, CARGA MANUAL E BOTA FORA | M2 | [8 empty] | 325
|  |  | DEMOLIÇÃODE LAJOTA | [5 empty] | 325 |  | 325 |  | 325
3.6 | COMP_284 | Próprio | DEMOLIÇÃO DE PAVIMENTAÇÃO ASFÁLTICA COM UTILIZAÇÃO DE MARTELO PERFURADOR, ESPESSURA ATÉ 15 CM, SEM BOTA FORA | M2 | [8 empty] | 110
|  |  | PAVIMENTAÇÃO ASFALTICA | [5 empty] | 110 |  | 110 |  | 110
4 |  |  | MOVIMENTAÇÃO DE TERRA
4.1 | 98524 | SINAPI | LIMPEZA MANUAL DE VEGETAÇÃO EM TERRENO COM ENXADA.AF_05/2018 | m² | [8 empty] | 1784.77
|  |  | REGULARIZAÇÃO | [5 empty] | 1784.77 |  | 1784.77 |  | 1784.77
4.2 | 93358 | SINAPI | ESCAVAÇÃO MANUAL DE VALA COM PROFUNDIDADE MENOR OU IGUAL A 1,30 M. AF_02/2021 | M3 | [8 empty] | 535.431
|  |  | MOVIMENTAÇÃO DE TERRA | [5 empty] | 1784.77 | 535.431 | 535.431 |  | 535.431
4.3 | 100576 | SINAPI | REGULARIZAÇÃO E COMPACTAÇÃO DE SUBLEITO DE SOLO PREDOMINANTEMENTE ARGILOSO. AF_11/2019 | M2 | [8 empty] | 1784.77
|  |  | REGULARIZAÇÃO | [5 empty] | 1784.77 |  | 1784.77 |  | 1784.77
4.4 | 100982 | SINAPI | CARGA, MANOBRA E DESCARGA DE ENTULHO EM CAMINHÃO BASCULANTE 10 M³ - CARGA COM ESCAVADEIRA HIDRÁULICA (CAÇAMBA DE 0,80 M³ / 111 HP) E DESCARGA LIVRE (UNIDADE: M3). AF_07/2020 | M3 | [8 empty] | 696.0603
|  |  | CARGA | [6 empty] | 535.431 | 535.431 | 1.3 | 696.0603
4.5 | 95875 | SINAPI | TRANSPORTE COM CAMINHÃO BASCULANTE DE 10 M³, EM VIA URBANA PAVIMENTADA, DMT ATÉ 30 KM (UNIDADE: M3XKM). AF_07/2020 | M3XKM | [8 empty] | 34.803
|  |  | TRANSPORTE HORIZONTAL COM JERICA DE 60 L, DE MASSA/ GRANEL (UNIDADE: M3XKM). AF_07/2019 | [6 empty] | 696.0603 |  | 0.05 | 34.803
4.6 | 95875 | SINAPI | TRANSPORTE COM CAMINHÃO BASCULANTE DE 10 M³, EM VIA URBANA PAVIMENTADA, DMT ATÉ 30 KM (UNIDADE: M3XKM). AF_07/2020 | M3XKM | [8 empty] | 10708.62
|  |  | TRANSPORTE DA CARGA | [6 empty] | 535.431 | 535.431 | 20 | 10708.62
4.7 | CP - 068 | Próprio | Taxa de destinação de resíduo sólido em aterro; tipo inerte | T | [8 empty] | 1044.0904
|  |  | TAXA DE DESCARTE | [6 empty] | 696.0603 | 696.0603 | 1.5 | 1044.0904
5 |  |  | MEIO FIO
5.1 | 94273 | SINAPI | ASSENTAMENTO DE GUIA (MEIO-FIO) EM TRECHO RETO, CONFECCIONADA EM CONCRETO PRÉ-FABRICADO, DIMENSÕES 100X15X13X30 CM (COMPRIMENTO X BASE INFERIOR X BASE SUPERIOR X ALTURA), PARA VIAS URBANAS (USO VIÁRIO). AF_06/2016 | M |  | 170.7 |  |  |  |  | 170.7 |  | 170.7
5.2 | CP-026 | Próprio | FORNECIMENTO E ASSENTAMENTO DE MEIO FIO BOLEADO DIMENSÕES: ALTURA 0,25 CM, ESPESSURA = 10 CM E COMPRIMETO DE 1,00. SEM PINTURA | M |  | 326 |  |  |  |  | 326 |  | 326
5.3 | 94279 | SINAPI | ASSENTAMENTO DE GUIA (MEIO-FIO) EM TRECHO RETO, CONFECCIONADA EM CONCRETO PRÉ-FABRICADO, DIMENSÕES 39X6,5X6,5X19 CM (COMPRIMENTO X BASE INFERIOR X BASE SUPERIOR X ALTURA), PARA DELIMITAÇÃO DE JARDINS, PRAÇAS OU PASSEIOS. AF_05/2016 | M |  | 150 |  |  |  |  | 150 |  | 150
5.5 | 2626 | ORSE | Carga e descarga de meio-fio simples (sem sargeta) | m |  | 646.7 |  |  |  |  | 646.7 |  | 646.7
6 |  |  | PASSEIO / PAVIMENTAÇÃO
6.1 | 96388 | SINAPI | EXECUÇÃO E COMPACTAÇÃO DE BASE E OU SUB BASE PARA PAVIMENTAÇÃO DE SOLOS DE COMPORTAMENTO LATERÍTICO (ARENOSO) - EXCLUSIVE SOLO, ESCAVAÇÃO, CARGA E TRANSPORTE. AF_11/2019 | M3 | [8 empty] | 137.375
|  |  | EXECUÇÃO DA BASE |  |  |  |  | 0.25 | 549.5 | 137.375 | 137.375 |  | 137.375
6.2 | 100973 | SINAPI | CARGA, MANOBRA E DESCARGA DE SOLOS E MATERIAIS GRANULARES EM CAMINHÃO BASCULANTE 6 M³ - CARGA COM PÁ CARREGADEIRA (CAÇAMBA DE 1,7 A 2,8 M³ / 128 HP) E DESCARGA LIVRE (UNIDADE: M3). AF_07/2020 | M3 | [8 empty] | 178.5875
|  |  | CARGA | [6 empty] | 137.375 | 137.375 | 1.3 | 178.5875
6.3 | 97914 | SINAPI | TRANSPORTE COM CAMINHÃO BASCULANTE DE 6 M³, EM VIA URBANA PAVIMENTADA, DMT ATÉ 30 KM (UNIDADE: M3XKM). AF_07/2020 | M3XKM | [5 empty] | 178.5875 | 178.5875 | 20 | 3571.75
|  |  | TRANSPORTE | [6 empty] | 178.5875 | 178.5875 | 20 | 3571.75
6.4 | COMP_166 | Próprio | PAVIMENTAÇÃO EM CONCRETO LONADO COM ESPESSURA DE 7 CM, INCLUSIVE TRANSPORTE, TRANSPORTE HORIZONTAL, ESCAVAÇÃO, LEITO DE ARENOSO COM ESPESSURA DE 15 CM, JUNTA DE DILATAÇÃO EM SERRETA A CADA 2,00 M E BOTA FORA. CONCRETO FCK DE 20 MPA. | M2 |  |  |  |  | 210.5 |  | 210.5 |  | 210.5
6.5 | 00006079 | SINAPI | ARGILA, ARGILA VERMELHA OU ARGILA ARENOSA (RETIRADA NA JAZIDA, SEM TRANSPORTE) | M3 | [5 empty] | 137.375 | 137.375 |  | 137.375
6.6 | COMP_140 | Próprio | PAVIMENTAÇÃO COM PISO INTERTRAVADO, CINZA BLOKRET, 10 X 20 CM, E = 6,0 CM, ASSENTADO SOBRE BASE DE ARENOSO COMPACTADO COM ESPESSURA DE 15 CM E LEITO DE AREIA COM ESPESSURA DE 5 CM, PREENCHIMENTO DAS JUNTAS COM AREIA E COMPACTAÇÃO COM PLACA VIBRATÓRIA ANTES E DEPOIS DA COLOCAÇÃO DA AREIA, TRANSPORTE, TRANSPORTE HORIZONTAL, ESCAVAÇÃO E BOTA FORA. | M2 |  |  |  |  | 77 |  | 77 |  | 77
6.7 | COMP_141 | Próprio | PAVIMENTAÇÃO COM PISO INTERTRAVADO, PIGMENTADO BLOKRET, (AMARELO, VERMELHO OU AZUL) 10 X 20 CM, E = 6,0 CM, ASSENTADO SOBRE BASE DE ARENOSO COMPACTADO COM ESPESSURA DE 15 CM E LEITO DE AREIA COM ESPESSURA DE 5 CM, PREENCHIMENTO DAS JUNTAS COM AREIA E COMPACTAÇÃO COM PLACA VIBRATÓRIA ANTES E DEPOIS DA COLOCAÇÃO DA AREIA, TRANSPORTE, TRANSPORTE HORIZONTAL, ESCAVAÇÃO E BOTA FORA. | M2 |  |  |  |  | 119 |  | 119 |  | 119
6.8 | COMP_141 | Próprio | PAVIMENTAÇÃO COM PISO INTERTRAVADO, PIGMENTADO BLOKRET, (AMARELO, VERMELHO OU AZUL) 10 X 20 CM, E = 6,0 CM, ASSENTADO SOBRE BASE DE ARENOSO COMPACTADO COM ESPESSURA DE 15 CM E LEITO DE AREIA COM ESPESSURA DE 5 CM, PREENCHIMENTO DAS JUNTAS COM AREIA E COMPACTAÇÃO COM PLACA VIBRATÓRIA ANTES E DEPOIS DA COLOCAÇÃO DA AREIA, TRANSPORTE, TRANSPORTE HORIZONTAL, ESCAVAÇÃO E BOTA FORA. | M2 |  |  |  |  | 143 |  | 143 |  | 143
6.9 | COMP_278 | Próprio | PAVIMENTAÇÃO ASFÁLTICA E= 7CM | M3 |  |  |  |  | 10.01 |  | 10.01 |  | 10.01
6.10 | 7324 | ORSE | Piso tátil direcional e/ou alerta, de concreto, colorido, p/deficientes visuais, dimensões 25x25cm, aplicado com argamassa industrializada ac-ii, rejuntado, exclusive regularização de base | M2 | [8 empty] | 27.5
|  |  | PISO TATIL |  |  | 110 |  | 0.25 | 27.5 |  | 27.5 |  | 27.5
7 |  |  | MOBILIARIO
7.1 | COMP_566 | Próprio | FORNECIMENTO, TRANSPORTE E ASSENTAMENTO DE BANCO COM ENCOSTO INDIVIDUAL (0,57) SEM PINTURA | UN | 8 | [5 empty] | 8 |  | 8
7.2 | COMP_574 | Próprio | FORNECIMENTO, TRANSPORTE E ASSENTAMENTO DE CONJUNTO DE MESA PARA JOGOS 4 BANCOS, SEM PINTURA | UN | 6 | [5 empty] | 6 |  | 6
7.3 | COMP_568 | Próprio | FORNECIMENTO, TRANSPORTE E ASSENTAMENTO DE BANCO COM ENCOSTO DE 1,87 M, SEM PINTURA | UN | 4 | [5 empty] | 4 |  | 4
7.4 | COMP_035 | Próprio | PRANCHA ABDOMINAL | UN | 1 | [5 empty] | 1 |  | 1
7.5 | COMP_036 | Próprio | BARRA PARALELA | UN | 1 | [5 empty] | 1 |  | 1
7.6 | COMP_037 | Próprio | BARRA DE APOIO | UN | 1 | [5 empty] | 1 |  | 1
7.7 | COMP_040 | Próprio | FORNECIMENTO, TRANSPORTE E ASSENTAMENTO DE FUTMESA EM CONCRETO SEM PINTURA | UND | 1 | [5 empty] | 1 |  | 1
8 |  |  | PARQUE INFANTIL
8.1 | COMP_033 | Próprio | CASA TARZAN C/ BALANÇO DE MADEIRA | UND | 1 | [5 empty] | 1 |  | 1
8.2 | COMP_034 | Próprio | BALANÇO DE MADEIRA | UN | 1 | [5 empty] | 1 |  | 1
8.3 | COMP_031 | Próprio | GANGORRA DE MADEIRA | UND | 1 | [5 empty] | 1 |  | 1
8.4 | 3215 | ORSE | Brinquedo amarelinha (padrão emurb) | un | 1 | [5 empty] | 1 |  | 1
9 |  |  | ACADEMIA DE SAÚDE
9.1 | 9144 | ORSE | Equipamento de ginástica - cavalgada simples - galvanizado - Rev 01 | un | 1 | [5 empty] | 1 |  | 1
9.2 | 11387 | ORSE | Equipamento de ginástica - simulador de caminhada simples - galvanizado - Rev 01 | un | 1 | [5 empty] | 1 |  | 1
9.3 | 13195 | ORSE | Equipamento de ginástica - simulador de Remo Individual - galvanizado | un | 1 | [5 empty] | 1 |  | 1
10 |  |  | BANCO C/ ASSENTO PREMOLDADO
10.1 | COMP_174 | Próprio | FORNECIMENTO E ASSENTAMENTO DE BANCO COM ASSENTO MODULAR PRÉ-MOLDADO, INCLUINDO O TRANSPORTE, ESCAVAÇÃO, ATERRO, ARGAMASSA DE ACABAMENTO E PINTURA, INCLUINDO CARGA, TRANSPORTE E DESCARGA | M | 9.13 | [5 empty] | 9.13 |  | 9.13
11 |  |  | RAMPA PPNE - DUPLA
11.1 | COMP_63 | Próprio | FORNECIMENTO, TRANSPORTE E ASSENTAMENTO DE MEIO FIO ECONÔMICO, DIMENSÕES: ALTURA = 35 CM, ESPESSURA = 10 CM E COMPRIMENTO DE 1,00 M. SEM PINTURA. | M | 17.46 | [5 empty] | 17.46 |  | 17.46
11.2 | COMP_166 | Próprio | PAVIMENTAÇÃO EM CONCRETO LONADO COM ESPESSURA DE 7 CM, INCLUSIVE TRANSPORTE, TRANSPORTE HORIZONTAL, ESCAVAÇÃO, LEITO DE ARENOSO COM ESPESSURA DE 15 CM, JUNTA DE DILATAÇÃO EM SERRETA A CADA 2,00 M E BOTA FORA. CONCRETO FCK DE 20 MPA. | M² | 26.19 | [5 empty] | 26.19 |  | 26.19
12 |  |  | PAIISAGISMO
12.1 | COMP_144 | Próprio | FORNECIMENTO E PLANTIO DE GRAMA ESMERALDA OU SAO CARLOS OU CURITIBANA, EM PLACAS, INCLUSIVE TERRA VEGETAL. | M2 |  |  |  |  | 567 |  | 567 |  | 567
12.2 | COMP_145 | Próprio | FORNECIMENTO E ASSENTAMENTO DE GRAMA SINTÉTICA, ESPESSURA 11 MM. | M2 |  |  |  |  | 249 |  | 249 |  | 249
12.3 | 98534 | SINAPI | PODA EM ALTURA DE ÁRVORE COM DIÂMETRO DE TRONCO MAIOR OU IGUAL A 0,40 M E MENOR QUE 0,60 M.AF_05/2018 | UN | 8 | [5 empty] | 8 |  | 8
13 |  |  | ALAMBRADO PARA PARQUE E/OU ESPAÇO INFANTIL
13.1 | COMP_129 | Próprio | FORNECIMENTO, FABRICAÇÃO E ASSENTAMENTO DE ALAMBRADO COM ALTURA ÚTIL DE 0,90M, MONTANTES EM EUCALÍPITO TRATADO DIÂMETRO DE 8,0 CM, TRAVESSA SUPERIOR E TRAVESSA INFERIOR EM EUCALIPTO TRATADO COM DIÂMETRO DE 8,0 CM, DISTÂNCIA MÉDIA ENTRE MONTANTES DE 1,50M E TELA COM MALHA DE 2 1/2" X 2 1/2", FIO Nº12, REVESTIDO COM PVC, NA COR INDICADA NO PROJETO. ARAME PARA AMARRAÇÃO DE TELA FIO Nº 14 REVESTIDO DE PVC | M |  | 72 |  |  |  |  | 72 |  | 72
13.2 | COMP_130 | Próprio | FORNECIMENTO E ASSENTAMENTO DE PÓRTICO DE ENTRADA DO PARQUE E/OU ESPAÇO INFANTIL EM EUCALIPTO TRATADO Ø 100,0 MM. | UND | 1 | [5 empty] | 1 |  | 1
14 |  |  | PERGOLADO
14.1 | 00002731 | SINAPI | POSTE ROLICO DE MADEIRA TRATADA, D = 20 A 25 CM, H = 12,00 M, EM EUCALIPTO OU EQUIVALENTE DA REGIAO | M | 133 | [5 empty] | 133 |  | 133
14.2 | 00004119 | SINAPI | MADEIRA ROLICA TRATADA, D = 16 A 20 CM, H = 6,00 M, EM EUCALIPTO OU EQUIVALENTE DA REGIAO | M | 114 | [5 empty] | 114 |  | 114
14.3 | 00021138 | SINAPI | MOURAO ROLICO DE MADEIRA TRATADA, D = 8 A 11 CM, H = 2,20 M, EM EUCALIPTO OU EQUIVALENTE DA REGIAO (PARA CERCA) | M | 165 | [5 empty] | 165 |  | 165
14.4 | COMP_5 | Próprio | CARGA E DESCARGA MANUAL DE MATERIAIS DIVERSOS | M3 | 9.41 | [5 empty] | 9.41 |  | 9.41
14.5 | COMP_76 | Próprio | MONTAGEM DE PÉRGOLADO | M2 | 44.26 | [5 empty] | 44.26 |  | 44.26
14.6 | COMP_77 | Próprio | APLICAÇÃO DE STAIN (PRODUTO IMPREGNANTE PARA MADEIRA COM FILTRO SOLAR - PROTEÇÃO DA RADIAÇÃO ULTRAVIOLETA -, PROTEÇÃO DO ATAQUE FUNGOS MANCHADORES E EMBOLORADORES E HIDROREPELENTE), INCLUINDO PREPARO DA SUPERFÍCIE COM APARELHAMENTO COM LIXA, TIPO OSMOCOLOR COR NATURAL GOLD OU SIMILAR | M2 | 153.16 | [5 empty] | 153.16 |  | 153.16
15 |  |  | PINTURA
15.1 | 88489 | SINAPI | APLICAÇÃO MANUAL DE PINTURA COM TINTA LÁTEX ACRÍLICA EM PAREDES, DUAS DEMÃOS. AF_06/2014 | M2 |  |  |  |  | 213.75 |  | 213.75 |  | 213.75
15.2 | COMP_189 | Próprio | PINTURA DE BANCO PRÉ MOLDADO, COM ENCOSTO, L = 1,87 M COM PU, 2 DEMÃOS. | UND | 4 | [5 empty] | 4 |  | 4
15.3 | COMP_202 | Próprio | PINTURA DE BANCO INDIVIDUAL COM ENCOSTO C/ PÉS (0,57M) , APLICAÇÃO MANUAL DE TINTA PU DUAS DEMÃOS. | UND | 8 | [5 empty] | 8 |  | 8
15.4 | COMP_393 | Próprio | PINTURA DE BANCO MODULAR PRÉ MOLDADO, COM VERNIZ SINTETICO, 2 DEMÃOS. | M |  | 9.13 |  |  |  |  | 9.13 |  | 9.13
15.5 | COMP_198 | Próprio | PINTURA DE CONJUNTO DE MESA PARA JOGOS 4 BANCOS COM TINTA POLIURETANO ALIFÁTICO SEM EMASSAMENTO | UND | 6 | [5 empty] | 6 |  | 6
15.6 | COMP_199 | Próprio | PINTURA DE PRANCHA ABDOMINAL COM TINTA PU, 2 DEMÃOS, E TINTA BASE FUNDO EPOXI MASTIC ALUMINIO, 1 DEMÃO | UND | 1 | [5 empty] | 1 |  | 1
15.7 | COMP_200 | Próprio | PINTURA DE BARRA PARALELA COM TINTA PU, 2 DEMÃOS, E TINTA BASE FUNDO EPOXI MASTIC ALUMINIO, 1 DEMÃO | UND | 1 | [5 empty] | 1 |  | 1
15.8 | COMP_201 | Próprio | PINTURA DE BARRA DE APOIO COM TINTA PU, 2 DEMÃOS, E TINTA BASE FUNDO EPOXI MASTIC ALUMINIO, 1 DEMÃO | UND | 1 | [5 empty] | 1 |  | 1
15.9 | COMP_531 | Próprio | PINTURA DE FUTMESA PRÉ MOLDADA COM PU | UND | 1 | [5 empty] | 1 |  | 1
16 |  |  | INSTALAÇÃO ELETRICA
16.1 | 100622 | SINAPI | POSTE DE AÇO CONICO CONTÍNUO CURVO SIMPLES, ENGASTADO, H=9M, INCLUSIVE LUMINÁRIA, SEM LÂMPADA - FORNECIMENTO E INSTALACAO. AF_11/2019 | UN | 5 | [5 empty] | 5 |  | 5
16.2 | 101637 | SINAPI | BRAÇO PARA ILUMINAÇÃO PÚBLICA, EM TUBO DE AÇO GALVANIZADO, COMPRIMENTO DE 1,50 M, PARA FIXAÇÃO EM POSTE METÁLICO - FORNECIMENTO E INSTALAÇÃO. AF_08/2020 | UN | 20 | [5 empty] | 20 |  | 20
16.3 | 91929 | SINAPI | CABO DE COBRE FLEXÍVEL ISOLADO, 4 MM², ANTI-CHAMA 0,6/1,0 KV, PARA CIRCUITOS TERMINAIS - FORNECIMENTO E INSTALAÇÃO. AF_12/2015 | M |  | 90 |  |  |  |  | 90 |  | 90
16.4 | 101657 | SINAPI | LUMINÁRIA DE LED PARA ILUMINAÇÃO PÚBLICA, DE 98 W ATÉ 137 W - FORNECIMENTO E INSTALAÇÃO. AF_08/2020 | UN | 20 | [5 empty] | 20 |  | 20
16.5 | 101875 | SINAPI | QUADRO DE DISTRIBUIÇÃO DE ENERGIA EM CHAPA DE AÇO GALVANIZADO, DE EMBUTIR, COM BARRAMENTO TRIFÁSICO, PARA 12 DISJUNTORES DIN 100A - FORNECIMENTO E INSTALAÇÃO. AF_10/2020 | UN | 1 | [5 empty] | 1 |  | 1
16.6 | 2815 | ORSE | Caixa de passagem em alvenaria de tijolos maciços esp. = 0,12m, dim. int. = 0,30 x 0,30 x 0,40m | un | 5 | [5 empty] | 5 |  | 5
16.7 | 91927 | SINAPI | CABO DE COBRE FLEXÍVEL ISOLADO, 2,5 MM², ANTI-CHAMA 0,6/1,0 KV, PARA CIRCUITOS TERMINAIS - FORNECIMENTO E INSTALAÇÃO. AF_12/2015 | M |  | 200 |  |  |  |  | 200 |  | 200
16.8 | 96986 | SINAPI | HASTE DE ATERRAMENTO 3/4 PARA SPDA - FORNECIMENTO E INSTALAÇÃO. AF_12/2017 | UN |  | 5 |  |  |  |  | 5 |  | 5
17 |  |  | LIMPEZA E EXPURGO
17.1 | COMP_270 | Próprio | LIMPEZA FINAL DA OBRA | M² |  |  |  |  | 1784.77 |  | 1784.77 |  | 1784.77
17.2 | 11938 | ORSE | Marco Inaugural H=1,60m - TIPO II - (Base e Totem metálico revestido por alumínio composto) - 2015. Rev 01_10/2021 | um | 1 | [5 empty] | 1 |  | 1

## CURVA ABC
CURVA ABC
| OBRA: PRAÇA MARIO JAMBO |  |  | DATA: 18/11/2022 |  | BANCOS : SINAPI - 09/2022 - Alagoas; ; ORSE - 08/2022 - Sergipe
| DESCRIÇÃO: OBRA DE URBANISMO DA PRAÇA MARIO JAMBO |  |  | BDI: 29,07%
| LOCAL: PRAÇA MARIO JAMBO |  |  | L.S. Hora: 84,28%
| UNIDADES: 1786,77 |  |  | L.S. Mês: 46,49%
CÓDIGO | BANCO | DESCRIÇÃO | UND | QUANT. | PREÇO UNITÁRIO R$ | PREÇO TOTAL R$ | CURVA ABC
[7 empty] | % | %ACUMULADO
COMP_17 | Próprio | ADM - PRAÇA MARIO JAMBO | UN | 6 | 16283.7 | 97702.2 | 10.31% | 10.31%
COMP05 | Próprio | VIGILÂNCIA | MÊS | 6 | 13209.56 | 79257.36 | 8.366% | 18.68%
11552 | ORSE | Tapume em telha de alumínio, esp=0,5mm, h=2,00m, exclusive pintura | m | 165.07 | 410.37 | 67739.77 | 7.15% | 25.83%
CP - 068 | Próprio | Taxa de destinação de resíduo sólido em aterro; tipo inerte | T | 1044.0904 | 43.88 | 45814.68 | 4.836% | 30.67%
100205 | SINAPI | TRANSPORTE HORIZONTAL COM JERICA DE 60 L, DE MASSA/ GRANEL (UNIDADE: M3XKM). AF_07/2019 | M3XKM | 34.803 | 1315.39 | 45779.53 | 4.832% | 35.5%
93358 | SINAPI | ESCAVAÇÃO MANUAL DE VALA COM PROFUNDIDADE MENOR OU IGUAL A 1,30 M. AF_02/2021 | m³ | 535.431 | 76.17 | 40783.77 | 4.305% | 39.8%
COMP_145 | Próprio | FORNECIMENTO E ASSENTAMENTO DE GRAMA SINTÉTICA, ESPESSURA 11 MM. | M² | 249 | 131.44 | 32728.56 | 3.455% | 43.26%
95875 | SINAPI | TRANSPORTE COM CAMINHÃO BASCULANTE DE 10 M³, EM VIA URBANA PAVIMENTADA, DMT ATÉ 30 KM (UNIDADE: M3XKM). AF_07/2020 | M3XKM | 10708.62 | 2.89 | 30947.91 | 3.267% | 46.52%
11938 | ORSE | Marco Inaugural H=1,60m - TIPO II - (Base e Totem metálico revestido por alumínio composto) - 2015. Rev 01_10/2021 | un | 1 | 30335.54 | 30335.54 | 3.202% | 49.73%
COMP_166 | Próprio | PAVIMENTAÇÃO EM CONCRETO LONADO COM ESPESSURA DE 7 CM, INCLUSIVE TRANSPORTE, TRANSPORTE HORIZONTAL, ESCAVAÇÃO, LEITO DE ARENOSO COM ESPESSURA DE 15 CM, JUNTA DE DILATAÇÃO EM SERRETA A CADA 2,00 M E BOTA FORA. CONCRETO FCK DE 20 MPA. | M² | 236.69 | 133.38 | 31569.71 | 3.332% | 53.06%
COMP_141 | Próprio | PAVIMENTAÇÃO COM PISO INTERTRAVADO, PIGMENTADO BLOKRET, (AMARELO, VERMELHO OU AZUL) 10 X 20 CM, E = 6,0 CM, ASSENTADO SOBRE BASE DE ARENOSO COMPACTADO COM ESPESSURA DE 15 CM E LEITO DE AREIA COM ESPESSURA DE 5 CM, PREENCHIMENTO DAS JUNTAS COM AREIA E COMPACTAÇÃO COM PLACA VIBRATÓRIA ANTES E DEPOIS DA COLOCAÇÃO DA AREIA, TRANSPORTE, TRANSPORTE HORIZONTAL, ESCAVAÇÃO E BOTA FORA. | M2 | 143 | 164.07 | 23462.01 | 2.477% | 55.54%
COMP_144 | Próprio | FORNECIMENTO E PLANTIO DE GRAMA ESMERALDA OU SAO CARLOS OU CURITIBANA, EM PLACAS, INCLUSIVE TERRA VEGETAL. | M² | 567 | 39.68 | 22498.56 | 2.375% | 57.91%
COMP_141 | Próprio | PAVIMENTAÇÃO COM PISO INTERTRAVADO, PIGMENTADO BLOKRET, (AMARELO, VERMELHO OU AZUL) 10 X 20 CM, E = 6,0 CM, ASSENTADO SOBRE BASE DE ARENOSO COMPACTADO COM ESPESSURA DE 15 CM E LEITO DE AREIA COM ESPESSURA DE 5 CM, PREENCHIMENTO DAS JUNTAS COM AREIA E COMPACTAÇÃO COM PLACA VIBRATÓRIA ANTES E DEPOIS DA COLOCAÇÃO DA AREIA, TRANSPORTE, TRANSPORTE HORIZONTAL, ESCAVAÇÃO E BOTA FORA. | M² | 119 | 164.07 | 19524.33 | 2.061% | 59.97%
COMP_278 | Próprio | PAVIMENTAÇÃO ASFÁLTICA E= 7CM | M3 | 10.01 | 1907.92 | 19098.27 | 2.016% | 61.99%
CP-026 | Próprio | FORNECIMENTO E ASSENTAMENTO DE MEIO FIO BOLEADO DIMENSÕES: ALTURA 0,25 CM, ESPESSURA = 10 CM E COMPRIMETO DE 1,00. SEM PINTURA | M | 326 | 57.64 | 18790.64 | 1.983% | 63.97%
100622 | SINAPI | POSTE DE AÇO CONICO CONTÍNUO CURVO SIMPLES, ENGASTADO, H=9M, INCLUSIVE LUMINÁRIA, SEM LÂMPADA - FORNECIMENTO E INSTALACAO. AF_11/2019 | UN | 5 | 3725.39 | 18626.95 | 1.966% | 65.94%
COMP_129 | Próprio | FORNECIMENTO, FABRICAÇÃO E ASSENTAMENTO DE ALAMBRADO COM ALTURA ÚTIL DE 0,90M, MONTANTES EM EUCALÍPITO TRATADO DIÂMETRO DE 8,0 CM, TRAVESSA SUPERIOR E TRAVESSA INFERIOR EM EUCALIPTO TRATADO COM DIÂMETRO DE 8,0 CM, DISTÂNCIA MÉDIA ENTRE MONTANTES DE 1,50M E TELA COM MALHA DE 2 1/2" X 2 1/2", FIO Nº12, REVESTIDO COM PVC, NA COR INDICADA NO PROJETO. ARAME PARA AMARRAÇÃO DE TELA FIO Nº 14 REVESTIDO DE PVC | M | 72 | 241.36 | 17377.92 | 1.834% | 67.77%
COMP_033 | Próprio | CASA TARZAN C/ BALANÇO DE MADEIRA | UND | 1 | 17253.69 | 17253.69 | 1.821% | 69.59%
00002731 | SINAPI | POSTE ROLICO DE MADEIRA TRATADA, D = 20 A 25 CM, H = 12,00 M, EM EUCALIPTO OU EQUIVALENTE DA REGIAO | M | 133 | 115.82 | 15404.06 | 1.626% | 71.22%
101657 | SINAPI | LUMINÁRIA DE LED PARA ILUMINAÇÃO PÚBLICA, DE 98 W ATÉ 137 W - FORNECIMENTO E INSTALAÇÃO. AF_08/2020 | UN | 20 | 753.39 | 15067.8 | 1.591% | 72.81%
97914 | SINAPI | TRANSPORTE COM CAMINHÃO BASCULANTE DE 6 M³, EM VIA URBANA PAVIMENTADA, DMT ATÉ 30 KM (UNIDADE: M3XKM). AF_07/2020 | M3XKM | 3571.75 | 3.26 | 11643.9 | 1.229% | 74.04%
COMP_140 | Próprio | PAVIMENTAÇÃO COM PISO INTERTRAVADO, CINZA BLOKRET, 10 X 20 CM, E = 6,0 CM, ASSENTADO SOBRE BASE DE ARENOSO COMPACTADO COM ESPESSURA DE 15 CM E LEITO DE AREIA COM ESPESSURA DE 5 CM, PREENCHIMENTO DAS JUNTAS COM AREIA E COMPACTAÇÃO COM PLACA VIBRATÓRIA ANTES E DEPOIS DA COLOCAÇÃO DA AREIA, TRANSPORTE, TRANSPORTE HORIZONTAL, ESCAVAÇÃO E BOTA FORA. | M² | 77 | 144.9 | 11157.3 | 1.178% | 75.22%
94273 | SINAPI | ASSENTAMENTO DE GUIA (MEIO-FIO) EM TRECHO RETO, CONFECCIONADA EM CONCRETO PRÉ-FABRICADO, DIMENSÕES 100X15X13X30 CM (COMPRIMENTO X BASE INFERIOR X BASE SUPERIOR X ALTURA), PARA VIAS URBANAS (USO VIÁRIO). AF_06/2016 | M | 170.7 | 63.74 | 10880.41 | 1.149% | 76.37%
COMP 3 | Próprio | MOBILIZAÇÃO E DESMOBILIZAÇÃO | UN | 1 | 10729.53 | 10729.53 | 1.133% | 77.5%
4657 | ORSE | Locação de container - Escritório com banheiro - 6,20 x 2,40m - Rev 02_02/2022 | mês | 6 | 1677.91 | 10067.46 | 1.063% | 78.56%
00006079 | SINAPI | ARGILA, ARGILA VERMELHA OU ARGILA ARENOSA (RETIRADA NA JAZIDA, SEM TRANSPORTE) | m³ | 137.375 | 72.26 | 9926.71 | 1.048% | 79.61%
COMP_031 | Próprio | GANGORRA DE MADEIRA | UND | 1 | 9769.74 | 9769.74 | 1.031% | 80.64%
94279 | SINAPI | ASSENTAMENTO DE GUIA (MEIO-FIO) EM TRECHO RETO, CONFECCIONADA EM CONCRETO PRÉ-FABRICADO, DIMENSÕES 39X6,5X6,5X19 CM (COMPRIMENTO X BASE INFERIOR X BASE SUPERIOR X ALTURA), PARA DELIMITAÇÃO DE JARDINS, PRAÇAS OU PASSEIOS. AF_05/2016 | M | 150 | 59.82 | 8973 | 0.9472% | 81.59%
COMP_76 | Próprio | MONTAGEM DE PÉRGOLADO | M² | 44.26 | 184.13 | 8149.59 | 0.8603% | 82.45%
4654 | ORSE | Locação de container - Almoxarifado sem banheiro - 6,00 x 2,40m - Rev 02_02/2022 | mês | 6 | 1290.7 | 7744.2 | 0.8175% | 83.26%
4656 | ORSE | Locação de container - Banheiro com chuveiros e vasos - 4,30 x 2,30m | mês | 6 | 1216.34 | 7298.04 | 0.7704% | 84.03%
100982 | SINAPI | CARGA, MANOBRA E DESCARGA DE ENTULHO EM CAMINHÃO BASCULANTE 10 M³ - CARGA COM ESCAVADEIRA HIDRÁULICA (CAÇAMBA DE 0,80 M³ / 111 HP) E DESCARGA LIVRE (UNIDADE: M3). AF_07/2020 | m³ | 696.0603 | 10.36 | 7211.18 | 0.7612% | 84.8%
00004119 | SINAPI | MADEIRA ROLICA TRATADA, D = 16 A 20 CM, H = 6,00 M, EM EUCALIPTO OU EQUIVALENTE DA REGIAO | M | 114 | 61.95 | 7062.3 | 0.7455% | 85.54%
98534 | SINAPI | PODA EM ALTURA DE ÁRVORE COM DIÂMETRO DE TRONCO MAIOR OU IGUAL A 0,40 M E MENOR QUE 0,60 M.AF_05/2018 | UN | 8 | 866.04 | 6928.32 | 0.7313% | 86.27%
COMP_270 | Próprio | LIMPEZA FINAL DA OBRA | M² | 1784.77 | 3.83 | 6835.66 | 0.7216% | 86.99%
COMP_034 | Próprio | BALANÇO DE MADEIRA | UN | 1 | 6535.78 | 6535.78 | 0.6899% | 87.68%
COMP_037 | Próprio | BARRA DE APOIO | UN | 1 | 6491.58 | 6491.58 | 0.6852% | 88.37%
5928 | SINAPI | GUINDAUTO HIDRÁULICO, CAPACIDADE MÁXIMA DE CARGA 6200 KG, MOMENTO MÁXIMO DE CARGA 11,7 TM, ALCANCE MÁXIMO HORIZONTAL 9,70 M, INCLUSIVE CAMINHÃO TOCO PBT 16.000 KG, POTÊNCIA DE 189 CV - CHP DIURNO. AF_06/2014 | CHP | 18 | 345.13 | 6212.34 | 0.6558% | 89.03%
COMP_574 | Próprio | FORNECIMENTO, TRANSPORTE E ASSENTAMENTO DE CONJUNTO DE MESA PARA JOGOS 4 BANCOS, SEM PINTURA | UND | 6 | 996.87 | 5981.22 | 0.6314% | 89.66%
COMP_57 | Próprio | LOCAÇÃO DE OBRA, COM USO DE EQUIPAMENTOS TOPOGRAFICOS. INCLUSIVE NIVELADOR | M² | 1784.77 | 3.07 | 5479.24 | 0.5784% | 90.23%
COMP_204 | Próprio | DEMOLIÇÃO DE PASSEIO EM CONCRETO E = 7 CM, COM BOTA FORA | M² | 122 | 41.63 | 5078.86 | 0.5361% | 90.77%
98524 | SINAPI | LIMPEZA MANUAL DE VEGETAÇÃO EM TERRENO COM ENXADA.AF_05/2018 | m² | 1784.77 | 2.72 | 4854.57 | 0.5124% | 91.28%
100576 | SINAPI | REGULARIZAÇÃO E COMPACTAÇÃO DE SUBLEITO DE SOLO PREDOMINANTEMENTE ARGILOSO. AF_11/2019 | m² | 1784.77 | 2.63 | 4693.94 | 0.4955% | 91.78%
COMP_276 | Próprio | FORNECIMENTO E ASSENTAMENTO DE TELA DE PROTEÇÃO EM POLIETILENO COM ALTURA DE 1,20M | M | 165.07 | 26.49 | 4372.7 | 0.4616% | 92.24%
COMP_036 | Próprio | BARRA PARALELA | UN | 1 | 4026.98 | 4026.98 | 0.4251% | 92.67%
COMP_566 | Próprio | FORNECIMENTO, TRANSPORTE E ASSENTAMENTO DE BANCO COM ENCOSTO INDIVIDUAL (0,57) SEM PINTURA | UND | 8 | 484.28 | 3874.24 | 0.409% | 93.07%
7324 | ORSE | Piso tátil direcional e/ou alerta, de concreto, colorido, p/deficientes visuais, dimensões 25x25cm, aplicado com argamassa industrializada ac-ii, rejuntado, exclusive regularização de base | M2 | 27.5 | 133.2 | 3663 | 0.3867% | 93.46%
101637 | SINAPI | BRAÇO PARA ILUMINAÇÃO PÚBLICA, EM TUBO DE AÇO GALVANIZADO, COMPRIMENTO DE 1,50 M, PARA FIXAÇÃO EM POSTE METÁLICO - FORNECIMENTO E INSTALAÇÃO. AF_08/2020 | UN | 20 | 182.62 | 3652.4 | 0.3855% | 93.85%
13195 | ORSE | Equipamento de ginástica - simulador de Remo Individual - galvanizado | un | 1 | 3633.01 | 3633.01 | 0.3835% | 94.23%
COMP_216 | Próprio | DEMOLIÇÃO DE LAJOTA (0,50 X 0,50 M) EM CONCRETO, INCLUINDO TRANSPORTE HORIZONTAL, CARGA MANUAL E BOTA FORA | M² | 325 | 10.85 | 3526.25 | 0.3722% | 94.6%
11387 | ORSE | Equipamento de ginástica - simulador de caminhada simples - galvanizado - Rev 01 | un | 1 | 3448.81 | 3448.81 | 0.364% | 94.97%
COMP_77 | Próprio | APLICAÇÃO DE STAIN (PRODUTO IMPREGNANTE PARA MADEIRA COM FILTRO SOLAR - PROTEÇÃO DA RADIAÇÃO ULTRAVIOLETA -, PROTEÇÃO DO ATAQUE FUNGOS MANCHADORES E EMBOLORADORES E HIDROREPELENTE), INCLUINDO PREPARO DA SUPERFÍCIE COM APARELHAMENTO COM LIXA, TIPO OSMOCOLOR COR NATURAL GOLD OU SIMILAR | M² | 153.16 | 22.38 | 3427.72 | 0.3618% | 95.33%
COMP_174 | Próprio | FORNECIMENTO E ASSENTAMENTO DE BANCO COM ASSENTO MODULAR PRÉ-MOLDADO, INCLUINDO O TRANSPORTE, ESCAVAÇÃO, ATERRO, ARGAMASSA DE ACABAMENTO E PINTURA, INCLUINDO CARGA, TRANSPORTE E DESCARGA (PEÇAS PRE MOLDADAS FORNECIDAS PELA DESAL) | M | 9.13 | 374.74 | 3421.37 | 0.3612% | 95.69%
9144 | ORSE | Equipamento de ginástica - cavalgada simples - galvanizado - Rev 01 | un | 1 | 3410.11 | 3410.11 | 0.36% | 96.05%
COMP_263 | Próprio | RETIRADA DE MEIO-FIO ECONÔMICO COM EMPILHAMENTO COM BOTA FORA | M | 165 | 19.17 | 3163.05 | 0.3339% | 96.38%
88489 | SINAPI | APLICAÇÃO MANUAL DE PINTURA COM TINTA LÁTEX ACRÍLICA EM PAREDES, DUAS DEMÃOS. AF_06/2014 | m² | 213.75 | 13.69 | 2926.23 | 0.3089% | 96.69%
COMP_568 | Próprio | FORNECIMENTO, TRANSPORTE E ASSENTAMENTO DE BANCO COM ENCOSTO DE 1,87 M, SEM PINTURA | UND | 4 | 670.06 | 2680.24 | 0.2829% | 96.98%
COMP_035 | Próprio | PRANCHA ABDOMINAL | UN | 1 | 2655.69 | 2655.69 | 0.2803% | 97.26%
COMP_040 | Próprio | FORNECIMENTO, TRANSPORTE E ASSENTAMENTO DE FUTMESA EM CONCRETO SEM PINTURA | UND | 1 | 2552.44 | 2552.44 | 0.2694% | 97.52%
COMP_284 | Próprio | DEMOLIÇÃO DE PAVIMENTAÇÃO ASFÁLTICA COM UTILIZAÇÃO DE MARTELO PERFURADOR, ESPESSURA ATÉ 15 CM, SEM BOTA FORA | M² | 110 | 19.25 | 2117.5 | 0.2235% | 97.75%
9416 | ORSE | Instalação provisória de energia elétrica, aerea, trifasica, em poste galvanizado, exclusive fornecimento do medidor | un | 1 | 2070.94 | 2070.94 | 0.2186% | 97.97%
00021138 | SINAPI | MOURAO ROLICO DE MADEIRA TRATADA, D = 8 A 11 CM, H = 2,20 M, EM EUCALIPTO OU EQUIVALENTE DA REGIAO (PARA CERCA) | M | 165 | 11.02 | 1818.3 | 0.1919% | 98.16%
96388 | SINAPI | EXECUÇÃO E COMPACTAÇÃO DE BASE E OU SUB BASE PARA PAVIMENTAÇÃO DE SOLOS DE COMPORTAMENTO LATERÍTICO (ARENOSO) - EXCLUSIVE SOLO, ESCAVAÇÃO, CARGA E TRANSPORTE. AF_11/2019 | m³ | 137.375 | 13.08 | 1796.86 | 0.1897% | 98.35%
100973 | SINAPI | CARGA, MANOBRA E DESCARGA DE SOLOS E MATERIAIS GRANULARES EM CAMINHÃO BASCULANTE 6 M³ - CARGA COM PÁ CARREGADEIRA (CAÇAMBA DE 1,7 A 2,8 M³ / 128 HP) E DESCARGA LIVRE (UNIDADE: M3). AF_07/2020 | m³ | 178.5875 | 9.77 | 1744.79 | 0.1842% | 98.53%
2626 | ORSE | Carga e descarga de meio-fio simples (sem sargeta) | m | 646.7 | 2.67 | 1726.68 | 0.1823% | 98.72%
91927 | SINAPI | CABO DE COBRE FLEXÍVEL ISOLADO, 2,5 MM², ANTI-CHAMA 0,6/1,0 KV, PARA CIRCUITOS TERMINAIS - FORNECIMENTO E INSTALAÇÃO. AF_12/2015 | M | 200 | 6.2 | 1240 | 0.1309% | 98.85%
COMP_198 | Próprio | PINTURA DE CONJUNTO DE MESA PARA JOGOS 4 BANCOS COM TINTA POLIURETANO ALIFÁTICO SEM EMASSAMENTO | UND | 6 | 174.42 | 1046.52 | 0.1105% | 98.96%
COMP_237 | Próprio | DEMOLIÇÃO DE ALVENARIA DE ELEMENTOS CERÂMICOS VAZADOS COM BOTA FORA | M³ | 10.2 | 98.45 | 1004.19 | 0.106% | 99.06%
COMP_63 | Próprio | FORNECIMENTO, TRANSPORTE E ASSENTAMENTO DE MEIO FIO ECONÔMICO, DIMENSÕES: ALTURA = 35 CM, ESPESSURA = 10 CM E COMPRIMENTO DE 1,00 M. SEM PINTURA. | M | 17.46 | 50.73 | 885.74 | 0.0935% | 99.16%
COMP_202 | Próprio | PINTURA DE BANCO INDIVIDUAL COM ENCOSTO C/ PÉS (0,57M) , APLICAÇÃO MANUAL DE TINTA PU DUAS DEMÃOS. | UND | 8 | 109.91 | 879.28 | 0.09281% | 99.25%
COMP_189 | Próprio | PINTURA DE BANCO PRÉ MOLDADO, COM ENCOSTO, L = 1,87 M COM PU, 2 DEMÃOS. | UND | 4 | 218.2 | 872.8 | 0.09213% | 99.34%
2815 | ORSE | Caixa de passagem em alvenaria de tijolos maciços esp. = 0,12m, dim. int. = 0,30 x 0,30 x 0,40m | un | 5 | 174.05 | 870.25 | 0.09186% | 99.43%
91929 | SINAPI | CABO DE COBRE FLEXÍVEL ISOLADO, 4 MM², ANTI-CHAMA 0,6/1,0 KV, PARA CIRCUITOS TERMINAIS - FORNECIMENTO E INSTALAÇÃO. AF_12/2015 | M | 90 | 9.24 | 831.6 | 0.08778% | 99.52%
101875 | SINAPI | QUADRO DE DISTRIBUIÇÃO DE ENERGIA EM CHAPA DE AÇO GALVANIZADO, DE EMBUTIR, COM BARRAMENTO TRIFÁSICO, PARA 12 DISJUNTORES DIN 100A - FORNECIMENTO E INSTALAÇÃO. AF_10/2020 | UN | 1 | 716.13 | 716.13 | 0.07559% | 99.6%
6096 | ORSE | Ligação Predial de Água em Mureta de Concreto, Provisória ou Definitiva, com Fornecimento de Material, inclusive Mureta e Hidrômetro, Rede DN 50mm | UN | 1 | 703.17 | 703.17 | 0.07422% | 99.67%
COMP_257 | Próprio | DEMOLIÇÃO MANUAL CONCRETO ARMADO - INCLUINDO EMPILHAÇÃO LATERAL NO CANTEIRO COM BOTA FORA | M³ | 1 | 702.65 | 702.65 | 0.07417% | 99.74%
96986 | SINAPI | HASTE DE ATERRAMENTO 3/4 PARA SPDA - FORNECIMENTO E INSTALAÇÃO. AF_12/2017 | UN | 5 | 128.25 | 641.25 | 0.06769% | 99.81%
3215 | ORSE | Brinquedo amarelinha (padrão emurb) | un | 1 | 339.77 | 339.77 | 0.03587% | 99.85%
COMP_393 | Próprio | PINTURA DE BANCO MODULAR PRÉ MOLDADO, COM VERNIZ SINTETICO, 2 DEMÃOS. | M | 9.13 | 32.42 | 295.99 | 0.03124% | 99.88%
COMP_201 | Próprio | PINTURA DE BARRA DE APOIO COM TINTA PU, 2 DEMÃOS, E TINTA BASE FUNDO EPOXI MASTIC ALUMINIO, 1 DEMÃO | UND | 1 | 254.61 | 254.61 | 0.02688% | 99.91%
COMP_199 | Próprio | PINTURA DE PRANCHA ABDOMINAL COM TINTA PU, 2 DEMÃOS, E TINTA BASE FUNDO EPOXI MASTIC ALUMINIO, 1 DEMÃO | UND | 1 | 248 | 248 | 0.02618% | 99.93%
COMP_130 | Próprio | FORNECIMENTO E ASSENTAMENTO DE PÓRTICO DE ENTRADA DO PARQUE E/OU ESPAÇO INFANTIL EM EUCALIPTO TRATADO Ø 100,0 MM. | UND | 1 | 221.39 | 221.39 | 0.02337% | 99.96%
COMP_5 | Próprio | CARGA E DESCARGA MANUAL DE MATERIAIS DIVERSOS | M³ | 9.41 | 19.36 | 182.17 | 0.01923% | 99.98%
COMP_200 | Próprio | PINTURA DE BARRA PARALELA COM TINTA PU, 2 DEMÃOS, E TINTA BASE FUNDO EPOXI MASTIC ALUMINIO, 1 DEMÃO | UND | 1 | 127.81 | 127.81 | 0.01349% | 99.99%
COMP_531 | Próprio | PINTURA DE FUTMESA PRÉ MOLDADA COM PU | UND | 1 | 108.97 | 108.97 | 0.0115% | 100%
|  |  |  | VALOR TOTAL COM BDI: |  | 947349.73 | 100%