## ORÇAMENTO
PLANILHA ORÇAMENTÁRIA
|  | OBRA: CANTEIRO CENTRAL GRACILIANO RAMOS |  |  |  | DATA: 18/11/2022 |  | BANCOS : SINAPI - 09/2022 - Alagoas; ; ORSE - 08/2022 - Sergipe
|  | DESCRIÇÃO: OBRA DE URBANISMO DO CANTEIRO CENTRAL GRACILIANO RAMOS |  |  |  | BDI: 29,07%
|  | LOCAL: CANTEIRO CENTRAL GRACILIANO RAMOS |  |  |  | L.S. Hora: 84,28%
|  | UNIDADES (M2): 2891,65 |  |  |  | L.S. Mês: 46,49%
ITEM | CÓDIGO | BANCO | DESCRIÇÃO | UND | QUANT. | PREÇO UNITÁRIO R$ |  |  | PREÇO TOTAL R$ | PESO (%)
[6 empty] | V. UNIT | BDI | COM BDI
0 |  |  | ADMINISTRAÇÃO LOCAL/MOBILIZAÇÃO E DESMOBILIZAÇÃO | [5 empty] | 165035.85 | 11.06%
0.1 | COMP_05 | Próprio | ADM - PRAÇA GRACILIANO RAMOS | UN | 8 | 14944.06 | 4344.2382 | 19288.29 | 154306.32 | 10.34%
0.2 | COMP 3 | Próprio | MOBILIZAÇÃO E DESMOBILIZAÇÃO | UN | 1 | 8312.96 | 2416.5775 | 10729.53 | 10729.53 | 0.7193%
1 |  |  | CANTEIRO DE OBRA | [5 empty] | 145368.42 | 9.745%
1.1 | 4654 | ORSE | Locação de container - Almoxarifado sem banheiro - 6,00 x 2,40m - Rev 02_02/2022 | mês | 8 | 1000 | 290.7 | 1290.7 | 10325.6 | 0.6922%
1.2 | 4656 | ORSE | Locação de container - Banheiro com chuveiros e vasos - 4,30 x 2,30m | mês | 8 | 942.39 | 273.9528 | 1216.34 | 9730.72 | 0.6523%
1.3 | 4657 | ORSE | Locação de container - Escritório com banheiro - 6,20 x 2,40m - Rev 02_02/2022 | mês | 8 | 1300 | 377.91 | 1677.91 | 13423.28 | 0.8999%
1.4 | 5928 | SINAPI | GUINDAUTO HIDRÁULICO, CAPACIDADE MÁXIMA DE CARGA 6200 KG, MOMENTO MÁXIMO DE CARGA 11,7 TM, ALCANCE MÁXIMO HORIZONTAL 9,70 M, INCLUSIVE CAMINHÃO TOCO PBT 16.000 KG, POTÊNCIA DE 189 CV - CHP DIURNO. AF_06/2014 | CHP | 18 | 267.4 | 77.7332 | 345.13 | 6212.34 | 0.4165%
1.5 | COMP05 | Próprio | VIGILÂNCIA | MÊS | 8 | 10234.42 | 2975.1459 | 13209.56 | 105676.48 | 7.085%
2 |  |  | SERVIÇO INICIAIS | [5 empty] | 354149.71 | 23.74%
2.1 | COMP_57 | Próprio | LOCAÇÃO DE OBRA, COM USO DE EQUIPAMENTOS TOPOGRAFICOS. INCLUSIVE NIVELADOR | M² | 2891.65 | 2.38 | 0.69187 | 3.07 | 8877.36 | 0.5951%
2.2 | 11552 | ORSE | Tapume em telha de alumínio, esp=0,5mm, h=2,00m, exclusive pintura | m | 784 | 317.95 | 92.4281 | 410.37 | 321730.08 | 21.57%
2.3 | COMP_276 | Próprio | FORNECIMENTO E ASSENTAMENTO DE TELA DE PROTEÇÃO EM POLIETILENO COM ALTURA DE 1,20M | M | 784 | 20.53 | 5.9681 | 26.49 | 20768.16 | 1.392%
2.4 | 9416 | ORSE | Instalação provisória de energia elétrica, aerea, trifasica, em poste galvanizado, exclusive fornecimento do medidor | un | 1 | 1604.51 | 466.4311 | 2070.94 | 2070.94 | 0.1388%
2.5 | 6096 | ORSE | Ligação Predial de Água em Mureta de Concreto, Provisória ou Definitiva, com Fornecimento de Material, inclusive Mureta e Hidrômetro, Rede DN 50mm | UN | 1 | 544.8 | 158.3734 | 703.17 | 703.17 | 0.04714%
3 |  |  | DEMOLIÇÃO E RETIRADA | [5 empty] | 23193.02 | 1.555%
3.1 | COMP_204 | Próprio | DEMOLIÇÃO DE PASSEIO EM CONCRETO E = 7 CM, COM BOTA FORA | M² | 103.44 | 32.26 | 9.378 | 41.63 | 4306.2 | 0.2887%
3.2 | COMP_257 | Próprio | DEMOLIÇÃO MANUAL CONCRETO ARMADO - INCLUINDO EMPILHAÇÃO LATERAL NO CANTEIRO COM BOTA FORA | M³ | 5.49 | 544.4 | 158.2571 | 702.65 | 3857.54 | 0.2586%
3.3 | COMP_263 | Próprio | RETIRADA DE MEIO-FIO ECONÔMICO COM EMPILHAMENTO COM BOTA FORA | M | 784 | 14.86 | 4.3198 | 19.17 | 15029.28 | 1.008%
4 |  |  | MOVIMENTAÇÃO DE TERRA | [5 empty] | 7605.03 | 0.5098%
4.1 | 100576 | SINAPI | REGULARIZAÇÃO E COMPACTAÇÃO DE SUBLEITO DE SOLO PREDOMINANTEMENTE ARGILOSO. AF_11/2019 | m² | 2891.65 | 2.04 | 0.59303 | 2.63 | 7605.03 | 0.5098%
5 |  |  | MURO DE CONTENÇÃO | [5 empty] | 3704.44 | 0.2483%
5.1 | 93358 | SINAPI | ESCAVAÇÃO MANUAL DE VALA COM PROFUNDIDADE MENOR OU IGUAL A 1,30 M. AF_02/2021 | m³ | 2.1 | 59.02 | 17.1571 | 76.17 | 159.95 | 0.01072%
5.2 | 95241 | SINAPI | LASTRO DE CONCRETO MAGRO, APLICADO EM PISOS, LAJES SOBRE SOLO OU RADIERS, ESPESSURA DE 5 CM. AF_07/2016 | m² | 6 | 25.24 | 7.3373 | 32.57 | 195.42 | 0.0131%
5.3 | 103340 | SINAPI | ALVENARIA DE VEDAÇÃO DE BLOCOS VAZADOS DE CONCRETO APARENTE DE 19X19X39 CM (ESPESSURA 19 CM) E ARGAMASSA DE ASSENTAMENTO COM PREPARO EM BETONEIRA. AF_12/2021 | m² | 6.9 | 102.26 | 29.727 | 131.98 | 910.66 | 0.06105%
5.4 | COMP_375 | Próprio | EXECUÇÃO DE PILAR OU CINTA EM CONCRETO ARMADO COM SEÇÃO DE 20X 20 CM ESPAÇADOS A CADA 1,50 M AO LONGO DO MURO INCLUINDO MONTAGEM E DESMONTAGEM DE FORMA | M³ | 0.6 | 1395.46 | 405.6602 | 1801.12 | 1080.67 | 0.07245%
5.5 | COMP_431 | Próprio | TUBO PVC DN 75 MM PARA DRENAGEM - FORNECIMENTO E INSTALACAO (83670) | M | 8.5 | 51.95 | 15.1019 | 67.05 | 569.92 | 0.03821%
5.6 | COMP_280 | Próprio | CAMADA HORIZONTAL DRENANTE C/ PEDRA BRITADA 1 E 2 (P/ AGULHEIRO) | M³ | 0.23 | 137.83 | 40.0672 | 177.89 | 40.91 | 0.002743%
5.8 | 13026 | Próprio | Reboco ou emboço externo, de parede, com argamassa traço t5 - 1:5 (cimento / areia) com Rebotec, espessura 2,0 cm | m² | 9 | 26.31 | 7.6483 | 33.95 | 305.55 | 0.02048%
5.9 | 87876 | SINAPI | CHAPISCO APLICADO EM ALVENARIAS E ESTRUTURAS DE CONCRETO INTERNAS, COM ROLO PARA TEXTURA ACRÍLICA. ARGAMASSA INDUSTRIALIZADA COM PREPARO MANUAL. AF_06/2014 | m² | 9 | 8.55 | 2.4855 | 11.03 | 99.27 | 0.006655%
5.10 | COMP_344 | Próprio | EMASSAMENTO COM MASSA A OLEO, UMA DEMAO - (74133/001 - 01/2020) | m² | 9 | 18.85 | 5.4797 | 24.32 | 218.88 | 0.01467%
5.11 | 88489 | SINAPI | APLICAÇÃO MANUAL DE PINTURA COM TINTA LÁTEX ACRÍLICA EM PAREDES, DUAS DEMÃOS. AF_06/2014 | m² | 9 | 10.61 | 3.0843 | 13.69 | 123.21 | 0.00826%
6 |  |  | MEIO FIO | [5 empty] | 121152.94 | 8.122%
6.1 | 94273 | SINAPI | ASSENTAMENTO DE GUIA (MEIO-FIO) EM TRECHO RETO, CONFECCIONADA EM CONCRETO PRÉ-FABRICADO, DIMENSÕES 100X15X13X30 CM (COMPRIMENTO X BASE INFERIOR X BASE SUPERIOR X ALTURA), PARA VIAS URBANAS (USO VIÁRIO). AF_06/2016 | M | 784 | 49.39 | 14.3577 | 63.74 | 49972.16 | 3.35%
6.2 | CP-026 | Próprio | FORNECIMENTO E ASSENTAMENTO DE MEIO FIO BOLEADO DIMENSÕES: ALTURA 0,25 CM, ESPESSURA = 10 CM E COMPRIMETO DE 1,00. SEM PINTURA | M | 842.55 | 44.66 | 12.9827 | 57.64 | 48564.58 | 3.256%
6.3 | 94279 | SINAPI | ASSENTAMENTO DE GUIA (MEIO-FIO) EM TRECHO RETO, CONFECCIONADA EM CONCRETO PRÉ-FABRICADO, DIMENSÕES 39X6,5X6,5X19 CM (COMPRIMENTO X BASE INFERIOR X BASE SUPERIOR X ALTURA), PARA DELIMITAÇÃO DE JARDINS, PRAÇAS OU PASSEIOS. AF_05/2016 | M | 292.42 | 46.35 | 13.4739 | 59.82 | 17492.56 | 1.173%
6.4 | 2626 | ORSE | Carga e descarga de meio-fio simples (sem sargeta) | m | 1918.97 | 2.07 | 0.60175 | 2.67 | 5123.64 | 0.3435%
7 |  |  | PASSEIO/ PAVIMENTAÇÃO | [5 empty] | 274515.38 | 18.4%
7.1 | 96388 | SINAPI | EXECUÇÃO E COMPACTAÇÃO DE BASE E OU SUB BASE PARA PAVIMENTAÇÃO DE SOLOS DE COMPORTAMENTO LATERÍTICO (ARENOSO) - EXCLUSIVE SOLO, ESCAVAÇÃO, CARGA E TRANSPORTE. AF_11/2019 | m³ | 368.11 | 10.14 | 2.9477 | 13.08 | 4814.87 | 0.3228%
7.2 | 100973 | SINAPI | CARGA, MANOBRA E DESCARGA DE SOLOS E MATERIAIS GRANULARES EM CAMINHÃO BASCULANTE 6 M³ - CARGA COM PÁ CARREGADEIRA (CAÇAMBA DE 1,7 A 2,8 M³ / 128 HP) E DESCARGA LIVRE (UNIDADE: M3). AF_07/2020 | m³ | 478.543 | 7.57 | 2.2006 | 9.77 | 4675.36 | 0.3134%
7.3 | 97914 | SINAPI | TRANSPORTE COM CAMINHÃO BASCULANTE DE 6 M³, EM VIA URBANA PAVIMENTADA, DMT ATÉ 30 KM (UNIDADE: M3XKM). AF_07/2020 | M3XKM | 9570.86 | 2.53 | 0.73547 | 3.26 | 31201 | 2.092%
7.4 | COMP_166 | Próprio | PAVIMENTAÇÃO EM CONCRETO LONADO COM ESPESSURA DE 7 CM, INCLUSIVE TRANSPORTE, TRANSPORTE HORIZONTAL, ESCAVAÇÃO, LEITO DE ARENOSO COM ESPESSURA DE 15 CM, JUNTA DE DILATAÇÃO EM SERRETA A CADA 2,00 M E BOTA FORA. CONCRETO FCK DE 20 MPA. | M² | 945.62 | 103.34 | 30.0409 | 133.38 | 126126.79 | 8.455%
7.5 | 00006079 | SINAPI | ARGILA, ARGILA VERMELHA OU ARGILA ARENOSA (RETIRADA NA JAZIDA, SEM TRANSPORTE) | m³ | 368.11 | 55.99 | 16.2763 | 72.26 | 26599.62 | 1.783%
7.6 | COMP_141 | Próprio | PAVIMENTAÇÃO COM PISO INTERTRAVADO, PIGMENTADO BLOKRET, (AMARELO, VERMELHO OU AZUL) 10 X 20 CM, E = 6,0 CM, ASSENTADO SOBRE BASE DE ARENOSO COMPACTADO COM ESPESSURA DE 15 CM E LEITO DE AREIA COM ESPESSURA DE 5 CM, PREENCHIMENTO DAS JUNTAS COM AREIA E COMPACTAÇÃO COM PLACA VIBRATÓRIA ANTES E DEPOIS DA COLOCAÇÃO DA AREIA, TRANSPORTE, TRANSPORTE HORIZONTAL, ESCAVAÇÃO E BOTA FORA. | M2 | 354 | 127.12 | 36.9538 | 164.07 | 58080.78 | 3.894%
7.7 | 7324 | ORSE | Piso tátil direcional e/ou alerta, de concreto, colorido, p/deficientes visuais, dimensões 25x25cm, aplicado com argamassa industrializada ac-ii, rejuntado, exclusive regularização de base | m² | 172.8 | 103.2 | 30.0002 | 133.2 | 23016.96 | 1.543%
8 |  |  | PARQUE INFANTIIL | [5 empty] | 43093.47 | 2.889%
8.1 | COMP_033 | Próprio | CASA TARZAN C/ BALANÇO DE MADEIRA | UND | 1 | 13367.7 | 3885.9904 | 17253.69 | 17253.69 | 1.157%
8.2 | COMP_041 | Próprio | ESCORREGADEIRA DE MADEIRA | UND | 1 | 7123.65 | 2070.8451 | 9194.49 | 9194.49 | 0.6164%
8.3 | COMP_034 | Próprio | BALANÇO DE MADEIRA | UN | 1 | 5063.75 | 1472.0321 | 6535.78 | 6535.78 | 0.4382%
8.4 | COMP_031 | Próprio | GANGORRA DE MADEIRA | UND | 1 | 7569.34 | 2200.4071 | 9769.74 | 9769.74 | 0.655%
8.5 | 3215 | ORSE | Brinquedo amarelinha (padrão emurb) | un | 1 | 263.25 | 76.5268 | 339.77 | 339.77 | 0.02278%
9 |  |  | ACADEMIA DE SAÚDE | [5 empty] | 13569.04 | 0.9097%
9.1 | 9144 | ORSE | Equipamento de ginástica - cavalgada simples - galvanizado - Rev 01 | un | 1 | 2642.07 | 768.0497 | 3410.11 | 3410.11 | 0.2286%
9.2 | 11387 | ORSE | Equipamento de ginástica - simulador de caminhada simples - galvanizado - Rev 01 | un | 1 | 2672.05 | 776.7649 | 3448.81 | 3448.81 | 0.2312%
9.3 | 13195 | ORSE | Equipamento de ginástica - simulador de Remo Individual - galvanizado | un | 1 | 2814.76 | 818.2507 | 3633.01 | 3633.01 | 0.2436%
9.4 | 12448 | ORSE | Equipamento de ginástica - rotação diagonal duplo - galvanizado - Rev 01 | un | 1 | 2384.07 | 693.0491 | 3077.11 | 3077.11 | 0.2063%
10 |  |  | MOBILIÁRIO | [5 empty] | 65780.74 | 4.41%
10.1 | COMP_576 | Próprio | FORNECIMENTO, TRANSPORTE E ASSENTAMENTO DE CONJUNTO DE MESA INFANTIL, SEM PINTURA | UN | 2 | 591.27 | 171.8822 | 763.15 | 1526.3 | 0.1023%
10.2 | COMP_574 | Próprio | FORNECIMENTO, TRANSPORTE E ASSENTAMENTO DE CONJUNTO DE MESA PARA JOGOS 4 BANCOS, SEM PINTURA | UN | 16 | 772.35 | 224.5221 | 996.87 | 15949.92 | 1.069%
10.5 | COMP_566 | Próprio | FORNECIMENTO, TRANSPORTE E ASSENTAMENTO DE BANCO COM ENCOSTO INDIVIDUAL (0,57) SEM PINTURA | UN | 33 | 375.21 | 109.0735 | 484.28 | 15981.24 | 1.071%
10.6 | COMP_568 | Próprio | FORNECIMENTO, TRANSPORTE E ASSENTAMENTO DE BANCO COM ENCOSTO DE 1,87 M, SEM PINTURA | UN | 19 | 519.15 | 150.9169 | 670.06 | 12731.14 | 0.8535%
10.7 | COMP_035 | Próprio | PRANCHA ABDOMINAL | UN | 1 | 2057.56 | 598.1327 | 2655.69 | 2655.69 | 0.178%
10.8 | COMP_036 | Próprio | BARRA PARALELA | UN | 1 | 3120 | 906.984 | 4026.98 | 4026.98 | 0.27%
10.9 | COMP_037 | Próprio | BARRA DE APOIO | UN | 1 | 5029.51 | 1462.0786 | 6491.58 | 6491.58 | 0.4352%
10.10 | COMP_040 | Próprio | FORNECIMENTO, TRANSPORTE E ASSENTAMENTO DE FUTMESA EM CONCRETO SEM PINTURA | UND | 1 | 1977.57 | 574.8796 | 2552.44 | 2552.44 | 0.1711%
10.11 | COMP_039 | Próprio | FORNECIMENTO, TRANSPORTE E ASSENTAMENTO DE PING-PONG EM CONCRETO SEM PINTURA | UND | 1 | 1158.06 | 336.648 | 1494.7 | 1494.7 | 0.1002%
10.12 | COMP_95 | Próprio | FORNECIMENTO E ASSENTAMENTO DE ESPALDAR VERTICAL | UND | 1 | 1836.8 | 533.9578 | 2370.75 | 2370.75 | 0.1589%
11 |  |  | MOBILIÁRIO CACHORRÓDROMO | [5 empty] | 9051.06 | 0.6068%
11.1 | COMP_686 | Próprio | FORNECIMENTO E ASSENTAMENTO DE DE TUNEL PARA CÃES (UMA MANILHA) SEM PINTURA | UND | 6 | 412.43 | 119.8934 | 532.32 | 3193.92 | 0.2141%
11.2 | COMP_173 | Próprio | FORNECIMENTO E ASSENTAMENTO DE SIMULADOR DE PARACICLO | UND | 6 | 501.64 | 145.8267 | 647.46 | 3884.76 | 0.2604%
11.3 | COMP_685 | Próprio | FORNECIMENTO E ASSENTAMENTO DE CASA DE CACHORRO ( MANILHA + CHAPÉU CHINÊS) SEM PINTURA | UND | 2 | 764.08 | 222.1181 | 986.19 | 1972.38 | 0.1322%
12 |  |  | RAMPA PPNE - DUPLA | [5 empty] | 9244.83 | 0.6198%
12.1 | COMP_166 | Próprio | PAVIMENTAÇÃO EM CONCRETO LONADO COM ESPESSURA DE 7 CM, INCLUSIVE TRANSPORTE, TRANSPORTE HORIZONTAL, ESCAVAÇÃO, LEITO DE ARENOSO COM ESPESSURA DE 15 CM, JUNTA DE DILATAÇÃO EM SERRETA A CADA 2,00 M E BOTA FORA. CONCRETO FCK DE 20 MPA. | M² | 56 | 103.34 | 30.0409 | 133.38 | 7469.28 | 0.5007%
12.2 | COMP_63 | Próprio | FORNECIMENTO, TRANSPORTE E ASSENTAMENTO DE MEIO FIO ECONÔMICO, DIMENSÕES: ALTURA = 35 CM, ESPESSURA = 10 CM E COMPRIMENTO DE 1,00 M. SEM PINTURA. | M | 35 | 39.31 | 11.4274 | 50.73 | 1775.55 | 0.119%
13 |  |  | ESCADA E/OU REMPA ESPECIAL | [5 empty] | 269.53 | 0.01807%
13.1 | 93358 | SINAPI | ESCAVAÇÃO MANUAL DE VALA COM PROFUNDIDADE MENOR OU IGUAL A 1,30 M. AF_02/2021 | m³ | 0.13 | 59.02 | 17.1571 | 76.17 | 9.9 | 0.0006637%
13.2 | 95241 | SINAPI | LASTRO DE CONCRETO MAGRO, APLICADO EM PISOS, LAJES SOBRE SOLO OU RADIERS, ESPESSURA DE 5 CM. AF_07/2016 | m² | 0.36 | 25.24 | 7.3373 | 32.57 | 11.72 | 0.0007857%
13.3 | 103340 | SINAPI | ALVENARIA DE VEDAÇÃO DE BLOCOS VAZADOS DE CONCRETO APARENTE DE 19X19X39 CM (ESPESSURA 19 CM) E ARGAMASSA DE ASSENTAMENTO COM PREPARO EM BETONEIRA. AF_12/2021 | m² | 0.6 | 102.26 | 29.727 | 131.98 | 79.18 | 0.005308%
13.4 | 94319 | SINAPI | ATERRO MANUAL DE VALAS COM SOLO ARGILO-ARENOSO E COMPACTAÇÃO MECANIZADA. AF_05/2016 | m³ | 0.36 | 92.26 | 26.82 | 119.07 | 42.86 | 0.002873%
13.5 | COMP_166 | Próprio | PAVIMENTAÇÃO EM CONCRETO LONADO COM ESPESSURA DE 7 CM, INCLUSIVE TRANSPORTE, TRANSPORTE HORIZONTAL, ESCAVAÇÃO, LEITO DE ARENOSO COM ESPESSURA DE 15 CM, JUNTA DE DILATAÇÃO EM SERRETA A CADA 2,00 M E BOTA FORA. CONCRETO FCK DE 20 MPA. | M² | 0.6 | 103.34 | 30.0409 | 133.38 | 80.02 | 0.005365%
13.6 | 87548 | SINAPI | MASSA ÚNICA, PARA RECEBIMENTO DE PINTURA, EM ARGAMASSA TRAÇO 1:2:8, PREPARO MANUAL, APLICADA MANUALMENTE EM FACES INTERNAS DE PAREDES, ESPESSURA DE 10MM, COM EXECUÇÃO DE TALISCAS. AF_06/2014 | m² | 0.6 | 21.24 | 6.1745 | 27.41 | 16.44 | 0.001102%
13.7 | 87876 | SINAPI | CHAPISCO APLICADO EM ALVENARIAS E ESTRUTURAS DE CONCRETO INTERNAS, COM ROLO PARA TEXTURA ACRÍLICA. ARGAMASSA INDUSTRIALIZADA COM PREPARO MANUAL. AF_06/2014 | m² | 0.6 | 8.55 | 2.4855 | 11.03 | 6.61 | 0.0004431%
13.8 | COMP_344 | Próprio | EMASSAMENTO COM MASSA A OLEO, UMA DEMAO - (74133/001 - 01/2020) | m² | 0.6 | 18.85 | 5.4797 | 24.32 | 14.59 | 0.0009781%
13.9 | 88489 | SINAPI | APLICAÇÃO MANUAL DE PINTURA COM TINTA LÁTEX ACRÍLICA EM PAREDES, DUAS DEMÃOS. AF_06/2014 | m² | 0.6 | 10.61 | 3.0843 | 13.69 | 8.21 | 0.0005504%
14 |  |  | PINTURA | [5 empty] | 13402.38 | 0.8985%
14.1 | COMP_189 | Próprio | PINTURA DE BANCO PRÉ MOLDADO, COM ENCOSTO, L = 1,87 M COM PU, 2 DEMÃOS. | UND | 19 | 169.06 | 49.1457 | 218.2 | 4145.8 | 0.2779%
14.2 | COMP_202 | Próprio | PINTURA DE BANCO INDIVIDUAL COM ENCOSTO C/ PÉS (0,57M) , APLICAÇÃO MANUAL DE TINTA PU DUAS DEMÃOS. | UND | 33 | 85.16 | 24.756 | 109.91 | 3627.03 | 0.2432%
14.3 | COMP_191 | Próprio | PINTURA DE CONJUNTO DE MESA INFANTIL PRÉ MOLDADA COM PU | UND | 2 | 129.73 | 37.7125 | 167.44 | 334.88 | 0.02245%
14.4 | COMP_198 | Próprio | PINTURA DE CONJUNTO DE MESA PARA JOGOS 4 BANCOS COM TINTA POLIURETANO ALIFÁTICO SEM EMASSAMENTO | UND | 16 | 135.14 | 39.2852 | 174.42 | 2790.72 | 0.1871%
14.5 | COMP_199 | Próprio | PINTURA DE PRANCHA ABDOMINAL COM TINTA PU, 2 DEMÃOS, E TINTA BASE FUNDO EPOXI MASTIC ALUMINIO, 1 DEMÃO | UND | 1 | 192.15 | 55.858 | 248 | 248 | 0.01663%
14.6 | COMP_200 | Próprio | PINTURA DE BARRA PARALELA COM TINTA PU, 2 DEMÃOS, E TINTA BASE FUNDO EPOXI MASTIC ALUMINIO, 1 DEMÃO | UND | 1 | 99.03 | 28.788 | 127.81 | 127.81 | 0.008568%
14.7 | COMP_201 | Próprio | PINTURA DE BARRA DE APOIO COM TINTA PU, 2 DEMÃOS, E TINTA BASE FUNDO EPOXI MASTIC ALUMINIO, 1 DEMÃO | UND | 1 | 197.27 | 57.3464 | 254.61 | 254.61 | 0.01707%
14.8 | 102509 | SINAPI | PINTURA DE FAIXA DE PEDESTRE OU ZEBRADA TINTA RETRORREFLETIVA A BASE DE RESINA ACRÍLICA COM MICROESFERAS DE VIDRO, E = 30 CM, APLICAÇÃO MANUAL. AF_05/2021 | m² | 10 | 19.87 | 5.7762 | 25.64 | 256.4 | 0.01719%
14.9 | COMP_194 | Próprio | PINTURA DE PÓRTICO COM BALANÇO, COM TINTA PU, 2 DEMÃOS, E TINTA BASE FUNDO EPOXI MASTIC ALUMINIO, 1 DEMÃO | UND | 1 | 118.96 | 34.5817 | 153.54 | 153.54 | 0.01029%
14.10 | COMP_195 | Próprio | PINTURA DE PÓRTICO COM GANGORRAS, COM TINTA PU, 2 DEMÃOS, E TINTA BASE FUNDO EPOXI MASTIC ALUMINIO, 1 DEMÃO | UND | 1 | 178.98 | 52.0295 | 231 | 231 | 0.01549%
14.11 | COMP_531 | Próprio | PINTURA DE FUTMESA PRÉ MOLDADA COM PU | UND | 1 | 84.43 | 24.5438 | 108.97 | 108.97 | 0.007305%
14.12 | COMP_530 | Próprio | PINTURA DE MESA DE PING PONG PRÉ MOLDADA COM PU | UND | 1 | 107.22 | 31.1689 | 138.38 | 138.38 | 0.009277%
14.13 | COMP_687 | Próprio | PINTURA DETUNEL PARA CÃES (UMA MANILHA), COM TINTA PU, 2 DEMÃOS | UND | 6 | 99.81 | 29.0148 | 128.82 | 772.92 | 0.05182%
14.14 | COMP_688 | Próprio | PINTURA DE CASA DE CACHORRO ( MANILHA + CHAPÉU CHINÊS), COM TINTA PU, 2 DEMÃOS | UND | 2 | 82.25 | 23.9101 | 106.16 | 212.32 | 0.01423%
15 |  |  | PAISAGISMO | [5 empty] | 105325.76 | 5.319%
15.1 | COMP_144 | Próprio | FORNECIMENTO E PLANTIO DE GRAMA ESMERALDA OU SAO CARLOS OU CURITIBANA, EM PLACAS, INCLUSIVE TERRA VEGETAL. | M² | 1187.85 | 30.75 | 8.939 | 39.68 | 47133.88 | 3.16%
15.2 | COMP_145 | Próprio | FORNECIMENTO E ASSENTAMENTO DE GRAMA SINTÉTICA, ESPESSURA 11 MM. | M² | 245.06 | 101.84 | 29.6049 | 131.44 | 32210.68 | 2.159%
15.3 | 98534 | SINAPI | PODA EM ALTURA DE ÁRVORE COM DIÂMETRO DE TRONCO MAIOR OU IGUAL A 0,40 M E MENOR QUE 0,60 M.AF_05/2018 | UN | 30 | 670.99 | 195.0568 | 866.04 | 25981.2 | 1.742%
16 |  |  | ALAMBRADO PARA PQRQUE INFANTIL E ESPAÇO DOG | [5 empty] | 48714.78 | 3.266%
16.1 | COMP_129 | Próprio | FORNECIMENTO, FABRICAÇÃO E ASSENTAMENTO DE ALAMBRADO COM ALTURA ÚTIL DE 0,90M, MONTANTES EM EUCALÍPITO TRATADO DIÂMETRO DE 8,0 CM, TRAVESSA SUPERIOR E TRAVESSA INFERIOR EM EUCALIPTO TRATADO COM DIÂMETRO DE 8,0 CM, DISTÂNCIA MÉDIA ENTRE MONTANTES DE 1,50M E TELA COM MALHA DE 2 1/2" X 2 1/2", FIO Nº12, REVESTIDO COM PVC, NA COR INDICADA NO PROJETO. ARAME PARA AMARRAÇÃO DE TELA FIO Nº 14 REVESTIDO DE PVC | M | 200 | 187 | 54.3609 | 241.36 | 48272 | 3.236%
16.2 | COMP_130 | Próprio | FORNECIMENTO E ASSENTAMENTO DE PÓRTICO DE ENTRADA DO PARQUE E/OU ESPAÇO INFANTIL EM EUCALIPTO TRATADO Ø 100,0 MM. | UND | 2 | 171.53 | 49.8638 | 221.39 | 442.78 | 0.02968%
17 |  |  | PERGOLADO | [5 empty] | 11907.73 | 0.7983%
17.1 | 00002731 | SINAPI | POSTE ROLICO DE MADEIRA TRATADA, D = 20 A 25 CM, H = 12,00 M, EM EUCALIPTO OU EQUIVALENTE DA REGIAO | M | 42 | 89.74 | 26.0874 | 115.82 | 4864.44 | 0.3261%
17.2 | 00004119 | SINAPI | MADEIRA ROLICA TRATADA, D = 16 A 20 CM, H = 6,00 M, EM EUCALIPTO OU EQUIVALENTE DA REGIAO | M | 30 | 48 | 13.9536 | 61.95 | 1858.5 | 0.1246%
17.3 | 00021138 | SINAPI | MOURAO ROLICO DE MADEIRA TRATADA, D = 8 A 11 CM, H = 2,20 M, EM EUCALIPTO OU EQUIVALENTE DA REGIAO (PARA CERCA) | M | 87.5 | 8.54 | 2.4826 | 11.02 | 964.25 | 0.06464%
17.4 | COMP_5 | Próprio | CARGA E DESCARGA MANUAL DE MATERIAIS DIVERSOS | M³ | 3.14 | 15 | 4.3605 | 19.36 | 60.79 | 0.004075%
17.5 | COMP_76 | Próprio | MONTAGEM DE PÉRGOLADO | M² | 14.77 | 142.66 | 41.4713 | 184.13 | 2719.6 | 0.1823%
17.6 | COMP_77 | Próprio | APLICAÇÃO DE STAIN (PRODUTO IMPREGNANTE PARA MADEIRA COM FILTRO SOLAR - PROTEÇÃO DA RADIAÇÃO ULTRAVIOLETA -, PROTEÇÃO DO ATAQUE FUNGOS MANCHADORES E EMBOLORADORES E HIDROREPELENTE), INCLUINDO PREPARO DA SUPERFÍCIE COM APARELHAMENTO COM LIXA, TIPO OSMOCOLOR COR NATURAL GOLD OU SIMILAR | M² | 64.35 | 17.34 | 5.0407 | 22.38 | 1440.15 | 0.09655%
18 |  |  | INSTALAÇÃO ELÉTRICA | [5 empty] | 35162.68 | 2.357%
18.1 | 100622 | SINAPI | POSTE DE AÇO CONICO CONTÍNUO CURVO SIMPLES, ENGASTADO, H=9M, INCLUSIVE LUMINÁRIA, SEM LÂMPADA - FORNECIMENTO E INSTALACAO. AF_11/2019 | UN | 5 | 2886.34 | 839.059 | 3725.39 | 18626.95 | 1.249%
18.2 | 101637 | SINAPI | BRAÇO PARA ILUMINAÇÃO PÚBLICA, EM TUBO DE AÇO GALVANIZADO, COMPRIMENTO DE 1,50 M, PARA FIXAÇÃO EM POSTE METÁLICO - FORNECIMENTO E INSTALAÇÃO. AF_08/2020 | UN | 10 | 141.49 | 41.1311 | 182.62 | 1826.2 | 0.1224%
18.3 | 91929 | SINAPI | CABO DE COBRE FLEXÍVEL ISOLADO, 4 MM², ANTI-CHAMA 0,6/1,0 KV, PARA CIRCUITOS TERMINAIS - FORNECIMENTO E INSTALAÇÃO. AF_12/2015 | M | 200 | 7.16 | 2.0814 | 9.24 | 1848 | 0.1239%
18.4 | 101657 | SINAPI | LUMINÁRIA DE LED PARA ILUMINAÇÃO PÚBLICA, DE 98 W ATÉ 137 W - FORNECIMENTO E INSTALAÇÃO. AF_08/2020 | UN | 10 | 583.71 | 169.6845 | 753.39 | 7533.9 | 0.5051%
18.5 | 101875 | SINAPI | QUADRO DE DISTRIBUIÇÃO DE ENERGIA EM CHAPA DE AÇO GALVANIZADO, DE EMBUTIR, COM BARRAMENTO TRIFÁSICO, PARA 12 DISJUNTORES DIN 100A - FORNECIMENTO E INSTALAÇÃO. AF_10/2020 | UN | 1 | 554.84 | 161.292 | 716.13 | 716.13 | 0.04801%
18.6 | 2815 | ORSE | Caixa de passagem em alvenaria de tijolos maciços esp. = 0,12m, dim. int. = 0,30 x 0,30 x 0,40m | un | 5 | 134.85 | 39.2009 | 174.05 | 870.25 | 0.05834%
18.7 | 91927 | SINAPI | CABO DE COBRE FLEXÍVEL ISOLADO, 2,5 MM², ANTI-CHAMA 0,6/1,0 KV, PARA CIRCUITOS TERMINAIS - FORNECIMENTO E INSTALAÇÃO. AF_12/2015 | M | 500 | 4.81 | 1.3983 | 6.2 | 3100 | 0.2078%
18.8 | 96986 | SINAPI | HASTE DE ATERRAMENTO 3/4 PARA SPDA - FORNECIMENTO E INSTALAÇÃO. AF_12/2017 | UN | 5 | 99.37 | 28.8869 | 128.25 | 641.25 | 0.04299%
19 |  |  | SERVIÇOS FINAIS | [5 empty] | 41410.55 | 0.7425%
19.1 | COMP_270 | Próprio | LIMPEZA FINAL DA OBRA | M² | 2891.65 | 2.97 | 0.86338 | 3.83 | 11075.01 | 0.7425%
19.2 | 11938 | ORSE | Marco Inaugural H=1,60m - TIPO II - (Base e Totem metálico revestido por alumínio composto) - 2015. Rev 01_10/2021 | un | 1 | 23503.17 | 6832.3715 | 30335.54 | 30335.54 | 2.034%
[6 empty] | VALOR TOTAL COM BDI: |  |  | 1491657.34 | 97.97%

## MEMÓRIA DE CALCULO
MEMÓRIA DE CÁLCULO
|  |  | OBRA: CANTEIRO CENTRALGRACILIANO RAMOS |  |  |  |  | DATA: 18/11/2022 |  | BANCOS : SINAPI - 09/2022 - Alagoas; ; ORSE - 08/2022 - Sergipe
|  |  | DESCRIÇÃO: OBRA DE URBANISMO DO CANTEIRO CENTRAL GRACILIANO RAMOS |  |  |  |  | BDI: 29,07%
|  |  | LOCAL: CANTEIRO CENTRAL GRACILIANO RAMOS |  |  |  |  | L.S. Hora: 84,28%
|  |  | UNIDADES (M2): 2891,65 |  |  |  |  | L.S. Mês: 46,49%
ITEM | CÓDIGO | BANCO | DESCRIÇÃO | UND | QUANT. | DIMENSÕES |  |  | ÁREA | VOL (M3) | SUBTOTAL | TAXA | QUANT. | OBS
[6 empty] | COMP. (m) | LARG. (m) | ALT. (m)
0 |  |  | ADMINISTRAÇÃO LOCAL/MOBILIZAÇÃO E DESMOBILIZAÇÃO
0.1 | COMP_05 | Próprio | ADM - PRAÇA GRACILIANO RAMOS | UN | 8 | [7 empty] | 8
0.2 | COMP 3 | Próprio | MOBILIZAÇÃO E DESMOBILIZAÇÃO | UN | 1 | [7 empty] | 1
1 |  |  | CANTEIRO DE OBRA
1.1 | 4654 | ORSE | Locação de container - Almoxarifado sem banheiro - 6,00 x 2,40m - Rev 02_02/2022 | mês | 8 | [5 empty] | 8 |  | 8
1.2 | 4656 | ORSE | Locação de container - Banheiro com chuveiros e vasos - 4,30 x 2,30m | mês | 8 | [5 empty] | 8 |  | 8
1.3 | 4657 | ORSE | Locação de container - Escritório com banheiro - 6,20 x 2,40m - Rev 02_02/2022 | mês | 8 | [5 empty] | 8 |  | 8
1.4 | 5928 | SINAPI | GUINDAUTO HIDRÁULICO, CAPACIDADE MÁXIMA DE CARGA 6200 KG, MOMENTO MÁXIMO DE CARGA 11,7 TM, ALCANCE MÁXIMO HORIZONTAL 9,70 M, INCLUSIVE CAMINHÃO TOCO PBT 16.000 KG, POTÊNCIA DE 189 CV - CHP DIURNO. AF_06/2014 | CHP | 18 | [5 empty] | 18 |  | 18
1.5 | COMP05 | Próprio | VIGILÂNCIA | MÊS | 8 | [5 empty] | 8 |  | 8
2 |  |  | SERVIÇO INICIAIS
2.1 | COMP_57 | Próprio | LOCAÇÃO DE OBRA, COM USO DE EQUIPAMENTOS TOPOGRAFICOS. INCLUSIVE NIVELADOR | M2 | [8 empty] | 2891.65
|  |  | TOPOGRAFIA | [5 empty] | 2891.65 |  | 2891.65 |  | 2891.65
2.2 | 11552 | ORSE | Tapume em telha de alumínio, esp=0,5mm, h=2,00m, exclusive pintura | M | [8 empty] | 784
|  |  | PERÍMETRO DA OBRA |  |  | 784 |  |  |  |  | 784 |  | 784
2.3 | COMP_276 | Próprio | FORNECIMENTO E ASSENTAMENTO DE TELA DE PROTEÇÃO EM POLIETILENO COM ALTURA DE 1,20M | M | [8 empty] | 784
|  |  | PERÍMETRO DA OBRA |  |  | 784 |  |  |  |  | 784 |  | 784
2.4 | 9416 | ORSE | Instalação provisória de energia elétrica, aerea, trifasica, em poste galvanizado, exclusive fornecimento do medidor | UN | 1 | [5 empty] | 1 |  | 1
2.5 | 6096 | ORSE | Ligação Predial de Água em Mureta de Concreto, Provisória ou Definitiva, com Fornecimento de Material, inclusive Mureta e Hidrômetro, Rede DN 50mm | UN | 1 | [5 empty] | 1 |  | 1
3 |  |  | DEMOLIÇÃO E RETIRADA
3.1 | COMP_204 | Próprio | DEMOLIÇÃO DE PASSEIO EM CONCRETO E = 7 CM, COM BOTA FORA | M2 | [8 empty] | 103.44
|  |  | DEMOLIÇÃO DE PASSEIO | [5 empty] | 103.44 |  | 103.44 |  | 103.44
3.2 | COMP_257 | Próprio | DEMOLIÇÃO MANUAL CONCRETO ARMADO - INCLUINDO EMPILHAÇÃO LATERAL NO CANTEIRO COM BOTA FORA | M3 | [5 empty] | 5.49 | 5.49 |  | 5.49
3.3 | COMP_263 | Próprio | RETIRADA DE MEIO-FIO ECONÔMICO COM EMPILHAMENTO COM BOTA FORA | M | [8 empty] | 784
|  |  | PERÍMETRO DA OBRA |  |  | 784 |  |  |  |  | 784 |  | 784
4 |  |  | MOVIMENTAÇÃO DE TERRA
4.1 | 100576 | SINAPI | REGULARIZAÇÃO E COMPACTAÇÃO DE SUBLEITO DE SOLO PREDOMINANTEMENTE ARGILOSO. AF_11/2019 | M2 | [8 empty] | 2891.65
|  |  | AREA DA OBRA | [5 empty] | 2891.65 |  | 2891.65 |  | 2891.65
5 |  |  | MURO DE CONTENÇÃO
5.1 | 93358 | SINAPI | ESCAVAÇÃO MANUAL DE VALA COM PROFUNDIDADE MENOR OU IGUAL A 1,30 M. AF_02/2021 | M3 | [5 empty] | 2.1 | 2.1 |  | 2.1
5.2 | 95241 | SINAPI | LASTRO DE CONCRETO MAGRO, APLICADO EM PISOS, LAJES SOBRE SOLO OU RADIERS, ESPESSURA DE 5 CM. AF_07/2016 | M2 |  |  |  |  | 6 |  | 6 |  | 6
5.3 | 103340 | SINAPI | ALVENARIA DE VEDAÇÃO DE BLOCOS VAZADOS DE CONCRETO APARENTE DE 19X19X39 CM (ESPESSURA 19 CM) E ARGAMASSA DE ASSENTAMENTO COM PREPARO EM BETONEIRA. AF_12/2021 | M2 |  |  |  |  | 6.9 |  | 6.9 |  | 6.9
5.4 | COMP_375 | Próprio | EXECUÇÃO DE PILAR OU CINTA EM CONCRETO ARMADO COM SEÇÃO DE 20X 20 CM ESPAÇADOS A CADA 1,50 M AO LONGO DO MURO INCLUINDO MONTAGEM E DESMONTAGEM DE FORMA | M3 |  |  |  |  | 0.6 |  | 0.6 |  | 0.6
5.5 | COMP_431 | Próprio | TUBO PVC DN 75 MM PARA DRENAGEM - FORNECIMENTO E INSTALACAO (83670) | M |  | 8.5 |  |  |  |  | 8.5 |  | 8.5
5.6 | COMP_280 | Próprio | CAMADA HORIZONTAL DRENANTE C/ PEDRA BRITADA 1 E 2 (P/ AGULHEIRO) | M3 | [5 empty] | 0.23 | 0.23 |  | 0.23
5.8 | 13026 | Próprio | Reboco ou emboço externo, de parede, com argamassa traço t5 - 1:5 (cimento / areia) com Rebotec, espessura 2,0 cm | M2 |  |  |  |  | 9 |  | 9 |  | 9
5.9 | 87876 | SINAPI | CHAPISCO APLICADO EM ALVENARIAS E ESTRUTURAS DE CONCRETO INTERNAS, COM ROLO PARA TEXTURA ACRÍLICA. ARGAMASSA INDUSTRIALIZADA COM PREPARO MANUAL. AF_06/2014 | M2 |  |  |  |  | 9 |  | 9 |  | 9
5.10 | COMP_344 | Próprio | EMASSAMENTO COM MASSA A OLEO, UMA DEMAO - (74133/001 - 01/2020) | M2 |  |  |  |  | 9 |  | 9 |  | 9
5.11 | 88489 | SINAPI | APLICAÇÃO MANUAL DE PINTURA COM TINTA LÁTEX ACRÍLICA EM PAREDES, DUAS DEMÃOS. AF_06/2014 | M2 |  |  |  |  | 9 |  | 9 |  | 9
6 |  |  | MEIO FIO
6.1 | 94273 | SINAPI | ASSENTAMENTO DE GUIA (MEIO-FIO) EM TRECHO RETO, CONFECCIONADA EM CONCRETO PRÉ-FABRICADO, DIMENSÕES 100X15X13X30 CM (COMPRIMENTO X BASE INFERIOR X BASE SUPERIOR X ALTURA), PARA VIAS URBANAS (USO VIÁRIO). AF_06/2016 | M | [8 empty] | 784
|  |  | PERÍMETRO DA OBRA |  |  | 784 |  |  |  |  | 784 |  | 784
6.2 | CP-026 | Próprio | FORNECIMENTO E ASSENTAMENTO DE MEIO FIO BOLEADO DIMENSÕES: ALTURA 0,25 CM, ESPESSURA = 10 CM E COMPRIMETO DE 1,00. SEM PINTURA | M | [8 empty] | 842.55
|  |  | MEIO FIO BOLEADO |  |  | 842.55 |  |  |  |  | 842.55 |  | 842.55
6.3 | 94279 | SINAPI | ASSENTAMENTO DE GUIA (MEIO-FIO) EM TRECHO RETO, CONFECCIONADA EM CONCRETO PRÉ-FABRICADO, DIMENSÕES 39X6,5X6,5X19 CM (COMPRIMENTO X BASE INFERIOR X BASE SUPERIOR X ALTURA), PARA DELIMITAÇÃO DE JARDINS, PRAÇAS OU PASSEIOS. AF_05/2016 | M | [8 empty] | 292.42
|  |  | MEIO FIO MINI GUIA |  |  | 292.42 |  |  |  |  | 292.42 |  | 292.42
6.4 | 2626 | ORSE | Carga e descarga de meio-fio simples (sem sargeta) | m | [8 empty] | 1918.97
|  |  | MEIO FIO MINI GUIA |  |  | 1918.97 |  |  |  |  | 1918.97 |  | 1918.97
7 |  |  | PASSEIO/ PAVIMENTAÇÃO
7.1 | 96388 | SINAPI | EXECUÇÃO E COMPACTAÇÃO DE BASE E OU SUB BASE PARA PAVIMENTAÇÃO DE SOLOS DE COMPORTAMENTO LATERÍTICO (ARENOSO) - EXCLUSIVE SOLO, ESCAVAÇÃO, CARGA E TRANSPORTE. AF_11/2019 | M3 | [5 empty] | 368.11 | 368.11 |  | 368.11
7.2 | 100973 | SINAPI | CARGA, MANOBRA E DESCARGA DE SOLOS E MATERIAIS GRANULARES EM CAMINHÃO BASCULANTE 6 M³ - CARGA COM PÁ CARREGADEIRA (CAÇAMBA DE 1,7 A 2,8 M³ / 128 HP) E DESCARGA LIVRE (UNIDADE: M3). AF_07/2020 | M3 | [8 empty] | 478.543
|  |  | CARGA | [6 empty] | 368.11 |  | 1.3 | 478.543
7.3 | 97914 | SINAPI | TRANSPORTE COM CAMINHÃO BASCULANTE DE 6 M³, EM VIA URBANA PAVIMENTADA, DMT ATÉ 30 KM (UNIDADE: M3XKM). AF_07/2020 | M3XKM | [8 empty] | 9570.86
|  |  | TRANSPORTE | [6 empty] | 478.543 |  | 20 | 9570.86
7.4 | COMP_166 | Próprio | PAVIMENTAÇÃO EM CONCRETO LONADO COM ESPESSURA DE 7 CM, INCLUSIVE TRANSPORTE, TRANSPORTE HORIZONTAL, ESCAVAÇÃO, LEITO DE ARENOSO COM ESPESSURA DE 15 CM, JUNTA DE DILATAÇÃO EM SERRETA A CADA 2,00 M E BOTA FORA. CONCRETO FCK DE 20 MPA. | M2 | [8 empty] | 945.62
|  |  | PASSEIO | [5 empty] | 945.62 |  | 945.62 |  | 945.62
7.5 | 00006079 | SINAPI | ARGILA, ARGILA VERMELHA OU ARGILA ARENOSA (RETIRADA NA JAZIDA, SEM TRANSPORTE) | M3 | [5 empty] | 368.11 | 368.11 |  | 368.11
7.6 | COMP_141 | Próprio | PAVIMENTAÇÃO COM PISO INTERTRAVADO, PIGMENTADO BLOKRET, (AMARELO, VERMELHO OU AZUL) 10 X 20 CM, E = 6,0 CM, ASSENTADO SOBRE BASE DE ARENOSO COMPACTADO COM ESPESSURA DE 15 CM E LEITO DE AREIA COM ESPESSURA DE 5 CM, PREENCHIMENTO DAS JUNTAS COM AREIA E COMPACTAÇÃO COM PLACA VIBRATÓRIA ANTES E DEPOIS DA COLOCAÇÃO DA AREIA, TRANSPORTE, TRANSPORTE HORIZONTAL, ESCAVAÇÃO E BOTA FORA. | M2 | [8 empty] | 354
|  |  | INTERTRAVADO NATURAL | [5 empty] | 354 |  | 354 |  | 354
7.7 | 7324 | ORSE | Piso tátil direcional e/ou alerta, de concreto, colorido, p/deficientes visuais, dimensões 25x25cm, aplicado com argamassa industrializada ac-ii, rejuntado, exclusive regularização de base | M2 | [8 empty] | 172.8
|  |  | PISO TATIL | [5 empty] | 172.8 |  | 172.8 |  | 172.8
8 |  |  | PARQUE INFANTIIL
8.1 | COMP_033 | Próprio | CASA TARZAN C/ BALANÇO DE MADEIRA | UND | 1 | [5 empty] | 1 |  | 1
8.2 | COMP_041 | Próprio | ESCORREGADEIRA DE MADEIRA | UND | 1 | [5 empty] | 1 |  | 1
8.3 | COMP_034 | Próprio | BALANÇO DE MADEIRA | UN | 1 | [5 empty] | 1 |  | 1
8.4 | COMP_031 | Próprio | GANGORRA DE MADEIRA | UND | 1 | [5 empty] | 1 |  | 1
8.5 | 3215 | ORSE | Brinquedo amarelinha (padrão emurb) | un | 1 | [5 empty] | 1 |  | 1
9 |  |  | ACADEMIA DE SAÚDE
9.1 | 9144 | ORSE | Equipamento de ginástica - cavalgada simples - galvanizado - Rev 01 | un | 1 | [5 empty] | 1 |  | 1
9.2 | 11387 | ORSE | Equipamento de ginástica - simulador de caminhada simples - galvanizado - Rev 01 | un | 1 | [5 empty] | 1 |  | 1
9.3 | 13195 | ORSE | Equipamento de ginástica - simulador de Remo Individual - galvanizado | un | 1 | [5 empty] | 1 |  | 1
9.4 | 12448 | ORSE | Equipamento de ginástica - rotação diagonal duplo - galvanizado - Rev 01 | un | 1 | [5 empty] | 1 |  | 1
10 |  |  | MOBILIÁRIO
10.1 | COMP_576 | Próprio | FORNECIMENTO, TRANSPORTE E ASSENTAMENTO DE CONJUNTO DE MESA INFANTIL, SEM PINTURA | UN | 2 | [5 empty] | 2 |  | 2
10.2 | COMP_574 | Próprio | FORNECIMENTO, TRANSPORTE E ASSENTAMENTO DE CONJUNTO DE MESA PARA JOGOS 4 BANCOS, SEM PINTURA | UN | 16 | [5 empty] | 16 |  | 16
10.5 | COMP_566 | Próprio | FORNECIMENTO, TRANSPORTE E ASSENTAMENTO DE BANCO COM ENCOSTO INDIVIDUAL (0,57) SEM PINTURA | UN | 33 | [5 empty] | 33 |  | 33
10.6 | COMP_568 | Próprio | FORNECIMENTO, TRANSPORTE E ASSENTAMENTO DE BANCO COM ENCOSTO DE 1,87 M, SEM PINTURA | UN | 19 | [5 empty] | 19 |  | 19
10.7 | COMP_035 | Próprio | PRANCHA ABDOMINAL | UN | 1 | [5 empty] | 1 |  | 1
10.8 | COMP_036 | Próprio | BARRA PARALELA | UN | 1 | [5 empty] | 1 |  | 1
10.9 | COMP_037 | Próprio | BARRA DE APOIO | UN | 1 | [5 empty] | 1 |  | 1
10.10 | COMP_040 | Próprio | FORNECIMENTO, TRANSPORTE E ASSENTAMENTO DE FUTMESA EM CONCRETO SEM PINTURA | UND | 1 | [5 empty] | 1 |  | 1
10.11 | COMP_039 | Próprio | FORNECIMENTO, TRANSPORTE E ASSENTAMENTO DE PING-PONG EM CONCRETO SEM PINTURA | UND | 1 | [5 empty] | 1 |  | 1
10.12 | COMP_95 | Próprio | FORNECIMENTO E ASSENTAMENTO DE ESPALDAR VERTICAL | UN | 1 | [5 empty] | 1 |  | 1
11 |  |  | MOBILIÁRIO CACHORRÓDROMO
11.1 | COMP_686 | Próprio | FORNECIMENTO E ASSENTAMENTO DE DE TUNEL PARA CÃES (UMA MANILHA) SEM PINTURA | UN | 6 | [5 empty] | 6 |  | 6
11.2 | COMP_173 | Próprio | FORNECIMENTO E ASSENTAMENTO DE SIMULADOR DE PARACICLO | UN | 6 | [5 empty] | 6 |  | 6
11.3 | COMP_685 | Próprio | FORNECIMENTO E ASSENTAMENTO DE CASA DE CACHORRO ( MANILHA + CHAPÉU CHINÊS) SEM PINTURA | UN | 2 | [5 empty] | 2 |  | 2
12 |  |  | RAMPA PPNE - DUPLA
12.1 | COMP_166 | Próprio | PAVIMENTAÇÃO EM CONCRETO LONADO COM ESPESSURA DE 7 CM, INCLUSIVE TRANSPORTE, TRANSPORTE HORIZONTAL, ESCAVAÇÃO, LEITO DE ARENOSO COM ESPESSURA DE 15 CM, JUNTA DE DILATAÇÃO EM SERRETA A CADA 2,00 M E BOTA FORA. CONCRETO FCK DE 20 MPA. | M2 | [8 empty] | 56
|  |  | RAMPA PPNE - DUPLA | [5 empty] | 56 |  | 56 |  | 56
12.2 | COMP_63 | Próprio | FORNECIMENTO, TRANSPORTE E ASSENTAMENTO DE MEIO FIO ECONÔMICO, DIMENSÕES: ALTURA = 35 CM, ESPESSURA = 10 CM E COMPRIMENTO DE 1,00 M. SEM PINTURA. | M | [8 empty] | 35
|  |  | RAMPA PPNE - DUPLA |  |  | 35 |  |  |  |  | 35 |  | 35
13 |  |  | ESCADA E/OU REMPA ESPECIAL
13.1 | 93358 | SINAPI | ESCAVAÇÃO MANUAL DE VALA COM PROFUNDIDADE MENOR OU IGUAL A 1,30 M. AF_02/2021 | M3 | [5 empty] | 0.13 | 0.13 |  | 0.13
13.2 | 95241 | SINAPI | LASTRO DE CONCRETO MAGRO, APLICADO EM PISOS, LAJES SOBRE SOLO OU RADIERS, ESPESSURA DE 5 CM. AF_07/2016 | M2 |  |  |  |  | 0.36 |  | 0.36 |  | 0.36
13.3 | 103340 | SINAPI | ALVENARIA DE VEDAÇÃO DE BLOCOS VAZADOS DE CONCRETO APARENTE DE 19X19X39 CM (ESPESSURA 19 CM) E ARGAMASSA DE ASSENTAMENTO COM PREPARO EM BETONEIRA. AF_12/2021 | M2 |  |  |  |  | 0.6 |  | 0.6 |  | 0.6
13.4 | 94319 | SINAPI | ATERRO MANUAL DE VALAS COM SOLO ARGILO-ARENOSO E COMPACTAÇÃO MECANIZADA. AF_05/2016 | M3 | [5 empty] | 0.36 | 0.36 |  | 0.36
13.5 | COMP_166 | Próprio | PAVIMENTAÇÃO EM CONCRETO LONADO COM ESPESSURA DE 7 CM, INCLUSIVE TRANSPORTE, TRANSPORTE HORIZONTAL, ESCAVAÇÃO, LEITO DE ARENOSO COM ESPESSURA DE 15 CM, JUNTA DE DILATAÇÃO EM SERRETA A CADA 2,00 M E BOTA FORA. CONCRETO FCK DE 20 MPA. | M2 |  |  |  |  | 0.6 |  | 0.6 |  | 0.6
13.6 | 87548 | SINAPI | MASSA ÚNICA, PARA RECEBIMENTO DE PINTURA, EM ARGAMASSA TRAÇO 1:2:8, PREPARO MANUAL, APLICADA MANUALMENTE EM FACES INTERNAS DE PAREDES, ESPESSURA DE 10MM, COM EXECUÇÃO DE TALISCAS. AF_06/2014 | M2 |  |  |  |  | 0.6 |  | 0.6 |  | 0.6
13.7 | 87876 | SINAPI | CHAPISCO APLICADO EM ALVENARIAS E ESTRUTURAS DE CONCRETO INTERNAS, COM ROLO PARA TEXTURA ACRÍLICA. ARGAMASSA INDUSTRIALIZADA COM PREPARO MANUAL. AF_06/2014 | M2 |  |  |  |  | 0.6 |  | 0.6 |  | 0.6
13.8 | COMP_344 | Próprio | EMASSAMENTO COM MASSA A OLEO, UMA DEMAO - (74133/001 - 01/2020) | M2 |  |  |  |  | 0.6 |  | 0.6 |  | 0.6
13.9 | 88489 | SINAPI | APLICAÇÃO MANUAL DE PINTURA COM TINTA LÁTEX ACRÍLICA EM PAREDES, DUAS DEMÃOS. AF_06/2014 | M2 |  |  |  |  | 0.6 |  | 0.6 |  | 0.6
14 |  |  | PINTURA
14.1 | COMP_189 | Próprio | PINTURA DE BANCO PRÉ MOLDADO, COM ENCOSTO, L = 1,87 M COM PU, 2 DEMÃOS. | UN | 19 | [5 empty] | 19 |  | 19
14.2 | COMP_202 | Próprio | PINTURA DE BANCO INDIVIDUAL COM ENCOSTO C/ PÉS (0,57M) , APLICAÇÃO MANUAL DE TINTA PU DUAS DEMÃOS. | UN | 33 | [5 empty] | 33 |  | 33
14.3 | COMP_191 | Próprio | PINTURA DE CONJUNTO DE MESA INFANTIL PRÉ MOLDADA COM PU | UN | 2 | [5 empty] | 2 |  | 2
14.4 | COMP_198 | Próprio | PINTURA DE CONJUNTO DE MESA PARA JOGOS 4 BANCOS COM TINTA POLIURETANO ALIFÁTICO SEM EMASSAMENTO | UN | 16 | [5 empty] | 16 |  | 16
14.5 | COMP_199 | Próprio | PINTURA DE PRANCHA ABDOMINAL COM TINTA PU, 2 DEMÃOS, E TINTA BASE FUNDO EPOXI MASTIC ALUMINIO, 1 DEMÃO | UN | 1 | [5 empty] | 1 |  | 1
14.6 | COMP_200 | Próprio | PINTURA DE BARRA PARALELA COM TINTA PU, 2 DEMÃOS, E TINTA BASE FUNDO EPOXI MASTIC ALUMINIO, 1 DEMÃO | UN | 1 | [5 empty] | 1 |  | 1
14.7 | COMP_201 | Próprio | PINTURA DE BARRA DE APOIO COM TINTA PU, 2 DEMÃOS, E TINTA BASE FUNDO EPOXI MASTIC ALUMINIO, 1 DEMÃO | UN | 1 | [5 empty] | 1 |  | 1
14.8 | 102509 | SINAPI | PINTURA DE FAIXA DE PEDESTRE OU ZEBRADA TINTA RETRORREFLETIVA A BASE DE RESINA ACRÍLICA COM MICROESFERAS DE VIDRO, E = 30 CM, APLICAÇÃO MANUAL. AF_05/2021 | M2 |  |  |  |  | 10 |  | 10 |  | 10
14.9 | COMP_194 | Próprio | PINTURA DE PÓRTICO COM BALANÇO, COM TINTA PU, 2 DEMÃOS, E TINTA BASE FUNDO EPOXI MASTIC ALUMINIO, 1 DEMÃO | UN | 1 | [5 empty] | 1 |  | 1
14.10 | COMP_195 | Próprio | PINTURA DE PÓRTICO COM GANGORRAS, COM TINTA PU, 2 DEMÃOS, E TINTA BASE FUNDO EPOXI MASTIC ALUMINIO, 1 DEMÃO | UN | 1 | [5 empty] | 1 |  | 1
14.11 | COMP_531 | Próprio | PINTURA DE FUTMESA PRÉ MOLDADA COM PU | UN | 1 | [5 empty] | 1 |  | 1
14.12 | COMP_530 | Próprio | PINTURA DE MESA DE PING PONG PRÉ MOLDADA COM PU | UN | 1 | [5 empty] | 1 |  | 1
14.13 | COMP_687 | Próprio | PINTURA DETUNEL PARA CÃES (UMA MANILHA), COM TINTA PU, 2 DEMÃOS | UN | 6 | [5 empty] | 6 |  | 6
14.14 | COMP_688 | Próprio | PINTURA DE CASA DE CACHORRO ( MANILHA + CHAPÉU CHINÊS), COM TINTA PU, 2 DEMÃOS | UN | 2 | [5 empty] | 2 |  | 2
15 |  |  | PAISAGISMO
15.1 | COMP_144 | Próprio | FORNECIMENTO E PLANTIO DE GRAMA ESMERALDA OU SAO CARLOS OU CURITIBANA, EM PLACAS, INCLUSIVE TERRA VEGETAL. | M2 |  |  |  |  | 1187.85 |  | 1187.85 |  | 1187.85
15.2 | COMP_145 | Próprio | FORNECIMENTO E ASSENTAMENTO DE GRAMA SINTÉTICA, ESPESSURA 11 MM. | M2 |  |  |  |  | 245.06 |  | 245.06 |  | 245.06
15.3 | 98534 | SINAPI | PODA EM ALTURA DE ÁRVORE COM DIÂMETRO DE TRONCO MAIOR OU IGUAL A 0,40 M E MENOR QUE 0,60 M.AF_05/2018 | UN | 30 | [7 empty] | 30
16 |  |  | ALAMBRADO PARA PQRQUE INFANTIL E ESPAÇO DOG
16.1 | COMP_129 | Próprio | FORNECIMENTO, FABRICAÇÃO E ASSENTAMENTO DE ALAMBRADO COM ALTURA ÚTIL DE 0,90M, MONTANTES EM EUCALÍPITO TRATADO DIÂMETRO DE 8,0 CM, TRAVESSA SUPERIOR E TRAVESSA INFERIOR EM EUCALIPTO TRATADO COM DIÂMETRO DE 8,0 CM, DISTÂNCIA MÉDIA ENTRE MONTANTES DE 1,50M E TELA COM MALHA DE 2 1/2" X 2 1/2", FIO Nº12, REVESTIDO COM PVC, NA COR INDICADA NO PROJETO. ARAME PARA AMARRAÇÃO DE TELA FIO Nº 14 REVESTIDO DE PVC | M |  | 200 |  |  |  |  | 200 |  | 200
16.2 | COMP_130 | Próprio | FORNECIMENTO E ASSENTAMENTO DE PÓRTICO DE ENTRADA DO PARQUE E/OU ESPAÇO INFANTIL EM EUCALIPTO TRATADO Ø 100,0 MM. | UN | 2 | [5 empty] | 2 |  | 2
17 |  |  | PERGOLADO
17.1 | 00002731 | SINAPI | POSTE ROLICO DE MADEIRA TRATADA, D = 20 A 25 CM, H = 12,00 M, EM EUCALIPTO OU EQUIVALENTE DA REGIAO | M |  | 42 |  |  |  |  | 42 |  | 42
17.2 | 00004119 | SINAPI | MADEIRA ROLICA TRATADA, D = 16 A 20 CM, H = 6,00 M, EM EUCALIPTO OU EQUIVALENTE DA REGIAO | M |  | 30 |  |  |  |  | 30 |  | 30
17.3 | 00021138 | SINAPI | MOURAO ROLICO DE MADEIRA TRATADA, D = 8 A 11 CM, H = 2,20 M, EM EUCALIPTO OU EQUIVALENTE DA REGIAO (PARA CERCA) | M |  | 87.5 |  |  |  |  | 87.5 |  | 87.5
17.4 | COMP_5 | Próprio | CARGA E DESCARGA MANUAL DE MATERIAIS DIVERSOS | M3 | [5 empty] | 3.14 | 3.14 |  | 3.14
17.5 | COMP_76 | Próprio | MONTAGEM DE PÉRGOLADO | M2 |  |  |  |  | 14.77 |  | 14.77 |  | 14.77
17.6 | COMP_77 | Próprio | APLICAÇÃO DE STAIN (PRODUTO IMPREGNANTE PARA MADEIRA COM FILTRO SOLAR - PROTEÇÃO DA RADIAÇÃO ULTRAVIOLETA -, PROTEÇÃO DO ATAQUE FUNGOS MANCHADORES E EMBOLORADORES E HIDROREPELENTE), INCLUINDO PREPARO DA SUPERFÍCIE COM APARELHAMENTO COM LIXA, TIPO OSMOCOLOR COR NATURAL GOLD OU SIMILAR | M2 |  |  |  |  | 64.35 |  | 64.35 |  | 64.35
18 |  |  | INSTALAÇÃO ELÉTRICA
18.1 | 100622 | SINAPI | POSTE DE AÇO CONICO CONTÍNUO CURVO SIMPLES, ENGASTADO, H=9M, INCLUSIVE LUMINÁRIA, SEM LÂMPADA - FORNECIMENTO E INSTALACAO. AF_11/2019 | UN | 5 | [5 empty] | 5 |  | 5
18.2 | 101637 | SINAPI | BRAÇO PARA ILUMINAÇÃO PÚBLICA, EM TUBO DE AÇO GALVANIZADO, COMPRIMENTO DE 1,50 M, PARA FIXAÇÃO EM POSTE METÁLICO - FORNECIMENTO E INSTALAÇÃO. AF_08/2020 | UN | 10 | [5 empty] | 10 |  | 10
18.3 | 91929 | SINAPI | CABO DE COBRE FLEXÍVEL ISOLADO, 4 MM², ANTI-CHAMA 0,6/1,0 KV, PARA CIRCUITOS TERMINAIS - FORNECIMENTO E INSTALAÇÃO. AF_12/2015 | M |  | 200 |  |  |  |  | 200 |  | 200
18.4 | 101657 | SINAPI | LUMINÁRIA DE LED PARA ILUMINAÇÃO PÚBLICA, DE 98 W ATÉ 137 W - FORNECIMENTO E INSTALAÇÃO. AF_08/2020 | UN | 10 | [5 empty] | 10 |  | 10
18.5 | 101875 | SINAPI | QUADRO DE DISTRIBUIÇÃO DE ENERGIA EM CHAPA DE AÇO GALVANIZADO, DE EMBUTIR, COM BARRAMENTO TRIFÁSICO, PARA 12 DISJUNTORES DIN 100A - FORNECIMENTO E INSTALAÇÃO. AF_10/2020 | UN | 1 | [5 empty] | 1 |  | 1
18.6 | 2815 | ORSE | Caixa de passagem em alvenaria de tijolos maciços esp. = 0,12m, dim. int. = 0,30 x 0,30 x 0,40m | UN | 5 | [5 empty] | 5 |  | 5
18.7 | 91927 | SINAPI | CABO DE COBRE FLEXÍVEL ISOLADO, 2,5 MM², ANTI-CHAMA 0,6/1,0 KV, PARA CIRCUITOS TERMINAIS - FORNECIMENTO E INSTALAÇÃO. AF_12/2015 | M |  | 500 |  |  |  |  | 500 |  | 500
18.8 | 96986 | SINAPI | HASTE DE ATERRAMENTO 3/4 PARA SPDA - FORNECIMENTO E INSTALAÇÃO. AF_12/2017 | UN | 5 | [5 empty] | 5 |  | 5
19 |  |  | SERVIÇOS FINAIS
19.1 | COMP_270 | Próprio | LIMPEZA FINAL DA OBRA | M2 |  |  |  |  | 2891.65 |  | 2891.65 |  | 2891.65
19.2 | 11938 | ORSE | Marco Inaugural H=1,60m - TIPO II - (Base e Totem metálico revestido por alumínio composto) - 2015. Rev 01_10/2021 | un | 1 | [7 empty] | 1

## CURVA ABC
CURVA ABC
| OBRA: CANTEIRO CENTRAL GRACILIANO RAMOS |  |  | DATA: 18/11/2022 |  | BANCOS : SINAPI - 09/2022 - Alagoas; ; ORSE - 08/2022 - Sergipe
| DESCRIÇÃO: OBRA DE URBANISMO DO CANTEIRO CENTRAL GRACILIANO RAMOS |  |  | BDI: 29,07%
| LOCAL: CANTEIRO CENTRAL GRACILIANO RAMOS |  |  | L.S. Hora: 84,28%
| UNIDADES: 2891,65 |  |  | L.S. Mês: 46,49%
CÓDIGO | BANCO | DESCRIÇÃO | UND | QUANT. | PREÇO UNITÁRIO R$ | PREÇO TOTAL R$ | CURVA ABC
[7 empty] | % | %ACUMULADO
11552 | ORSE | Tapume em telha de alumínio, esp=0,5mm, h=2,00m, exclusive pintura | m | 784 | 410.37 | 321730.08 | 21.57% | 21.57%
COMP_05 | Próprio | ADM - PRAÇA GRACILIANO RAMOS | UN | 8 | 19288.29 | 154306.32 | 10.34% | 31.91%
COMP_166 | Próprio | PAVIMENTAÇÃO EM CONCRETO LONADO COM ESPESSURA DE 7 CM, INCLUSIVE TRANSPORTE, TRANSPORTE HORIZONTAL, ESCAVAÇÃO, LEITO DE ARENOSO COM ESPESSURA DE 15 CM, JUNTA DE DILATAÇÃO EM SERRETA A CADA 2,00 M E BOTA FORA. CONCRETO FCK DE 20 MPA. | M² | 1002.22 | 133.38 | 133676.09 | 8.962% | 40.87%
COMP05 | Próprio | VIGILÂNCIA | MÊS | 8 | 13209.56 | 105676.48 | 7.085% | 47.96%
COMP_141 | Próprio | PAVIMENTAÇÃO COM PISO INTERTRAVADO, PIGMENTADO BLOKRET, (AMARELO, VERMELHO OU AZUL) 10 X 20 CM, E = 6,0 CM, ASSENTADO SOBRE BASE DE ARENOSO COMPACTADO COM ESPESSURA DE 15 CM E LEITO DE AREIA COM ESPESSURA DE 5 CM, PREENCHIMENTO DAS JUNTAS COM AREIA E COMPACTAÇÃO COM PLACA VIBRATÓRIA ANTES E DEPOIS DA COLOCAÇÃO DA AREIA, TRANSPORTE, TRANSPORTE HORIZONTAL, ESCAVAÇÃO E BOTA FORA. | M2 | 354 | 164.07 | 58080.78 | 3.894% | 51.85%
94273 | SINAPI | ASSENTAMENTO DE GUIA (MEIO-FIO) EM TRECHO RETO, CONFECCIONADA EM CONCRETO PRÉ-FABRICADO, DIMENSÕES 100X15X13X30 CM (COMPRIMENTO X BASE INFERIOR X BASE SUPERIOR X ALTURA), PARA VIAS URBANAS (USO VIÁRIO). AF_06/2016 | M | 784 | 63.74 | 49972.16 | 3.35% | 55.2%
CP-026 | Próprio | FORNECIMENTO E ASSENTAMENTO DE MEIO FIO BOLEADO DIMENSÕES: ALTURA 0,25 CM, ESPESSURA = 10 CM E COMPRIMETO DE 1,00. SEM PINTURA | M | 842.55 | 57.64 | 48564.58 | 3.256% | 58.46%
COMP_129 | Próprio | FORNECIMENTO, FABRICAÇÃO E ASSENTAMENTO DE ALAMBRADO COM ALTURA ÚTIL DE 0,90M, MONTANTES EM EUCALÍPITO TRATADO DIÂMETRO DE 8,0 CM, TRAVESSA SUPERIOR E TRAVESSA INFERIOR EM EUCALIPTO TRATADO COM DIÂMETRO DE 8,0 CM, DISTÂNCIA MÉDIA ENTRE MONTANTES DE 1,50M E TELA COM MALHA DE 2 1/2" X 2 1/2", FIO Nº12, REVESTIDO COM PVC, NA COR INDICADA NO PROJETO. ARAME PARA AMARRAÇÃO DE TELA FIO Nº 14 REVESTIDO DE PVC | M | 200 | 241.36 | 48272 | 3.236% | 61.7%
COMP_144 | Próprio | FORNECIMENTO E PLANTIO DE GRAMA ESMERALDA OU SAO CARLOS OU CURITIBANA, EM PLACAS, INCLUSIVE TERRA VEGETAL. | M² | 1187.85 | 39.68 | 47133.88 | 3.16% | 64.85%
COMP_145 | Próprio | FORNECIMENTO E ASSENTAMENTO DE GRAMA SINTÉTICA, ESPESSURA 11 MM. | M² | 245.06 | 131.44 | 32210.68 | 2.159% | 67.01%
97914 | SINAPI | TRANSPORTE COM CAMINHÃO BASCULANTE DE 6 M³, EM VIA URBANA PAVIMENTADA, DMT ATÉ 30 KM (UNIDADE: M3XKM). AF_07/2020 | M3XKM | 9570.86 | 3.26 | 31201 | 2.092% | 69.11%
11938 | ORSE | Marco Inaugural H=1,60m - TIPO II - (Base e Totem metálico revestido por alumínio composto) - 2015. Rev 01_10/2021 | un | 1 | 30335.54 | 30335.54 | 2.034% | 71.14%
00006079 | SINAPI | ARGILA, ARGILA VERMELHA OU ARGILA ARENOSA (RETIRADA NA JAZIDA, SEM TRANSPORTE) | m³ | 368.11 | 72.26 | 26599.62 | 1.783% | 72.92%
98534 | SINAPI | PODA EM ALTURA DE ÁRVORE COM DIÂMETRO DE TRONCO MAIOR OU IGUAL A 0,40 M E MENOR QUE 0,60 M.AF_05/2018 | UN | 30 | 866.04 | 25981.2 | 1.742% | 74.66%
7324 | ORSE | Piso tátil direcional e/ou alerta, de concreto, colorido, p/deficientes visuais, dimensões 25x25cm, aplicado com argamassa industrializada ac-ii, rejuntado, exclusive regularização de base | m² | 172.8 | 133.2 | 23016.96 | 1.543% | 76.21%
COMP_276 | Próprio | FORNECIMENTO E ASSENTAMENTO DE TELA DE PROTEÇÃO EM POLIETILENO COM ALTURA DE 1,20M | M | 784 | 26.49 | 20768.16 | 1.392% | 77.6%
100622 | SINAPI | POSTE DE AÇO CONICO CONTÍNUO CURVO SIMPLES, ENGASTADO, H=9M, INCLUSIVE LUMINÁRIA, SEM LÂMPADA - FORNECIMENTO E INSTALACAO. AF_11/2019 | UN | 5 | 3725.39 | 18626.95 | 1.249% | 78.85%
94279 | SINAPI | ASSENTAMENTO DE GUIA (MEIO-FIO) EM TRECHO RETO, CONFECCIONADA EM CONCRETO PRÉ-FABRICADO, DIMENSÕES 39X6,5X6,5X19 CM (COMPRIMENTO X BASE INFERIOR X BASE SUPERIOR X ALTURA), PARA DELIMITAÇÃO DE JARDINS, PRAÇAS OU PASSEIOS. AF_05/2016 | M | 292.42 | 59.82 | 17492.56 | 1.173% | 80.02%
COMP_033 | Próprio | CASA TARZAN C/ BALANÇO DE MADEIRA | UND | 1 | 17253.69 | 17253.69 | 1.157% | 81.18%
COMP_566 | Próprio | FORNECIMENTO, TRANSPORTE E ASSENTAMENTO DE BANCO COM ENCOSTO INDIVIDUAL (0,57) SEM PINTURA | UN | 33 | 484.28 | 15981.24 | 1.071% | 82.25%
COMP_574 | Próprio | FORNECIMENTO, TRANSPORTE E ASSENTAMENTO DE CONJUNTO DE MESA PARA JOGOS 4 BANCOS, SEM PINTURA | UN | 16 | 996.87 | 15949.92 | 1.069% | 83.32%
COMP_263 | Próprio | RETIRADA DE MEIO-FIO ECONÔMICO COM EMPILHAMENTO COM BOTA FORA | M | 784 | 19.17 | 15029.28 | 1.008% | 84.33%
4657 | ORSE | Locação de container - Escritório com banheiro - 6,20 x 2,40m - Rev 02_02/2022 | mês | 8 | 1677.91 | 13423.28 | 0.8999% | 85.23%
COMP_568 | Próprio | FORNECIMENTO, TRANSPORTE E ASSENTAMENTO DE BANCO COM ENCOSTO DE 1,87 M, SEM PINTURA | UN | 19 | 670.06 | 12731.14 | 0.8535% | 86.08%
COMP_270 | Próprio | LIMPEZA FINAL DA OBRA | M² | 2891.65 | 3.83 | 11075.01 | 0.7425% | 86.82%
COMP 3 | Próprio | MOBILIZAÇÃO E DESMOBILIZAÇÃO | UN | 1 | 10729.53 | 10729.53 | 0.7193% | 87.54%
4654 | ORSE | Locação de container - Almoxarifado sem banheiro - 6,00 x 2,40m - Rev 02_02/2022 | mês | 8 | 1290.7 | 10325.6 | 0.6922% | 88.23%
COMP_031 | Próprio | GANGORRA DE MADEIRA | UND | 1 | 9769.74 | 9769.74 | 0.655% | 88.89%
4656 | ORSE | Locação de container - Banheiro com chuveiros e vasos - 4,30 x 2,30m | mês | 8 | 1216.34 | 9730.72 | 0.6523% | 89.54%
COMP_041 | Próprio | ESCORREGADEIRA DE MADEIRA | UND | 1 | 9194.49 | 9194.49 | 0.6164% | 90.16%
COMP_57 | Próprio | LOCAÇÃO DE OBRA, COM USO DE EQUIPAMENTOS TOPOGRAFICOS. INCLUSIVE NIVELADOR | M² | 2891.65 | 3.07 | 8877.36 | 0.5951% | 90.75%
100576 | SINAPI | REGULARIZAÇÃO E COMPACTAÇÃO DE SUBLEITO DE SOLO PREDOMINANTEMENTE ARGILOSO. AF_11/2019 | m² | 2891.65 | 2.63 | 7605.03 | 0.5098% | 91.26%
101657 | SINAPI | LUMINÁRIA DE LED PARA ILUMINAÇÃO PÚBLICA, DE 98 W ATÉ 137 W - FORNECIMENTO E INSTALAÇÃO. AF_08/2020 | UN | 10 | 753.39 | 7533.9 | 0.5051% | 91.77%
COMP_034 | Próprio | BALANÇO DE MADEIRA | UN | 1 | 6535.78 | 6535.78 | 0.4382% | 92.21%
COMP_037 | Próprio | BARRA DE APOIO | UN | 1 | 6491.58 | 6491.58 | 0.4352% | 92.64%
5928 | SINAPI | GUINDAUTO HIDRÁULICO, CAPACIDADE MÁXIMA DE CARGA 6200 KG, MOMENTO MÁXIMO DE CARGA 11,7 TM, ALCANCE MÁXIMO HORIZONTAL 9,70 M, INCLUSIVE CAMINHÃO TOCO PBT 16.000 KG, POTÊNCIA DE 189 CV - CHP DIURNO. AF_06/2014 | CHP | 18 | 345.13 | 6212.34 | 0.4165% | 93.06%
2626 | ORSE | Carga e descarga de meio-fio simples (sem sargeta) | m | 1918.97 | 2.67 | 5123.64 | 0.3435% | 93.4%
00002731 | SINAPI | POSTE ROLICO DE MADEIRA TRATADA, D = 20 A 25 CM, H = 12,00 M, EM EUCALIPTO OU EQUIVALENTE DA REGIAO | M | 42 | 115.82 | 4864.44 | 0.3261% | 93.73%
96388 | SINAPI | EXECUÇÃO E COMPACTAÇÃO DE BASE E OU SUB BASE PARA PAVIMENTAÇÃO DE SOLOS DE COMPORTAMENTO LATERÍTICO (ARENOSO) - EXCLUSIVE SOLO, ESCAVAÇÃO, CARGA E TRANSPORTE. AF_11/2019 | m³ | 368.11 | 13.08 | 4814.87 | 0.3228% | 94.05%
100973 | SINAPI | CARGA, MANOBRA E DESCARGA DE SOLOS E MATERIAIS GRANULARES EM CAMINHÃO BASCULANTE 6 M³ - CARGA COM PÁ CARREGADEIRA (CAÇAMBA DE 1,7 A 2,8 M³ / 128 HP) E DESCARGA LIVRE (UNIDADE: M3). AF_07/2020 | m³ | 478.543 | 9.77 | 4675.36 | 0.3134% | 94.36%
COMP_204 | Próprio | DEMOLIÇÃO DE PASSEIO EM CONCRETO E = 7 CM, COM BOTA FORA | M² | 103.44 | 41.63 | 4306.2 | 0.2887% | 94.65%
COMP_189 | Próprio | PINTURA DE BANCO PRÉ MOLDADO, COM ENCOSTO, L = 1,87 M COM PU, 2 DEMÃOS. | UND | 19 | 218.2 | 4145.8 | 0.2779% | 94.93%
COMP_036 | Próprio | BARRA PARALELA | UN | 1 | 4026.98 | 4026.98 | 0.27% | 95.2%
COMP_173 | Próprio | FORNECIMENTO E ASSENTAMENTO DE SIMULADOR DE PARACICLO | UND | 6 | 647.46 | 3884.76 | 0.2604% | 95.46%
COMP_257 | Próprio | DEMOLIÇÃO MANUAL CONCRETO ARMADO - INCLUINDO EMPILHAÇÃO LATERAL NO CANTEIRO COM BOTA FORA | M³ | 5.49 | 702.65 | 3857.54 | 0.2586% | 95.72%
13195 | ORSE | Equipamento de ginástica - simulador de Remo Individual - galvanizado | un | 1 | 3633.01 | 3633.01 | 0.2436% | 95.96%
COMP_202 | Próprio | PINTURA DE BANCO INDIVIDUAL COM ENCOSTO C/ PÉS (0,57M) , APLICAÇÃO MANUAL DE TINTA PU DUAS DEMÃOS. | UND | 33 | 109.91 | 3627.03 | 0.2432% | 96.21%
11387 | ORSE | Equipamento de ginástica - simulador de caminhada simples - galvanizado - Rev 01 | un | 1 | 3448.81 | 3448.81 | 0.2312% | 96.44%
9144 | ORSE | Equipamento de ginástica - cavalgada simples - galvanizado - Rev 01 | un | 1 | 3410.11 | 3410.11 | 0.2286% | 96.67%
COMP_686 | Próprio | FORNECIMENTO E ASSENTAMENTO DE DE TUNEL PARA CÃES (UMA MANILHA) SEM PINTURA | UND | 6 | 532.32 | 3193.92 | 0.2141% | 96.88%
91927 | SINAPI | CABO DE COBRE FLEXÍVEL ISOLADO, 2,5 MM², ANTI-CHAMA 0,6/1,0 KV, PARA CIRCUITOS TERMINAIS - FORNECIMENTO E INSTALAÇÃO. AF_12/2015 | M | 500 | 6.2 | 3100 | 0.2078% | 97.09%
12448 | ORSE | Equipamento de ginástica - rotação diagonal duplo - galvanizado - Rev 01 | un | 1 | 3077.11 | 3077.11 | 0.2063% | 97.29%
COMP_198 | Próprio | PINTURA DE CONJUNTO DE MESA PARA JOGOS 4 BANCOS COM TINTA POLIURETANO ALIFÁTICO SEM EMASSAMENTO | UND | 16 | 174.42 | 2790.72 | 0.1871% | 97.48%
COMP_76 | Próprio | MONTAGEM DE PÉRGOLADO | M² | 14.77 | 184.13 | 2719.6 | 0.1823% | 97.66%
COMP_035 | Próprio | PRANCHA ABDOMINAL | UN | 1 | 2655.69 | 2655.69 | 0.178% | 97.84%
COMP_040 | Próprio | FORNECIMENTO, TRANSPORTE E ASSENTAMENTO DE FUTMESA EM CONCRETO SEM PINTURA | UND | 1 | 2552.44 | 2552.44 | 0.1711% | 98.01%
COMP_95 | Próprio | FORNECIMENTO E ASSENTAMENTO DE ESPALDAR VERTICAL | UND | 1 | 2370.75 | 2370.75 | 0.1589% | 98.17%
9416 | ORSE | Instalação provisória de energia elétrica, aerea, trifasica, em poste galvanizado, exclusive fornecimento do medidor | un | 1 | 2070.94 | 2070.94 | 0.1388% | 98.31%
COMP_685 | Próprio | FORNECIMENTO E ASSENTAMENTO DE CASA DE CACHORRO ( MANILHA + CHAPÉU CHINÊS) SEM PINTURA | UND | 2 | 986.19 | 1972.38 | 0.1322% | 98.44%
00004119 | SINAPI | MADEIRA ROLICA TRATADA, D = 16 A 20 CM, H = 6,00 M, EM EUCALIPTO OU EQUIVALENTE DA REGIAO | M | 30 | 61.95 | 1858.5 | 0.1246% | 98.57%
91929 | SINAPI | CABO DE COBRE FLEXÍVEL ISOLADO, 4 MM², ANTI-CHAMA 0,6/1,0 KV, PARA CIRCUITOS TERMINAIS - FORNECIMENTO E INSTALAÇÃO. AF_12/2015 | M | 200 | 9.24 | 1848 | 0.1239% | 98.69%
101637 | SINAPI | BRAÇO PARA ILUMINAÇÃO PÚBLICA, EM TUBO DE AÇO GALVANIZADO, COMPRIMENTO DE 1,50 M, PARA FIXAÇÃO EM POSTE METÁLICO - FORNECIMENTO E INSTALAÇÃO. AF_08/2020 | UN | 10 | 182.62 | 1826.2 | 0.1224% | 98.81%
COMP_63 | Próprio | FORNECIMENTO, TRANSPORTE E ASSENTAMENTO DE MEIO FIO ECONÔMICO, DIMENSÕES: ALTURA = 35 CM, ESPESSURA = 10 CM E COMPRIMENTO DE 1,00 M. SEM PINTURA. | M | 35 | 50.73 | 1775.55 | 0.119% | 98.93%
COMP_576 | Próprio | FORNECIMENTO, TRANSPORTE E ASSENTAMENTO DE CONJUNTO DE MESA INFANTIL, SEM PINTURA | UN | 2 | 763.15 | 1526.3 | 0.1023% | 99.03%
COMP_039 | Próprio | FORNECIMENTO, TRANSPORTE E ASSENTAMENTO DE PING-PONG EM CONCRETO SEM PINTURA | UND | 1 | 1494.7 | 1494.7 | 0.1002% | 99.13%
COMP_77 | Próprio | APLICAÇÃO DE STAIN (PRODUTO IMPREGNANTE PARA MADEIRA COM FILTRO SOLAR - PROTEÇÃO DA RADIAÇÃO ULTRAVIOLETA -, PROTEÇÃO DO ATAQUE FUNGOS MANCHADORES E EMBOLORADORES E HIDROREPELENTE), INCLUINDO PREPARO DA SUPERFÍCIE COM APARELHAMENTO COM LIXA, TIPO OSMOCOLOR COR NATURAL GOLD OU SIMILAR | M² | 64.35 | 22.38 | 1440.15 | 0.09655% | 99.23%
COMP_375 | Próprio | EXECUÇÃO DE PILAR OU CINTA EM CONCRETO ARMADO COM SEÇÃO DE 20X 20 CM ESPAÇADOS A CADA 1,50 M AO LONGO DO MURO INCLUINDO MONTAGEM E DESMONTAGEM DE FORMA | M³ | 0.6 | 1801.12 | 1080.67 | 0.07245% | 99.3%
103340 | SINAPI | ALVENARIA DE VEDAÇÃO DE BLOCOS VAZADOS DE CONCRETO APARENTE DE 19X19X39 CM (ESPESSURA 19 CM) E ARGAMASSA DE ASSENTAMENTO COM PREPARO EM BETONEIRA. AF_12/2021 | m² | 7.5 | 131.98 | 989.84 | 0.06636% | 99.37%
00021138 | SINAPI | MOURAO ROLICO DE MADEIRA TRATADA, D = 8 A 11 CM, H = 2,20 M, EM EUCALIPTO OU EQUIVALENTE DA REGIAO (PARA CERCA) | M | 87.5 | 11.02 | 964.25 | 0.06464% | 99.43%
2815 | ORSE | Caixa de passagem em alvenaria de tijolos maciços esp. = 0,12m, dim. int. = 0,30 x 0,30 x 0,40m | un | 5 | 174.05 | 870.25 | 0.05834% | 99.49%
COMP_687 | Próprio | PINTURA DETUNEL PARA CÃES (UMA MANILHA), COM TINTA PU, 2 DEMÃOS | UND | 6 | 128.82 | 772.92 | 0.05182% | 99.54%
101875 | SINAPI | QUADRO DE DISTRIBUIÇÃO DE ENERGIA EM CHAPA DE AÇO GALVANIZADO, DE EMBUTIR, COM BARRAMENTO TRIFÁSICO, PARA 12 DISJUNTORES DIN 100A - FORNECIMENTO E INSTALAÇÃO. AF_10/2020 | UN | 1 | 716.13 | 716.13 | 0.04801% | 99.59%
6096 | ORSE | Ligação Predial de Água em Mureta de Concreto, Provisória ou Definitiva, com Fornecimento de Material, inclusive Mureta e Hidrômetro, Rede DN 50mm | UN | 1 | 703.17 | 703.17 | 0.04714% | 99.64%
96986 | SINAPI | HASTE DE ATERRAMENTO 3/4 PARA SPDA - FORNECIMENTO E INSTALAÇÃO. AF_12/2017 | UN | 5 | 128.25 | 641.25 | 0.04299% | 99.68%
COMP_431 | Próprio | TUBO PVC DN 75 MM PARA DRENAGEM - FORNECIMENTO E INSTALACAO (83670) | M | 8.5 | 67.05 | 569.92 | 0.03821% | 99.72%
COMP_130 | Próprio | FORNECIMENTO E ASSENTAMENTO DE PÓRTICO DE ENTRADA DO PARQUE E/OU ESPAÇO INFANTIL EM EUCALIPTO TRATADO Ø 100,0 MM. | UND | 2 | 221.39 | 442.78 | 0.02968% | 99.75%
3215 | ORSE | Brinquedo amarelinha (padrão emurb) | un | 1 | 339.77 | 339.77 | 0.02278% | 99.77%
COMP_191 | Próprio | PINTURA DE CONJUNTO DE MESA INFANTIL PRÉ MOLDADA COM PU | UND | 2 | 167.44 | 334.88 | 0.02245% | 99.8%
13026 | Próprio | Reboco ou emboço externo, de parede, com argamassa traço t5 - 1:5 (cimento / areia) com Rebotec, espessura 2,0 cm | m² | 9 | 33.95 | 305.55 | 0.02048% | 99.82%
102509 | SINAPI | PINTURA DE FAIXA DE PEDESTRE OU ZEBRADA TINTA RETRORREFLETIVA A BASE DE RESINA ACRÍLICA COM MICROESFERAS DE VIDRO, E = 30 CM, APLICAÇÃO MANUAL. AF_05/2021 | m² | 10 | 25.64 | 256.4 | 0.01719% | 99.83%
COMP_201 | Próprio | PINTURA DE BARRA DE APOIO COM TINTA PU, 2 DEMÃOS, E TINTA BASE FUNDO EPOXI MASTIC ALUMINIO, 1 DEMÃO | UND | 1 | 254.61 | 254.61 | 0.01707% | 99.85%
COMP_199 | Próprio | PINTURA DE PRANCHA ABDOMINAL COM TINTA PU, 2 DEMÃOS, E TINTA BASE FUNDO EPOXI MASTIC ALUMINIO, 1 DEMÃO | UND | 1 | 248 | 248 | 0.01663% | 99.87%
COMP_344 | Próprio | EMASSAMENTO COM MASSA A OLEO, UMA DEMAO - (74133/001 - 01/2020) | m² | 9.6 | 24.32 | 233.47 | 0.01565% | 99.88%
COMP_195 | Próprio | PINTURA DE PÓRTICO COM GANGORRAS, COM TINTA PU, 2 DEMÃOS, E TINTA BASE FUNDO EPOXI MASTIC ALUMINIO, 1 DEMÃO | UND | 1 | 231 | 231 | 0.01549% | 99.9%
COMP_688 | Próprio | PINTURA DE CASA DE CACHORRO ( MANILHA + CHAPÉU CHINÊS), COM TINTA PU, 2 DEMÃOS | UND | 2 | 106.16 | 212.32 | 0.01423% | 99.91%
95241 | SINAPI | LASTRO DE CONCRETO MAGRO, APLICADO EM PISOS, LAJES SOBRE SOLO OU RADIERS, ESPESSURA DE 5 CM. AF_07/2016 | m² | 6.36 | 32.57 | 207.14 | 0.01389% | 99.93%
93358 | SINAPI | ESCAVAÇÃO MANUAL DE VALA COM PROFUNDIDADE MENOR OU IGUAL A 1,30 M. AF_02/2021 | m³ | 2.23 | 76.17 | 169.85 | 0.01139% | 99.94%
COMP_194 | Próprio | PINTURA DE PÓRTICO COM BALANÇO, COM TINTA PU, 2 DEMÃOS, E TINTA BASE FUNDO EPOXI MASTIC ALUMINIO, 1 DEMÃO | UND | 1 | 153.54 | 153.54 | 0.01029% | 99.95%
COMP_530 | Próprio | PINTURA DE MESA DE PING PONG PRÉ MOLDADA COM PU | UND | 1 | 138.38 | 138.38 | 0.009277% | 99.96%
88489 | SINAPI | APLICAÇÃO MANUAL DE PINTURA COM TINTA LÁTEX ACRÍLICA EM PAREDES, DUAS DEMÃOS. AF_06/2014 | m² | 9.6 | 13.69 | 131.42 | 0.00881% | 99.97%
COMP_200 | Próprio | PINTURA DE BARRA PARALELA COM TINTA PU, 2 DEMÃOS, E TINTA BASE FUNDO EPOXI MASTIC ALUMINIO, 1 DEMÃO | UND | 1 | 127.81 | 127.81 | 0.008568% | 99.97%
COMP_531 | Próprio | PINTURA DE FUTMESA PRÉ MOLDADA COM PU | UND | 1 | 108.97 | 108.97 | 0.007305% | 99.98%
87876 | SINAPI | CHAPISCO APLICADO EM ALVENARIAS E ESTRUTURAS DE CONCRETO INTERNAS, COM ROLO PARA TEXTURA ACRÍLICA. ARGAMASSA INDUSTRIALIZADA COM PREPARO MANUAL. AF_06/2014 | m² | 9.6 | 11.03 | 105.88 | 0.007098% | 99.99%
COMP_5 | Próprio | CARGA E DESCARGA MANUAL DE MATERIAIS DIVERSOS | M³ | 3.14 | 19.36 | 60.79 | 0.004075% | 99.99%
94319 | SINAPI | ATERRO MANUAL DE VALAS COM SOLO ARGILO-ARENOSO E COMPACTAÇÃO MECANIZADA. AF_05/2016 | m³ | 0.36 | 119.07 | 42.86 | 0.002873% | 100%
COMP_280 | Próprio | CAMADA HORIZONTAL DRENANTE C/ PEDRA BRITADA 1 E 2 (P/ AGULHEIRO) | M³ | 0.23 | 177.89 | 40.91 | 0.002743% | 100%
87548 | SINAPI | MASSA ÚNICA, PARA RECEBIMENTO DE PINTURA, EM ARGAMASSA TRAÇO 1:2:8, PREPARO MANUAL, APLICADA MANUALMENTE EM FACES INTERNAS DE PAREDES, ESPESSURA DE 10MM, COM EXECUÇÃO DE TALISCAS. AF_06/2014 | m² | 0.6 | 27.41 | 16.44 | 0.001102% | 100%
|  |  |  | VALOR TOTAL COM BDI: |  | 1491657.34 | 100%