## CPUs
|  | OBRA: PRAÇA BETHAVILLE |  |  | DATA: 18/11/2022 |  | BANCOS : SINAPI - 09/2022 - Alagoas; ; ORSE - 08/2022 - Sergipe
|  | DESCRIÇÃO: OBRADE URBANISMO DA PRAÇA BETHAVILLE |  |  | BDI: 29,07%
|  | LOCAL: PRAÇA BETHAVILLE |  |  | L.S. Hora: 84,28%
|  | UNIDADES (M2): 6840,05 |  |  | L.S. Mês: 46,49%
0.1 | Código | Banco | Descrição | Tipo |  | Und | Quant. | Valor Unit | Total
Composição | CP-013 | Próprio | ADIMINISTRAÇÃO DE OBRA PRAÇA BETHAVILLE | ASTU - ASSENTAMENTO DE TUBOS E PECAS |  | UND | 1 | 21927.7 | 21927.7
Composição Auxiliar | 93563 | SINAPI | ALMOXARIFE COM ENCARGOS COMPLEMENTARES | SEDI - SERVIÇOS DIVERSOS |  | MES | 1 | 3045.17 | 3045.17
Composição Auxiliar | 93572 | SINAPI | ENCARREGADO GERAL DE OBRAS COM ENCARGOS COMPLEMENTARES | SEDI - SERVIÇOS DIVERSOS |  | MES | 1 | 3363.34 | 3363.34
Composição Auxiliar | 93565 | SINAPI | ENGENHEIRO CIVIL DE OBRA JUNIOR COM ENCARGOS COMPLEMENTARES | SEDI - SERVIÇOS DIVERSOS |  | MES | 1 | 15519.19 | 15519.19
|  |  |  | MO sem LS => | 11367.837 | LS => | 9580.81 | MO com LS => | 20948.65
|  |  |  | Valor do BDI => | 6374.38 |  | Valor com BDI => |  | 28302.08
0.2 | Código | Banco | Descrição | Tipo |  | Und | Quant. | Valor Unit | Total
Composição | COMP 3 | Próprio | MOBILIZAÇÃO E DESMOBILIZAÇÃO | ASTU - ASSENTAMENTO DE TUBOS E PECAS |  | UN | 1 | 8312.96 | 8312.96
Composição Auxiliar | 89882 | SINAPI | CAMINHÃO BASCULANTE 18 M3, COM CAVALO MECÂNICO DE CAPACIDADE MÁXIMA DE TRAÇÃO COMBINADO DE 45000 KG, POTÊNCIA 330 CV, INCLUSIVE SEMIREBOQUE COM CAÇAMBA METÁLICA - MATERIAIS NA OPERAÇÃO. AF_12/2014 | CHOR - CUSTOS HORÁRIOS DE MÁQUINAS E EQUIPAMENTOS |  | H | 32 | 230.86 | 7387.52
Composição Auxiliar | 88281 | SINAPI | MOTORISTA DE BASCULANTE COM ENCARGOS COMPLEMENTARES | SEDI - SERVIÇOS DIVERSOS |  | H | 32 | 14 | 448
Composição Auxiliar | 88316 | SINAPI | SERVENTE COM ENCARGOS COMPLEMENTARES | SEDI - SERVIÇOS DIVERSOS |  | H | 32 | 14.92 | 477.44
|  |  |  | MO sem LS => | 358.7584 | LS => | 302.36 | MO com LS => | 661.12
|  |  |  | Valor do BDI => | 2416.57 |  | Valor com BDI => |  | 10729.53
1.5 | Código | Banco | Descrição | Tipo |  | Und | Quant. | Valor Unit | Total
Composição | COMP05 | Próprio | VIGILÂNCIA | SEES - SERVIÇOS ESPECIAIS |  | MÊS | 1 | 10234.42 | 10234.42
Composição Auxiliar | 101460 | SINAPI | VIGIA DIURNO COM ENCARGOS COMPLEMENTARES | SEDI - SERVIÇOS DIVERSOS |  | MES | 1 | 2726.98 | 2726.98
Composição Auxiliar | 88326 | SINAPI | VIGIA NOTURNO COM ENCARGOS COMPLEMENTARES | SEDI - SERVIÇOS DIVERSOS |  | H | 360 | 18.15 | 6534
Composição Auxiliar | 100289 | SINAPI | VIGIA DIURNO COM ENCARGOS COMPLEMENTARES | SEDI - SERVIÇOS DIVERSOS |  | H | 64 | 15.21 | 973.44
|  |  |  | MO sem LS => | 4024.0124 | LS => | 3391.44 | MO com LS => | 7415.45
|  |  |  | Valor do BDI => | 2975.14 |  | Valor com BDI => |  | 13209.56
2.1 | Código | Banco | Descrição | Tipo |  | Und | Quant. | Valor Unit | Total
Composição | COMP_57 | Próprio | LOCAÇÃO DE OBRA, COM USO DE EQUIPAMENTOS TOPOGRAFICOS. INCLUSIVE NIVELADOR | SEDI - SERVIÇOS DIVERSOS |  | M² | 1 | 2.38 | 2.38
Composição Auxiliar | 88253 | SINAPI | AUXILIAR DE TOPÓGRAFO COM ENCARGOS COMPLEMENTARES | SEDI - SERVIÇOS DIVERSOS |  | H | 0.03 | 12.98 | 0.38
Composição Auxiliar | 90781 | SINAPI | TOPOGRAFO COM ENCARGOS COMPLEMENTARES | SEDI - SERVIÇOS DIVERSOS |  | H | 0.05 | 26.98 | 1.34
Insumo | 00007247 | SINAPI | LOCACAO DE TEODOLITO ELETRONICO, PRECISAO ANGULAR DE 5 A 7 SEGUNDOS, INCLUINDO TRIPE | Equipamento |  | H | 0.15 | 2.25 | 0.33
Insumo | 00007252 | SINAPI | LOCACAO DE NIVEL OPTICO, COM PRECISAO DE 0,7 MM, AUMENTO DE 32X | Material |  | H | 0.15 | 2.25 | 0.33
|  |  |  | MO sem LS => | 0.87367 | LS => | 0.74 | MO com LS => | 1.61
|  |  |  | Valor do BDI => | 0.69 |  | Valor com BDI => |  | 3.07
2.2 | Código | Banco | Descrição | Tipo |  | Und | Quant. | Valor Unit | Total
Composição | COMP_276 | Próprio | FORNECIMENTO E ASSENTAMENTO DE TELA DE PROTEÇÃO EM POLIETILENO COM ALTURA DE 1,20M | SEDI - SERVIÇOS DIVERSOS |  | M | 1 | 20.53 | 20.53
Composição Auxiliar | 88239 | SINAPI | AJUDANTE DE CARPINTEIRO COM ENCARGOS COMPLEMENTARES | SEDI - SERVIÇOS DIVERSOS |  | H | 0.53 | 14.89 | 7.89
Composição Auxiliar | 88262 | SINAPI | CARPINTEIRO DE FORMAS COM ENCARGOS COMPLEMENTARES | SEDI - SERVIÇOS DIVERSOS |  | H | 0.44 | 18.02 | 7.92
Insumo | 00004491 | SINAPI | PONTALETE *7,5 X 7,5* CM EM PINUS, MISTA OU EQUIVALENTE DA REGIAO - BRUTA | Material |  | M | 0.06 | 12.06 | 0.72
Insumo | 00004509 | SINAPI | SARRAFO *2,5 X 10* CM EM PINUS, MISTA OU EQUIVALENTE DA REGIAO - BRUTA | Material |  | M | 0.2 | 6.12 | 1.22
Insumo | 00005061 | SINAPI | PREGO DE ACO POLIDO COM CABECA 18 X 27 (2 1/2 X 10) | Material |  | KG | 0.01 | 25.1 | 0.25
Insumo | 00037524 | SINAPI | TELA PLASTICA LARANJA, TIPO TAPUME PARA SINALIZACAO, MALHA RETANGULAR, ROLO 1.20 X 50 M (L X C) | Material |  | M | 1.1 | 2.3 | 2.53
|  |  |  | MO sem LS => | 6.1591 | LS => | 5.19 | MO com LS => | 11.35
|  |  |  | Valor do BDI => | 5.96 |  | Valor com BDI => |  | 26.49
2.4 | Código | Banco | Descrição | Tipo |  | Und | Quant. | Valor Unit | Total
Composição | COMP_462 | Próprio | LIMPEZA/PREPARO SUPERFICIE CONCRETO P/PINTURA - SINAPI (73948/002) | SEDI - SERVIÇOS DIVERSOS |  | M² | 1 | 8.21 | 8.21
Composição Auxiliar | 88316 | SINAPI | SERVENTE COM ENCARGOS COMPLEMENTARES | SEDI - SERVIÇOS DIVERSOS |  | H | 0.5 | 14.92 | 7.46
Insumo | 00000012 | SINAPI | ESCOVA DE ACO, COM CABO, *4 X 15* FILEIRAS DE CERDAS | Material |  | UN | 0.058 | 13.05 | 0.75
|  |  |  | MO sem LS => | 2.8001 | LS => | 2.36 | MO com LS => | 5.16
|  |  |  | Valor do BDI => | 2.38 |  | Valor com BDI => |  | 10.59
3.1 | Código | Banco | Descrição | Tipo |  | Und | Quant. | Valor Unit | Total
Composição | COMP_204 | Próprio | DEMOLIÇÃO DE PASSEIO EM CONCRETO E = 7 CM, COM BOTA FORA | SEDI - SERVIÇOS DIVERSOS |  | M² | 1 | 32.26 | 32.26
Composição Auxiliar | 88309 | SINAPI | PEDREIRO COM ENCARGOS COMPLEMENTARES | SEDI - SERVIÇOS DIVERSOS |  | H | 0.1 | 18.62 | 1.86
Composição Auxiliar | 88316 | SINAPI | SERVENTE COM ENCARGOS COMPLEMENTARES | SEDI - SERVIÇOS DIVERSOS |  | H | 0.91 | 14.92 | 13.57
Composição Auxiliar | 93590 | SINAPI | TRANSPORTE COM CAMINHÃO BASCULANTE DE 10 M³, EM VIA URBANA PAVIMENTADA, ADICIONAL PARA DMT EXCEDENTE A 30 KM (UNIDADE: M3XKM). AF_07/2020 | TRAN - TRANSPORTES, CARGAS E DESCARGAS |  | M3XKM | 3.78 | 0.88 | 3.32
Composição Auxiliar | COMP_3 | Próprio | TRANSPORTE HORIZONTAL DE MATERIAIS DIVERSOS A 50M | SEDI - SERVIÇOS DIVERSOS |  | M³ | 0.126 | 36.25 | 4.56
Composição Auxiliar | COMP_6 | Próprio | CARGA MANUAL DE ENTULHO EM CAMINHÃO BASCULANTE 6 M³ | SEDI - SERVIÇOS DIVERSOS |  | M³ | 0.126 | 20.1 | 2.53
Insumo | COT-94 | Próprio | Taxa de descarte de resíduo de construção civil (Atualizado Jan 2022) | Material |  | t | 0.189 | 34 | 6.42
|  |  |  | MO sem LS => | 8.308 | LS => | 7 | MO com LS => | 15.31
|  |  |  | Valor do BDI => | 9.37 |  | Valor com BDI => |  | 41.63
3.2 | Código | Banco | Descrição | Tipo |  | Und | Quant. | Valor Unit | Total
Composição | COMP_257 | Próprio | DEMOLIÇÃO MANUAL CONCRETO ARMADO - INCLUINDO EMPILHAÇÃO LATERAL NO CANTEIRO COM BOTA FORA | SEDI - SERVIÇOS DIVERSOS |  | M³ | 1 | 544.4 | 544.4
Composição Auxiliar | 88309 | SINAPI | PEDREIRO COM ENCARGOS COMPLEMENTARES | SEDI - SERVIÇOS DIVERSOS |  | H | 1.7 | 18.62 | 31.65
Composição Auxiliar | 88316 | SINAPI | SERVENTE COM ENCARGOS COMPLEMENTARES | SEDI - SERVIÇOS DIVERSOS |  | H | 17 | 14.92 | 253.64
Composição Auxiliar | 93590 | SINAPI | TRANSPORTE COM CAMINHÃO BASCULANTE DE 10 M³, EM VIA URBANA PAVIMENTADA, ADICIONAL PARA DMT EXCEDENTE A 30 KM (UNIDADE: M3XKM). AF_07/2020 | TRAN - TRANSPORTES, CARGAS E DESCARGAS |  | M3XKM | 54 | 0.88 | 47.52
Composição Auxiliar | COMP_3 | Próprio | TRANSPORTE HORIZONTAL DE MATERIAIS DIVERSOS A 50M | SEDI - SERVIÇOS DIVERSOS |  | M³ | 1.8 | 36.25 | 65.25
Composição Auxiliar | COMP_6 | Próprio | CARGA MANUAL DE ENTULHO EM CAMINHÃO BASCULANTE 6 M³ | SEDI - SERVIÇOS DIVERSOS |  | M³ | 1.8 | 20.1 | 36.18
Insumo | COT-94 | Próprio | Taxa de descarte de resíduo de construção civil (Atualizado Jan 2022) | Material |  | t | 3.24 | 34 | 110.16
|  |  |  | MO sem LS => | 143.2548 | LS => | 120.74 | MO com LS => | 263.99
|  |  |  | Valor do BDI => | 158.25 |  | Valor com BDI => |  | 702.65
3.3 | Código | Banco | Descrição | Tipo |  | Und | Quant. | Valor Unit | Total
Composição | COMP_237 | Próprio | DEMOLIÇÃO DE ALVENARIA DE ELEMENTOS CERÂMICOS VAZADOS COM BOTA FORA | SEDI - SERVIÇOS DIVERSOS |  | M³ | 1 | 76.28 | 76.28
Composição Auxiliar | 88316 | SINAPI | SERVENTE COM ENCARGOS COMPLEMENTARES | SEDI - SERVIÇOS DIVERSOS |  | H | 2.5 | 14.92 | 37.3
Composição Auxiliar | 93590 | SINAPI | TRANSPORTE COM CAMINHÃO BASCULANTE DE 10 M³, EM VIA URBANA PAVIMENTADA, ADICIONAL PARA DMT EXCEDENTE A 30 KM (UNIDADE: M3XKM). AF_07/2020 | TRAN - TRANSPORTES, CARGAS E DESCARGAS |  | M3XKM | 8.1 | 0.88 | 7.12
Composição Auxiliar | COMP_3 | Próprio | TRANSPORTE HORIZONTAL DE MATERIAIS DIVERSOS A 50M | SEDI - SERVIÇOS DIVERSOS |  | M³ | 0.27 | 36.25 | 9.78
Composição Auxiliar | COMP_6 | Próprio | CARGA MANUAL DE ENTULHO EM CAMINHÃO BASCULANTE 6 M³ | SEDI - SERVIÇOS DIVERSOS |  | M³ | 0.27 | 20.1 | 5.42
Insumo | COT-94 | Próprio | Taxa de descarte de resíduo de construção civil (Atualizado Jan 2022) | Material |  | t | 0.49 | 34 | 16.66
|  |  |  | MO sem LS => | 19.275 | LS => | 16.24 | MO com LS => | 35.52
|  |  |  | Valor do BDI => | 22.17 |  | Valor com BDI => |  | 98.45
3.4 | Código | Banco | Descrição | Tipo |  | Und | Quant. | Valor Unit | Total
Composição | COMP_263 | Próprio | RETIRADA DE MEIO-FIO ECONÔMICO COM EMPILHAMENTO COM BOTA FORA | SEDI - SERVIÇOS DIVERSOS |  | M | 1 | 14.86 | 14.86
Composição Auxiliar | 88309 | SINAPI | PEDREIRO COM ENCARGOS COMPLEMENTARES | SEDI - SERVIÇOS DIVERSOS |  | H | 0.21 | 18.62 | 3.91
Composição Auxiliar | 88316 | SINAPI | SERVENTE COM ENCARGOS COMPLEMENTARES | SEDI - SERVIÇOS DIVERSOS |  | H | 0.21 | 14.92 | 3.13
Composição Auxiliar | 93590 | SINAPI | TRANSPORTE COM CAMINHÃO BASCULANTE DE 10 M³, EM VIA URBANA PAVIMENTADA, ADICIONAL PARA DMT EXCEDENTE A 30 KM (UNIDADE: M3XKM). AF_07/2020 | TRAN - TRANSPORTES, CARGAS E DESCARGAS |  | M3XKM | 1.73 | 0.88 | 1.52
Composição Auxiliar | COMP_3 | Próprio | TRANSPORTE HORIZONTAL DE MATERIAIS DIVERSOS A 50M | SEDI - SERVIÇOS DIVERSOS |  | M³ | 0.06 | 36.25 | 2.17
Composição Auxiliar | COMP_6 | Próprio | CARGA MANUAL DE ENTULHO EM CAMINHÃO BASCULANTE 6 M³ | SEDI - SERVIÇOS DIVERSOS |  | M³ | 0.06 | 20.1 | 1.2
Insumo | COT-94 | Próprio | Taxa de descarte de resíduo de construção civil (Atualizado Jan 2022) | Material |  | t | 0.0864 | 34 | 2.93
|  |  |  | MO sem LS => | 3.9125 | LS => | 3.3 | MO com LS => | 7.21
|  |  |  | Valor do BDI => | 4.31 |  | Valor com BDI => |  | 19.17
3.5 | Código | Banco | Descrição | Tipo |  | Und | Quant. | Valor Unit | Total
Composição | COMP_249 | Próprio | RETIRADA DE PÓRTICO COM 3 GANGORRAS, INCLUINDO TRANSPORTE HORIZONTAL, CARGA MANUAL E BOTA FORA | SEDI - SERVIÇOS DIVERSOS |  | UND | 1 | 255.44 | 255.44
Composição Auxiliar | 88316 | SINAPI | SERVENTE COM ENCARGOS COMPLEMENTARES | SEDI - SERVIÇOS DIVERSOS |  | H | 0.5 | 14.92 | 7.46
Composição Auxiliar | 93358 | SINAPI | ESCAVAÇÃO MANUAL DE VALA COM PROFUNDIDADE MENOR OU IGUAL A 1,30 M. AF_02/2021 | MOVT - MOVIMENTO DE TERRA |  | m³ | 0.1 | 59.02 | 5.9
Composição Auxiliar | 93590 | SINAPI | TRANSPORTE COM CAMINHÃO BASCULANTE DE 10 M³, EM VIA URBANA PAVIMENTADA, ADICIONAL PARA DMT EXCEDENTE A 30 KM (UNIDADE: M3XKM). AF_07/2020 | TRAN - TRANSPORTES, CARGAS E DESCARGAS |  | M3XKM | 54.3 | 0.88 | 47.78
Composição Auxiliar | COMP_3 | Próprio | TRANSPORTE HORIZONTAL DE MATERIAIS DIVERSOS A 50M | SEDI - SERVIÇOS DIVERSOS |  | M³ | 1.81 | 36.25 | 65.61
Composição Auxiliar | COMP_6 | Próprio | CARGA MANUAL DE ENTULHO EM CAMINHÃO BASCULANTE 6 M³ | SEDI - SERVIÇOS DIVERSOS |  | M³ | 1.81 | 20.1 | 36.38
Insumo | COT-94 | Próprio | Taxa de descarte de resíduo de construção civil (Atualizado Jan 2022) | Material |  | t | 2.715 | 34 | 92.31
|  |  |  | MO sem LS => | 40.433 | LS => | 34.08 | MO com LS => | 74.51
|  |  |  | Valor do BDI => | 74.25 |  | Valor com BDI => |  | 329.69
3.6 | Código | Banco | Descrição | Tipo |  | Und | Quant. | Valor Unit | Total
Composição | COMP_250 | Próprio | RETIRADA DE PÓRTICO COM 2 BALANÇOS, INCLUINDO TRANSPORTE HORIZONTAL, CARGA MANUAL E BOTA FORA | SEDI - SERVIÇOS DIVERSOS |  | UND | 1 | 224.55 | 224.55
Composição Auxiliar | 88316 | SINAPI | SERVENTE COM ENCARGOS COMPLEMENTARES | SEDI - SERVIÇOS DIVERSOS |  | H | 0.1 | 14.92 | 1.49
Composição Auxiliar | 93358 | SINAPI | ESCAVAÇÃO MANUAL DE VALA COM PROFUNDIDADE MENOR OU IGUAL A 1,30 M. AF_02/2021 | MOVT - MOVIMENTO DE TERRA |  | m³ | 0.1 | 59.02 | 5.9
Composição Auxiliar | 93590 | SINAPI | TRANSPORTE COM CAMINHÃO BASCULANTE DE 10 M³, EM VIA URBANA PAVIMENTADA, ADICIONAL PARA DMT EXCEDENTE A 30 KM (UNIDADE: M3XKM). AF_07/2020 | TRAN - TRANSPORTES, CARGAS E DESCARGAS |  | M3XKM | 45 | 0.88 | 39.6
Composição Auxiliar | COMP_3 | Próprio | TRANSPORTE HORIZONTAL DE MATERIAIS DIVERSOS A 50M | SEDI - SERVIÇOS DIVERSOS |  | M³ | 1.51 | 36.25 | 54.73
Composição Auxiliar | COMP_6 | Próprio | CARGA MANUAL DE ENTULHO EM CAMINHÃO BASCULANTE 6 M³ | SEDI - SERVIÇOS DIVERSOS |  | M³ | 1.51 | 20.1 | 30.35
Insumo | COT-94 | Próprio | Taxa de descarte de resíduo de construção civil (Atualizado Jan 2022) | Material |  | t | 2.72 | 34 | 92.48
|  |  |  | MO sem LS => | 32.315 | LS => | 27.24 | MO com LS => | 59.55
|  |  |  | Valor do BDI => | 65.27 |  | Valor com BDI => |  | 289.82
3.7 | Código | Banco | Descrição | Tipo |  | Und | Quant. | Valor Unit | Total
Composição | COMP_252 | Próprio | RETIRADA DE BARRA DE APOIO, INCLUINDO TRANSPORTE HORIZONTAL, CARGA MANUAL E BOTA FORA | SEDI - SERVIÇOS DIVERSOS |  | UND | 1 | 96.76 | 96.76
Composição Auxiliar | 88316 | SINAPI | SERVENTE COM ENCARGOS COMPLEMENTARES | SEDI - SERVIÇOS DIVERSOS |  | H | 0.5 | 14.92 | 7.46
Composição Auxiliar | 93358 | SINAPI | ESCAVAÇÃO MANUAL DE VALA COM PROFUNDIDADE MENOR OU IGUAL A 1,30 M. AF_02/2021 | MOVT - MOVIMENTO DE TERRA |  | m³ | 0.06 | 59.02 | 3.54
Composição Auxiliar | 93590 | SINAPI | TRANSPORTE COM CAMINHÃO BASCULANTE DE 10 M³, EM VIA URBANA PAVIMENTADA, ADICIONAL PARA DMT EXCEDENTE A 30 KM (UNIDADE: M3XKM). AF_07/2020 | TRAN - TRANSPORTES, CARGAS E DESCARGAS |  | M3XKM | 19.38 | 0.88 | 17.05
Composição Auxiliar | COMP_3 | Próprio | TRANSPORTE HORIZONTAL DE MATERIAIS DIVERSOS A 50M | SEDI - SERVIÇOS DIVERSOS |  | M³ | 0.586 | 36.25 | 21.24
Composição Auxiliar | COMP_6 | Próprio | CARGA MANUAL DE ENTULHO EM CAMINHÃO BASCULANTE 6 M³ | SEDI - SERVIÇOS DIVERSOS |  | M³ | 0.586 | 20.1 | 11.77
Insumo | COT-94 | Próprio | Taxa de descarte de resíduo de construção civil (Atualizado Jan 2022) | Material |  | t | 1.05 | 34 | 35.7
|  |  |  | MO sem LS => | 15.6284 | LS => | 13.17 | MO com LS => | 28.8
|  |  |  | Valor do BDI => | 28.12 |  | Valor com BDI => |  | 124.88
3.8 | Código | Banco | Descrição | Tipo |  | Und | Quant. | Valor Unit | Total
Composição | COMP_753 | Próprio | RETIRADA DE FORMIGUEIRO RETANGULAR - TUBO METÁLICO, INCLUINDO TRASNPORTE HORIZONTAL, CARGA MANUAL E BOTA FORA | SEDI - SERVIÇOS DIVERSOS |  | UN | 1 | 181.07 | 181.07
Composição Auxiliar | 88316 | SINAPI | SERVENTE COM ENCARGOS COMPLEMENTARES | SEDI - SERVIÇOS DIVERSOS |  | H | 5.592 | 14.92 | 83.43
Composição Auxiliar | 93358 | SINAPI | ESCAVAÇÃO MANUAL DE VALA COM PROFUNDIDADE MENOR OU IGUAL A 1,30 M. AF_02/2021 | MOVT - MOVIMENTO DE TERRA |  | m³ | 0.185 | 59.02 | 10.91
Composição Auxiliar | 93590 | SINAPI | TRANSPORTE COM CAMINHÃO BASCULANTE DE 10 M³, EM VIA URBANA PAVIMENTADA, ADICIONAL PARA DMT EXCEDENTE A 30 KM (UNIDADE: M3XKM). AF_07/2020 | TRAN - TRANSPORTES, CARGAS E DESCARGAS |  | M3XKM | 32.44 | 0.88 | 28.54
Composição Auxiliar | COMP_3 | Próprio | TRANSPORTE HORIZONTAL DE MATERIAIS DIVERSOS A 50M | SEDI - SERVIÇOS DIVERSOS |  | M³ | 0.848 | 36.25 | 30.74
Composição Auxiliar | COMP_6.1 | Próprio | CARGA MANUAL DE ENTULHO EM CAMINHÃO BASCULANTE | SEDI - SERVIÇOS DIVERSOS |  | m³ | 0.848 | 10.44 | 8.85
Composição Auxiliar | 12913 | ORSE | Descarte de resíduos limpo, tipo: Entulho Puro (cinza e vermelho  resto de obra) da construção civil em área licenciada. | Limpeza |  | t | 0.93 | 20 | 18.6
|  |  |  | MO sem LS => | 50.9605 | LS => | 42.95 | MO com LS => | 93.91
|  |  |  | Valor do BDI => | 52.63 |  | Valor com BDI => |  | 233.7
4.7 | Código | Banco | Descrição | Tipo |  | Und | Quant. | Valor Unit | Total
Composição | CP - 068 | Próprio | Taxa de destinação de resíduo sólido em aterro; tipo inerte | SERT - SERVIÇOS TÉCNICOS |  | T | 1 | 34 | 34
Insumo | I09563 | Próprio | Taxa de destinação de resíduo sólido em aterro; tipo inerte | Material |  | T | 1 | 34 | 34
|  |  |  | MO sem LS => | 0 | LS => | 0 | MO com LS => | 0
|  |  |  | Valor do BDI => | 9.88 |  | Valor com BDI => |  | 43.88
5.2 | Código | Banco | Descrição | Tipo |  | Und | Quant. | Valor Unit | Total
Composição | CP-026 | Próprio | FORNECIMENTO E ASSENTAMENTO DE MEIO FIO BOLEADO DIMENSÕES: ALTURA 0,25 CM, ESPESSURA = 10 CM E COMPRIMETO DE 1,00. SEM PINTURA | SEDI - SERVIÇOS DIVERSOS |  | M | 1 | 44.66 | 44.66
Composição Auxiliar | 88309 | SINAPI | PEDREIRO COM ENCARGOS COMPLEMENTARES | SEDI - SERVIÇOS DIVERSOS |  | H | 0.394 | 18.62 | 7.33
Composição Auxiliar | 88316 | SINAPI | SERVENTE COM ENCARGOS COMPLEMENTARES | SEDI - SERVIÇOS DIVERSOS |  | H | 0.394 | 14.92 | 5.87
Composição Auxiliar | 88629 | SINAPI | ARGAMASSA TRAÇO 1:3 (EM VOLUME DE CIMENTO E AREIA MÉDIA ÚMIDA), PREPARO MANUAL. AF_08/2019 | SEDI - SERVIÇOS DIVERSOS |  | m³ | 0.002 | 591.2 | 1.18
Insumo | 00000370 | SINAPI | AREIA MEDIA - POSTO JAZIDA/FORNECEDOR (RETIRADO NA JAZIDA, SEM TRANSPORTE) | Material |  | m³ | 0.007 | 90 | 0.63
Insumo | 00000012 | Próprio | MEIO FIO BOLEADO, DIMENSÕES: ALTURA = 25 CM, ESPESSURA = 10 CM E COMPRIMENTO DE 1,0 M | Material |  | M | 1 | 29.65 | 29.65
|  |  |  | MO sem LS => | 5.2637 | LS => | 4.44 | MO com LS => | 9.7
|  |  |  | Valor do BDI => | 12.98 |  | Valor com BDI => |  | 57.64
6.5 | Código | Banco | Descrição | Tipo |  | Und | Quant. | Valor Unit | Total
Composição | COMP_166 | Próprio | PAVIMENTAÇÃO EM CONCRETO LONADO COM ESPESSURA DE 7 CM, INCLUSIVE TRANSPORTE, TRANSPORTE HORIZONTAL, ESCAVAÇÃO, LEITO DE ARENOSO COM ESPESSURA DE 15 CM, JUNTA DE DILATAÇÃO EM SERRETA A CADA 2,00 M E BOTA FORA. CONCRETO FCK DE 20 MPA. | SEDI - SERVIÇOS DIVERSOS |  | M² | 1 | 103.34 | 103.34
Composição Auxiliar | 93590 | SINAPI | TRANSPORTE COM CAMINHÃO BASCULANTE DE 10 M³, EM VIA URBANA PAVIMENTADA, ADICIONAL PARA DMT EXCEDENTE A 30 KM (UNIDADE: M3XKM). AF_07/2020 | TRAN - TRANSPORTES, CARGAS E DESCARGAS |  | M3XKM | 10.335 | 0.88 | 9.09
Composição Auxiliar | 88037 | SINAPI | TRANSPORTE HORIZONTAL, MASSA/GRANEL, JERICA 90L, 50M. AF_06/2014 | SEDI - SERVIÇOS DIVERSOS |  | m³ | 0.1 | 36.25 | 3.62
Composição Auxiliar | 93358 | SINAPI | ESCAVAÇÃO MANUAL DE VALA COM PROFUNDIDADE MENOR OU IGUAL A 1,30 M. AF_02/2021 | MOVT - MOVIMENTO DE TERRA |  | m³ | 0.1 | 59.02 | 5.9
Composição Auxiliar | 93382 | SINAPI | REATERRO MANUAL DE VALAS COM COMPACTAÇÃO MECANIZADA. AF_04/2016 | MOVT - MOVIMENTO DE TERRA |  | m³ | 0.165 | 22.27 | 3.67
Composição Auxiliar | 94964 | SINAPI | CONCRETO FCK = 20MPA, TRAÇO 1:2,7:3 (EM MASSA SECA DE CIMENTO/ AREIA MÉDIA/ BRITA 1) - PREPARO MECÂNICO COM BETONEIRA 400 L. AF_05/2021 | FUES - FUNDAÇÕES E ESTRUTURAS |  | m³ | 0.077 | 421.74 | 32.47
Composição Auxiliar | 92873 | SINAPI | LANÇAMENTO COM USO DE BALDES, ADENSAMENTO E ACABAMENTO DE CONCRETO EM ESTRUTURAS. AF_12/2015 | FUES - FUNDAÇÕES E ESTRUTURAS |  | m³ | 0.077 | 151.86 | 11.69
Composição Auxiliar | COMP_6 | Próprio | CARGA MANUAL DE ENTULHO EM CAMINHÃO BASCULANTE 6 M³ | SEDI - SERVIÇOS DIVERSOS |  | M³ | 0.13 | 20.1 | 2.61
Composição Auxiliar | 88262 | SINAPI | CARPINTEIRO DE FORMAS COM ENCARGOS COMPLEMENTARES | SEDI - SERVIÇOS DIVERSOS |  | H | 0.1 | 18.02 | 1.8
Composição Auxiliar | 88309 | SINAPI | PEDREIRO COM ENCARGOS COMPLEMENTARES | SEDI - SERVIÇOS DIVERSOS |  | H | 0.2 | 18.62 | 3.72
Insumo | 203 | ORSE | Arenoso adquirido em depósito, frete incluso (Arenoso Comercial) Arenoso adquirido em deposito, frete incluso (Arenoso Comercial) m3 | 0 |  | m³ | 0.214 | 95 | 20.33
Insumo | 00004517 | SINAPI | SARRAFO *2,5 X 7,5* CM EM PINUS, MISTA OU EQUIVALENTE DA REGIAO - BRUTA | Material |  | M | 2 | 4.22 | 8.44
|  |  |  | MO sem LS => | 14.1252 | LS => | 11.9 | MO com LS => | 26.03
|  |  |  | Valor do BDI => | 30.04 |  | Valor com BDI => |  | 133.38
6.6 | Código | Banco | Descrição | Tipo |  | Und | Quant. | Valor Unit | Total
Composição | COMP_148 | Próprio | PAVIMENTAÇÃO COM LAJOTA BIRRO REDONDO (ALERTA) 25 X 25 CM, E = 2,5 CM DIRECIONAL, PRÉ MOLDADA, ASSENTADA COM ARGAMASSA DE CIMENTO E AREIA , TRAÇO 1:4, SOBRE LASTRO DE CONCRETO MAGRO COM ESPESSURA DE 5 CM SOBRE BASE DE ARENOSO COMPACTADO COM ESPESSURA DE 10 CM, INCLUINDO FORMA, MOLDAGEM, DESMOLDAGEM, TRANSPORTE, TRANSPORTE HORIZONTAL E BOTA FORA. | SEDI - SERVIÇOS DIVERSOS |  | M² | 1 | 133.02 | 133.02
Composição Auxiliar | COMP_27 | Próprio | FABRICAÇÃO DE LAJOTA BIRRO REDONDO 25 X 25 X 2,5 CM | SEDI - SERVIÇOS DIVERSOS |  | UND | 16 | 2.99 | 47.84
Composição Auxiliar | COMP_5 | Próprio | CARGA E DESCARGA MANUAL DE MATERIAIS DIVERSOS | SEDI - SERVIÇOS DIVERSOS |  | M³ | 0.081 | 15 | 1.21
Composição Auxiliar | 100945 | SINAPI | TRANSPORTE COM CAMINHÃO CARROCERIA 9T, EM VIA URBANA EM LEITO NATURAL (UNIDADE: TXKM). AF_07/2020 | TRAN - TRANSPORTES, CARGAS E DESCARGAS |  | TXKM | 5.103 | 2.55 | 13.01
Composição Auxiliar | 88037 | SINAPI | TRANSPORTE HORIZONTAL, MASSA/GRANEL, JERICA 90L, 50M. AF_06/2014 | SEDI - SERVIÇOS DIVERSOS |  | m³ | 0.1134 | 36.25 | 4.11
Composição Auxiliar | 100486 | SINAPI | ARGAMASSA TRAÇO 1:4 (EM VOLUME DE CIMENTO E AREIA MÉDIA ÚMIDA) COM ADIÇÃO DE IMPERMEABILIZANTE, PREPARO MANUAL. AF_08/2019 | SEDI - SERVIÇOS DIVERSOS |  | m³ | 0.01 | 655.87 | 6.55
Composição Auxiliar | 95241 | SINAPI | LASTRO DE CONCRETO MAGRO, APLICADO EM PISOS, LAJES SOBRE SOLO OU RADIERS, ESPESSURA DE 5 CM. AF_07/2016 | FUES - FUNDAÇÕES E ESTRUTURAS |  | m² | 1 | 25.24 | 25.24
Composição Auxiliar | 94342 | SINAPI | ATERRO MANUAL DE VALAS COM AREIA PARA ATERRO E COMPACTAÇÃO MECANIZADA. AF_05/2016 | MOVT - MOVIMENTO DE TERRA |  | m³ | 0.1 | 78.53 | 7.85
Composição Auxiliar | 88309 | SINAPI | PEDREIRO COM ENCARGOS COMPLEMENTARES | SEDI - SERVIÇOS DIVERSOS |  | H | 0.5 | 18.62 | 9.31
Composição Auxiliar | 88316 | SINAPI | SERVENTE COM ENCARGOS COMPLEMENTARES | SEDI - SERVIÇOS DIVERSOS |  | H | 1.2 | 14.92 | 17.9
|  |  |  | MO sem LS => | 25.7326 | LS => | 21.69 | MO com LS => | 47.42
|  |  |  | Valor do BDI => | 38.66 |  | Valor com BDI => |  | 171.68
6.7 | Código | Banco | Descrição | Tipo |  | Und | Quant. | Valor Unit | Total
Composição | COMP_140 | Próprio | PAVIMENTAÇÃO COM PISO INTERTRAVADO, CINZA BLOKRET, 10 X 20 CM, E = 6,0 CM, ASSENTADO SOBRE BASE DE ARENOSO COMPACTADO COM ESPESSURA DE 15 CM E LEITO DE AREIA COM ESPESSURA DE 5 CM, PREENCHIMENTO DAS JUNTAS COM AREIA E COMPACTAÇÃO COM PLACA VIBRATÓRIA ANTES E DEPOIS DA COLOCAÇÃO DA AREIA, TRANSPORTE, TRANSPORTE HORIZONTAL, ESCAVAÇÃO E BOTA FORA. | SEDI - SERVIÇOS DIVERSOS |  | M² | 1 | 112.27 | 112.27
Composição Auxiliar | COMP_19 | Próprio | FABRICAÇÃO DE PISO INTERTRAVADO CINZA BLOKRET, COM ESPESSURA DE 6 CM | SEDI - SERVIÇOS DIVERSOS |  | UND | 55 | 1.29 | 70.95
Composição Auxiliar | COMP_5 | Próprio | CARGA E DESCARGA MANUAL DE MATERIAIS DIVERSOS | SEDI - SERVIÇOS DIVERSOS |  | M³ | 0.066 | 15 | 0.99
Composição Auxiliar | 100945 | SINAPI | TRANSPORTE COM CAMINHÃO CARROCERIA 9T, EM VIA URBANA EM LEITO NATURAL (UNIDADE: TXKM). AF_07/2020 | TRAN - TRANSPORTES, CARGAS E DESCARGAS |  | TXKM | 2.97 | 2.55 | 7.57
Composição Auxiliar | 88037 | SINAPI | TRANSPORTE HORIZONTAL, MASSA/GRANEL, JERICA 90L, 50M. AF_06/2014 | SEDI - SERVIÇOS DIVERSOS |  | m³ | 0.066 | 36.25 | 2.39
Composição Auxiliar | 94342 | SINAPI | ATERRO MANUAL DE VALAS COM AREIA PARA ATERRO E COMPACTAÇÃO MECANIZADA. AF_05/2016 | MOVT - MOVIMENTO DE TERRA |  | m³ | 0.15 | 78.53 | 11.77
Composição Auxiliar | 93590 | SINAPI | TRANSPORTE COM CAMINHÃO BASCULANTE DE 10 M³, EM VIA URBANA PAVIMENTADA, ADICIONAL PARA DMT EXCEDENTE A 30 KM (UNIDADE: M3XKM). AF_07/2020 | TRAN - TRANSPORTES, CARGAS E DESCARGAS |  | M3XKM | 2.2425 | 0.88 | 1.97
Composição Auxiliar | 88316 | SINAPI | SERVENTE COM ENCARGOS COMPLEMENTARES | SEDI - SERVIÇOS DIVERSOS |  | H | 0.02 | 14.92 | 0.29
Composição Auxiliar | 88309 | SINAPI | PEDREIRO COM ENCARGOS COMPLEMENTARES | SEDI - SERVIÇOS DIVERSOS |  | H | 0.6 | 18.62 | 11.17
Insumo | 00000370 | SINAPI | AREIA MEDIA - POSTO JAZIDA/FORNECEDOR (RETIRADO NA JAZIDA, SEM TRANSPORTE) | Material |  | m³ | 0.0575 | 90 | 5.17
|  |  |  | MO sem LS => | 18.6293 | LS => | 15.7 | MO com LS => | 34.33
|  |  |  | Valor do BDI => | 32.63 |  | Valor com BDI => |  | 144.9
6.8 | Código | Banco | Descrição | Tipo |  | Und | Quant. | Valor Unit | Total
Composição | COMP_141 | Próprio | PAVIMENTAÇÃO COM PISO INTERTRAVADO, PIGMENTADO BLOKRET, (AMARELO, VERMELHO OU AZUL) 10 X 20 CM, E = 6,0 CM, ASSENTADO SOBRE BASE DE ARENOSO COMPACTADO COM ESPESSURA DE 15 CM E LEITO DE AREIA COM ESPESSURA DE 5 CM, PREENCHIMENTO DAS JUNTAS COM AREIA E COMPACTAÇÃO COM PLACA VIBRATÓRIA ANTES E DEPOIS DA COLOCAÇÃO DA AREIA, TRANSPORTE, TRANSPORTE HORIZONTAL, ESCAVAÇÃO E BOTA FORA. | SEDI - SERVIÇOS DIVERSOS |  | M² | 1 | 127.12 | 127.12
Composição Auxiliar | COMP_20 | Próprio | PISO INTERTRAVADO COLORIDO BLOKRET, COM ESPESSURA DE 6 CM COLORIDO COM PIGMENTO | SEDI - SERVIÇOS DIVERSOS |  | UND | 55 | 1.56 | 85.8
Composição Auxiliar | COMP_5 | Próprio | CARGA E DESCARGA MANUAL DE MATERIAIS DIVERSOS | SEDI - SERVIÇOS DIVERSOS |  | M³ | 0.066 | 15 | 0.99
Composição Auxiliar | 100945 | SINAPI | TRANSPORTE COM CAMINHÃO CARROCERIA 9T, EM VIA URBANA EM LEITO NATURAL (UNIDADE: TXKM). AF_07/2020 | TRAN - TRANSPORTES, CARGAS E DESCARGAS |  | TXKM | 2.97 | 2.55 | 7.57
Composição Auxiliar | 88037 | SINAPI | TRANSPORTE HORIZONTAL, MASSA/GRANEL, JERICA 90L, 50M. AF_06/2014 | SEDI - SERVIÇOS DIVERSOS |  | m³ | 0.066 | 36.25 | 2.39
Composição Auxiliar | 94342 | SINAPI | ATERRO MANUAL DE VALAS COM AREIA PARA ATERRO E COMPACTAÇÃO MECANIZADA. AF_05/2016 | MOVT - MOVIMENTO DE TERRA |  | m³ | 0.15 | 78.53 | 11.77
Composição Auxiliar | 93590 | SINAPI | TRANSPORTE COM CAMINHÃO BASCULANTE DE 10 M³, EM VIA URBANA PAVIMENTADA, ADICIONAL PARA DMT EXCEDENTE A 30 KM (UNIDADE: M3XKM). AF_07/2020 | TRAN - TRANSPORTES, CARGAS E DESCARGAS |  | M3XKM | 2.2425 | 0.88 | 1.97
Composição Auxiliar | 88316 | SINAPI | SERVENTE COM ENCARGOS COMPLEMENTARES | SEDI - SERVIÇOS DIVERSOS |  | H | 0.02 | 14.92 | 0.29
Composição Auxiliar | 88309 | SINAPI | PEDREIRO COM ENCARGOS COMPLEMENTARES | SEDI - SERVIÇOS DIVERSOS |  | H | 0.6 | 18.62 | 11.17
Insumo | 00000370 | SINAPI | AREIA MEDIA - POSTO JAZIDA/FORNECEDOR (RETIRADO NA JAZIDA, SEM TRANSPORTE) | Material |  | m³ | 0.0575 | 90 | 5.17
|  |  |  | MO sem LS => | 18.6293 | LS => | 15.7 | MO com LS => | 34.33
|  |  |  | Valor do BDI => | 36.95 |  | Valor com BDI => |  | 164.07
7.1 | Código | Banco | Descrição | Tipo |  | Und | Quant. | Valor Unit | Total
Composição | COMP_576 | Próprio | FORNECIMENTO, TRANSPORTE E ASSENTAMENTO DE CONJUNTO DE MESA INFANTIL, SEM PINTURA | SEDI - SERVIÇOS DIVERSOS |  | UND | 1 | 591.27 | 591.27
Composição Auxiliar | COMP_350 | Próprio | FABRICAÇÃO DE CONJUNTO DE MESA INFANTIL PRÉ MOLDADA PADRÃO DESAL | SEDI - SERVIÇOS DIVERSOS |  | UND | 1 | 493.25 | 493.25
Composição Auxiliar | COMP_358 | Próprio | TRANSPORTE E ASSENTAMENTO DE CONJUNTO DE MESA INFANTIL PRÉ MOLDADA PADRÃO DESAL | SEDI - SERVIÇOS DIVERSOS |  | UND | 1 | 98.02 | 98.02
|  |  |  | MO sem LS => | 122.2053 | LS => | 102.99 | MO com LS => | 225.2
|  |  |  | Valor do BDI => | 171.88 |  | Valor com BDI => |  | 763.15
7.2 | Código | Banco | Descrição | Tipo |  | Und | Quant. | Valor Unit | Total
Composição | COMP_574 | Próprio | FORNECIMENTO, TRANSPORTE E ASSENTAMENTO DE CONJUNTO DE MESA PARA JOGOS 4 BANCOS, SEM PINTURA | SEDI - SERVIÇOS DIVERSOS |  | UND | 1 | 772.35 | 772.35
Composição Auxiliar | COMP_361 | Próprio | FABRICAÇÃO DE CONJUNTO DE MESA PARA JOGOS COM 4 BANCOS - PADRÃO DESAL | SEDI - SERVIÇOS DIVERSOS |  | UND | 1 | 656.14 | 656.14
Composição Auxiliar | COMP_357 | Próprio | TRANSPORTE E ASSENTAMENTO DE CONJUNTO DE MESA PARA JOGOS 4 BANCOS | SEDI - SERVIÇOS DIVERSOS |  | UND | 1 | 116.21 | 116.21
|  |  |  | MO sem LS => | 131.7397 | LS => | 111.03 | MO com LS => | 242.77
|  |  |  | Valor do BDI => | 224.52 |  | Valor com BDI => |  | 996.87
7.3 | Código | Banco | Descrição | Tipo |  | Und | Quant. | Valor Unit | Total
Composição | COMP_566 | Próprio | FORNECIMENTO, TRANSPORTE E ASSENTAMENTO DE BANCO COM ENCOSTO INDIVIDUAL (0,57) SEM PINTURA | SEDI - SERVIÇOS DIVERSOS |  | UND | 1 | 375.19 | 375.19
Composição Auxiliar | COMP_508 | Próprio | TRANSPORTE E ASSENTAMENTO DE BANCO INDIVIDUAL | SEDI - SERVIÇOS DIVERSOS |  | UND | 1 | 40.16 | 40.16
Composição Auxiliar | COMP_187 | Próprio | FABRICAÇÃO DE BANCO COM ENCOSTO INDIVIDUAL (0,57) | SEDI - SERVIÇOS DIVERSOS |  | UND | 1 | 335.03 | 335.03
|  |  |  | MO sem LS => | 80.4482 | LS => | 67.8 | MO com LS => | 148.25
|  |  |  | Valor do BDI => | 109.06 |  | Valor com BDI => |  | 484.25
7.4 | Código | Banco | Descrição | Tipo |  | Und | Quant. | Valor Unit | Total
Composição | COMP_568 | Próprio | FORNECIMENTO, TRANSPORTE E ASSENTAMENTO DE BANCO COM ENCOSTO DE 1,87 M, SEM PINTURA | SEDI - SERVIÇOS DIVERSOS |  | UND | 1 | 519.15 | 519.15
Composição Auxiliar | COMP_383 | Próprio | FABRICAÇÃO DE BANCO COM ENCOSTO DE 1,87 M | SEDI - SERVIÇOS DIVERSOS |  | UND | 1 | 479.34 | 479.34
Composição Auxiliar | COMP_567 | Próprio | TRANSPORTE E ASSENTAMENTO DE BANCO COM ENCOSTO DE 1,87 M | SEDI - SERVIÇOS DIVERSOS |  | UND | 1 | 39.81 | 39.81
|  |  |  | MO sem LS => | 61.9492 | LS => | 52.21 | MO com LS => | 114.16
|  |  |  | Valor do BDI => | 150.91 |  | Valor com BDI => |  | 670.06
7.5 | Código | Banco | Descrição | Tipo |  | Und | Quant. | Valor Unit | Total
Composição | COMP_035 | Próprio | PRANCHA ABDOMINAL | ASTU - ASSENTAMENTO DE TUBOS E PECAS |  | UN | 1 | 2057.56 | 2057.56
Composição Auxiliar | 124 | ORSE | Concreto simples fabricado na obra, fck=13,5 mpa (b1/b2), sem lançamento e adensamento | Concreto Simples |  | m³ | 0.4 | 430.66 | 172.26
Composição Auxiliar | 2497 | ORSE | Escavação manual de vala ou cava em material de 1ª categoria, profundidade até 1,50m | Escavação Manual em Área Urbana |  | m³ | 0.4 | 41.55 | 16.62
Composição Auxiliar | 88309 | SINAPI | PEDREIRO COM ENCARGOS COMPLEMENTARES | SEDI - SERVIÇOS DIVERSOS |  | H | 8 | 18.62 | 148.96
Composição Auxiliar | 88238 | SINAPI | AJUDANTE DE ARMADOR COM ENCARGOS COMPLEMENTARES | SEDI - SERVIÇOS DIVERSOS |  | H | 8 | 14.55 | 116.4
Composição Auxiliar | 2509 | ORSE | Carga manual de material de 1ª categoria | Carga de Material |  | m³ | 0.4 | 8.31 | 3.32
Insumo | COT-84 | Próprio | PRANCHA ABDOMINAL | Material |  | UN | 1 | 1600 | 1600
|  |  |  | MO sem LS => | 124.1643 | LS => | 104.65 | MO com LS => | 228.81
|  |  |  | Valor do BDI => | 598.13 |  | Valor com BDI => |  | 2655.69
7.6 | Código | Banco | Descrição | Tipo |  | Und | Quant. | Valor Unit | Total
Composição | COMP_036 | Próprio | BARRA PARALELA | ASTU - ASSENTAMENTO DE TUBOS E PECAS |  | UN | 1 | 3120 | 3120
Composição Auxiliar | 124 | ORSE | Concreto simples fabricado na obra, fck=13,5 mpa (b1/b2), sem lançamento e adensamento | Concreto Simples |  | m³ | 0.6 | 430.66 | 258.39
Composição Auxiliar | 2497 | ORSE | Escavação manual de vala ou cava em material de 1ª categoria, profundidade até 1,50m | Escavação Manual em Área Urbana |  | m³ | 0.6 | 41.55 | 24.93
Composição Auxiliar | 88309 | SINAPI | PEDREIRO COM ENCARGOS COMPLEMENTARES | SEDI - SERVIÇOS DIVERSOS |  | H | 10 | 18.62 | 186.2
Composição Auxiliar | 88241 | SINAPI | AJUDANTE DE OPERAÇÃO EM GERAL COM ENCARGOS COMPLEMENTARES | SEDI - SERVIÇOS DIVERSOS |  | H | 10 | 14.55 | 145.5
Composição Auxiliar | 2509 | ORSE | Carga manual de material de 1ª categoria | Carga de Material |  | m³ | 0.6 | 8.31 | 4.98
Insumo | COT-85 | Próprio | BARRA PARALELA | Material |  | UN | 1 | 2500 | 2500
|  |  |  | MO sem LS => | 160.4949 | LS => | 135.27 | MO com LS => | 295.76
|  |  |  | Valor do BDI => | 906.98 |  | Valor com BDI => |  | 4026.98
7.7 | Código | Banco | Descrição | Tipo |  | Und | Quant. | Valor Unit | Total
Composição | COMP_037 | Próprio | BARRA DE APOIO | ASTU - ASSENTAMENTO DE TUBOS E PECAS |  | UN | 1 | 5029.51 | 5029.51
Composição Auxiliar | 124 | ORSE | Concreto simples fabricado na obra, fck=13,5 mpa (b1/b2), sem lançamento e adensamento | Concreto Simples |  | m³ | 0.9 | 430.66 | 387.59
Composição Auxiliar | 2497 | ORSE | Escavação manual de vala ou cava em material de 1ª categoria, profundidade até 1,50m | Escavação Manual em Área Urbana |  | m³ | 0.9 | 41.55 | 37.39
Composição Auxiliar | 2509 | ORSE | Carga manual de material de 1ª categoria | Carga de Material |  | m³ | 0.9 | 8.31 | 7.47
Composição Auxiliar | 88241 | SINAPI | AJUDANTE DE OPERAÇÃO EM GERAL COM ENCARGOS COMPLEMENTARES | SEDI - SERVIÇOS DIVERSOS |  | H | 18 | 14.55 | 261.9
Composição Auxiliar | 88309 | SINAPI | PEDREIRO COM ENCARGOS COMPLEMENTARES | SEDI - SERVIÇOS DIVERSOS |  | H | 18 | 18.62 | 335.16
Insumo | COT-86 | Próprio | BARRA DE APOIO | Material |  | UN | 1 | 4000 | 4000
|  |  |  | MO sem LS => | 279.3738 | LS => | 235.46 | MO com LS => | 514.83
|  |  |  | Valor do BDI => | 1462.07 |  | Valor com BDI => |  | 6491.58
7.8 | Código | Banco | Descrição | Tipo |  | Und | Quant. | Valor Unit | Total
Composição | COMP_95 | Próprio | FORNECIMENTO E ASSENTAMENTO DE ESPALDAR VERTICAL | SEDI - SERVIÇOS DIVERSOS |  | UND | 1 | 1836.8 | 1836.8
Composição Auxiliar | 100727 | SINAPI | PINTURA COM TINTA EPOXÍDICA DE FUNDO PULVERIZADA SOBRE PERFIL METÁLICO EXECUTADO EM FÁBRICA (POR DEMÃO). AF_01/2020_P | PINT - PINTURAS |  | m² | 2.7436 | 23.23 | 63.73
Composição Auxiliar | 100744 | SINAPI | PINTURA COM TINTA ALQUÍDICA DE ACABAMENTO (ESMALTE SINTÉTICO BRILHANTE) APLICADA A ROLO OU PINCEL SOBRE PERFIL METÁLICO EXECUTADO EM FÁBRICA (POR DEMÃO). AF_01/2020 | PINT - PINTURAS |  | m² | 5.4872 | 8.65 | 47.46
Composição Auxiliar | 88315 | SINAPI | SERRALHEIRO COM ENCARGOS COMPLEMENTARES | SEDI - SERVIÇOS DIVERSOS |  | H | 6 | 19.89 | 119.34
Composição Auxiliar | 88317 | SINAPI | SOLDADOR COM ENCARGOS COMPLEMENTARES | SEDI - SERVIÇOS DIVERSOS |  | H | 6 | 21.3 | 127.8
Composição Auxiliar | 88251 | SINAPI | AUXILIAR DE SERRALHEIRO COM ENCARGOS COMPLEMENTARES | SEDI - SERVIÇOS DIVERSOS |  | H | 3 | 15.27 | 45.81
Composição Auxiliar | COMP_5 | Próprio | CARGA E DESCARGA MANUAL DE MATERIAIS DIVERSOS | SEDI - SERVIÇOS DIVERSOS |  | M³ | 0.3 | 15 | 4.5
Composição Auxiliar | 100945 | SINAPI | TRANSPORTE COM CAMINHÃO CARROCERIA 9T, EM VIA URBANA EM LEITO NATURAL (UNIDADE: TXKM). AF_07/2020 | TRAN - TRANSPORTES, CARGAS E DESCARGAS |  | TXKM | 9 | 2.55 | 22.95
Composição Auxiliar | 93590 | SINAPI | TRANSPORTE COM CAMINHÃO BASCULANTE DE 10 M³, EM VIA URBANA PAVIMENTADA, ADICIONAL PARA DMT EXCEDENTE A 30 KM (UNIDADE: M3XKM). AF_07/2020 | TRAN - TRANSPORTES, CARGAS E DESCARGAS |  | M3XKM | 0.13 | 0.88 | 0.11
Composição Auxiliar | 93358 | SINAPI | ESCAVAÇÃO MANUAL DE VALA COM PROFUNDIDADE MENOR OU IGUAL A 1,30 M. AF_02/2021 | MOVT - MOVIMENTO DE TERRA |  | m³ | 0.1 | 59.02 | 5.9
Composição Auxiliar | COMP_6 | Próprio | CARGA MANUAL DE ENTULHO EM CAMINHÃO BASCULANTE 6 M³ | SEDI - SERVIÇOS DIVERSOS |  | M³ | 0.13 | 20.1 | 2.61
Composição Auxiliar | 94963 | SINAPI | CONCRETO FCK = 15MPA, TRAÇO 1:3,4:3,5 (EM MASSA SECA DE CIMENTO/ AREIA MÉDIA/ BRITA 1) - PREPARO MECÂNICO COM BETONEIRA 400 L. AF_05/2021 | FUES - FUNDAÇÕES E ESTRUTURAS |  | m³ | 0.1 | 382.53 | 38.25
Composição Auxiliar | 92873 | SINAPI | LANÇAMENTO COM USO DE BALDES, ADENSAMENTO E ACABAMENTO DE CONCRETO EM ESTRUTURAS. AF_12/2015 | FUES - FUNDAÇÕES E ESTRUTURAS |  | m³ | 0.1 | 151.86 | 15.18
Insumo | 00021013 | SINAPI | TUBO ACO GALVANIZADO COM COSTURA, CLASSE LEVE, DN 50 MM ( 2"), E = 3,00 MM, *4,40* KG/M (NBR 5580) | Material |  | M | 5.2 | 77.95 | 405.34
Insumo | 00021010 | SINAPI | TUBO ACO GALVANIZADO COM COSTURA, CLASSE LEVE, DN 25 MM ( 1"), E = 2,65 MM, *2,11* KG/M (NBR 5580) | Material |  | M | 24 | 37.09 | 890.16
Insumo | COT-9 | Próprio | Aço 1/8" (ASTM A 242) Atualizado Jan 2022 | Material |  | Kg | 0.13 | 10.5 | 1.36
Insumo | COT-15 | Próprio | Barra chata 1/4'' (Atualizado Jan 2022) | Material |  | m | 1.6 | 13.43 | 21.48
Insumo | COT-87 | Próprio | Eletrodo 6013 x 3,25 mm (Atualizado Jan 2022) | Material |  | kg | 0.5 | 24 | 12
Insumo | COT-90 | Próprio | Disco corte ø 7" (Atualizado Jan 2022) | Material |  | und | 1 | 5.99 | 5.99
Insumo | COT-89 | Próprio | Disco de desbastes ø 4.1/2" (Atualizado Jan 2022) | Material |  | und | 1 | 6.83 | 6.83
|  |  |  | MO sem LS => | 141.3284 | LS => | 119.11 | MO com LS => | 260.44
|  |  |  | Valor do BDI => | 533.95 |  | Valor com BDI => |  | 2370.75
7.9 | Código | Banco | Descrição | Tipo |  | Und | Quant. | Valor Unit | Total
Composição | COMP_96 | Próprio | FORNECIMENTO E ASSENTAMENTO DE ESPALDAR HORIZONTAL | SEDI - SERVIÇOS DIVERSOS |  | UND | 1 | 3560.9 | 3560.9
Composição Auxiliar | 100727 | SINAPI | PINTURA COM TINTA EPOXÍDICA DE FUNDO PULVERIZADA SOBRE PERFIL METÁLICO EXECUTADO EM FÁBRICA (POR DEMÃO). AF_01/2020_P | PINT - PINTURAS |  | m² | 5.5032 | 23.23 | 127.83
Composição Auxiliar | 100744 | SINAPI | PINTURA COM TINTA ALQUÍDICA DE ACABAMENTO (ESMALTE SINTÉTICO BRILHANTE) APLICADA A ROLO OU PINCEL SOBRE PERFIL METÁLICO EXECUTADO EM FÁBRICA (POR DEMÃO). AF_01/2020 | PINT - PINTURAS |  | m² | 11.0063 | 8.65 | 95.2
Composição Auxiliar | 88315 | SINAPI | SERRALHEIRO COM ENCARGOS COMPLEMENTARES | SEDI - SERVIÇOS DIVERSOS |  | H | 8 | 19.89 | 159.12
Composição Auxiliar | 88317 | SINAPI | SOLDADOR COM ENCARGOS COMPLEMENTARES | SEDI - SERVIÇOS DIVERSOS |  | H | 10 | 21.3 | 213
Composição Auxiliar | 88251 | SINAPI | AUXILIAR DE SERRALHEIRO COM ENCARGOS COMPLEMENTARES | SEDI - SERVIÇOS DIVERSOS |  | H | 6 | 15.27 | 91.62
Composição Auxiliar | COMP_5 | Próprio | CARGA E DESCARGA MANUAL DE MATERIAIS DIVERSOS | SEDI - SERVIÇOS DIVERSOS |  | M³ | 0.75 | 15 | 11.25
Composição Auxiliar | 100945 | SINAPI | TRANSPORTE COM CAMINHÃO CARROCERIA 9T, EM VIA URBANA EM LEITO NATURAL (UNIDADE: TXKM). AF_07/2020 | TRAN - TRANSPORTES, CARGAS E DESCARGAS |  | TXKM | 22.5 | 2.55 | 57.37
Composição Auxiliar | 93590 | SINAPI | TRANSPORTE COM CAMINHÃO BASCULANTE DE 10 M³, EM VIA URBANA PAVIMENTADA, ADICIONAL PARA DMT EXCEDENTE A 30 KM (UNIDADE: M3XKM). AF_07/2020 | TRAN - TRANSPORTES, CARGAS E DESCARGAS |  | M3XKM | 3.9 | 0.88 | 3.43
Composição Auxiliar | COMP_3 | Próprio | TRANSPORTE HORIZONTAL DE MATERIAIS DIVERSOS A 50M | SEDI - SERVIÇOS DIVERSOS |  | M³ | 0.88 | 36.25 | 31.9
Composição Auxiliar | 93358 | SINAPI | ESCAVAÇÃO MANUAL DE VALA COM PROFUNDIDADE MENOR OU IGUAL A 1,30 M. AF_02/2021 | MOVT - MOVIMENTO DE TERRA |  | m³ | 0.1 | 59.02 | 5.9
Composição Auxiliar | COMP_6 | Próprio | CARGA MANUAL DE ENTULHO EM CAMINHÃO BASCULANTE 6 M³ | SEDI - SERVIÇOS DIVERSOS |  | M³ | 0.13 | 20.1 | 2.61
Composição Auxiliar | 94963 | SINAPI | CONCRETO FCK = 15MPA, TRAÇO 1:3,4:3,5 (EM MASSA SECA DE CIMENTO/ AREIA MÉDIA/ BRITA 1) - PREPARO MECÂNICO COM BETONEIRA 400 L. AF_05/2021 | FUES - FUNDAÇÕES E ESTRUTURAS |  | m³ | 0.1 | 382.53 | 38.25
Composição Auxiliar | 92873 | SINAPI | LANÇAMENTO COM USO DE BALDES, ADENSAMENTO E ACABAMENTO DE CONCRETO EM ESTRUTURAS. AF_12/2015 | FUES - FUNDAÇÕES E ESTRUTURAS |  | m³ | 0.1 | 151.86 | 15.18
Insumo | 00021013 | SINAPI | TUBO ACO GALVANIZADO COM COSTURA, CLASSE LEVE, DN 50 MM ( 2"), E = 3,00 MM, *4,40* KG/M (NBR 5580) | Material |  | M | 18 | 77.95 | 1403.1
Insumo | 00021010 | SINAPI | TUBO ACO GALVANIZADO COM COSTURA, CLASSE LEVE, DN 25 MM ( 1"), E = 2,65 MM, *2,11* KG/M (NBR 5580) | Material |  | M | 33 | 37.09 | 1223.97
Insumo | COT-9 | Próprio | Aço 1/8" (ASTM A 242) Atualizado Jan 2022 | Material |  | Kg | 0.25 | 10.5 | 2.62
Insumo | COT-15 | Próprio | Barra chata 1/4'' (Atualizado Jan 2022) | Material |  | m | 1.6 | 13.43 | 21.48
Insumo | COT-87 | Próprio | Eletrodo 6013 x 3,25 mm (Atualizado Jan 2022) | Material |  | kg | 1 | 24 | 24
Insumo | COT-88 | Próprio | Disco de corte p/ferro ø 12" (Atualizado Jan 2022) | Material |  | und | 1 | 26.24 | 26.24
Insumo | COT-89 | Próprio | Disco de desbastes ø 4.1/2" (Atualizado Jan 2022) | Material |  | und | 1 | 6.83 | 6.83
|  |  |  | MO sem LS => | 235.2019 | LS => | 198.23 | MO com LS => | 433.43
|  |  |  | Valor do BDI => | 1035.15 |  | Valor com BDI => |  | 4596.05
7.10 | Código | Banco | Descrição | Tipo |  | Und | Quant. | Valor Unit | Total
Composição | COMP_039 | Próprio | FORNECIMENTO, TRANSPORTE E ASSENTAMENTO DE PING-PONG EM CONCRETO SEM PINTURA | ASTU - ASSENTAMENTO DE TUBOS E PECAS |  | UND | 1 | 1158.06 | 1158.06
Insumo | COT-157 | Próprio | PING-PONG | Material |  | UND | 1 | 966.22 | 966.22
Insumo | 2452 | ORSE | Caminhao toco, PBT = 9700kg, com carroceria de madeira 2,50x7,00x0,50m, potência 160 cv h | 0 |  | un | 4 | 47.96 | 191.84
|  |  |  | MO sem LS => | 0 | LS => | 0 | MO com LS => | 0
|  |  |  | Valor do BDI => | 336.64 |  | Valor com BDI => |  | 1494.7
7.11 | Código | Banco | Descrição | Tipo |  | Und | Quant. | Valor Unit | Total
Composição | COMP_040 | Próprio | FORNECIMENTO, TRANSPORTE E ASSENTAMENTO DE FUTMESA EM CONCRETO SEM PINTURA | ASTU - ASSENTAMENTO DE TUBOS E PECAS |  | UND | 1 | 1977.57 | 1977.57
Insumo | COT-158 | Próprio | FUTMESA | Material |  | UND | 1 | 1593.89 | 1593.89
Insumo | 2452 | ORSE | Caminhao toco, PBT = 9700kg, com carroceria de madeira 2,50x7,00x0,50m, potência 160 cv h | 0 |  | un | 8 | 47.96 | 383.68
|  |  |  | MO sem LS => | 0 | LS => | 0 | MO com LS => | 0
|  |  |  | Valor do BDI => | 574.87 |  | Valor com BDI => |  | 2552.44
9.1 | Código | Banco | Descrição | Tipo |  | Und | Quant. | Valor Unit | Total
Composição | COMP_033 | Próprio | CASA TARZAN C/ BALANÇO DE MADEIRA | ASTU - ASSENTAMENTO DE TUBOS E PECAS |  | UND | 1 | 13367.7 | 13367.7
Composição Auxiliar | 88238 | SINAPI | AJUDANTE DE ARMADOR COM ENCARGOS COMPLEMENTARES | SEDI - SERVIÇOS DIVERSOS |  | H | 16 | 14.55 | 232.8
Composição Auxiliar | 88261 | SINAPI | CARPINTEIRO DE ESQUADRIA COM ENCARGOS COMPLEMENTARES | SEDI - SERVIÇOS DIVERSOS |  | H | 16 | 17.41 | 278.56
Composição Auxiliar | 127 | ORSE | Concreto simples usinado fck=21mpa, bombeado, lançado e adensado em superestrutura | Concreto Simples |  | m³ | 1 | 506.48 | 506.48
Composição Auxiliar | 2497 | ORSE | Escavação manual de vala ou cava em material de 1ª categoria, profundidade até 1,50m | Escavação Manual em Área Urbana |  | m³ | 1 | 41.55 | 41.55
Composição Auxiliar | 2509 | ORSE | Carga manual de material de 1ª categoria | Carga de Material |  | m³ | 1 | 8.31 | 8.31
Insumo | COT-83 | Próprio | CASA TARZAN C/ BALANÇO | Material |  | UN | 1 | 10500 | 10500
Insumo | 9476 | ORSE | Aluguel de caminhao guindauto até 10,0 t diária | 0 |  | diária | 2 | 900 | 1800
|  |  |  | MO sem LS => | 231.9188 | LS => | 195.46 | MO com LS => | 427.38
|  |  |  | Valor do BDI => | 3885.99 |  | Valor com BDI => |  | 17253.69
9.2 | Código | Banco | Descrição | Tipo |  | Und | Quant. | Valor Unit | Total
Composição | COMP_041 | Próprio | ESCORREGADEIRA DE MADEIRA | ASTU - ASSENTAMENTO DE TUBOS E PECAS |  | UND | 1 | 7123.65 | 7123.65
Composição Auxiliar | 88261 | SINAPI | CARPINTEIRO DE ESQUADRIA COM ENCARGOS COMPLEMENTARES | SEDI - SERVIÇOS DIVERSOS |  | H | 18 | 17.41 | 313.38
Composição Auxiliar | 88241 | SINAPI | AJUDANTE DE OPERAÇÃO EM GERAL COM ENCARGOS COMPLEMENTARES | SEDI - SERVIÇOS DIVERSOS |  | H | 18 | 14.55 | 261.9
Composição Auxiliar | 2497 | ORSE | Escavação manual de vala ou cava em material de 1ª categoria, profundidade até 1,50m | Escavação Manual em Área Urbana |  | m³ | 0.8 | 41.55 | 33.24
Composição Auxiliar | 2509 | ORSE | Carga manual de material de 1ª categoria | Carga de Material |  | m³ | 0.8 | 8.31 | 6.64
Composição Auxiliar | 127 | ORSE | Concreto simples usinado fck=21mpa, bombeado, lançado e adensado em superestrutura | Concreto Simples |  | m³ | 0.8 | 506.48 | 405.18
Composição Auxiliar | 2308 | ORSE | Pintura de acabamento com lixamento e aplicação de 02 demãos de esmalte sintético sobre madeira - R1 | Esmalte Sintético / Óleo |  | m² | 13.36 | 16.44 | 219.63
Insumo | COT-155 | Próprio | ESCORREGADEIRA DE MADEIA | Material |  | UN | 1 | 5500 | 5500
Insumo | 2452 | ORSE | Caminhao toco, PBT = 9700kg, com carroceria de madeira 2,50x7,00x0,50m, potência 160 cv h | 0 |  | un | 8 | 47.96 | 383.68
|  |  |  | MO sem LS => | 303.7172 | LS => | 255.97 | MO com LS => | 559.69
|  |  |  | Valor do BDI => | 2070.84 |  | Valor com BDI => |  | 9194.49
9.3 | Código | Banco | Descrição | Tipo |  | Und | Quant. | Valor Unit | Total
Composição | COMP_034 | Próprio | BALANÇO DE MADEIRA | ASTU - ASSENTAMENTO DE TUBOS E PECAS |  | UN | 1 | 5063.75 | 5063.75
Composição Auxiliar | 88261 | SINAPI | CARPINTEIRO DE ESQUADRIA COM ENCARGOS COMPLEMENTARES | SEDI - SERVIÇOS DIVERSOS |  | H | 16 | 17.41 | 278.56
Composição Auxiliar | 88238 | SINAPI | AJUDANTE DE ARMADOR COM ENCARGOS COMPLEMENTARES | SEDI - SERVIÇOS DIVERSOS |  | H | 16 | 14.55 | 232.8
Composição Auxiliar | 2497 | ORSE | Escavação manual de vala ou cava em material de 1ª categoria, profundidade até 1,50m | Escavação Manual em Área Urbana |  | m³ | 0.6 | 41.55 | 24.93
Composição Auxiliar | 2509 | ORSE | Carga manual de material de 1ª categoria | Carga de Material |  | m³ | 0.6 | 8.31 | 4.98
Composição Auxiliar | 127 | ORSE | Concreto simples usinado fck=21mpa, bombeado, lançado e adensado em superestrutura | Concreto Simples |  | m³ | 0.6 | 506.48 | 303.88
Composição Auxiliar | 2311 | ORSE | Pintura de acabamento com lixamento, aplicação de 01 demão de tinta à base de zarcão e 02 demãos de tinta esmalte | Esmalte Sintético / Óleo |  | m² | 9.77 | 23.21 | 226.76
Insumo | COT-82 | Próprio | BALANÇO DUPLO | Material |  | UNS | 1 | 3800 | 3800
Insumo | 2452 | ORSE | Caminhao toco, PBT = 9700kg, com carroceria de madeira 2,50x7,00x0,50m, potência 160 cv h | 0 |  | un | 4 | 47.96 | 191.84
|  |  |  | MO sem LS => | 277.3117 | LS => | 233.72 | MO com LS => | 511.03
|  |  |  | Valor do BDI => | 1472.03 |  | Valor com BDI => |  | 6535.78
9.4 | Código | Banco | Descrição | Tipo |  | Und | Quant. | Valor Unit | Total
Composição | COMP_031 | Próprio | GANGORRA DE MADEIRA | ASTU - ASSENTAMENTO DE TUBOS E PECAS |  | UND | 1 | 7569.34 | 7569.34
Composição Auxiliar | 88238 | SINAPI | AJUDANTE DE ARMADOR COM ENCARGOS COMPLEMENTARES | SEDI - SERVIÇOS DIVERSOS |  | H | 16 | 14.55 | 232.8
Composição Auxiliar | 88261 | SINAPI | CARPINTEIRO DE ESQUADRIA COM ENCARGOS COMPLEMENTARES | SEDI - SERVIÇOS DIVERSOS |  | H | 16 | 17.41 | 278.56
Composição Auxiliar | 127 | ORSE | Concreto simples usinado fck=21mpa, bombeado, lançado e adensado em superestrutura | Concreto Simples |  | m³ | 0.9 | 506.48 | 455.83
Composição Auxiliar | 2497 | ORSE | Escavação manual de vala ou cava em material de 1ª categoria, profundidade até 1,50m | Escavação Manual em Área Urbana |  | m³ | 0.9 | 41.55 | 37.39
Composição Auxiliar | 2509 | ORSE | Carga manual de material de 1ª categoria | Carga de Material |  | m³ | 0.9 | 8.31 | 7.47
Composição Auxiliar | 2311 | ORSE | Pintura de acabamento com lixamento, aplicação de 01 demão de tinta à base de zarcão e 02 demãos de tinta esmalte | Esmalte Sintético / Óleo |  | m² | 7.48 | 23.21 | 173.61
Insumo | COT-79 | Próprio | GANGORRA | Material |  | UN | 3 | 2000 | 6000
Insumo | 2452 | ORSE | Caminhao toco, PBT = 9700kg, com carroceria de madeira 2,50x7,00x0,50m, potência 160 cv h | 0 |  | un | 8 | 47.96 | 383.68
|  |  |  | MO sem LS => | 273.9635 | LS => | 230.9 | MO com LS => | 504.86
|  |  |  | Valor do BDI => | 2200.4 |  | Valor com BDI => |  | 9769.74
10.1 | Código | Banco | Descrição | Tipo |  | Und | Quant. | Valor Unit | Total
Composição | COMP_686 | Próprio | FORNECIMENTO E ASSENTAMENTO DE DE TUNEL PARA CÃES (UMA MANILHA) SEM PINTURA | SEDI - SERVIÇOS DIVERSOS |  | UND | 1 | 412.43 | 412.43
Composição Auxiliar | COMP_23 | Próprio | FABRICAÇÃO E FORNECIMENTO DE MANILHA DE 80 CM X 1,0M DE COMPRIMENTO | SEDI - SERVIÇOS DIVERSOS |  | UND | 1 | 321.01 | 321.01
Composição Auxiliar | 93358 | SINAPI | ESCAVAÇÃO MANUAL DE VALA COM PROFUNDIDADE MENOR OU IGUAL A 1,30 M. AF_02/2021 | MOVT - MOVIMENTO DE TERRA |  | m³ | 0.145 | 59.02 | 8.55
Insumo | COT-147 | Próprio | Caminhão Munck capacidade máx. 15 T (Atualizado Jan 2022) | Material |  | diária | 0.0425 | 1950 | 82.87
|  |  |  | MO sem LS => | 30.7738 | LS => | 25.94 | MO com LS => | 56.71
|  |  |  | Valor do BDI => | 119.89 |  | Valor com BDI => |  | 532.32
10.2 | Código | Banco | Descrição | Tipo |  | Und | Quant. | Valor Unit | Total
Composição | COMP_173 | Próprio | FORNECIMENTO E ASSENTAMENTO DE SIMULADOR DE PARACICLO | SEDI - SERVIÇOS DIVERSOS |  | UND | 1 | 501.64 | 501.64
Composição Auxiliar | COMP_5 | Próprio | CARGA E DESCARGA MANUAL DE MATERIAIS DIVERSOS | SEDI - SERVIÇOS DIVERSOS |  | M³ | 0.4 | 15 | 6
Composição Auxiliar | 100945 | SINAPI | TRANSPORTE COM CAMINHÃO CARROCERIA 9T, EM VIA URBANA EM LEITO NATURAL (UNIDADE: TXKM). AF_07/2020 | TRAN - TRANSPORTES, CARGAS E DESCARGAS |  | TXKM | 18 | 2.55 | 45.9
Composição Auxiliar | 88037 | SINAPI | TRANSPORTE HORIZONTAL, MASSA/GRANEL, JERICA 90L, 50M. AF_06/2014 | SEDI - SERVIÇOS DIVERSOS |  | m³ | 0.4 | 36.25 | 14.5
Composição Auxiliar | 100727 | SINAPI | PINTURA COM TINTA EPOXÍDICA DE FUNDO PULVERIZADA SOBRE PERFIL METÁLICO EXECUTADO EM FÁBRICA (POR DEMÃO). AF_01/2020_P | PINT - PINTURAS |  | m² | 0.53 | 23.23 | 12.31
Composição Auxiliar | 100744 | SINAPI | PINTURA COM TINTA ALQUÍDICA DE ACABAMENTO (ESMALTE SINTÉTICO BRILHANTE) APLICADA A ROLO OU PINCEL SOBRE PERFIL METÁLICO EXECUTADO EM FÁBRICA (POR DEMÃO). AF_01/2020 | PINT - PINTURAS |  | m² | 0.53 | 8.65 | 4.58
Composição Auxiliar | 93358 | SINAPI | ESCAVAÇÃO MANUAL DE VALA COM PROFUNDIDADE MENOR OU IGUAL A 1,30 M. AF_02/2021 | MOVT - MOVIMENTO DE TERRA |  | m³ | 0.04 | 59.02 | 2.36
Composição Auxiliar | 94964 | SINAPI | CONCRETO FCK = 20MPA, TRAÇO 1:2,7:3 (EM MASSA SECA DE CIMENTO/ AREIA MÉDIA/ BRITA 1) - PREPARO MECÂNICO COM BETONEIRA 400 L. AF_05/2021 | FUES - FUNDAÇÕES E ESTRUTURAS |  | m³ | 0.04 | 421.74 | 16.86
Composição Auxiliar | 92873 | SINAPI | LANÇAMENTO COM USO DE BALDES, ADENSAMENTO E ACABAMENTO DE CONCRETO EM ESTRUTURAS. AF_12/2015 | FUES - FUNDAÇÕES E ESTRUTURAS |  | m³ | 0.04 | 151.86 | 6.07
Composição Auxiliar | 88315 | SINAPI | SERRALHEIRO COM ENCARGOS COMPLEMENTARES | SEDI - SERVIÇOS DIVERSOS |  | H | 3 | 19.89 | 59.67
Composição Auxiliar | 88251 | SINAPI | AUXILIAR DE SERRALHEIRO COM ENCARGOS COMPLEMENTARES | SEDI - SERVIÇOS DIVERSOS |  | H | 2 | 15.27 | 30.54
Composição Auxiliar | 93590 | SINAPI | TRANSPORTE COM CAMINHÃO BASCULANTE DE 10 M³, EM VIA URBANA PAVIMENTADA, ADICIONAL PARA DMT EXCEDENTE A 30 KM (UNIDADE: M3XKM). AF_07/2020 | TRAN - TRANSPORTES, CARGAS E DESCARGAS |  | M3XKM | 1.56 | 0.88 | 1.37
Insumo | COT-15 | Próprio | Barra chata 1/4'' (Atualizado Jan 2022) | Material |  | m | 0.4 | 13.43 | 5.37
Insumo | 00011002 | SINAPI | ELETRODO REVESTIDO AWS - E6013, DIAMETRO IGUAL A 2,50 MM | Material |  | KG | 1 | 46.04 | 46.04
Insumo | 00021013 | SINAPI | TUBO ACO GALVANIZADO COM COSTURA, CLASSE LEVE, DN 50 MM ( 2"), E = 3,00 MM, *4,40* KG/M (NBR 5580) | Material |  | M | 3 | 77.95 | 233.85
Insumo | COT-90 | Próprio | Disco corte ø 7" (Atualizado Jan 2022) | Material |  | und | 0.5 | 5.99 | 2.99
Insumo | COT-91 | Próprio | Disco de Desbaste 7" (Atualizado jan 2022) | Material |  | und | 0.5 | 12.09 | 6.04
Insumo | 00003768 | SINAPI | LIXA EM FOLHA PARA FERRO, NUMERO 150 | Material |  | UN | 2 | 2.27 | 4.54
Insumo | COT-94 | Próprio | Taxa de descarte de resíduo de construção civil (Atualizado Jan 2022) | Material |  | t | 0.078 | 34 | 2.65
|  |  |  | MO sem LS => | 50.7434 | LS => | 42.77 | MO com LS => | 93.51
|  |  |  | Valor do BDI => | 145.82 |  | Valor com BDI => |  | 647.46
10.3 | Código | Banco | Descrição | Tipo |  | Und | Quant. | Valor Unit | Total
Composição | COMP_685 | Próprio | FORNECIMENTO E ASSENTAMENTO DE CASA DE CACHORRO ( MANILHA + CHAPÉU CHINÊS) SEM PINTURA | SEDI - SERVIÇOS DIVERSOS |  | UND | 1 | 764.08 | 764.08
Composição Auxiliar | COMP_23 | Próprio | FABRICAÇÃO E FORNECIMENTO DE MANILHA DE 80 CM X 1,0M DE COMPRIMENTO | SEDI - SERVIÇOS DIVERSOS |  | UND | 1 | 321.01 | 321.01
Composição Auxiliar | 93358 | SINAPI | ESCAVAÇÃO MANUAL DE VALA COM PROFUNDIDADE MENOR OU IGUAL A 1,30 M. AF_02/2021 | MOVT - MOVIMENTO DE TERRA |  | m³ | 0.145 | 59.02 | 8.55
Composição Auxiliar | COMP_684 | Próprio | Estimativa - FABRICAÇÃO E FORNECIMENTO DE CHAPÉU CHINÊS | SEDI - SERVIÇOS DIVERSOS |  | UND | 1 | 256.8 | 256.8
Composição Auxiliar | 94974 | SINAPI | CONCRETO MAGRO PARA LASTRO, TRAÇO 1:4,5:4,5 (EM MASSA SECA DE CIMENTO/ AREIA MÉDIA/ BRITA 1) - PREPARO MANUAL. AF_05/2021 | FUES - FUNDAÇÕES E ESTRUTURAS |  | m³ | 0.145 | 385.22 | 55.85
Insumo | COT-147 | Próprio | Caminhão Munck capacidade máx. 15 T (Atualizado Jan 2022) | Material |  | diária | 0.0625 | 1950 | 121.87
|  |  |  | MO sem LS => | 57.9173 | LS => | 48.81 | MO com LS => | 106.73
|  |  |  | Valor do BDI => | 222.11 |  | Valor com BDI => |  | 986.19
11.2 | Código | Banco | Descrição | Tipo |  | Und | Quant. | Valor Unit | Total
Composição | COMP_393 | Próprio | PINTURA DE BANCO MODULAR PRÉ MOLDADO PADRÃO DESAL, COM VERNIZ SINTETICO, 2 DEMÃOS. | SEDI - SERVIÇOS DIVERSOS |  | M | 1 | 25.12 | 25.12
Composição Auxiliar | 84645 | SINAPI | VERNIZ SINTETICO BRILHANTE, 2 DEMAOS | PINT - PINTURAS |  | m² | 1.376 | 18.26 | 25.12
|  |  |  | MO sem LS => | 5.5351 | LS => | 4.66 | MO com LS => | 10.2
|  |  |  | Valor do BDI => | 7.3 |  | Valor com BDI => |  | 32.42
11.3 | Código | Banco | Descrição | Tipo |  | Und | Quant. | Valor Unit | Total
Composição | COMP_191 | Próprio | PINTURA DE CONJUNTO DE MESA INFANTIL PRÉ MOLDADA PADRÃO DESAL COM PU | SEDI - SERVIÇOS DIVERSOS |  | UND | 1 | 129.73 | 129.73
Composição Auxiliar | 88310 | SINAPI | PINTOR COM ENCARGOS COMPLEMENTARES | SEDI - SERVIÇOS DIVERSOS |  | H | 1 | 19.7 | 19.7
Composição Auxiliar | 88243 | SINAPI | AJUDANTE ESPECIALIZADO COM ENCARGOS COMPLEMENTARES | SEDI - SERVIÇOS DIVERSOS |  | H | 1 | 15.59 | 15.59
Insumo | COT-67 | Próprio | Tinta esmalte poliuretano alifático 2 comp. Sólido por volume 52% Norma Petrobras M 2677 (Atualizado Jan 2022) | Material |  | l | 0.9108 | 103.7 | 94.44
|  |  |  | MO sem LS => | 13.4686 | LS => | 11.35 | MO com LS => | 24.82
|  |  |  | Valor do BDI => | 37.71 |  | Valor com BDI => |  | 167.44
11.4 | Código | Banco | Descrição | Tipo |  | Und | Quant. | Valor Unit | Total
Composição | COMP_198 | Próprio | PINTURA DE CONJUNTO DE MESA PARA JOGOS 4 BANCOS COM TINTA POLIURETANO ALIFÁTICO SEM EMASSAMENTO | SEDI - SERVIÇOS DIVERSOS |  | UND | 1 | 135.14 | 135.14
Composição Auxiliar | 88310 | SINAPI | PINTOR COM ENCARGOS COMPLEMENTARES | SEDI - SERVIÇOS DIVERSOS |  | H | 2 | 19.7 | 39.4
Composição Auxiliar | 88243 | SINAPI | AJUDANTE ESPECIALIZADO COM ENCARGOS COMPLEMENTARES | SEDI - SERVIÇOS DIVERSOS |  | H | 2 | 15.59 | 31.18
Insumo | COT-67 | Próprio | Tinta esmalte poliuretano alifático 2 comp. Sólido por volume 52% Norma Petrobras M 2677 (Atualizado Jan 2022) | Material |  | l | 0.6226 | 103.7 | 64.56
|  |  |  | MO sem LS => | 26.9373 | LS => | 22.7 | MO com LS => | 49.64
|  |  |  | Valor do BDI => | 39.28 |  | Valor com BDI => |  | 174.42
11.5 | Código | Banco | Descrição | Tipo |  | Und | Quant. | Valor Unit | Total
Composição | COMP_199 | Próprio | PINTURA DE PRANCHA ABDOMINAL COM TINTA PU, 2 DEMÃOS, E TINTA BASE FUNDO EPOXI MASTIC ALUMINIO, 1 DEMÃO | SEDI - SERVIÇOS DIVERSOS |  | UND | 1 | 192.15 | 192.15
Composição Auxiliar | 88310 | SINAPI | PINTOR COM ENCARGOS COMPLEMENTARES | SEDI - SERVIÇOS DIVERSOS |  | H | 1.33 | 19.7 | 26.2
Composição Auxiliar | 88243 | SINAPI | AJUDANTE ESPECIALIZADO COM ENCARGOS COMPLEMENTARES | SEDI - SERVIÇOS DIVERSOS |  | H | 1.33 | 15.59 | 20.73
Insumo | COT-67 | Próprio | Tinta esmalte poliuretano alifático 2 comp. Sólido por volume 52% Norma Petrobras M 2677 (Atualizado Jan 2022) | Material |  | l | 1.1902 | 103.7 | 123.42
Insumo | COT-152 | Próprio | Primer a base de cromato de zinco, 1 demão (Atualizado Jan 2022) | Material |  | L | 0.6492 | 33.58 | 21.8
|  |  |  | MO sem LS => | 17.9075 | LS => | 15.09 | MO com LS => | 33
|  |  |  | Valor do BDI => | 55.85 |  | Valor com BDI => |  | 248
11.6 | Código | Banco | Descrição | Tipo |  | Und | Quant. | Valor Unit | Total
Composição | COMP_200 | Próprio | PINTURA DE BARRA PARALELA COM TINTA PU, 2 DEMÃOS, E TINTA BASE FUNDO EPOXI MASTIC ALUMINIO, 1 DEMÃO | SEDI - SERVIÇOS DIVERSOS |  | UND | 1 | 99.03 | 99.03
Composição Auxiliar | 88310 | SINAPI | PINTOR COM ENCARGOS COMPLEMENTARES | SEDI - SERVIÇOS DIVERSOS |  | H | 2 | 19.7 | 39.4
Composição Auxiliar | 88243 | SINAPI | AJUDANTE ESPECIALIZADO COM ENCARGOS COMPLEMENTARES | SEDI - SERVIÇOS DIVERSOS |  | H | 2 | 15.59 | 31.18
Insumo | COT-67 | Próprio | Tinta esmalte poliuretano alifático 2 comp. Sólido por volume 52% Norma Petrobras M 2677 (Atualizado Jan 2022) | Material |  | l | 0.2332 | 103.7 | 24.18
Insumo | COT-152 | Próprio | Primer a base de cromato de zinco, 1 demão (Atualizado Jan 2022) | Material |  | L | 0.1272 | 33.58 | 4.27
|  |  |  | MO sem LS => | 26.9373 | LS => | 22.7 | MO com LS => | 49.64
|  |  |  | Valor do BDI => | 28.78 |  | Valor com BDI => |  | 127.81
11.7 | Código | Banco | Descrição | Tipo |  | Und | Quant. | Valor Unit | Total
Composição | COMP_201 | Próprio | PINTURA DE BARRA DE APOIO COM TINTA PU, 2 DEMÃOS, E TINTA BASE FUNDO EPOXI MASTIC ALUMINIO, 1 DEMÃO | SEDI - SERVIÇOS DIVERSOS |  | UND | 1 | 197.27 | 197.27
Composição Auxiliar | 88310 | SINAPI | PINTOR COM ENCARGOS COMPLEMENTARES | SEDI - SERVIÇOS DIVERSOS |  | H | 2 | 19.7 | 39.4
Composição Auxiliar | 88243 | SINAPI | AJUDANTE ESPECIALIZADO COM ENCARGOS COMPLEMENTARES | SEDI - SERVIÇOS DIVERSOS |  | H | 2 | 15.59 | 31.18
Insumo | COT-67 | Próprio | Tinta esmalte poliuretano alifático 2 comp. Sólido por volume 52% Norma Petrobras M 2677 (Atualizado Jan 2022) | Material |  | l | 1.0384 | 103.7 | 107.68
Insumo | COT-152 | Próprio | Primer a base de cromato de zinco, 1 demão (Atualizado Jan 2022) | Material |  | L | 0.5664 | 33.58 | 19.01
|  |  |  | MO sem LS => | 26.9373 | LS => | 22.7 | MO com LS => | 49.64
|  |  |  | Valor do BDI => | 57.34 |  | Valor com BDI => |  | 254.61
11.8 | Código | Banco | Descrição | Tipo |  | Und | Quant. | Valor Unit | Total
Composição | COMP_756 | Próprio | PINTURA DE ESPALDAR VERTICAL COM TINTA PU, 2 DEMÃOS, E TINTA BASE FUNDO EPOXI MASTIC ALUMINIO, 1 DEMÃO | SEDI - SERVIÇOS DIVERSOS |  | UND | 1 | 179.34 | 179.34
Composição Auxiliar | 88310 | SINAPI | PINTOR COM ENCARGOS COMPLEMENTARES | SEDI - SERVIÇOS DIVERSOS |  | H | 1.5 | 19.7 | 29.55
Composição Auxiliar | 88243 | SINAPI | AJUDANTE ESPECIALIZADO COM ENCARGOS COMPLEMENTARES | SEDI - SERVIÇOS DIVERSOS |  | H | 1.482 | 15.59 | 23.1
Insumo | COT-67 | Próprio | Tinta esmalte poliuretano alifático 2 comp. Sólido por volume 52% Norma Petrobras M 2677 (Atualizado Jan 2022) | Material |  | l | 1.0384 | 103.7 | 107.68
Insumo | COT-152 | Próprio | Primer a base de cromato de zinco, 1 demão (Atualizado Jan 2022) | Material |  | L | 0.5664 | 33.58 | 19.01
|  |  |  | MO sem LS => | 20.089 | LS => | 16.93 | MO com LS => | 37.02
|  |  |  | Valor do BDI => | 52.13 |  | Valor com BDI => |  | 231.47
11.9 | Código | Banco | Descrição | Tipo |  | Und | Quant. | Valor Unit | Total
Composição | COMP_757 | Próprio | PINTURADE ESPALDAR HORIZONTAL COM TINTA PU, 2 DEMÃOS, E TINTA BASE FUNDO EPOXI MASTIC ALUMINIO, 1 DEMÃO | SEDI - SERVIÇOS DIVERSOS |  | UND | 1 | 179.34 | 179.34
Composição Auxiliar | 88310 | SINAPI | PINTOR COM ENCARGOS COMPLEMENTARES | SEDI - SERVIÇOS DIVERSOS |  | H | 1.5 | 19.7 | 29.55
Composição Auxiliar | 88243 | SINAPI | AJUDANTE ESPECIALIZADO COM ENCARGOS COMPLEMENTARES | SEDI - SERVIÇOS DIVERSOS |  | H | 1.482 | 15.59 | 23.1
Insumo | COT-67 | Próprio | Tinta esmalte poliuretano alifático 2 comp. Sólido por volume 52% Norma Petrobras M 2677 (Atualizado Jan 2022) | Material |  | l | 1.0384 | 103.7 | 107.68
Insumo | COT-152 | Próprio | Primer a base de cromato de zinco, 1 demão (Atualizado Jan 2022) | Material |  | L | 0.5664 | 33.58 | 19.01
|  |  |  | MO sem LS => | 20.089 | LS => | 16.93 | MO com LS => | 37.02
|  |  |  | Valor do BDI => | 52.13 |  | Valor com BDI => |  | 231.47
11.10 | Código | Banco | Descrição | Tipo |  | Und | Quant. | Valor Unit | Total
Composição | COMP_531 | Próprio | PINTURA DE FUTMESA PRÉ MOLDADA PADRÃO DESAL COM PU | SEDI - SERVIÇOS DIVERSOS |  | UND | 1 | 84.43 | 84.43
Composição Auxiliar | 88310 | SINAPI | PINTOR COM ENCARGOS COMPLEMENTARES | SEDI - SERVIÇOS DIVERSOS |  | H | 0.82 | 19.7 | 16.15
Composição Auxiliar | 88243 | SINAPI | AJUDANTE ESPECIALIZADO COM ENCARGOS COMPLEMENTARES | SEDI - SERVIÇOS DIVERSOS |  | H | 0.82 | 15.59 | 12.78
Composição Auxiliar | COMP_468 | Próprio | PINTURA DE TODA ESTRUTURA METÁLICA COM ESMALTE POLIURETANO ALIFÁTICO 2 COMP. SÓLIDO POR VOLUME 52% N-PETROBRÁS 1342 - PARA AS TRELIÇAS COR CINZA GRAFITE 0352 RAL 2004, DUAS DEMÃOS MONTADAS EM LOGRADOURO PÚBLICO E NO PÁTIO DA DESAL | SEDI - SERVIÇOS DIVERSOS |  | M² | 0.99 | 56.07 | 55.5
|  |  |  | MO sem LS => | 23.6434 | LS => | 19.93 | MO com LS => | 43.57
|  |  |  | Valor do BDI => | 24.54 |  | Valor com BDI => |  | 108.97
11.11 | Código | Banco | Descrição | Tipo |  | Und | Quant. | Valor Unit | Total
Composição | COMP_530 | Próprio | PINTURA DE MESA DE PING PONG PRÉ MOLDADA PADRÃO DESAL COM PU | SEDI - SERVIÇOS DIVERSOS |  | UND | 1 | 107.22 | 107.22
Composição Auxiliar | 88243 | SINAPI | AJUDANTE ESPECIALIZADO COM ENCARGOS COMPLEMENTARES | SEDI - SERVIÇOS DIVERSOS |  | H | 1.3 | 15.59 | 20.26
Composição Auxiliar | COMP_468 | Próprio | PINTURA DE TODA ESTRUTURA METÁLICA COM ESMALTE POLIURETANO ALIFÁTICO 2 COMP. SÓLIDO POR VOLUME 52% N-PETROBRÁS 1342 - PARA AS TRELIÇAS COR CINZA GRAFITE 0352 RAL 2004, DUAS DEMÃOS MONTADAS EM LOGRADOURO PÚBLICO E NO PÁTIO DA DESAL | SEDI - SERVIÇOS DIVERSOS |  | M² | 1.551 | 56.07 | 86.96
|  |  |  | MO sem LS => | 27.4908 | LS => | 23.17 | MO com LS => | 50.66
|  |  |  | Valor do BDI => | 31.16 |  | Valor com BDI => |  | 138.38
11.12 | Código | Banco | Descrição | Tipo |  | Und | Quant. | Valor Unit | Total
Composição | COMP_202 | Próprio | PINTURA DE BANCO INDIVIDUAL COM ENCOSTO C/ PÉS (0,57M) , APLICAÇÃO MANUAL DE TINTA PU DUAS DEMÃOS. | SEDI - SERVIÇOS DIVERSOS |  | UND | 1 | 85.16 | 85.16
Composição Auxiliar | 88310 | SINAPI | PINTOR COM ENCARGOS COMPLEMENTARES | SEDI - SERVIÇOS DIVERSOS |  | H | 0.5 | 19.7 | 9.85
Composição Auxiliar | 88243 | SINAPI | AJUDANTE ESPECIALIZADO COM ENCARGOS COMPLEMENTARES | SEDI - SERVIÇOS DIVERSOS |  | H | 0.5 | 15.59 | 7.79
Insumo | COT-67 | Próprio | Tinta esmalte poliuretano alifático 2 comp. Sólido por volume 52% Norma Petrobras M 2677 (Atualizado Jan 2022) | Material |  | l | 0.6512 | 103.7 | 67.52
|  |  |  | MO sem LS => | 6.7289 | LS => | 5.67 | MO com LS => | 12.4
|  |  |  | Valor do BDI => | 24.75 |  | Valor com BDI => |  | 109.91
11.13 | Código | Banco | Descrição | Tipo |  | Und | Quant. | Valor Unit | Total
Composição | COMP_189 | Próprio | PINTURA DE BANCO PRÉ MOLDADO PADRÃO DESAL, COM ENCOSTO, L = 1,87 M COM PU, 2 DEMÃOS. | SEDI - SERVIÇOS DIVERSOS |  | UND | 1 | 169.06 | 169.06
Composição Auxiliar | 88310 | SINAPI | PINTOR COM ENCARGOS COMPLEMENTARES | SEDI - SERVIÇOS DIVERSOS |  | H | 1 | 19.7 | 19.7
Composição Auxiliar | 88243 | SINAPI | AJUDANTE ESPECIALIZADO COM ENCARGOS COMPLEMENTARES | SEDI - SERVIÇOS DIVERSOS |  | H | 1 | 15.59 | 15.59
Insumo | COT-67 | Próprio | Tinta esmalte poliuretano alifático 2 comp. Sólido por volume 52% Norma Petrobras M 2677 (Atualizado Jan 2022) | Material |  | l | 1.29 | 103.7 | 133.77
|  |  |  | MO sem LS => | 13.4686 | LS => | 11.35 | MO com LS => | 24.82
|  |  |  | Valor do BDI => | 49.14 |  | Valor com BDI => |  | 218.2
11.14 | Código | Banco | Descrição | Tipo |  | Und | Quant. | Valor Unit | Total
Composição | COMP_687 | Próprio | PINTURA DETUNEL PARA CÃES (UMA MANILHA), COM TINTA PU, 2 DEMÃOS | SEDI - SERVIÇOS DIVERSOS |  | UND | 1 | 99.81 | 99.81
Composição Auxiliar | 88310 | SINAPI | PINTOR COM ENCARGOS COMPLEMENTARES | SEDI - SERVIÇOS DIVERSOS |  | H | 0.86 | 19.7 | 16.94
Composição Auxiliar | 88243 | SINAPI | AJUDANTE ESPECIALIZADO COM ENCARGOS COMPLEMENTARES | SEDI - SERVIÇOS DIVERSOS |  | H | 0.86 | 15.59 | 13.4
Insumo | COT-67 | Próprio | Tinta esmalte poliuretano alifático 2 comp. Sólido por volume 52% Norma Petrobras M 2677 (Atualizado Jan 2022) | Material |  | l | 0.67 | 103.7 | 69.47
|  |  |  | MO sem LS => | 11.5802 | LS => | 9.76 | MO com LS => | 21.34
|  |  |  | Valor do BDI => | 29.01 |  | Valor com BDI => |  | 128.82
11.15 | Código | Banco | Descrição | Tipo |  | Und | Quant. | Valor Unit | Total
Composição | COMP_688 | Próprio | PINTURA DE CASA DE CACHORRO ( MANILHA + CHAPÉU CHINÊS), COM TINTA PU, 2 DEMÃOS | SEDI - SERVIÇOS DIVERSOS |  | UND | 1 | 82.25 | 82.25
Composição Auxiliar | 88310 | SINAPI | PINTOR COM ENCARGOS COMPLEMENTARES | SEDI - SERVIÇOS DIVERSOS |  | H | 0.715 | 19.7 | 14.08
Composição Auxiliar | 88243 | SINAPI | AJUDANTE ESPECIALIZADO COM ENCARGOS COMPLEMENTARES | SEDI - SERVIÇOS DIVERSOS |  | H | 0.715 | 15.59 | 11.14
Insumo | COT-67 | Próprio | Tinta esmalte poliuretano alifático 2 comp. Sólido por volume 52% Norma Petrobras M 2677 (Atualizado Jan 2022) | Material |  | l | 0.55 | 103.7 | 57.03
|  |  |  | MO sem LS => | 9.6212 | LS => | 8.11 | MO com LS => | 17.73
|  |  |  | Valor do BDI => | 23.91 |  | Valor com BDI => |  | 106.16
11.16 | Código | Banco | Descrição | Tipo |  | Und | Quant. | Valor Unit | Total
Composição | COMP_758 | Próprio | PINTURA DE PISTA DE COOPER COM TINTA PRÓPRIA PARA PISO NA COR VERMELHA | SEDI - SERVIÇOS DIVERSOS |  | m² | 1 | 20.05 | 20.05
Composição Auxiliar | 88316 | SINAPI | SERVENTE COM ENCARGOS COMPLEMENTARES | SEDI - SERVIÇOS DIVERSOS |  | H | 0.3 | 14.92 | 4.47
Composição Auxiliar | 88310 | SINAPI | PINTOR COM ENCARGOS COMPLEMENTARES | SEDI - SERVIÇOS DIVERSOS |  | H | 0.6 | 19.7 | 11.82
Insumo | 00007348 | SINAPI | TINTA ACRILICA PREMIUM PARA PISO | Material |  | L | 0.24 | 12.02 | 2.88
Insumo | 11413 | ORSE | Fita crepe automotiva em rolos 24mm x 50m un | 0 |  | un | 0.1 | 8.8 | 0.88
|  |  |  | MO sem LS => | 6.1754 | LS => | 5.2 | MO com LS => | 11.38
|  |  |  | Valor do BDI => | 5.82 |  | Valor com BDI => |  | 25.87
12.1 | Código | Banco | Descrição | Tipo |  | Und | Quant. | Valor Unit | Total
Composição | COMP_63 | Próprio | FORNECIMENTO, TRANSPORTE E ASSENTAMENTO DE MEIO FIO ECONÔMICO, DIMENSÕES: ALTURA = 35 CM, ESPESSURA = 10 CM E COMPRIMENTO DE 1,00 M. SEM PINTURA. | SEDI - SERVIÇOS DIVERSOS |  | M | 1 | 39.31 | 39.31
Composição Auxiliar | COMP_69 | Próprio | FORNECIMENTO, TRANSPORTE, CARGA E DESCARGA DE MEIO FIO ECONÔMICO DIMENSÕES: ALTURA = 35 CM, ESPESSURA = 10 CM E COMPRIMENTO DE 1,00 M | SEDI - SERVIÇOS DIVERSOS |  | M | 1 | 23.7 | 23.7
Composição Auxiliar | COMP_586 | Próprio | ASSENTAMENTO DE MEIO FIO ECONÔMICO | SEDI - SERVIÇOS DIVERSOS |  | M | 1 | 15.61 | 15.61
|  |  |  | MO sem LS => | 6.1103 | LS => | 5.15 | MO com LS => | 11.26
|  |  |  | Valor do BDI => | 11.42 |  | Valor com BDI => |  | 50.73
13.1 | Código | Banco | Descrição | Tipo |  | Und | Quant. | Valor Unit | Total
Composição | COMP_144 | Próprio | FORNECIMENTO E PLANTIO DE GRAMA ESMERALDA OU SAO CARLOS OU CURITIBANA, EM PLACAS, INCLUSIVE TERRA VEGETAL. | SEDI - SERVIÇOS DIVERSOS |  | M² | 1 | 30.75 | 30.75
Composição Auxiliar | 93590 | SINAPI | TRANSPORTE COM CAMINHÃO BASCULANTE DE 10 M³, EM VIA URBANA PAVIMENTADA, ADICIONAL PARA DMT EXCEDENTE A 30 KM (UNIDADE: M3XKM). AF_07/2020 | TRAN - TRANSPORTES, CARGAS E DESCARGAS |  | M3XKM | 2.25 | 0.88 | 1.98
Composição Auxiliar | 88316 | SINAPI | SERVENTE COM ENCARGOS COMPLEMENTARES | SEDI - SERVIÇOS DIVERSOS |  | H | 0.08 | 14.92 | 1.19
Composição Auxiliar | 88441 | SINAPI | JARDINEIRO COM ENCARGOS COMPLEMENTARES | SEDI - SERVIÇOS DIVERSOS |  | H | 0.08 | 14.56 | 1.16
Insumo | 00003322 | SINAPI | GRAMA ESMERALDA OU SAO CARLOS OU CURITIBANA, EM PLACAS, SEM PLANTIO | Material |  | m² | 1 | 18.5 | 18.5
Insumo | 00038125 | SINAPI | FERTILIZANTE ORGANICO COMPOSTO, CLASSE A | Material |  | KG | 3 | 0.8 | 2.4
Insumo | 00007253 | SINAPI | TERRA VEGETAL (GRANEL) | Material |  | m³ | 0.05 | 100.71 | 5.03
Insumo | 00044479 | SINAPI | CALCARIO DOLOMITICO A (POSTO PEDREIRA/FORNECEDOR, SEM FRETE) | Material |  | KG | 0.15 | 0.12 | 0.01
Insumo | 00044539 | SINAPI | FERTILIZANTE NPK - 10:10:10 | Material |  | KG | 0.1 | 4.89 | 0.48
|  |  |  | MO sem LS => | 0.91708 | LS => | 0.77 | MO com LS => | 1.69
|  |  |  | Valor do BDI => | 8.93 |  | Valor com BDI => |  | 39.68
13.2 | Código | Banco | Descrição | Tipo |  | Und | Quant. | Valor Unit | Total
Composição | COMP_145 | Próprio | FORNECIMENTO E ASSENTAMENTO DE GRAMA SINTÉTICA, ESPESSURA 11 MM. | SEDI - SERVIÇOS DIVERSOS |  | M² | 1 | 101.84 | 101.84
Composição Auxiliar | 100575 | SINAPI | REGULARIZAÇÃO DE SUPERFÍCIES COM MOTONIVELADORA. AF_11/2019 | PAVI - PAVIMENTAÇÃO |  | m² | 1 | 0.09 | 0.09
Composição Auxiliar | 94319 | SINAPI | ATERRO MANUAL DE VALAS COM SOLO ARGILO-ARENOSO E COMPACTAÇÃO MECANIZADA. AF_05/2016 | MOVT - MOVIMENTO DE TERRA |  | m³ | 0.05 | 92.26 | 4.61
Composição Auxiliar | 94964 | SINAPI | CONCRETO FCK = 20MPA, TRAÇO 1:2,7:3 (EM MASSA SECA DE CIMENTO/ AREIA MÉDIA/ BRITA 1) - PREPARO MECÂNICO COM BETONEIRA 400 L. AF_05/2021 | FUES - FUNDAÇÕES E ESTRUTURAS |  | m³ | 0.036 | 421.74 | 15.18
Composição Auxiliar | 93590 | SINAPI | TRANSPORTE COM CAMINHÃO BASCULANTE DE 10 M³, EM VIA URBANA PAVIMENTADA, ADICIONAL PARA DMT EXCEDENTE A 30 KM (UNIDADE: M3XKM). AF_07/2020 | TRAN - TRANSPORTES, CARGAS E DESCARGAS |  | M3XKM | 2.1 | 0.88 | 1.84
Composição Auxiliar | COMP_5 | Próprio | CARGA E DESCARGA MANUAL DE MATERIAIS DIVERSOS | SEDI - SERVIÇOS DIVERSOS |  | M³ | 0.07 | 15 | 1.05
Composição Auxiliar | 88309 | SINAPI | PEDREIRO COM ENCARGOS COMPLEMENTARES | SEDI - SERVIÇOS DIVERSOS |  | H | 0.08 | 18.62 | 1.48
Composição Auxiliar | 88316 | SINAPI | SERVENTE COM ENCARGOS COMPLEMENTARES | SEDI - SERVIÇOS DIVERSOS |  | H | 0.08 | 14.92 | 1.19
Composição Auxiliar | 88242 | SINAPI | AJUDANTE DE PEDREIRO COM ENCARGOS COMPLEMENTARES | SEDI - SERVIÇOS DIVERSOS |  | H | 0.08 | 14.57 | 1.16
Insumo | COT-81 | Próprio | Grama sintética (Atualizado Jan 2022) | Material |  | m² | 1 | 69.9 | 69.9
Insumo | 00004741 | SINAPI | PO DE PEDRA (POSTO PEDREIRA/FORNECEDOR, SEM FRETE) | Material |  | m³ | 0.07 | 76.3 | 5.34
|  |  |  | MO sem LS => | 3.0823 | LS => | 2.6 | MO com LS => | 5.68
|  |  |  | Valor do BDI => | 29.6 |  | Valor com BDI => |  | 131.44
14.1 | Código | Banco | Descrição | Tipo |  | Und | Quant. | Valor Unit | Total
Composição | COMP_129 | Próprio | FORNECIMENTO, FABRICAÇÃO E ASSENTAMENTO DE ALAMBRADO COM ALTURA ÚTIL DE 0,90M, MONTANTES EM EUCALÍPITO TRATADO DIÂMETRO DE 8,0 CM, TRAVESSA SUPERIOR E TRAVESSA INFERIOR EM EUCALIPTO TRATADO COM DIÂMETRO DE 8,0 CM, DISTÂNCIA MÉDIA ENTRE MONTANTES DE 1,50M E TELA COM MALHA DE 2 1/2" X 2 1/2", FIO Nº12, REVESTIDO COM PVC, NA COR INDICADA NO PROJETO. ARAME PARA AMARRAÇÃO DE TELA FIO Nº 14 REVESTIDO DE PVC | SEDI - SERVIÇOS DIVERSOS |  | M | 1 | 187 | 187
Composição Auxiliar | 100945 | SINAPI | TRANSPORTE COM CAMINHÃO CARROCERIA 9T, EM VIA URBANA EM LEITO NATURAL (UNIDADE: TXKM). AF_07/2020 | TRAN - TRANSPORTES, CARGAS E DESCARGAS |  | TXKM | 1.35 | 2.55 | 3.44
Composição Auxiliar | COMP_5 | Próprio | CARGA E DESCARGA MANUAL DE MATERIAIS DIVERSOS | SEDI - SERVIÇOS DIVERSOS |  | M³ | 1.35 | 15 | 20.25
Composição Auxiliar | 40905 | SINAPI | VERNIZ SINTETICO EM MADEIRA, DUAS DEMAOS | PINT - PINTURAS |  | m² | 0.8 | 22.01 | 17.6
Composição Auxiliar | 93358 | SINAPI | ESCAVAÇÃO MANUAL DE VALA COM PROFUNDIDADE MENOR OU IGUAL A 1,30 M. AF_02/2021 | MOVT - MOVIMENTO DE TERRA |  | m³ | 0.0011667 | 59.02 | 0.06
Composição Auxiliar | 88037 | SINAPI | TRANSPORTE HORIZONTAL, MASSA/GRANEL, JERICA 90L, 50M. AF_06/2014 | SEDI - SERVIÇOS DIVERSOS |  | m³ | 0.031517 | 36.25 | 1.14
Composição Auxiliar | 93590 | SINAPI | TRANSPORTE COM CAMINHÃO BASCULANTE DE 10 M³, EM VIA URBANA PAVIMENTADA, ADICIONAL PARA DMT EXCEDENTE A 30 KM (UNIDADE: M3XKM). AF_07/2020 | TRAN - TRANSPORTES, CARGAS E DESCARGAS |  | M3XKM | 0.0455 | 0.88 | 0.04
Composição Auxiliar | 94964 | SINAPI | CONCRETO FCK = 20MPA, TRAÇO 1:2,7:3 (EM MASSA SECA DE CIMENTO/ AREIA MÉDIA/ BRITA 1) - PREPARO MECÂNICO COM BETONEIRA 400 L. AF_05/2021 | FUES - FUNDAÇÕES E ESTRUTURAS |  | m³ | 0.0011667 | 421.74 | 0.49
Composição Auxiliar | 92873 | SINAPI | LANÇAMENTO COM USO DE BALDES, ADENSAMENTO E ACABAMENTO DE CONCRETO EM ESTRUTURAS. AF_12/2015 | FUES - FUNDAÇÕES E ESTRUTURAS |  | m³ | 0.0011667 | 151.86 | 0.17
Composição Auxiliar | 88309 | SINAPI | PEDREIRO COM ENCARGOS COMPLEMENTARES | SEDI - SERVIÇOS DIVERSOS |  | H | 0.5 | 18.62 | 9.31
Composição Auxiliar | 88243 | SINAPI | AJUDANTE ESPECIALIZADO COM ENCARGOS COMPLEMENTARES | SEDI - SERVIÇOS DIVERSOS |  | H | 1.5 | 15.59 | 23.38
Composição Auxiliar | 88262 | SINAPI | CARPINTEIRO DE FORMAS COM ENCARGOS COMPLEMENTARES | SEDI - SERVIÇOS DIVERSOS |  | H | 1.32 | 18.02 | 23.78
Composição Auxiliar | 88316 | SINAPI | SERVENTE COM ENCARGOS COMPLEMENTARES | SEDI - SERVIÇOS DIVERSOS |  | H | 0.99 | 14.92 | 14.77
Insumo | 00021138 | SINAPI | MOURAO ROLICO DE MADEIRA TRATADA, D = 8 A 11 CM, H = 2,20 M, EM EUCALIPTO OU EQUIVALENTE DA REGIAO (PARA CERCA) | Material |  | M | 1 | 8.54 | 8.54
Insumo | 00021138 | SINAPI | MOURAO ROLICO DE MADEIRA TRATADA, D = 8 A 11 CM, H = 2,20 M, EM EUCALIPTO OU EQUIVALENTE DA REGIAO (PARA CERCA) | Material |  | M | 1 | 8.54 | 8.54
Insumo | 00021138 | SINAPI | MOURAO ROLICO DE MADEIRA TRATADA, D = 8 A 11 CM, H = 2,20 M, EM EUCALIPTO OU EQUIVALENTE DA REGIAO (PARA CERCA) | Material |  | M | 1.3 | 8.54 | 11.1
Insumo | COT-80 | Próprio | Tela para alambrado, malha 2.1/2, fio nº 12 revestido de PVC (Atualizado Jan 2022) | Material |  | m² | 0.8 | 34.31 | 27.44
Insumo | COT-93 | Próprio | Arame para amarração de alambrado, fio nº 14 revestido de PVC (Atualizado Jan 2022) | Material |  | kg | 0.083333 | 42 | 3.5
Insumo | 00005067 | SINAPI | PREGO DE ACO POLIDO COM CABECA 16 X 24 (2 1/4 X 12) | Material |  | KG | 0.495 | 27.21 | 13.46
|  |  |  | MO sem LS => | 39.8633 | LS => | 33.6 | MO com LS => | 73.46
|  |  |  | Valor do BDI => | 54.36 |  | Valor com BDI => |  | 241.36
14.2 | Código | Banco | Descrição | Tipo |  | Und | Quant. | Valor Unit | Total
Composição | COMP_130 | Próprio | FORNECIMENTO E ASSENTAMENTO DE PÓRTICO DE ENTRADA DO PARQUE E/OU ESPAÇO INFANTIL EM EUCALIPTO TRATADO Ø 100,0 MM. | SEDI - SERVIÇOS DIVERSOS |  | UND | 1 | 171.53 | 171.53
Composição Auxiliar | 100945 | SINAPI | TRANSPORTE COM CAMINHÃO CARROCERIA 9T, EM VIA URBANA EM LEITO NATURAL (UNIDADE: TXKM). AF_07/2020 | TRAN - TRANSPORTES, CARGAS E DESCARGAS |  | TXKM | 2.61 | 2.55 | 6.65
Composição Auxiliar | COMP_5 | Próprio | CARGA E DESCARGA MANUAL DE MATERIAIS DIVERSOS | SEDI - SERVIÇOS DIVERSOS |  | M³ | 2.61 | 15 | 39.15
Composição Auxiliar | 40905 | SINAPI | VERNIZ SINTETICO EM MADEIRA, DUAS DEMAOS | PINT - PINTURAS |  | m² | 2.25 | 22.01 | 49.52
Composição Auxiliar | 93358 | SINAPI | ESCAVAÇÃO MANUAL DE VALA COM PROFUNDIDADE MENOR OU IGUAL A 1,30 M. AF_02/2021 | MOVT - MOVIMENTO DE TERRA |  | m³ | 0.008 | 59.02 | 0.47
Composição Auxiliar | 88037 | SINAPI | TRANSPORTE HORIZONTAL, MASSA/GRANEL, JERICA 90L, 50M. AF_06/2014 | SEDI - SERVIÇOS DIVERSOS |  | m³ | 0.0684 | 36.25 | 2.47
Composição Auxiliar | 93590 | SINAPI | TRANSPORTE COM CAMINHÃO BASCULANTE DE 10 M³, EM VIA URBANA PAVIMENTADA, ADICIONAL PARA DMT EXCEDENTE A 30 KM (UNIDADE: M3XKM). AF_07/2020 | TRAN - TRANSPORTES, CARGAS E DESCARGAS |  | M3XKM | 0.312 | 0.88 | 0.27
Composição Auxiliar | 94964 | SINAPI | CONCRETO FCK = 20MPA, TRAÇO 1:2,7:3 (EM MASSA SECA DE CIMENTO/ AREIA MÉDIA/ BRITA 1) - PREPARO MECÂNICO COM BETONEIRA 400 L. AF_05/2021 | FUES - FUNDAÇÕES E ESTRUTURAS |  | m³ | 0.008 | 421.74 | 3.37
Composição Auxiliar | 92873 | SINAPI | LANÇAMENTO COM USO DE BALDES, ADENSAMENTO E ACABAMENTO DE CONCRETO EM ESTRUTURAS. AF_12/2015 | FUES - FUNDAÇÕES E ESTRUTURAS |  | m³ | 0.008 | 151.86 | 1.21
Composição Auxiliar | 88309 | SINAPI | PEDREIRO COM ENCARGOS COMPLEMENTARES | SEDI - SERVIÇOS DIVERSOS |  | H | 2 | 18.62 | 37.24
Composição Auxiliar | 88243 | SINAPI | AJUDANTE ESPECIALIZADO COM ENCARGOS COMPLEMENTARES | SEDI - SERVIÇOS DIVERSOS |  | H | 2 | 15.59 | 31.18
|  |  |  | MO sem LS => | 54.2273 | LS => | 45.7 | MO com LS => | 99.93
|  |  |  | Valor do BDI => | 49.86 |  | Valor com BDI => |  | 221.39
16.4 | Código | Banco | Descrição | Tipo |  | Und | Quant. | Valor Unit | Total
Composição | COMP_5 | Próprio | CARGA E DESCARGA MANUAL DE MATERIAIS DIVERSOS | SEDI - SERVIÇOS DIVERSOS |  | M³ | 1 | 15 | 15
Composição Auxiliar | 88316 | SINAPI | SERVENTE COM ENCARGOS COMPLEMENTARES | SEDI - SERVIÇOS DIVERSOS |  | H | 1.006 | 14.92 | 15
|  |  |  | MO sem LS => | 5.6327 | LS => | 4.75 | MO com LS => | 10.38
|  |  |  | Valor do BDI => | 4.36 |  | Valor com BDI => |  | 19.36
16.5 | Código | Banco | Descrição | Tipo |  | Und | Quant. | Valor Unit | Total
Composição | COMP_76 | Próprio | MONTAGEM DE PÉRGOLADO | SEDI - SERVIÇOS DIVERSOS |  | M² | 1 | 142.66 | 142.66
Composição Auxiliar | 88262 | SINAPI | CARPINTEIRO DE FORMAS COM ENCARGOS COMPLEMENTARES | SEDI - SERVIÇOS DIVERSOS |  | H | 2.5 | 18.02 | 45.05
Composição Auxiliar | 88309 | SINAPI | PEDREIRO COM ENCARGOS COMPLEMENTARES | SEDI - SERVIÇOS DIVERSOS |  | H | 1 | 18.62 | 18.62
Composição Auxiliar | 88242 | SINAPI | AJUDANTE DE PEDREIRO COM ENCARGOS COMPLEMENTARES | SEDI - SERVIÇOS DIVERSOS |  | H | 4.45 | 14.57 | 64.83
Composição Auxiliar | 5795 | SINAPI | MARTELETE OU ROMPEDOR PNEUMÁTICO MANUAL, 28 KG, COM SILENCIADOR - CHP DIURNO. AF_07/2016 | CHOR - CUSTOS HORÁRIOS DE MÁQUINAS E EQUIPAMENTOS |  | CHP | 0.0177 | 16.53 | 0.29
Composição Auxiliar | 5952 | SINAPI | MARTELETE OU ROMPEDOR PNEUMÁTICO MANUAL, 28 KG, COM SILENCIADOR - CHI DIURNO. AF_07/2016 | CHOR - CUSTOS HORÁRIOS DE MÁQUINAS E EQUIPAMENTOS |  | CHI | 0.0597 | 15.29 | 0.91
Composição Auxiliar | 87298 | SINAPI | ARGAMASSA TRAÇO 1:3 (EM VOLUME DE CIMENTO E AREIA MÉDIA ÚMIDA) PARA CONTRAPISO, PREPARO MECÂNICO COM BETONEIRA 400 L. AF_08/2019 | SEDI - SERVIÇOS DIVERSOS |  | m³ | 0.0012 | 611.84 | 0.73
Composição Auxiliar | 102486 | SINAPI | CONCRETO FCK = 15MPA, TRAÇO 1:3,4:3,4 (EM MASSA SECA DE CIMENTO/ AREIA MÉDIA/ SEIXO ROLADO) - PREPARO MANUAL. AF_05/2021 | FUES - FUNDAÇÕES E ESTRUTURAS |  | m³ | 0.0208 | 541.38 | 11.26
Insumo | 00004721 | SINAPI | PEDRA BRITADA N. 1 (9,5 a 19 MM) POSTO PEDREIRA/FORNECEDOR, SEM FRETE | Material |  | m³ | 0.0023 | 80.77 | 0.18
Insumo | 00039027 | SINAPI | PREGO DE ACO POLIDO COM CABECA 19 X 36 (3 1/4 X 9) | Material |  | KG | 0.0312 | 25.51 | 0.79
|  |  |  | MO sem LS => | 50.7163 | LS => | 42.74 | MO com LS => | 93.46
|  |  |  | Valor do BDI => | 41.47 |  | Valor com BDI => |  | 184.13
16.6 | Código | Banco | Descrição | Tipo |  | Und | Quant. | Valor Unit | Total
Composição | COMP_77 | Próprio | APLICAÇÃO DE STAIN (PRODUTO IMPREGNANTE PARA MADEIRA COM FILTRO SOLAR - PROTEÇÃO DA RADIAÇÃO ULTRAVIOLETA -, PROTEÇÃO DO ATAQUE FUNGOS MANCHADORES E EMBOLORADORES E HIDROREPELENTE), INCLUINDO PREPARO DA SUPERFÍCIE COM APARELHAMENTO COM LIXA, TIPO OSMOCOLOR COR NATURAL GOLD OU SIMILAR | SEDI - SERVIÇOS DIVERSOS |  | M² | 1 | 17.34 | 17.34
Composição Auxiliar | 88310 | SINAPI | PINTOR COM ENCARGOS COMPLEMENTARES | SEDI - SERVIÇOS DIVERSOS |  | H | 0.3 | 19.7 | 5.91
Composição Auxiliar | 88316 | SINAPI | SERVENTE COM ENCARGOS COMPLEMENTARES | SEDI - SERVIÇOS DIVERSOS |  | H | 0.25 | 14.92 | 3.73
Insumo | 00003767 | SINAPI | LIXA EM FOLHA PARA PAREDE OU MADEIRA, NUMERO 120, COR VERMELHA | Material |  | UN | 0.5 | 0.76 | 0.38
Insumo | 3435 | ORSE | Verniz p/superficies madeira tipo Osmocolor - Stain ou similar l | 0 |  | l | 0.12 | 61.08 | 7.32
|  |  |  | MO sem LS => | 3.6466 | LS => | 3.07 | MO com LS => | 6.72
|  |  |  | Valor do BDI => | 5.04 |  | Valor com BDI => |  | 22.38
17.2 | Código | Banco | Descrição | Tipo |  | Und | Quant. | Valor Unit | Total
Composição | COMP_82 | Próprio | FORNECIMENTO, FABRICAÇÃO E ASSENTAMENTO DE ALAMBRADO PARA QUADRA DE FUTEBOL COM:MONTANTES DE TUBO GALV. Ø 2" PAREDE 3,00 MM.TRAVESSA DE TUBO GALV. Ø 1.1/4" PAREDE 3,00 MMH= 5,00 M | SEDI - SERVIÇOS DIVERSOS |  | M² | 1 | 198.71 | 198.71
Composição Auxiliar | 97064 | SINAPI | MONTAGEM E DESMONTAGEM DE ANDAIME TUBULAR TIPO TORRE (EXCLUSIVE ANDAIME E LIMPEZA). AF_11/2017 | SEDI - SERVIÇOS DIVERSOS |  | M | 0.044444 | 12.05 | 0.53
Composição Auxiliar | 93358 | SINAPI | ESCAVAÇÃO MANUAL DE VALA COM PROFUNDIDADE MENOR OU IGUAL A 1,30 M. AF_02/2021 | MOVT - MOVIMENTO DE TERRA |  | m³ | 0.0034333 | 59.02 | 0.2
Composição Auxiliar | 94964 | SINAPI | CONCRETO FCK = 20MPA, TRAÇO 1:2,7:3 (EM MASSA SECA DE CIMENTO/ AREIA MÉDIA/ BRITA 1) - PREPARO MECÂNICO COM BETONEIRA 400 L. AF_05/2021 | FUES - FUNDAÇÕES E ESTRUTURAS |  | m³ | 0.0034333 | 421.74 | 1.44
Composição Auxiliar | 92873 | SINAPI | LANÇAMENTO COM USO DE BALDES, ADENSAMENTO E ACABAMENTO DE CONCRETO EM ESTRUTURAS. AF_12/2015 | FUES - FUNDAÇÕES E ESTRUTURAS |  | m³ | 0.0034333 | 151.86 | 0.52
Composição Auxiliar | 100744 | SINAPI | PINTURA COM TINTA ALQUÍDICA DE ACABAMENTO (ESMALTE SINTÉTICO BRILHANTE) APLICADA A ROLO OU PINCEL SOBRE PERFIL METÁLICO EXECUTADO EM FÁBRICA (POR DEMÃO). AF_01/2020 | PINT - PINTURAS |  | m² | 0.1625 | 8.65 | 1.4
Composição Auxiliar | 100945 | SINAPI | TRANSPORTE COM CAMINHÃO CARROCERIA 9T, EM VIA URBANA EM LEITO NATURAL (UNIDADE: TXKM). AF_07/2020 | TRAN - TRANSPORTES, CARGAS E DESCARGAS |  | TXKM | 3 | 2.55 | 7.65
Composição Auxiliar | 88315 | SINAPI | SERRALHEIRO COM ENCARGOS COMPLEMENTARES | SEDI - SERVIÇOS DIVERSOS |  | H | 0.73333 | 19.89 | 14.58
Composição Auxiliar | 88317 | SINAPI | SOLDADOR COM ENCARGOS COMPLEMENTARES | SEDI - SERVIÇOS DIVERSOS |  | H | 0.73333 | 21.3 | 15.62
Composição Auxiliar | 88309 | SINAPI | PEDREIRO COM ENCARGOS COMPLEMENTARES | SEDI - SERVIÇOS DIVERSOS |  | H | 0.083333 | 18.62 | 1.55
Composição Auxiliar | 88251 | SINAPI | AUXILIAR DE SERRALHEIRO COM ENCARGOS COMPLEMENTARES | SEDI - SERVIÇOS DIVERSOS |  | H | 1.3333 | 15.27 | 20.36
Composição Auxiliar | 88242 | SINAPI | AJUDANTE DE PEDREIRO COM ENCARGOS COMPLEMENTARES | SEDI - SERVIÇOS DIVERSOS |  | H | 0.13333 | 14.57 | 1.94
Insumo | 00021013 | SINAPI | TUBO ACO GALVANIZADO COM COSTURA, CLASSE LEVE, DN 50 MM ( 2"), E = 3,00 MM, *4,40* KG/M (NBR 5580) | Material |  | M | 0.6 | 77.95 | 46.77
Insumo | 00007698 | SINAPI | TUBO ACO GALVANIZADO COM COSTURA, CLASSE MEDIA, DN 1.1/4", E = *3,25* MM, PESO *3,14* KG/M (NBR 5580) | Material |  | M | 0.78 | 51.47 | 40.14
Insumo | 00000546 | SINAPI | BARRA DE ACO CHATA, RETANGULAR (QUALQUER BITOLA) | Material |  | KG | 0.1 | 13.1 | 1.31
Insumo | COT-90 | Próprio | Disco corte ø 7" (Atualizado Jan 2022) | Material |  | und | 0.1 | 5.99 | 0.59
Insumo | COT-91 | Próprio | Disco de Desbaste 7" (Atualizado jan 2022) | Material |  | und | 0.033333 | 12.09 | 0.4
Insumo | COT-80 | Próprio | Tela para alambrado, malha 2.1/2, fio nº 12 revestido de PVC (Atualizado Jan 2022) | Material |  | m² | 1 | 34.31 | 34.31
Insumo | COT-93 | Próprio | Arame para amarração de alambrado, fio nº 14 revestido de PVC (Atualizado Jan 2022) | Material |  | kg | 0.16667 | 42 | 7
Insumo | COT-87 | Próprio | Eletrodo 6013 x 3,25 mm (Atualizado Jan 2022) | Material |  | kg | 0.1 | 24 | 2.4
|  |  |  | MO sem LS => | 22.3573 | LS => | 18.84 | MO com LS => | 41.2
|  |  |  | Valor do BDI => | 57.76 |  | Valor com BDI => |  | 256.47
17.3 | Código | Banco | Descrição | Tipo |  | Und | Quant. | Valor Unit | Total
Composição | COMP_83 | Próprio | PORTÃO DE ACESSO À QUADRA, ALTURA DE 2,10 M, MONTANTES EM TUBO DE FERRO GALVANIZADO DE Ø 11/4" (ESPESSURA DE PAREDE DE 3 MM), TRAVESSA SUPERIOR EM TUBO DE FERRO GALVANIZADO Ø1 1/2" (ESPESSURA DE PAREDE 3 MM) E TRAVESSA INFERIOR EM TUBO DE FERRO GALVANIZADO Ø 1" - DISTANCIA MÉDIA ENTRE MONTANTES DE 1,50 M, INCLUINDO PINTURA COM ESMALTE SINTÉTICO, 2 DEMÃOS APLICADO SOBRE PRIMER PARA SUPERFÍCIE GALVANIZADA. TELA DE 21/2"" X 21/2" COM FIO 12 REVESTIDO COM PVC NA COR A SER INDICADA PELO PROJETO. AMARRAÇÃO COM FIO Nº 14, REVESTIDO DE PVC | SEDI - SERVIÇOS DIVERSOS |  | UND | 1 | 1836.59 | 1836.59
Composição Auxiliar | 93358 | SINAPI | ESCAVAÇÃO MANUAL DE VALA COM PROFUNDIDADE MENOR OU IGUAL A 1,30 M. AF_02/2021 | MOVT - MOVIMENTO DE TERRA |  | m³ | 0.1575 | 59.02 | 9.29
Composição Auxiliar | 94964 | SINAPI | CONCRETO FCK = 20MPA, TRAÇO 1:2,7:3 (EM MASSA SECA DE CIMENTO/ AREIA MÉDIA/ BRITA 1) - PREPARO MECÂNICO COM BETONEIRA 400 L. AF_05/2021 | FUES - FUNDAÇÕES E ESTRUTURAS |  | m³ | 0.1575 | 421.74 | 66.42
Composição Auxiliar | 92873 | SINAPI | LANÇAMENTO COM USO DE BALDES, ADENSAMENTO E ACABAMENTO DE CONCRETO EM ESTRUTURAS. AF_12/2015 | FUES - FUNDAÇÕES E ESTRUTURAS |  | m³ | 0.1575 | 151.86 | 23.91
Composição Auxiliar | 88315 | SINAPI | SERRALHEIRO COM ENCARGOS COMPLEMENTARES | SEDI - SERVIÇOS DIVERSOS |  | H | 5.25 | 19.89 | 104.42
Composição Auxiliar | 88317 | SINAPI | SOLDADOR COM ENCARGOS COMPLEMENTARES | SEDI - SERVIÇOS DIVERSOS |  | H | 5.25 | 21.3 | 111.82
Composição Auxiliar | 88251 | SINAPI | AUXILIAR DE SERRALHEIRO COM ENCARGOS COMPLEMENTARES | SEDI - SERVIÇOS DIVERSOS |  | H | 16.8 | 15.27 | 256.53
Composição Auxiliar | 100744 | SINAPI | PINTURA COM TINTA ALQUÍDICA DE ACABAMENTO (ESMALTE SINTÉTICO BRILHANTE) APLICADA A ROLO OU PINCEL SOBRE PERFIL METÁLICO EXECUTADO EM FÁBRICA (POR DEMÃO). AF_01/2020 | PINT - PINTURAS |  | m² | 2.63 | 8.65 | 22.74
Insumo | 00021013 | SINAPI | TUBO ACO GALVANIZADO COM COSTURA, CLASSE LEVE, DN 50 MM ( 2"), E = 3,00 MM, *4,40* KG/M (NBR 5580) | Material |  | M | 0.315 | 77.95 | 24.55
Insumo | 00021012 | SINAPI | TUBO ACO GALVANIZADO COM COSTURA, CLASSE LEVE, DN 40 MM ( 1 1/2"), E = 3,00 MM, *3,48* KG/M (NBR 5580) | Material |  | M | 12.075 | 59.74 | 721.36
Insumo | 00007698 | SINAPI | TUBO ACO GALVANIZADO COM COSTURA, CLASSE MEDIA, DN 1.1/4", E = *3,25* MM, PESO *3,14* KG/M (NBR 5580) | Material |  | M | 3.675 | 51.47 | 189.15
Insumo | COT-80 | Próprio | Tela para alambrado, malha 2.1/2, fio nº 12 revestido de PVC (Atualizado Jan 2022) | Material |  | m² | 7.56 | 34.31 | 259.38
Insumo | COT-93 | Próprio | Arame para amarração de alambrado, fio nº 14 revestido de PVC (Atualizado Jan 2022) | Material |  | kg | 0.2625 | 42 | 11.02
Insumo | COT-87 | Próprio | Eletrodo 6013 x 3,25 mm (Atualizado Jan 2022) | Material |  | kg | 1.085 | 24 | 26.04
Insumo | COT-90 | Próprio | Disco corte ø 7" (Atualizado Jan 2022) | Material |  | und | 1.05 | 5.99 | 6.28
Insumo | COT-89 | Próprio | Disco de desbastes ø 4.1/2" (Atualizado Jan 2022) | Material |  | und | 0.54 | 6.83 | 3.68
|  |  |  | MO sem LS => | 204.7536 | LS => | 172.57 | MO com LS => | 377.32
|  |  |  | Valor do BDI => | 533.89 |  | Valor com BDI => |  | 2370.48
17.4 | Código | Banco | Descrição | Tipo |  | Und | Quant. | Valor Unit | Total
Composição | COMP_433 | Próprio | PINTURA ACRILICA EM PISO CIMENTADO DUAS DEMAOS (74245/001) | SEDI - SERVIÇOS DIVERSOS |  | M² | 1 | 12.66 | 12.66
Composição Auxiliar | 88310 | SINAPI | PINTOR COM ENCARGOS COMPLEMENTARES | SEDI - SERVIÇOS DIVERSOS |  | H | 0.35 | 19.7 | 6.89
Composição Auxiliar | 88316 | SINAPI | SERVENTE COM ENCARGOS COMPLEMENTARES | SEDI - SERVIÇOS DIVERSOS |  | H | 0.25 | 14.92 | 3.73
Insumo | 00007348 | SINAPI | TINTA ACRILICA PREMIUM PARA PISO | Material |  | L | 0.17 | 12.02 | 2.04
|  |  |  | MO sem LS => | 4.0265 | LS => | 3.39 | MO com LS => | 7.42
|  |  |  | Valor do BDI => | 3.68 |  | Valor com BDI => |  | 16.34
17.5 | Código | Banco | Descrição | Tipo |  | Und | Quant. | Valor Unit | Total
Composição | COMP_71 | Próprio | FORNECIMENTO E ASSENTAMENTO DE TRAVE PARA FUTEBOL DE SALÃO (2,10 X 3,00 M) | SEDI - SERVIÇOS DIVERSOS |  | UND | 1 | 2019.24 | 2019.24
Composição Auxiliar | 100744 | SINAPI | PINTURA COM TINTA ALQUÍDICA DE ACABAMENTO (ESMALTE SINTÉTICO BRILHANTE) APLICADA A ROLO OU PINCEL SOBRE PERFIL METÁLICO EXECUTADO EM FÁBRICA (POR DEMÃO). AF_01/2020 | PINT - PINTURAS |  | m² | 2.26 | 8.65 | 19.54
Composição Auxiliar | 100945 | SINAPI | TRANSPORTE COM CAMINHÃO CARROCERIA 9T, EM VIA URBANA EM LEITO NATURAL (UNIDADE: TXKM). AF_07/2020 | TRAN - TRANSPORTES, CARGAS E DESCARGAS |  | TXKM | 135 | 2.55 | 344.25
Composição Auxiliar | 88315 | SINAPI | SERRALHEIRO COM ENCARGOS COMPLEMENTARES | SEDI - SERVIÇOS DIVERSOS |  | H | 6 | 19.89 | 119.34
Composição Auxiliar | 88317 | SINAPI | SOLDADOR COM ENCARGOS COMPLEMENTARES | SEDI - SERVIÇOS DIVERSOS |  | H | 6 | 21.3 | 127.8
Composição Auxiliar | 88251 | SINAPI | AUXILIAR DE SERRALHEIRO COM ENCARGOS COMPLEMENTARES | SEDI - SERVIÇOS DIVERSOS |  | H | 10 | 15.27 | 152.7
Composição Auxiliar | 88243 | SINAPI | AJUDANTE ESPECIALIZADO COM ENCARGOS COMPLEMENTARES | SEDI - SERVIÇOS DIVERSOS |  | H | 2 | 15.59 | 31.18
Insumo | 00007701 | SINAPI | TUBO ACO GALVANIZADO COM COSTURA, CLASSE MEDIA, DN 2.1/2", E = *3,65* MM, PESO *6,51* KG/M (NBR 5580) | Material |  | M | 4.2 | 107.01 | 449.44
Insumo | 00007701 | SINAPI | TUBO ACO GALVANIZADO COM COSTURA, CLASSE MEDIA, DN 2.1/2", E = *3,65* MM, PESO *6,51* KG/M (NBR 5580) | Material |  | M | 3 | 107.01 | 321.03
Insumo | 00021012 | SINAPI | TUBO ACO GALVANIZADO COM COSTURA, CLASSE LEVE, DN 40 MM ( 1 1/2"), E = 3,00 MM, *3,48* KG/M (NBR 5580) | Material |  | M | 3 | 59.74 | 179.22
Insumo | 00021009 | SINAPI | TUBO ACO GALVANIZADO COM COSTURA, CLASSE LEVE, DN 20 MM ( 3/4"), E = 2,25 MM, *1,3* KG/M (NBR 5580) | Material |  | M | 5.3 | 27.62 | 146.38
Insumo | 00021009 | SINAPI | TUBO ACO GALVANIZADO COM COSTURA, CLASSE LEVE, DN 20 MM ( 3/4"), E = 2,25 MM, *1,3* KG/M (NBR 5580) | Material |  | M | 2.4 | 27.62 | 66.28
Insumo | COT-88 | Próprio | Disco de corte p/ferro ø 12" (Atualizado Jan 2022) | Material |  | und | 1 | 26.24 | 26.24
Insumo | COT-90 | Próprio | Disco corte ø 7" (Atualizado Jan 2022) | Material |  | und | 1 | 5.99 | 5.99
Insumo | COT-89 | Próprio | Disco de desbastes ø 4.1/2" (Atualizado Jan 2022) | Material |  | und | 1 | 6.83 | 6.83
Insumo | 00011002 | SINAPI | ELETRODO REVESTIDO AWS - E6013, DIAMETRO IGUAL A 2,50 MM | Material |  | KG | 0.5 | 46.04 | 23.02
|  |  |  | MO sem LS => | 185.9779 | LS => | 156.74 | MO com LS => | 342.72
|  |  |  | Valor do BDI => | 586.99 |  | Valor com BDI => |  | 2606.23
17.6 | Código | Banco | Descrição | Tipo |  | Und | Quant. | Valor Unit | Total
Composição | COMP_74 | Próprio | FORNECIMENTO E ASSENTAMENTO DE PAINEL E CESTA DE BASQUETE | SEDI - SERVIÇOS DIVERSOS |  | UND | 1 | 2219.19 | 2219.19
Composição Auxiliar | 93358 | SINAPI | ESCAVAÇÃO MANUAL DE VALA COM PROFUNDIDADE MENOR OU IGUAL A 1,30 M. AF_02/2021 | MOVT - MOVIMENTO DE TERRA |  | m³ | 0.075 | 59.02 | 4.42
Composição Auxiliar | 94963 | SINAPI | CONCRETO FCK = 15MPA, TRAÇO 1:3,4:3,5 (EM MASSA SECA DE CIMENTO/ AREIA MÉDIA/ BRITA 1) - PREPARO MECÂNICO COM BETONEIRA 400 L. AF_05/2021 | FUES - FUNDAÇÕES E ESTRUTURAS |  | m³ | 0.075 | 382.53 | 28.68
Composição Auxiliar | 92873 | SINAPI | LANÇAMENTO COM USO DE BALDES, ADENSAMENTO E ACABAMENTO DE CONCRETO EM ESTRUTURAS. AF_12/2015 | FUES - FUNDAÇÕES E ESTRUTURAS |  | m³ | 0.075 | 151.86 | 11.38
Composição Auxiliar | COMP_3 | Próprio | TRANSPORTE HORIZONTAL DE MATERIAIS DIVERSOS A 50M | SEDI - SERVIÇOS DIVERSOS |  | M³ | 0.5 | 36.25 | 18.12
Composição Auxiliar | 88309 | SINAPI | PEDREIRO COM ENCARGOS COMPLEMENTARES | SEDI - SERVIÇOS DIVERSOS |  | H | 0.5 | 18.62 | 9.31
Composição Auxiliar | 88242 | SINAPI | AJUDANTE DE PEDREIRO COM ENCARGOS COMPLEMENTARES | SEDI - SERVIÇOS DIVERSOS |  | H | 0.5 | 14.57 | 7.28
Insumo | COT-144 | Próprio | Cesta de basquete oficial (par) Atualizado Jan 2022 | Material |  | und | 1 | 2140 | 2140
|  |  |  | MO sem LS => | 20.8216 | LS => | 17.55 | MO com LS => | 38.37
|  |  |  | Valor do BDI => | 645.11 |  | Valor com BDI => |  | 2864.3
17.7 | Código | Banco | Descrição | Tipo |  | Und | Quant. | Valor Unit | Total
Composição | COMP_75 | Próprio | FORNECIMENTO E ASSENTAMENTO DE CONJUNTO PARA QUADRA DE VOLEI COM REDE DE NYLON E POSTES EM TUBO DE ACO GALVANIZADO COM PINTURA EM TINTA ESMALTE SINTETICO | SEDI - SERVIÇOS DIVERSOS |  | UND | 1 | 3200.28 | 3200.28
Composição Auxiliar | 93358 | SINAPI | ESCAVAÇÃO MANUAL DE VALA COM PROFUNDIDADE MENOR OU IGUAL A 1,30 M. AF_02/2021 | MOVT - MOVIMENTO DE TERRA |  | m³ | 0.007 | 59.02 | 0.41
Composição Auxiliar | 88316 | SINAPI | SERVENTE COM ENCARGOS COMPLEMENTARES | SEDI - SERVIÇOS DIVERSOS |  | H | 2 | 14.92 | 29.84
Insumo | 00025399 | SINAPI | CONJUNTO PARA QUADRA DE VOLEI COM POSTES EM TUBO DE ACO GALVANIZADO 3", H = *255* CM, PINTURA EM TINTA ESMALTE SINTETICO, REDE DE NYLON COM 2 MM, MALHA 10 X 10 CM E ANTENAS OFICIAIS EM FIBRA DE VIDRO | Material |  | UN | 1 | 3170.03 | 3170.03
|  |  |  | MO sem LS => | 11.3523 | LS => | 9.57 | MO com LS => | 20.92
|  |  |  | Valor do BDI => | 930.32 |  | Valor com BDI => |  | 4130.6
18.4 | Código | Banco | Descrição | Tipo |  | Und | Quant. | Valor Unit | Total
Composição | COMP_288 | Próprio | FORNECIMENTO E INSTALAÇÃO DE MANTA BIDIM | SEDI - SERVIÇOS DIVERSOS |  | M² | 1 | 15.39 | 15.39
Composição Auxiliar | 88316 | SINAPI | SERVENTE COM ENCARGOS COMPLEMENTARES | SEDI - SERVIÇOS DIVERSOS |  | H | 0.03 | 14.92 | 0.44
Insumo | 00004021 | SINAPI | GEOTEXTIL NAO TECIDO AGULHADO DE FILAMENTOS CONTINUOS 100% POLIESTER, RESITENCIA A TRACAO = 14 KN/M | Material |  | m² | 1.08 | 13.85 | 14.95
|  |  |  | MO sem LS => | 0.1628 | LS => | 0.14 | MO com LS => | 0.3
|  |  |  | Valor do BDI => | 4.47 |  | Valor com BDI => |  | 19.86
18.5 | Código | Banco | Descrição | Tipo |  | Und | Quant. | Valor Unit | Total
Composição | 13026 | Próprio | Reboco ou emboço externo, de parede, com argamassa traço t5 - 1:5 (cimento / areia) com Rebotec, espessura 2,0 cm | SEDI - SERVIÇOS DIVERSOS |  | m² | 1 | 26.31 | 26.31
Composição Auxiliar | 10549 | ORSE | Encargos Complementares - Servente | Provisórios |  | h | 0.6 | 3.7 | 2.22
Composição Auxiliar | 10550 | ORSE | Encargos Complementares - Pedreiro | Provisórios |  | h | 0.6 | 3.57 | 2.14
Composição Auxiliar | 13024 | ORSE | Argamassa cimento e areia traço t-4 (1:5) com Rebotec - 1 saco cimento 50kg / 5 padiolas areia dim. 0,35z0,45x0,23m - Confecção mecânica e transporte | Argamassas |  | m³ | 0.02 | 383.05 | 7.66
Insumo | 00004750 | SINAPI | PEDREIRO (HORISTA) | Mão de Obra |  | H | 0.6 | 13.67 | 8.2
Insumo | 00006111 | SINAPI | SERVENTE DE OBRAS | Mão de Obra |  | H | 0.6 | 10.15 | 6.09
|  |  |  | MO sem LS => | 8.1941 | LS => | 6.91 | MO com LS => | 15.1
|  |  |  | Valor do BDI => | 7.64 |  | Valor com BDI => |  | 33.95
18.8 | Código | Banco | Descrição | Tipo |  | Und | Quant. | Valor Unit | Total
Composição | COMP_80 | Próprio | FORNECIMENTO, COMPACTAÇÃO E NIVELAMENTO DE TERRA COM CAMADA DE AREIA PARA QUADRA | SEDI - SERVIÇOS DIVERSOS |  | M³ | 1 | 251.59 | 251.59
Composição Auxiliar | 94319 | SINAPI | ATERRO MANUAL DE VALAS COM SOLO ARGILO-ARENOSO E COMPACTAÇÃO MECANIZADA. AF_05/2016 | MOVT - MOVIMENTO DE TERRA |  | m³ | 1 | 92.26 | 92.26
Composição Auxiliar | 93590 | SINAPI | TRANSPORTE COM CAMINHÃO BASCULANTE DE 10 M³, EM VIA URBANA PAVIMENTADA, ADICIONAL PARA DMT EXCEDENTE A 30 KM (UNIDADE: M3XKM). AF_07/2020 | TRAN - TRANSPORTES, CARGAS E DESCARGAS |  | M3XKM | 30 | 0.88 | 26.4
Composição Auxiliar | COMP_2 | Próprio | TRANSPORTE HORIZONTAL DE MATERIAIS DIVERSOS A 30M | SEDI - SERVIÇOS DIVERSOS |  | M³ | 1 | 25.88 | 25.88
Composição Auxiliar | 88316 | SINAPI | SERVENTE COM ENCARGOS COMPLEMENTARES | SEDI - SERVIÇOS DIVERSOS |  | H | 1.143 | 14.92 | 17.05
Insumo | 00000370 | SINAPI | AREIA MEDIA - POSTO JAZIDA/FORNECEDOR (RETIRADO NA JAZIDA, SEM TRANSPORTE) | Material |  | m³ | 1 | 90 | 90
|  |  |  | MO sem LS => | 23.9418 | LS => | 20.18 | MO com LS => | 44.12
|  |  |  | Valor do BDI => | 73.13 |  | Valor com BDI => |  | 324.72
19.3 | Código | Banco | Descrição | Tipo |  | Und | Quant. | Valor Unit | Total
Composição | COMP_469 | Próprio | ALVENARIA DE BLOCO DE CONCRETO (9X19X39 CM) SINGELO, ARMADO COM AÇO Ø 1/4" NA POSIÇÃO VERTICAL A CADA 0,50 M COM PREENCHIMENTO DE CONCRETO | SEDI - SERVIÇOS DIVERSOS |  | M² | 1 | 136.8 | 136.8
Composição Auxiliar | 94964 | SINAPI | CONCRETO FCK = 20MPA, TRAÇO 1:2,7:3 (EM MASSA SECA DE CIMENTO/ AREIA MÉDIA/ BRITA 1) - PREPARO MECÂNICO COM BETONEIRA 400 L. AF_05/2021 | FUES - FUNDAÇÕES E ESTRUTURAS |  | m³ | 0.11 | 421.74 | 46.39
Composição Auxiliar | 87369 | SINAPI | ARGAMASSA TRAÇO 1:2:8 (EM VOLUME DE CIMENTO, CAL E AREIA MÉDIA ÚMIDA) PARA EMBOÇO/MASSA ÚNICA/ASSENTAMENTO DE ALVENARIA DE VEDAÇÃO, PREPARO MANUAL. AF_08/2019 | SEDI - SERVIÇOS DIVERSOS |  | m³ | 0.016 | 602.76 | 9.64
Composição Auxiliar | 88309 | SINAPI | PEDREIRO COM ENCARGOS COMPLEMENTARES | SEDI - SERVIÇOS DIVERSOS |  | H | 1 | 18.62 | 18.62
Composição Auxiliar | 88316 | SINAPI | SERVENTE COM ENCARGOS COMPLEMENTARES | SEDI - SERVIÇOS DIVERSOS |  | H | 0.525 | 14.92 | 7.83
Composição Auxiliar | COMP_2 | Próprio | TRANSPORTE HORIZONTAL DE MATERIAIS DIVERSOS A 30M | SEDI - SERVIÇOS DIVERSOS |  | M³ | 0.5 | 25.88 | 12.94
Insumo | 00034449 | SINAPI | ACO CA-50, 6,3 MM, DOBRADO E CORTADO | Material |  | KG | 0.6 | 13.67 | 8.2
Insumo | 00025071 | SINAPI | BLOCO DE CONCRETO ESTRUTURAL 9 X 19 X 39 CM, FBK 4,5 MPA (NBR 6136) | Material |  | UN | 14 | 2.37 | 33.18
|  |  |  | MO sem LS => | 18.8029 | LS => | 15.85 | MO com LS => | 34.65
|  |  |  | Valor do BDI => | 39.76 |  | Valor com BDI => |  | 176.56
19.7 | Código | Banco | Descrição | Tipo |  | Und | Quant. | Valor Unit | Total
Composição | 8624 | Próprio | Emassamento de superfície, com aplicação de 02 demãos de massa acrílica, lixamento e retoques - Rev 01 | SEDI - SERVIÇOS DIVERSOS |  | m² | 1 | 14.76 | 14.76
Composição Auxiliar | 10549 | ORSE | Encargos Complementares - Servente | Provisórios |  | h | 0.25 | 3.7 | 0.92
Composição Auxiliar | 10553 | ORSE | Encargos Complementares - Pintor | Provisórios |  | h | 0.35 | 3.78 | 1.32
Insumo | 1602 | ORSE | Massa acrílica Massa acrílica (lata de 18 l) l | 0 |  | lata | 0.72 | 6.72 | 4.83
Insumo | 00003767 | SINAPI | LIXA EM FOLHA PARA PAREDE OU MADEIRA, NUMERO 120, COR VERMELHA | Material |  | UN | 0.5 | 0.76 | 0.38
Insumo | 00004783 | SINAPI | PINTOR (HORISTA) | Mão de Obra |  | H | 0.35 | 13.67 | 4.78
Insumo | 00006111 | SINAPI | SERVENTE DE OBRAS | Mão de Obra |  | H | 0.25 | 10.15 | 2.53
|  |  |  | MO sem LS => | 3.9668 | LS => | 3.34 | MO com LS => | 7.31
|  |  |  | Valor do BDI => | 4.29 |  | Valor com BDI => |  | 19.05
19.9 | Código | Banco | Descrição | Tipo |  | Und | Quant. | Valor Unit | Total
Composição | COMP_174 | Próprio | FORNECIMENTO E ASSENTAMENTO DE BANCO COM ASSENTO MODULAR PRÉ-MOLDADO, INCLUINDO O TRANSPORTE, ESCAVAÇÃO, ATERRO, ARGAMASSA DE ACABAMENTO E PINTURA, INCLUINDO CARGA, TRANSPORTE E DESCARGA (PEÇAS PRE MOLDADAS FORNECIDAS PELA DESAL) | SEDI - SERVIÇOS DIVERSOS |  | M | 1 | 290.34 | 290.34
Composição Auxiliar | COMP_7 | Próprio | FABRICAÇÃO DE ASSENTO MODULAR CENTRO | SEDI - SERVIÇOS DIVERSOS |  | UND | 2 | 13.13 | 26.26
Composição Auxiliar | COMP_9 | Próprio | FABRICAÇÃO DE ASSENTO MODULAR EXTREMIDADE | SEDI - SERVIÇOS DIVERSOS |  | UND | 2 | 19.36 | 38.72
Composição Auxiliar | COMP_10 | Próprio | FABRICAÇÃO DE SOLEIRA/PLACA PRÉ-MOLDADA PARA BANCO MODULAR | SEDI - SERVIÇOS DIVERSOS |  | UND | 12 | 6.49 | 77.88
Composição Auxiliar | 93358 | SINAPI | ESCAVAÇÃO MANUAL DE VALA COM PROFUNDIDADE MENOR OU IGUAL A 1,30 M. AF_02/2021 | MOVT - MOVIMENTO DE TERRA |  | m³ | 0.08 | 59.02 | 4.72
Composição Auxiliar | 95241 | SINAPI | LASTRO DE CONCRETO MAGRO, APLICADO EM PISOS, LAJES SOBRE SOLO OU RADIERS, ESPESSURA DE 5 CM. AF_07/2016 | FUES - FUNDAÇÕES E ESTRUTURAS |  | m² | 0.92 | 25.24 | 23.22
Composição Auxiliar | 94319 | SINAPI | ATERRO MANUAL DE VALAS COM SOLO ARGILO-ARENOSO E COMPACTAÇÃO MECANIZADA. AF_05/2016 | MOVT - MOVIMENTO DE TERRA |  | m³ | 0.132 | 92.26 | 12.17
Composição Auxiliar | 93590 | SINAPI | TRANSPORTE COM CAMINHÃO BASCULANTE DE 10 M³, EM VIA URBANA PAVIMENTADA, ADICIONAL PARA DMT EXCEDENTE A 30 KM (UNIDADE: M3XKM). AF_07/2020 | TRAN - TRANSPORTES, CARGAS E DESCARGAS |  | M3XKM | 7.08 | 0.88 | 6.23
Composição Auxiliar | 100945 | SINAPI | TRANSPORTE COM CAMINHÃO CARROCERIA 9T, EM VIA URBANA EM LEITO NATURAL (UNIDADE: TXKM). AF_07/2020 | TRAN - TRANSPORTES, CARGAS E DESCARGAS |  | TXKM | 4.482 | 2.55 | 11.42
Composição Auxiliar | COMP_5 | Próprio | CARGA E DESCARGA MANUAL DE MATERIAIS DIVERSOS | SEDI - SERVIÇOS DIVERSOS |  | M³ | 0.1992 | 15 | 2.98
Composição Auxiliar | COMP_6 | Próprio | CARGA MANUAL DE ENTULHO EM CAMINHÃO BASCULANTE 6 M³ | SEDI - SERVIÇOS DIVERSOS |  | M³ | 0.234 | 20.1 | 4.7
Composição Auxiliar | COMP_3 | Próprio | TRANSPORTE HORIZONTAL DE MATERIAIS DIVERSOS A 50M | SEDI - SERVIÇOS DIVERSOS |  | M³ | 0.3336 | 36.25 | 12.09
Composição Auxiliar | 100480 | SINAPI | ARGAMASSA TRAÇO 1:3 (EM VOLUME DE CIMENTO E AREIA MÉDIA ÚMIDA) COM ADIÇÃO DE IMPERMEABILIZANTE, PREPARO MANUAL. AF_08/2019 | SEDI - SERVIÇOS DIVERSOS |  | m³ | 0.0022 | 749.36 | 1.64
Composição Auxiliar | 84645 | SINAPI | VERNIZ SINTETICO BRILHANTE, 2 DEMAOS | PINT - PINTURAS |  | m² | 1.376 | 18.26 | 25.12
Composição Auxiliar | 88309 | SINAPI | PEDREIRO COM ENCARGOS COMPLEMENTARES | SEDI - SERVIÇOS DIVERSOS |  | H | 1 | 18.62 | 18.62
Composição Auxiliar | 88243 | SINAPI | AJUDANTE ESPECIALIZADO COM ENCARGOS COMPLEMENTARES | SEDI - SERVIÇOS DIVERSOS |  | H | 1.5 | 15.59 | 23.38
Composição Auxiliar | COMP_57 | Próprio | LOCAÇÃO DE OBRA, COM USO DE EQUIPAMENTOS TOPOGRAFICOS. INCLUSIVE NIVELADOR | SEDI - SERVIÇOS DIVERSOS |  | M² | 0.5 | 2.38 | 1.19
|  |  |  | MO sem LS => | 52.1489 | LS => | 43.95 | MO com LS => | 96.1
|  |  |  | Valor do BDI => | 84.4 |  | Valor com BDI => |  | 374.74
21.1 | Código | Banco | Descrição | Tipo |  | Und | Quant. | Valor Unit | Total
Composição | COMP_270 | Próprio | LIMPEZA FINAL DA OBRA | SEDI - SERVIÇOS DIVERSOS |  | M² | 1 | 2.97 | 2.97
Composição Auxiliar | 88316 | SINAPI | SERVENTE COM ENCARGOS COMPLEMENTARES | SEDI - SERVIÇOS DIVERSOS |  | H | 0.14 | 14.92 | 2.08
Insumo | 00000003 | SINAPI | ACIDO CLORIDRICO / ACIDO MURIATICO, DILUICAO 10% A 12% PARA USO EM LIMPEZA | Material |  | L | 0.05 | 17.87 | 0.89
|  |  |  | MO sem LS => | 0.78142 | LS => | 0.66 | MO com LS => | 1.44
|  |  |  | Valor do BDI => | 0.86 |  | Valor com BDI => |  | 3.83
Composições Auxiliares
| Código | Banco | Descrição | Tipo |  | Und | Quant. | Valor Unit | Total
Composição | COMP_586 | Próprio | ASSENTAMENTO DE MEIO FIO ECONÔMICO | SEDI - SERVIÇOS DIVERSOS |  | M | 1 | 15.61 | 15.61
Composição Auxiliar | COMP_5 | Próprio | CARGA E DESCARGA MANUAL DE MATERIAIS DIVERSOS | SEDI - SERVIÇOS DIVERSOS |  | M³ | 0.035 | 15 | 0.52
Composição Auxiliar | COMP_3 | Próprio | TRANSPORTE HORIZONTAL DE MATERIAIS DIVERSOS A 50M | SEDI - SERVIÇOS DIVERSOS |  | M³ | 0.035 | 36.25 | 1.26
Composição Auxiliar | 93358 | SINAPI | ESCAVAÇÃO MANUAL DE VALA COM PROFUNDIDADE MENOR OU IGUAL A 1,30 M. AF_02/2021 | MOVT - MOVIMENTO DE TERRA |  | m³ | 0.05 | 59.02 | 2.95
Composição Auxiliar | 88309 | SINAPI | PEDREIRO COM ENCARGOS COMPLEMENTARES | SEDI - SERVIÇOS DIVERSOS |  | H | 0.05 | 18.62 | 0.93
Composição Auxiliar | 88316 | SINAPI | SERVENTE COM ENCARGOS COMPLEMENTARES | SEDI - SERVIÇOS DIVERSOS |  | H | 0.1 | 14.92 | 1.49
Composição Auxiliar | 94964 | SINAPI | CONCRETO FCK = 20MPA, TRAÇO 1:2,7:3 (EM MASSA SECA DE CIMENTO/ AREIA MÉDIA/ BRITA 1) - PREPARO MECÂNICO COM BETONEIRA 400 L. AF_05/2021 | FUES - FUNDAÇÕES E ESTRUTURAS |  | m³ | 0.0075 | 421.74 | 3.16
Composição Auxiliar | 93382 | SINAPI | REATERRO MANUAL DE VALAS COM COMPACTAÇÃO MECANIZADA. AF_04/2016 | MOVT - MOVIMENTO DE TERRA |  | m³ | 0.015 | 22.27 | 0.33
Composição Auxiliar | 100486 | SINAPI | ARGAMASSA TRAÇO 1:4 (EM VOLUME DE CIMENTO E AREIA MÉDIA ÚMIDA) COM ADIÇÃO DE IMPERMEABILIZANTE, PREPARO MANUAL. AF_08/2019 | SEDI - SERVIÇOS DIVERSOS |  | m³ | 0.00015 | 655.87 | 0.09
Composição Auxiliar | COMP_6 | Próprio | CARGA MANUAL DE ENTULHO EM CAMINHÃO BASCULANTE 6 M³ | SEDI - SERVIÇOS DIVERSOS |  | M³ | 0.049 | 20.1 | 0.98
Composição Auxiliar | 93590 | SINAPI | TRANSPORTE COM CAMINHÃO BASCULANTE DE 10 M³, EM VIA URBANA PAVIMENTADA, ADICIONAL PARA DMT EXCEDENTE A 30 KM (UNIDADE: M3XKM). AF_07/2020 | TRAN - TRANSPORTES, CARGAS E DESCARGAS |  | M3XKM | 1.47 | 0.88 | 1.29
Composição Auxiliar | 96619 | SINAPI | LASTRO DE CONCRETO MAGRO, APLICADO EM BLOCOS DE COROAMENTO OU SAPATAS, ESPESSURA DE 5 CM. AF_08/2017 | FUES - FUNDAÇÕES E ESTRUTURAS |  | m² | 0.1 | 26.12 | 2.61
|  |  |  | MO sem LS => | 3.6575 | LS => | 3.08 | MO com LS => | 6.74
|  |  |  | Valor do BDI => | 4.53 |  | Valor com BDI => |  | 20.14
| Código | Banco | Descrição | Tipo |  | Und | Quant. | Valor Unit | Total
Composição | COMP_6.1 | Próprio | CARGA MANUAL DE ENTULHO EM CAMINHÃO BASCULANTE | SEDI - SERVIÇOS DIVERSOS |  | m³ | 1 | 10.44 | 10.44
Composição Auxiliar | 88316 | SINAPI | SERVENTE COM ENCARGOS COMPLEMENTARES | SEDI - SERVIÇOS DIVERSOS |  | H | 0.7 | 14.92 | 10.44
|  |  |  | MO sem LS => | 3.918 | LS => | 3.3 | MO com LS => | 7.22
|  |  |  | Valor do BDI => | 3.03 |  | Valor com BDI => |  | 13.47
| Código | Banco | Descrição | Tipo |  | Und | Quant. | Valor Unit | Total
Composição | COMP_6 | Próprio | CARGA MANUAL DE ENTULHO EM CAMINHÃO BASCULANTE 6 M³ | SEDI - SERVIÇOS DIVERSOS |  | M³ | 1 | 20.1 | 20.1
Composição Auxiliar | 88316 | SINAPI | SERVENTE COM ENCARGOS COMPLEMENTARES | SEDI - SERVIÇOS DIVERSOS |  | H | 0.7 | 14.92 | 10.44
Composição Auxiliar | 5961 | SINAPI | CAMINHÃO BASCULANTE 6 M3, PESO BRUTO TOTAL 16.000 KG, CARGA ÚTIL MÁXIMA 13.071 KG, DISTÂNCIA ENTRE EIXOS 4,80 M, POTÊNCIA 230 CV INCLUSIVE CAÇAMBA METÁLICA - CHI DIURNO. AF_06/2014 | CHOR - CUSTOS HORÁRIOS DE MÁQUINAS E EQUIPAMENTOS |  | CHI | 0.25 | 38.67 | 9.66
|  |  |  | MO sem LS => | 5.318 | LS => | 4.48 | MO com LS => | 9.8
|  |  |  | Valor do BDI => | 5.84 |  | Valor com BDI => |  | 25.94
| Código | Banco | Descrição | Tipo |  | Und | Quant. | Valor Unit | Total
Composição | COMP_684 | Próprio | Estimativa - FABRICAÇÃO E FORNECIMENTO DE CHAPÉU CHINÊS | SEDI - SERVIÇOS DIVERSOS |  | UND | 1 | 256.8 | 256.8
Composição Auxiliar | 93590 | SINAPI | TRANSPORTE COM CAMINHÃO BASCULANTE DE 10 M³, EM VIA URBANA PAVIMENTADA, ADICIONAL PARA DMT EXCEDENTE A 30 KM (UNIDADE: M3XKM). AF_07/2020 | TRAN - TRANSPORTES, CARGAS E DESCARGAS |  | M3XKM | 10.68 | 0.88 | 9.39
Composição Auxiliar | 100945 | SINAPI | TRANSPORTE COM CAMINHÃO CARROCERIA 9T, EM VIA URBANA EM LEITO NATURAL (UNIDADE: TXKM). AF_07/2020 | TRAN - TRANSPORTES, CARGAS E DESCARGAS |  | TXKM | 29.7 | 2.55 | 75.73
Composição Auxiliar | 88243 | SINAPI | AJUDANTE ESPECIALIZADO COM ENCARGOS COMPLEMENTARES | SEDI - SERVIÇOS DIVERSOS |  | H | 3.2 | 15.59 | 49.88
Insumo | 00001379 | SINAPI | CIMENTO PORTLAND COMPOSTO CP II-32 | Material |  | KG | 60 | 0.76 | 45.6
Insumo | 00004721 | SINAPI | PEDRA BRITADA N. 1 (9,5 a 19 MM) POSTO PEDREIRA/FORNECEDOR, SEM FRETE | Material |  | m³ | 0.12 | 80.77 | 9.69
Insumo | 00000370 | SINAPI | AREIA MEDIA - POSTO JAZIDA/FORNECEDOR (RETIRADO NA JAZIDA, SEM TRANSPORTE) | Material |  | m³ | 0.12 | 90 | 10.8
Insumo | 00004221 | SINAPI | OLEO DIESEL COMBUSTIVEL COMUM | Material |  | L | 0.016 | 6.79 | 0.1
Insumo | 00010933 | SINAPI | TELA DE ARAME GALVANIZADA QUADRANGULAR / LOSANGULAR, FIO 2,77 MM (12 BWG), MALHA 10 X 10 CM, H = 2 M | Material |  | m² | 1.04 | 26.3 | 27.35
Insumo | 00044536 | SINAPI | SILICA ATIVA PARA ADICAO EM CONCRETO E ARGAMASSA | Material |  | KG | 9 | 3.14 | 28.26
|  |  |  | MO sem LS => | 22.0425 | LS => | 18.58 | MO com LS => | 40.62
|  |  |  | Valor do BDI => | 74.65 |  | Valor com BDI => |  | 331.45
| Código | Banco | Descrição | Tipo |  | Und | Quant. | Valor Unit | Total
Composição | COMP_7 | Próprio | FABRICAÇÃO DE ASSENTO MODULAR CENTRO | SEDI - SERVIÇOS DIVERSOS |  | UND | 1 | 13.13 | 13.13
Composição Auxiliar | 93590 | SINAPI | TRANSPORTE COM CAMINHÃO BASCULANTE DE 10 M³, EM VIA URBANA PAVIMENTADA, ADICIONAL PARA DMT EXCEDENTE A 30 KM (UNIDADE: M3XKM). AF_07/2020 | TRAN - TRANSPORTES, CARGAS E DESCARGAS |  | M3XKM | 0.699 | 0.88 | 0.61
Composição Auxiliar | 88242 | SINAPI | AJUDANTE DE PEDREIRO COM ENCARGOS COMPLEMENTARES | SEDI - SERVIÇOS DIVERSOS |  | H | 0.12 | 14.57 | 1.74
Composição Auxiliar | 88309 | SINAPI | PEDREIRO COM ENCARGOS COMPLEMENTARES | SEDI - SERVIÇOS DIVERSOS |  | H | 0.12 | 18.62 | 2.23
Insumo | 00001379 | SINAPI | CIMENTO PORTLAND COMPOSTO CP II-32 | Material |  | KG | 5.56 | 0.76 | 4.22
Insumo | 00000370 | SINAPI | AREIA MEDIA - POSTO JAZIDA/FORNECEDOR (RETIRADO NA JAZIDA, SEM TRANSPORTE) | Material |  | m³ | 0.0083 | 90 | 0.74
Insumo | 00004721 | SINAPI | PEDRA BRITADA N. 1 (9,5 a 19 MM) POSTO PEDREIRA/FORNECEDOR, SEM FRETE | Material |  | m³ | 0.011 | 80.77 | 0.88
Insumo | 00004221 | SINAPI | OLEO DIESEL COMBUSTIVEL COMUM | Material |  | L | 0.015 | 6.79 | 0.1
Insumo | 00044536 | SINAPI | SILICA ATIVA PARA ADICAO EM CONCRETO E ARGAMASSA | Material |  | KG | 0.834 | 3.14 | 2.61
|  |  |  | MO sem LS => | 1.552 | LS => | 1.31 | MO com LS => | 2.86
|  |  |  | Valor do BDI => | 3.81 |  | Valor com BDI => |  | 16.94
| Código | Banco | Descrição | Tipo |  | Und | Quant. | Valor Unit | Total
Composição | COMP_9 | Próprio | FABRICAÇÃO DE ASSENTO MODULAR EXTREMIDADE | SEDI - SERVIÇOS DIVERSOS |  | UND | 1 | 19.36 | 19.36
Composição Auxiliar | 93590 | SINAPI | TRANSPORTE COM CAMINHÃO BASCULANTE DE 10 M³, EM VIA URBANA PAVIMENTADA, ADICIONAL PARA DMT EXCEDENTE A 30 KM (UNIDADE: M3XKM). AF_07/2020 | TRAN - TRANSPORTES, CARGAS E DESCARGAS |  | M3XKM | 1.0551 | 0.88 | 0.92
Composição Auxiliar | 88242 | SINAPI | AJUDANTE DE PEDREIRO COM ENCARGOS COMPLEMENTARES | SEDI - SERVIÇOS DIVERSOS |  | H | 0.17 | 14.57 | 2.47
Composição Auxiliar | 88309 | SINAPI | PEDREIRO COM ENCARGOS COMPLEMENTARES | SEDI - SERVIÇOS DIVERSOS |  | H | 0.17 | 18.62 | 3.16
Insumo | 00001379 | SINAPI | CIMENTO PORTLAND COMPOSTO CP II-32 | Material |  | KG | 8.33 | 0.76 | 6.33
Insumo | 00000370 | SINAPI | AREIA MEDIA - POSTO JAZIDA/FORNECEDOR (RETIRADO NA JAZIDA, SEM TRANSPORTE) | Material |  | m³ | 0.0125 | 90 | 1.12
Insumo | 00004721 | SINAPI | PEDRA BRITADA N. 1 (9,5 a 19 MM) POSTO PEDREIRA/FORNECEDOR, SEM FRETE | Material |  | m³ | 0.01667 | 80.77 | 1.34
Insumo | 00004221 | SINAPI | OLEO DIESEL COMBUSTIVEL COMUM | Material |  | L | 0.015 | 6.79 | 0.1
Insumo | 00044536 | SINAPI | SILICA ATIVA PARA ADICAO EM CONCRETO E ARGAMASSA | Material |  | KG | 1.2495 | 3.14 | 3.92
|  |  |  | MO sem LS => | 2.2086 | LS => | 1.86 | MO com LS => | 4.07
|  |  |  | Valor do BDI => | 5.62 |  | Valor com BDI => |  | 24.98
| Código | Banco | Descrição | Tipo |  | Und | Quant. | Valor Unit | Total
Composição | COMP_383 | Próprio | FABRICAÇÃO DE BANCO COM ENCOSTO DE 1,87 M | SEDI - SERVIÇOS DIVERSOS |  | UND | 1 | 479.34 | 479.34
Composição Auxiliar | 90285 | SINAPI | GRAUTE FGK=30 MPA; TRAÇO 1:0,9:1,2:0,6 (EM MASSA SECA DE CIMENTO/ AREIA GROSSA/ BRITA 0/ ADITIVO) - PREPARO MECÂNICO COM BETONEIRA 400 L. AF_09/2021 | FUES - FUNDAÇÕES E ESTRUTURAS |  | m³ | 0.11 | 678.84 | 74.67
Composição Auxiliar | 88245 | SINAPI | ARMADOR COM ENCARGOS COMPLEMENTARES | SEDI - SERVIÇOS DIVERSOS |  | H | 4 | 18.51 | 74.04
Composição Auxiliar | 88309 | SINAPI | PEDREIRO COM ENCARGOS COMPLEMENTARES | SEDI - SERVIÇOS DIVERSOS |  | H | 1.5 | 18.62 | 27.93
Composição Auxiliar | 88243 | SINAPI | AJUDANTE ESPECIALIZADO COM ENCARGOS COMPLEMENTARES | SEDI - SERVIÇOS DIVERSOS |  | H | 2 | 15.59 | 31.18
Composição Auxiliar | 93590 | SINAPI | TRANSPORTE COM CAMINHÃO BASCULANTE DE 10 M³, EM VIA URBANA PAVIMENTADA, ADICIONAL PARA DMT EXCEDENTE A 30 KM (UNIDADE: M3XKM). AF_07/2020 | TRAN - TRANSPORTES, CARGAS E DESCARGAS |  | M3XKM | 1.88 | 0.88 | 1.65
Insumo | 00007167 | SINAPI | TELA DE ARAME GALVANIZADA QUADRANGULAR / LOSANGULAR, FIO 2,11 MM (14 BWG), MALHA 5 X 5 CM, H = 2 M | Material |  | m² | 4.5 | 30.35 | 136.57
Insumo | 00000033 | SINAPI | ACO CA-50, 8,0 MM, VERGALHAO | Material |  | KG | 4.34 | 12.36 | 53.64
Insumo | 00043059 | SINAPI | ACO CA-60, 4,2 MM, OU 5,0 MM, OU 6,0 MM, OU 7,0 MM, VERGALHAO | Material |  | KG | 1.3 | 11.02 | 14.32
Insumo | 00043132 | SINAPI | ARAME RECOZIDO 16 BWG, D = 1,65 MM (0,016 KG/M) OU 18 BWG, D = 1,25 MM (0,01 KG/M) | Material |  | KG | 0.3 | 29.13 | 8.73
Insumo | 00001379 | SINAPI | CIMENTO PORTLAND COMPOSTO CP II-32 | Material |  | KG | 1.5 | 0.76 | 1.14
Insumo | 00001380 | SINAPI | CIMENTO BRANCO | Material |  | KG | 0.2 | 2.39 | 0.47
Insumo | 00039017 | SINAPI | ESPACADOR / DISTANCIADOR CIRCULAR COM ENTRADA LATERAL, EM PLASTICO, PARA VERGALHAO *4,2 A 12,5* MM, COBRIMENTO 20 MM | Material |  | UN | 250 | 0.22 | 55
|  |  |  | MO sem LS => | 55.573 | LS => | 46.84 | MO com LS => | 102.41
|  |  |  | Valor do BDI => | 139.34 |  | Valor com BDI => |  | 618.68
| Código | Banco | Descrição | Tipo |  | Und | Quant. | Valor Unit | Total
Composição | COMP_187 | Próprio | FABRICAÇÃO DE BANCO COM ENCOSTO INDIVIDUAL (0,57) | SEDI - SERVIÇOS DIVERSOS |  | UND | 1 | 335.03 | 335.03
Composição Auxiliar | 94963 | SINAPI | CONCRETO FCK = 15MPA, TRAÇO 1:3,4:3,5 (EM MASSA SECA DE CIMENTO/ AREIA MÉDIA/ BRITA 1) - PREPARO MECÂNICO COM BETONEIRA 400 L. AF_05/2021 | FUES - FUNDAÇÕES E ESTRUTURAS |  | m³ | 0.045 | 382.53 | 17.21
Composição Auxiliar | 88245 | SINAPI | ARMADOR COM ENCARGOS COMPLEMENTARES | SEDI - SERVIÇOS DIVERSOS |  | H | 4 | 18.51 | 74.04
Composição Auxiliar | 88377 | SINAPI | OPERADOR DE BETONEIRA ESTACIONÁRIA/MISTURADOR COM ENCARGOS COMPLEMENTARES | SEDI - SERVIÇOS DIVERSOS |  | H | 0.33 | 13.22 | 4.36
Composição Auxiliar | 88316 | SINAPI | SERVENTE COM ENCARGOS COMPLEMENTARES | SEDI - SERVIÇOS DIVERSOS |  | H | 0.66 | 14.92 | 9.84
Composição Auxiliar | 88309 | SINAPI | PEDREIRO COM ENCARGOS COMPLEMENTARES | SEDI - SERVIÇOS DIVERSOS |  | H | 5 | 18.62 | 93.1
Composição Auxiliar | 93590 | SINAPI | TRANSPORTE COM CAMINHÃO BASCULANTE DE 10 M³, EM VIA URBANA PAVIMENTADA, ADICIONAL PARA DMT EXCEDENTE A 30 KM (UNIDADE: M3XKM). AF_07/2020 | TRAN - TRANSPORTES, CARGAS E DESCARGAS |  | M3XKM | 1.33 | 0.88 | 1.17
Insumo | 00001380 | SINAPI | CIMENTO BRANCO | Material |  | KG | 0.2 | 2.39 | 0.47
Insumo | 00001379 | SINAPI | CIMENTO PORTLAND COMPOSTO CP II-32 | Material |  | KG | 0.5 | 0.76 | 0.38
Insumo | 00043061 | SINAPI | ACO CA-60, 4,2 MM OU 5,0 MM, DOBRADO E CORTADO | Material |  | KG | 1.32 | 11.55 | 15.24
Insumo | 00007167 | SINAPI | TELA DE ARAME GALVANIZADA QUADRANGULAR / LOSANGULAR, FIO 2,11 MM (14 BWG), MALHA 5 X 5 CM, H = 2 M | Material |  | m² | 1.68 | 30.35 | 50.98
Insumo | COT-143 | Próprio | Fibra polipropileno 12 mm (Atualizado Jan 2022) | Material |  | kg | 0.03 | 18 | 0.54
Insumo | 00039017 | SINAPI | ESPACADOR / DISTANCIADOR CIRCULAR COM ENTRADA LATERAL, EM PLASTICO, PARA VERGALHAO *4,2 A 12,5* MM, COBRIMENTO 20 MM | Material |  | UN | 155 | 0.22 | 34.1
Insumo | 00004221 | SINAPI | OLEO DIESEL COMBUSTIVEL COMUM | Material |  | L | 0.04 | 6.79 | 0.27
Insumo | 00043132 | SINAPI | ARAME RECOZIDO 16 BWG, D = 1,65 MM (0,016 KG/M) OU 18 BWG, D = 1,25 MM (0,01 KG/M) | Material |  | KG | 0.15 | 29.13 | 4.36
Insumo | 00038383 | SINAPI | LIXA D'AGUA EM FOLHA, GRAO 100 | Material |  | UN | 1 | 1.53 | 1.53
Insumo | COT-88 | Próprio | Disco de corte p/ferro ø 12" (Atualizado Jan 2022) | Material |  | und | 1 | 26.24 | 26.24
Insumo | 00000124 | SINAPI | ADITIVO ACELERADOR DE PEGA E ENDURECIMENTO PARA ARGAMASSAS E CONCRETOS, LIQUIDO E ISENTO DE CLORETOS | Material |  | L | 0.02 | 19.04 | 0.38
Insumo | COT-54 | Próprio | Policorte (Atualizado Jan 2022) | Material |  | diária | 0.025 | 6.63 | 0.16
Insumo | 00044396 | SINAPI | COLA BRANCA BASE PVA | Material |  | KG | 0.025 | 25.81 | 0.64
Insumo | 00044536 | SINAPI | SILICA ATIVA PARA ADICAO EM CONCRETO E ARGAMASSA | Material |  | KG | 0.00675 | 3.14 | 0.02
|  |  |  | MO sem LS => | 74.0069 | LS => | 62.37 | MO com LS => | 136.38
|  |  |  | Valor do BDI => | 97.39 |  | Valor com BDI => |  | 432.42
| Código | Banco | Descrição | Tipo |  | Und | Quant. | Valor Unit | Total
Composição | COMP_350 | Próprio | FABRICAÇÃO DE CONJUNTO DE MESA INFANTIL PRÉ MOLDADA PADRÃO DESAL | SEDI - SERVIÇOS DIVERSOS |  | UND | 1 | 493.25 | 493.25
Composição Auxiliar | 93590 | SINAPI | TRANSPORTE COM CAMINHÃO BASCULANTE DE 10 M³, EM VIA URBANA PAVIMENTADA, ADICIONAL PARA DMT EXCEDENTE A 30 KM (UNIDADE: M3XKM). AF_07/2020 | TRAN - TRANSPORTES, CARGAS E DESCARGAS |  | M3XKM | 2.184 | 0.88 | 1.92
Composição Auxiliar | 88245 | SINAPI | ARMADOR COM ENCARGOS COMPLEMENTARES | SEDI - SERVIÇOS DIVERSOS |  | H | 1 | 18.51 | 18.51
Composição Auxiliar | 88243 | SINAPI | AJUDANTE ESPECIALIZADO COM ENCARGOS COMPLEMENTARES | SEDI - SERVIÇOS DIVERSOS |  | H | 6.5 | 15.59 | 101.33
Composição Auxiliar | 88309 | SINAPI | PEDREIRO COM ENCARGOS COMPLEMENTARES | SEDI - SERVIÇOS DIVERSOS |  | H | 8 | 18.62 | 148.96
Composição Auxiliar | 88310 | SINAPI | PINTOR COM ENCARGOS COMPLEMENTARES | SEDI - SERVIÇOS DIVERSOS |  | H | 0.5 | 19.7 | 9.85
Insumo | 00043059 | SINAPI | ACO CA-60, 4,2 MM, OU 5,0 MM, OU 6,0 MM, OU 7,0 MM, VERGALHAO | Material |  | KG | 1.23 | 11.02 | 13.55
Insumo | 00000033 | SINAPI | ACO CA-50, 8,0 MM, VERGALHAO | Material |  | KG | 2.1 | 12.36 | 25.95
Insumo | 00043132 | SINAPI | ARAME RECOZIDO 16 BWG, D = 1,65 MM (0,016 KG/M) OU 18 BWG, D = 1,25 MM (0,01 KG/M) | Material |  | KG | 0.02 | 29.13 | 0.58
Insumo | 00039509 | SINAPI | TELA DE ACO SOLDADA NERVURADA, CA-60, T-196, (2,11 KG/M2), DIAMETRO DO FIO = 5,0 MM, LARGURA = 2,45 M, ESPACAMENTO DA MALHA = 30 X 10 CM | Material |  | m² | 2 | 16.19 | 32.38
Insumo | 00043132 | SINAPI | ARAME RECOZIDO 16 BWG, D = 1,65 MM (0,016 KG/M) OU 18 BWG, D = 1,25 MM (0,01 KG/M) | Material |  | KG | 0.08 | 29.13 | 2.33
Insumo | 00039509 | SINAPI | TELA DE ACO SOLDADA NERVURADA, CA-60, T-196, (2,11 KG/M2), DIAMETRO DO FIO = 5,0 MM, LARGURA = 2,45 M, ESPACAMENTO DA MALHA = 30 X 10 CM | Material |  | m² | 3.3 | 16.19 | 53.42
Insumo | 00001379 | SINAPI | CIMENTO PORTLAND COMPOSTO CP II-32 | Material |  | KG | 23.25 | 0.76 | 17.67
Insumo | 00004721 | SINAPI | PEDRA BRITADA N. 1 (9,5 a 19 MM) POSTO PEDREIRA/FORNECEDOR, SEM FRETE | Material |  | m³ | 0.0625 | 80.77 | 5.04
Insumo | 00000370 | SINAPI | AREIA MEDIA - POSTO JAZIDA/FORNECEDOR (RETIRADO NA JAZIDA, SEM TRANSPORTE) | Material |  | m³ | 0.0565 | 90 | 5.08
Insumo | 00001379 | SINAPI | CIMENTO PORTLAND COMPOSTO CP II-32 | Material |  | KG | 1 | 0.76 | 0.76
Insumo | 00001380 | SINAPI | CIMENTO BRANCO | Material |  | KG | 3 | 2.39 | 7.17
Insumo | 00003767 | SINAPI | LIXA EM FOLHA PARA PAREDE OU MADEIRA, NUMERO 120, COR VERMELHA | Material |  | UN | 3 | 0.76 | 2.28
Insumo | COT-67 | Próprio | Tinta esmalte poliuretano alifático 2 comp. Sólido por volume 52% Norma Petrobras M 2677 (Atualizado Jan 2022) | Material |  | l | 0.34254 | 103.7 | 35.52
Insumo | 00044536 | SINAPI | SILICA ATIVA PARA ADICAO EM CONCRETO E ARGAMASSA | Material |  | KG | 3.4875 | 3.14 | 10.95
|  |  |  | MO sem LS => | 110.3809 | LS => | 93.03 | MO com LS => | 203.41
|  |  |  | Valor do BDI => | 143.38 |  | Valor com BDI => |  | 636.63
| Código | Banco | Descrição | Tipo |  | Und | Quant. | Valor Unit | Total
Composição | COMP_361 | Próprio | FABRICAÇÃO DE CONJUNTO DE MESA PARA JOGOS COM 4 BANCOS - PADRÃO DESAL | SEDI - SERVIÇOS DIVERSOS |  | UND | 1 | 656.14 | 656.14
Composição Auxiliar | 93590 | SINAPI | TRANSPORTE COM CAMINHÃO BASCULANTE DE 10 M³, EM VIA URBANA PAVIMENTADA, ADICIONAL PARA DMT EXCEDENTE A 30 KM (UNIDADE: M3XKM). AF_07/2020 | TRAN - TRANSPORTES, CARGAS E DESCARGAS |  | M3XKM | 2.22 | 0.88 | 1.95
Composição Auxiliar | 88245 | SINAPI | ARMADOR COM ENCARGOS COMPLEMENTARES | SEDI - SERVIÇOS DIVERSOS |  | H | 1 | 18.51 | 18.51
Composição Auxiliar | 88243 | SINAPI | AJUDANTE ESPECIALIZADO COM ENCARGOS COMPLEMENTARES | SEDI - SERVIÇOS DIVERSOS |  | H | 6.5 | 15.59 | 101.33
Composição Auxiliar | 88309 | SINAPI | PEDREIRO COM ENCARGOS COMPLEMENTARES | SEDI - SERVIÇOS DIVERSOS |  | H | 8 | 18.62 | 148.96
Composição Auxiliar | 84645 | SINAPI | VERNIZ SINTETICO BRILHANTE, 2 DEMAOS | PINT - PINTURAS |  | m² | 2.904 | 18.26 | 53.02
Insumo | 00043059 | SINAPI | ACO CA-60, 4,2 MM, OU 5,0 MM, OU 6,0 MM, OU 7,0 MM, VERGALHAO | Material |  | KG | 1.23 | 11.02 | 13.55
Insumo | 00000033 | SINAPI | ACO CA-50, 8,0 MM, VERGALHAO | Material |  | KG | 2.1 | 12.36 | 25.95
Insumo | 00043132 | SINAPI | ARAME RECOZIDO 16 BWG, D = 1,65 MM (0,016 KG/M) OU 18 BWG, D = 1,25 MM (0,01 KG/M) | Material |  | KG | 0.02 | 29.13 | 0.58
Insumo | 00043059 | SINAPI | ACO CA-60, 4,2 MM, OU 5,0 MM, OU 6,0 MM, OU 7,0 MM, VERGALHAO | Material |  | KG | 4.8 | 11.02 | 52.89
Insumo | 00000032 | SINAPI | ACO CA-50, 6,3 MM, VERGALHAO | Material |  | KG | 15.71 | 12.29 | 193.07
Insumo | 00043132 | SINAPI | ARAME RECOZIDO 16 BWG, D = 1,65 MM (0,016 KG/M) OU 18 BWG, D = 1,25 MM (0,01 KG/M) | Material |  | KG | 0.08 | 29.13 | 2.33
Insumo | 00001379 | SINAPI | CIMENTO PORTLAND COMPOSTO CP II-32 | Material |  | KG | 30.41 | 0.76 | 23.11
Insumo | 00004721 | SINAPI | PEDRA BRITADA N. 1 (9,5 a 19 MM) POSTO PEDREIRA/FORNECEDOR, SEM FRETE | Material |  | m³ | 0.063 | 80.77 | 5.08
Insumo | 00000370 | SINAPI | AREIA MEDIA - POSTO JAZIDA/FORNECEDOR (RETIRADO NA JAZIDA, SEM TRANSPORTE) | Material |  | m³ | 0.057 | 90 | 5.13
Insumo | 00001379 | SINAPI | CIMENTO PORTLAND COMPOSTO CP II-32 | Material |  | KG | 1 | 0.76 | 0.76
Insumo | 00001380 | SINAPI | CIMENTO BRANCO | Material |  | KG | 3 | 2.39 | 7.17
Insumo | 00003767 | SINAPI | LIXA EM FOLHA PARA PAREDE OU MADEIRA, NUMERO 120, COR VERMELHA | Material |  | UN | 3 | 0.76 | 2.28
Insumo | 00044536 | SINAPI | SILICA ATIVA PARA ADICAO EM CONCRETO E ARGAMASSA | Material |  | KG | 0.15 | 3.14 | 0.47
|  |  |  | MO sem LS => | 118.3199 | LS => | 99.72 | MO com LS => | 218.04
|  |  |  | Valor do BDI => | 190.73 |  | Valor com BDI => |  | 846.87
| Código | Banco | Descrição | Tipo |  | Und | Quant. | Valor Unit | Total
Composição | COMP_27 | Próprio | FABRICAÇÃO DE LAJOTA BIRRO REDONDO 25 X 25 X 2,5 CM | SEDI - SERVIÇOS DIVERSOS |  | UND | 1 | 2.99 | 2.99
Composição Auxiliar | 88243 | SINAPI | AJUDANTE ESPECIALIZADO COM ENCARGOS COMPLEMENTARES | SEDI - SERVIÇOS DIVERSOS |  | H | 0.034875 | 15.59 | 0.54
Composição Auxiliar | 88309 | SINAPI | PEDREIRO COM ENCARGOS COMPLEMENTARES | SEDI - SERVIÇOS DIVERSOS |  | H | 0.01125 | 18.62 | 0.2
Composição Auxiliar | 88377 | SINAPI | OPERADOR DE BETONEIRA ESTACIONÁRIA/MISTURADOR COM ENCARGOS COMPLEMENTARES | SEDI - SERVIÇOS DIVERSOS |  | H | 0.04275 | 13.22 | 0.56
Insumo | 00001379 | SINAPI | CIMENTO PORTLAND COMPOSTO CP II-32 | Material |  | KG | 0.506 | 0.76 | 0.38
Insumo | 00000370 | SINAPI | AREIA MEDIA - POSTO JAZIDA/FORNECEDOR (RETIRADO NA JAZIDA, SEM TRANSPORTE) | Material |  | m³ | 0.0007716 | 90 | 0.06
Insumo | 00004721 | SINAPI | PEDRA BRITADA N. 1 (9,5 a 19 MM) POSTO PEDREIRA/FORNECEDOR, SEM FRETE | Material |  | m³ | 0.0010185 | 80.77 | 0.08
Insumo | COT-78 | Próprio | Pigmento vermelho (Atualizado Jan 2022) | Material |  | kg | 0.0253 | 23.98 | 0.6
Insumo | COT-76 | Próprio | Microfibra polipropileno ativado para concreto e argamassa (Atualizado Jan 2022) | Material |  | kg | 0.00506 | 48.9 | 0.24
Insumo | 00004221 | SINAPI | OLEO DIESEL COMBUSTIVEL COMUM | Material |  | L | 0.015 | 6.79 | 0.1
Insumo | 00044536 | SINAPI | SILICA ATIVA PARA ADICAO EM CONCRETO E ARGAMASSA | Material |  | KG | 0.0759 | 3.14 | 0.23
|  |  |  | MO sem LS => | 0.50467 | LS => | 0.43 | MO com LS => | 0.93
|  |  |  | Valor do BDI => | 0.86 |  | Valor com BDI => |  | 3.85
| Código | Banco | Descrição | Tipo |  | Und | Quant. | Valor Unit | Total
Composição | COMP_14 | Próprio | FABRICAÇÃO DE MEIO FIO ECONÔMICO , DIMENSÕES : ALTURA = 35 CM, ESPESSURA = 10 CM E COMPRIMENTO DE 1,00 M | SEDI - SERVIÇOS DIVERSOS |  | M | 1 | 18.65 | 18.65
Composição Auxiliar | 88243 | SINAPI | AJUDANTE ESPECIALIZADO COM ENCARGOS COMPLEMENTARES | SEDI - SERVIÇOS DIVERSOS |  | H | 0.085 | 15.59 | 1.32
Composição Auxiliar | 88309 | SINAPI | PEDREIRO COM ENCARGOS COMPLEMENTARES | SEDI - SERVIÇOS DIVERSOS |  | H | 0.058 | 18.62 | 1.07
Composição Auxiliar | 88242 | SINAPI | AJUDANTE DE PEDREIRO COM ENCARGOS COMPLEMENTARES | SEDI - SERVIÇOS DIVERSOS |  | H | 0.033 | 14.57 | 0.48
Composição Auxiliar | 94964 | SINAPI | CONCRETO FCK = 20MPA, TRAÇO 1:2,7:3 (EM MASSA SECA DE CIMENTO/ AREIA MÉDIA/ BRITA 1) - PREPARO MECÂNICO COM BETONEIRA 400 L. AF_05/2021 | FUES - FUNDAÇÕES E ESTRUTURAS |  | m³ | 0.035 | 421.74 | 14.76
Composição Auxiliar | 93590 | SINAPI | TRANSPORTE COM CAMINHÃO BASCULANTE DE 10 M³, EM VIA URBANA PAVIMENTADA, ADICIONAL PARA DMT EXCEDENTE A 30 KM (UNIDADE: M3XKM). AF_07/2020 | TRAN - TRANSPORTES, CARGAS E DESCARGAS |  | M3XKM | 1.037 | 0.88 | 0.91
Insumo | 00004221 | SINAPI | OLEO DIESEL COMBUSTIVEL COMUM | Material |  | L | 0.015 | 6.79 | 0.1
Insumo | 00044536 | SINAPI | SILICA ATIVA PARA ADICAO EM CONCRETO E ARGAMASSA | Material |  | KG | 0.004 | 3.14 | 0.01
|  |  |  | MO sem LS => | 1.921 | LS => | 1.62 | MO com LS => | 3.54
|  |  |  | Valor do BDI => | 5.42 |  | Valor com BDI => |  | 24.07
| Código | Banco | Descrição | Tipo |  | Und | Quant. | Valor Unit | Total
Composição | COMP_19 | Próprio | FABRICAÇÃO DE PISO INTERTRAVADO CINZA BLOKRET, COM ESPESSURA DE 6 CM | SEDI - SERVIÇOS DIVERSOS |  | UND | 1 | 1.29 | 1.29
Composição Auxiliar | 93590 | SINAPI | TRANSPORTE COM CAMINHÃO BASCULANTE DE 10 M³, EM VIA URBANA PAVIMENTADA, ADICIONAL PARA DMT EXCEDENTE A 30 KM (UNIDADE: M3XKM). AF_07/2020 | TRAN - TRANSPORTES, CARGAS E DESCARGAS |  | M3XKM | 0.0507 | 0.88 | 0.04
Composição Auxiliar | 88309 | SINAPI | PEDREIRO COM ENCARGOS COMPLEMENTARES | SEDI - SERVIÇOS DIVERSOS |  | H | 0.005 | 18.62 | 0.09
Composição Auxiliar | 88377 | SINAPI | OPERADOR DE BETONEIRA ESTACIONÁRIA/MISTURADOR COM ENCARGOS COMPLEMENTARES | SEDI - SERVIÇOS DIVERSOS |  | H | 0.0025 | 13.22 | 0.03
Composição Auxiliar | 88242 | SINAPI | AJUDANTE DE PEDREIRO COM ENCARGOS COMPLEMENTARES | SEDI - SERVIÇOS DIVERSOS |  | H | 0.0175 | 14.57 | 0.25
Composição Auxiliar | 88243 | SINAPI | AJUDANTE ESPECIALIZADO COM ENCARGOS COMPLEMENTARES | SEDI - SERVIÇOS DIVERSOS |  | H | 0.0125 | 15.59 | 0.19
Insumo | 00001379 | SINAPI | CIMENTO PORTLAND COMPOSTO CP II-32 | Material |  | KG | 0.4 | 0.76 | 0.3
Insumo | 00000370 | SINAPI | AREIA MEDIA - POSTO JAZIDA/FORNECEDOR (RETIRADO NA JAZIDA, SEM TRANSPORTE) | Material |  | m³ | 0.0006 | 90 | 0.05
Insumo | 00004721 | SINAPI | PEDRA BRITADA N. 1 (9,5 a 19 MM) POSTO PEDREIRA/FORNECEDOR, SEM FRETE | Material |  | m³ | 0.0008 | 80.77 | 0.06
Insumo | 00004221 | SINAPI | OLEO DIESEL COMBUSTIVEL COMUM | Material |  | L | 0.015 | 6.79 | 0.1
Insumo | 00044536 | SINAPI | SILICA ATIVA PARA ADICAO EM CONCRETO E ARGAMASSA | Material |  | KG | 0.06 | 3.14 | 0.18
|  |  |  | MO sem LS => | 0.20621 | LS => | 0.17 | MO com LS => | 0.38
|  |  |  | Valor do BDI => | 0.37 |  | Valor com BDI => |  | 1.66
| Código | Banco | Descrição | Tipo |  | Und | Quant. | Valor Unit | Total
Composição | COMP_10 | Próprio | FABRICAÇÃO DE SOLEIRA/PLACA PRÉ-MOLDADA PARA BANCO MODULAR | SEDI - SERVIÇOS DIVERSOS |  | UND | 1 | 6.49 | 6.49
Composição Auxiliar | 93590 | SINAPI | TRANSPORTE COM CAMINHÃO BASCULANTE DE 10 M³, EM VIA URBANA PAVIMENTADA, ADICIONAL PARA DMT EXCEDENTE A 30 KM (UNIDADE: M3XKM). AF_07/2020 | TRAN - TRANSPORTES, CARGAS E DESCARGAS |  | M3XKM | 0.354 | 0.88 | 0.31
Composição Auxiliar | 88242 | SINAPI | AJUDANTE DE PEDREIRO COM ENCARGOS COMPLEMENTARES | SEDI - SERVIÇOS DIVERSOS |  | H | 0.056 | 14.57 | 0.81
Composição Auxiliar | 88309 | SINAPI | PEDREIRO COM ENCARGOS COMPLEMENTARES | SEDI - SERVIÇOS DIVERSOS |  | H | 0.056 | 18.62 | 1.04
Insumo | 00001379 | SINAPI | CIMENTO PORTLAND COMPOSTO CP II-32 | Material |  | KG | 2.78 | 0.76 | 2.11
Insumo | 00000370 | SINAPI | AREIA MEDIA - POSTO JAZIDA/FORNECEDOR (RETIRADO NA JAZIDA, SEM TRANSPORTE) | Material |  | m³ | 0.0042 | 90 | 0.37
Insumo | 00004721 | SINAPI | PEDRA BRITADA N. 1 (9,5 a 19 MM) POSTO PEDREIRA/FORNECEDOR, SEM FRETE | Material |  | m³ | 0.0056 | 80.77 | 0.45
Insumo | 00004221 | SINAPI | OLEO DIESEL COMBUSTIVEL COMUM | Material |  | L | 0.015 | 6.79 | 0.1
Insumo | 00044536 | SINAPI | SILICA ATIVA PARA ADICAO EM CONCRETO E ARGAMASSA | Material |  | KG | 0.417 | 3.14 | 1.3
|  |  |  | MO sem LS => | 0.72173 | LS => | 0.61 | MO com LS => | 1.33
|  |  |  | Valor do BDI => | 1.88 |  | Valor com BDI => |  | 8.37
| Código | Banco | Descrição | Tipo |  | Und | Quant. | Valor Unit | Total
Composição | COMP_23 | Próprio | FABRICAÇÃO E FORNECIMENTO DE MANILHA DE 80 CM X 1,0M DE COMPRIMENTO | SEDI - SERVIÇOS DIVERSOS |  | UND | 1 | 321.01 | 321.01
Composição Auxiliar | 93590 | SINAPI | TRANSPORTE COM CAMINHÃO BASCULANTE DE 10 M³, EM VIA URBANA PAVIMENTADA, ADICIONAL PARA DMT EXCEDENTE A 30 KM (UNIDADE: M3XKM). AF_07/2020 | TRAN - TRANSPORTES, CARGAS E DESCARGAS |  | M3XKM | 13.35 | 0.88 | 11.74
Composição Auxiliar | 100945 | SINAPI | TRANSPORTE COM CAMINHÃO CARROCERIA 9T, EM VIA URBANA EM LEITO NATURAL (UNIDADE: TXKM). AF_07/2020 | TRAN - TRANSPORTES, CARGAS E DESCARGAS |  | TXKM | 37.125 | 2.55 | 94.66
Composição Auxiliar | 88243 | SINAPI | AJUDANTE ESPECIALIZADO COM ENCARGOS COMPLEMENTARES | SEDI - SERVIÇOS DIVERSOS |  | H | 4 | 15.59 | 62.36
Insumo | 00001379 | SINAPI | CIMENTO PORTLAND COMPOSTO CP II-32 | Material |  | KG | 75 | 0.76 | 57
Insumo | 00004721 | SINAPI | PEDRA BRITADA N. 1 (9,5 a 19 MM) POSTO PEDREIRA/FORNECEDOR, SEM FRETE | Material |  | m³ | 0.15 | 80.77 | 12.11
Insumo | 00000370 | SINAPI | AREIA MEDIA - POSTO JAZIDA/FORNECEDOR (RETIRADO NA JAZIDA, SEM TRANSPORTE) | Material |  | m³ | 0.15 | 90 | 13.5
Insumo | 00004221 | SINAPI | OLEO DIESEL COMBUSTIVEL COMUM | Material |  | L | 0.02 | 6.79 | 0.13
Insumo | 00010933 | SINAPI | TELA DE ARAME GALVANIZADA QUADRANGULAR / LOSANGULAR, FIO 2,77 MM (12 BWG), MALHA 10 X 10 CM, H = 2 M | Material |  | m² | 1.3 | 26.3 | 34.19
Insumo | 00044536 | SINAPI | SILICA ATIVA PARA ADICAO EM CONCRETO E ARGAMASSA | Material |  | KG | 11.25 | 3.14 | 35.32
|  |  |  | MO sem LS => | 27.5667 | LS => | 23.23 | MO com LS => | 50.8
|  |  |  | Valor do BDI => | 93.31 |  | Valor com BDI => |  | 414.32
| Código | Banco | Descrição | Tipo |  | Und | Quant. | Valor Unit | Total
Composição | COMP_69 | Próprio | FORNECIMENTO, TRANSPORTE, CARGA E DESCARGA DE MEIO FIO ECONÔMICO DIMENSÕES: ALTURA = 35 CM, ESPESSURA = 10 CM E COMPRIMENTO DE 1,00 M | SEDI - SERVIÇOS DIVERSOS |  | M | 1 | 23.7 | 23.7
Composição Auxiliar | COMP_14 | Próprio | FABRICAÇÃO DE MEIO FIO ECONÔMICO , DIMENSÕES : ALTURA = 35 CM, ESPESSURA = 10 CM E COMPRIMENTO DE 1,00 M | SEDI - SERVIÇOS DIVERSOS |  | M | 1 | 18.65 | 18.65
Composição Auxiliar | 100945 | SINAPI | TRANSPORTE COM CAMINHÃO CARROCERIA 9T, EM VIA URBANA EM LEITO NATURAL (UNIDADE: TXKM). AF_07/2020 | TRAN - TRANSPORTES, CARGAS E DESCARGAS |  | TXKM | 1.57 | 2.55 | 4
Composição Auxiliar | COMP_5 | Próprio | CARGA E DESCARGA MANUAL DE MATERIAIS DIVERSOS | SEDI - SERVIÇOS DIVERSOS |  | M³ | 0.07 | 15 | 1.05
|  |  |  | MO sem LS => | 2.4528 | LS => | 2.07 | MO com LS => | 4.52
|  |  |  | Valor do BDI => | 6.88 |  | Valor com BDI => |  | 30.58
| Código | Banco | Descrição | Tipo |  | Und | Quant. | Valor Unit | Total
Composição | COMP_468 | Próprio | PINTURA DE TODA ESTRUTURA METÁLICA COM ESMALTE POLIURETANO ALIFÁTICO 2 COMP. SÓLIDO POR VOLUME 52% N-PETROBRÁS 1342 - PARA AS TRELIÇAS COR CINZA GRAFITE 0352 RAL 2004, DUAS DEMÃOS MONTADAS EM LOGRADOURO PÚBLICO E NO PÁTIO DA DESAL | SEDI - SERVIÇOS DIVERSOS |  | M² | 1 | 56.07 | 56.07
Composição Auxiliar | 88310 | SINAPI | PINTOR COM ENCARGOS COMPLEMENTARES | SEDI - SERVIÇOS DIVERSOS |  | H | 0.932 | 19.7 | 18.36
Composição Auxiliar | 88243 | SINAPI | AJUDANTE ESPECIALIZADO COM ENCARGOS COMPLEMENTARES | SEDI - SERVIÇOS DIVERSOS |  | H | 0.932 | 15.59 | 14.52
Composição Auxiliar | 90776 | SINAPI | ENCARREGADO GERAL COM ENCARGOS COMPLEMENTARES | SEDI - SERVIÇOS DIVERSOS |  | H | 0.02 | 19.13 | 0.38
Insumo | COT-67 | Próprio | Tinta esmalte poliuretano alifático 2 comp. Sólido por volume 52% Norma Petrobras M 2677 (Atualizado Jan 2022) | Material |  | l | 0.22 | 103.7 | 22.81
|  |  |  | MO sem LS => | 12.7306 | LS => | 10.73 | MO com LS => | 23.46
|  |  |  | Valor do BDI => | 16.29 |  | Valor com BDI => |  | 72.36
| Código | Banco | Descrição | Tipo |  | Und | Quant. | Valor Unit | Total
Composição | COMP_20 | Próprio | PISO INTERTRAVADO COLORIDO BLOKRET, COM ESPESSURA DE 6 CM COLORIDO COM PIGMENTO | SEDI - SERVIÇOS DIVERSOS |  | UND | 1 | 1.56 | 1.56
Composição Auxiliar | 88309 | SINAPI | PEDREIRO COM ENCARGOS COMPLEMENTARES | SEDI - SERVIÇOS DIVERSOS |  | H | 0.005 | 18.62 | 0.09
Composição Auxiliar | 88377 | SINAPI | OPERADOR DE BETONEIRA ESTACIONÁRIA/MISTURADOR COM ENCARGOS COMPLEMENTARES | SEDI - SERVIÇOS DIVERSOS |  | H | 0.0025 | 13.22 | 0.03
Composição Auxiliar | 88242 | SINAPI | AJUDANTE DE PEDREIRO COM ENCARGOS COMPLEMENTARES | SEDI - SERVIÇOS DIVERSOS |  | H | 0.0175 | 14.57 | 0.25
Composição Auxiliar | 88243 | SINAPI | AJUDANTE ESPECIALIZADO COM ENCARGOS COMPLEMENTARES | SEDI - SERVIÇOS DIVERSOS |  | H | 0.0125 | 15.59 | 0.19
Insumo | 00001379 | SINAPI | CIMENTO PORTLAND COMPOSTO CP II-32 | Material |  | KG | 0.4 | 0.76 | 0.3
Insumo | 00000370 | SINAPI | AREIA MEDIA - POSTO JAZIDA/FORNECEDOR (RETIRADO NA JAZIDA, SEM TRANSPORTE) | Material |  | m³ | 0.0006 | 90 | 0.05
Insumo | 00004721 | SINAPI | PEDRA BRITADA N. 1 (9,5 a 19 MM) POSTO PEDREIRA/FORNECEDOR, SEM FRETE | Material |  | m³ | 0.0008 | 80.77 | 0.06
Insumo | COT-77 | Próprio | Pigmento amarelo para concreto e argamassa (Atualizada Jan 2022) | Material |  | kg | 0.02 | 15.51 | 0.31
Insumo | 00004221 | SINAPI | OLEO DIESEL COMBUSTIVEL COMUM | Material |  | L | 0.015 | 6.79 | 0.1
Insumo | 00044536 | SINAPI | SILICA ATIVA PARA ADICAO EM CONCRETO E ARGAMASSA | Material |  | KG | 0.06 | 3.14 | 0.18
|  |  |  | MO sem LS => | 0.20621 | LS => | 0.17 | MO com LS => | 0.38
|  |  |  | Valor do BDI => | 0.45 |  | Valor com BDI => |  | 2.01
| Código | Banco | Descrição | Tipo |  | Und | Quant. | Valor Unit | Total
Composição | COMP_567 | Próprio | TRANSPORTE E ASSENTAMENTO DE BANCO COM ENCOSTO DE 1,87 M | SEDI - SERVIÇOS DIVERSOS |  | UND | 1 | 39.81 | 39.81
Composição Auxiliar | 100945 | SINAPI | TRANSPORTE COM CAMINHÃO CARROCERIA 9T, EM VIA URBANA EM LEITO NATURAL (UNIDADE: TXKM). AF_07/2020 | TRAN - TRANSPORTES, CARGAS E DESCARGAS |  | TXKM | 9.9 | 2.55 | 25.24
Composição Auxiliar | COMP_5 | Próprio | CARGA E DESCARGA MANUAL DE MATERIAIS DIVERSOS | SEDI - SERVIÇOS DIVERSOS |  | M³ | 0.44 | 15 | 6.6
Composição Auxiliar | COMP_3 | Próprio | TRANSPORTE HORIZONTAL DE MATERIAIS DIVERSOS A 50M | SEDI - SERVIÇOS DIVERSOS |  | M³ | 0.22 | 36.25 | 7.97
|  |  |  | MO sem LS => | 6.3762 | LS => | 5.37 | MO com LS => | 11.75
|  |  |  | Valor do BDI => | 11.57 |  | Valor com BDI => |  | 51.38
| Código | Banco | Descrição | Tipo |  | Und | Quant. | Valor Unit | Total
Composição | COMP_508 | Próprio | TRANSPORTE E ASSENTAMENTO DE BANCO INDIVIDUAL | SEDI - SERVIÇOS DIVERSOS |  | UND | 1 | 40.16 | 40.16
Composição Auxiliar | COMP_5 | Próprio | CARGA E DESCARGA MANUAL DE MATERIAIS DIVERSOS | SEDI - SERVIÇOS DIVERSOS |  | M³ | 0.45 | 15 | 6.75
Composição Auxiliar | 100945 | SINAPI | TRANSPORTE COM CAMINHÃO CARROCERIA 9T, EM VIA URBANA EM LEITO NATURAL (UNIDADE: TXKM). AF_07/2020 | TRAN - TRANSPORTES, CARGAS E DESCARGAS |  | TXKM | 9.98 | 2.55 | 25.44
Composição Auxiliar | COMP_3 | Próprio | TRANSPORTE HORIZONTAL DE MATERIAIS DIVERSOS A 50M | SEDI - SERVIÇOS DIVERSOS |  | M³ | 0.22 | 36.25 | 7.97
|  |  |  | MO sem LS => | 6.4413 | LS => | 5.43 | MO com LS => | 11.87
|  |  |  | Valor do BDI => | 11.67 |  | Valor com BDI => |  | 51.83
| Código | Banco | Descrição | Tipo |  | Und | Quant. | Valor Unit | Total
Composição | COMP_358 | Próprio | TRANSPORTE E ASSENTAMENTO DE CONJUNTO DE MESA INFANTIL PRÉ MOLDADA PADRÃO DESAL | SEDI - SERVIÇOS DIVERSOS |  | UND | 1 | 98.02 | 98.02
Composição Auxiliar | COMP_5 | Próprio | CARGA E DESCARGA MANUAL DE MATERIAIS DIVERSOS | SEDI - SERVIÇOS DIVERSOS |  | M³ | 0.1 | 15 | 1.5
Composição Auxiliar | 100945 | SINAPI | TRANSPORTE COM CAMINHÃO CARROCERIA 9T, EM VIA URBANA EM LEITO NATURAL (UNIDADE: TXKM). AF_07/2020 | TRAN - TRANSPORTES, CARGAS E DESCARGAS |  | TXKM | 18 | 2.55 | 45.9
Composição Auxiliar | 93590 | SINAPI | TRANSPORTE COM CAMINHÃO BASCULANTE DE 10 M³, EM VIA URBANA PAVIMENTADA, ADICIONAL PARA DMT EXCEDENTE A 30 KM (UNIDADE: M3XKM). AF_07/2020 | TRAN - TRANSPORTES, CARGAS E DESCARGAS |  | M3XKM | 2.73 | 0.88 | 2.4
Composição Auxiliar | COMP_3 | Próprio | TRANSPORTE HORIZONTAL DE MATERIAIS DIVERSOS A 50M | SEDI - SERVIÇOS DIVERSOS |  | M³ | 0.191 | 36.25 | 6.92
Composição Auxiliar | 93358 | SINAPI | ESCAVAÇÃO MANUAL DE VALA COM PROFUNDIDADE MENOR OU IGUAL A 1,30 M. AF_02/2021 | MOVT - MOVIMENTO DE TERRA |  | m³ | 0.07 | 59.02 | 4.13
Composição Auxiliar | COMP_6 | Próprio | CARGA MANUAL DE ENTULHO EM CAMINHÃO BASCULANTE 6 M³ | SEDI - SERVIÇOS DIVERSOS |  | M³ | 0.091 | 20.1 | 1.82
Composição Auxiliar | 96620 | SINAPI | LASTRO DE CONCRETO MAGRO, APLICADO EM PISOS, LAJES SOBRE SOLO OU RADIERS. AF_08/2017 | FUES - FUNDAÇÕES E ESTRUTURAS |  | m³ | 0.07 | 505.03 | 35.35
|  |  |  | MO sem LS => | 11.8244 | LS => | 9.97 | MO com LS => | 21.79
|  |  |  | Valor do BDI => | 28.49 |  | Valor com BDI => |  | 126.51
| Código | Banco | Descrição | Tipo |  | Und | Quant. | Valor Unit | Total
Composição | COMP_357 | Próprio | TRANSPORTE E ASSENTAMENTO DE CONJUNTO DE MESA PARA JOGOS 4 BANCOS | SEDI - SERVIÇOS DIVERSOS |  | UND | 1 | 116.21 | 116.21
Composição Auxiliar | COMP_5 | Próprio | CARGA E DESCARGA MANUAL DE MATERIAIS DIVERSOS | SEDI - SERVIÇOS DIVERSOS |  | M³ | 0.1 | 15 | 1.5
Composição Auxiliar | 100945 | SINAPI | TRANSPORTE COM CAMINHÃO CARROCERIA 9T, EM VIA URBANA EM LEITO NATURAL (UNIDADE: TXKM). AF_07/2020 | TRAN - TRANSPORTES, CARGAS E DESCARGAS |  | TXKM | 22.5 | 2.55 | 57.37
Composição Auxiliar | 93590 | SINAPI | TRANSPORTE COM CAMINHÃO BASCULANTE DE 10 M³, EM VIA URBANA PAVIMENTADA, ADICIONAL PARA DMT EXCEDENTE A 30 KM (UNIDADE: M3XKM). AF_07/2020 | TRAN - TRANSPORTES, CARGAS E DESCARGAS |  | M3XKM | 3.12 | 0.88 | 2.74
Composição Auxiliar | COMP_3 | Próprio | TRANSPORTE HORIZONTAL DE MATERIAIS DIVERSOS A 50M | SEDI - SERVIÇOS DIVERSOS |  | M³ | 0.204 | 36.25 | 7.39
Composição Auxiliar | 93358 | SINAPI | ESCAVAÇÃO MANUAL DE VALA COM PROFUNDIDADE MENOR OU IGUAL A 1,30 M. AF_02/2021 | MOVT - MOVIMENTO DE TERRA |  | m³ | 0.08 | 59.02 | 4.72
Composição Auxiliar | COMP_6 | Próprio | CARGA MANUAL DE ENTULHO EM CAMINHÃO BASCULANTE 6 M³ | SEDI - SERVIÇOS DIVERSOS |  | M³ | 0.104 | 20.1 | 2.09
Composição Auxiliar | 96620 | SINAPI | LASTRO DE CONCRETO MAGRO, APLICADO EM PISOS, LAJES SOBRE SOLO OU RADIERS. AF_08/2017 | FUES - FUNDAÇÕES E ESTRUTURAS |  | m³ | 0.08 | 505.03 | 40.4
|  |  |  | MO sem LS => | 13.4198 | LS => | 11.31 | MO com LS => | 24.73
|  |  |  | Valor do BDI => | 33.78 |  | Valor com BDI => |  | 149.99
| Código | Banco | Descrição | Tipo |  | Und | Quant. | Valor Unit | Total
Composição | COMP_2 | Próprio | TRANSPORTE HORIZONTAL DE MATERIAIS DIVERSOS A 30M | SEDI - SERVIÇOS DIVERSOS |  | M³ | 1 | 25.88 | 25.88
Composição Auxiliar | 88316 | SINAPI | SERVENTE COM ENCARGOS COMPLEMENTARES | SEDI - SERVIÇOS DIVERSOS |  | H | 1.7347 | 14.92 | 25.88
|  |  |  | MO sem LS => | 9.7135 | LS => | 8.19 | MO com LS => | 17.9
|  |  |  | Valor do BDI => | 7.52 |  | Valor com BDI => |  | 33.4
| Código | Banco | Descrição | Tipo |  | Und | Quant. | Valor Unit | Total
Composição | COMP_3 | Próprio | TRANSPORTE HORIZONTAL DE MATERIAIS DIVERSOS A 50M | SEDI - SERVIÇOS DIVERSOS |  | M³ | 1 | 36.25 | 36.25
Composição Auxiliar | 88316 | SINAPI | SERVENTE COM ENCARGOS COMPLEMENTARES | SEDI - SERVIÇOS DIVERSOS |  | H | 2.4302 | 14.92 | 36.25
|  |  |  | MO sem LS => | 13.6043 | LS => | 11.47 | MO com LS => | 25.07
|  |  |  | Valor do BDI => | 10.53 |  | Valor com BDI => |  | 46.78