## PLANILHA ORÇAMENTÁRIA
PLANILHA ORÇAMENTÁRIA
|  | OBRA: ESTABILIDADE E DRENAGEM DA ENCOSTA DO VALE DO REGINALDO I |  |  |  | DATA: 06/01/2023 |  | BANCOS: SINAPI - 11/2022 - Alagoas SBC - 11/2022 - Alagoas SICRO3 - 07/2022 - Alagoas SICRO2 - 11/2016 - Alagoas ORSE - 09/2022 - Sergipe FDE - 04/2022 - São Paulo
|  | DESCRIÇÃO: OBRA DE ESTABILIDADE E DRENAGEM DA ENCOSTA DO VALE DO REGINALDO I |  |  |  | BDI: 29,07%
|  | LOCAL: VALE DO REGINALDO I |  |  |  | L.S. Hora: 84,28%
|  | UNIDADES: 2770,00 M2 |  |  |  | L.S. Mês: 46,49%
ITEM | CÓDIGO | BANCO | DESCRIÇÃO | UND | QUANT. | PREÇO UNITÁRIO R$ |  |  | PREÇO TOTAL R$ | PESO (%)
[6 empty] | V. UNIT | BDI | COM BDI
1 |  |  | MOBILIZAÇÃO E DESMOBILIZAÇÃO | [5 empty] | 25269.78 | 0.2687%
1.1 | COMP012 | Próprio | MOBILIZAÇÃO E DESMOBILIZAÇÃO DE EQUIPE E EQUIPAMENTO | MÊS | 1 | 19578.36 | 5691.4293 | 25269.78 | 25269.78 | 0.2687%
2 |  |  | ADMINISTRAÇÃO DE OBRA | [5 empty] | 891792 | 9.482%
2.1 | COMP29 | Próprio | ADMINISTRAÇÃO LOCAL - ENCOSTAS | UN | 15 | 46062.45 | 13390.3542 | 59452.8 | 891792 | 9.482%
3 |  |  | CANTEIRO DE OBRA | [5 empty] | 254843.34 | 2.71%
3.1 | 93210 | SINAPI | EXECUÇÃO DE REFEITÓRIO EM CANTEIRO DE OBRA EM CHAPA DE MADEIRA COMPENSADA, NÃO INCLUSO MOBILIÁRIO E EQUIPAMENTOS. AF_02/2016 | m² | 12 | 608.02 | 176.7514 | 784.77 | 9417.24 | 0.1001%
3.2 | 93207 | SINAPI | EXECUÇÃO DE ESCRITÓRIO EM CANTEIRO DE OBRA EM CHAPA DE MADEIRA COMPENSADA, NÃO INCLUSO MOBILIÁRIO E EQUIPAMENTOS. AF_02/2016 | m² | 9 | 1083.69 | 315.0287 | 1398.71 | 12588.39 | 0.1339%
3.3 | 93212 | SINAPI | EXECUÇÃO DE SANITÁRIO E VESTIÁRIO EM CANTEIRO DE OBRA EM CHAPA DE MADEIRA COMPENSADA, NÃO INCLUSO MOBILIÁRIO. AF_02/2016 | m² | 12 | 987.65 | 287.1099 | 1274.75 | 15297 | 0.1627%
3.4 | 93208 | SINAPI | EXECUÇÃO DE ALMOXARIFADO EM CANTEIRO DE OBRA EM CHAPA DE MADEIRA COMPENSADA, INCLUSO PRATELEIRAS. AF_02/2016 | m² | 9 | 911.05 | 264.8422 | 1175.89 | 10583.01 | 0.1125%
3.5 | COMP05 | Próprio | VIGILÂNCIA | MÊS | 15 | 10689.69 | 3107.4929 | 13797.18 | 206957.7 | 2.201%
4 |  |  | SERVIÇOS COMPLEMENTARES | [5 empty] | 11890.4 | 0.1264%
4.1 | CP001 | Próprio | Sinalização noturna com tela tapume pvc, balde plástico fiação e lâmpada, Sem reutilização | M | 200 | 27.54 | 8.0059 | 35.54 | 7108 | 0.07558%
4.2 | CP002 | Próprio | ISOLAMENTO DE OBRA COM TELA PLASTICA COM MALHA DE 5MM E ESTRUTURA DE MADEIRA PONTALETEADA | M² | 160 | 23.16 | 6.7326 | 29.89 | 4782.4 | 0.05085%
5 |  |  | DEMOLIÇÃO | [5 empty] | 223875.74 | 2.38%
5.1 | 97627 | SINAPI | DEMOLIÇÃO DE PILARES E VIGAS EM CONCRETO ARMADO, DE FORMA MECANIZADA COM MARTELETE, SEM REAPROVEITAMENTO. AF_12/2017 | m³ | 209 | 219.19 | 63.7185 | 282.9 | 59126.1 | 0.6287%
5.2 | 97622 | SINAPI | DEMOLIÇÃO DE ALVENARIA DE BLOCO FURADO, DE FORMA MANUAL, SEM REAPROVEITAMENTO. AF_12/2017 | m³ | 253 | 41.02 | 11.9245 | 52.94 | 13393.82 | 0.1424%
5.3 | 017361 | SBC | TRANSPORTE HORIZONTAL MANUAL MAT. 1a.CAT./ENTULHO ATE 60m | m³ | 462 | 192.67 | 56.0092 | 248.67 | 114885.54 | 1.222%
5.4 | CP011 | Próprio | CARGA E DESCARGA MANUAL DE ENTULHO EM CARRO DE MÃO | (m3) | 462 | 10.96 | 3.1861 | 14.14 | 6532.68 | 0.06946%
5.5 | 95877 | SINAPI | TRANSPORTE COM CAMINHÃO BASCULANTE DE 18 M³, EM VIA URBANA PAVIMENTADA, DMT ATÉ 30 KM (UNIDADE: M3XKM). AF_07/2020 | M3XKM | 13860 | 1.68 | 0.48838 | 2.16 | 29937.6 | 0.3183%
6 |  |  | SERVIÇOS PRELIMINARES | [5 empty] | 209444.3 | 2.227%
6.1 | CP004 | Próprio | PLACA DE OBRA EM CHAPA DE ACO GALVANIZADO | M² | 16.5 | 515.06 | 149.7279 | 664.78 | 10968.87 | 0.1166%
6.2 | CP005 | Próprio | LIGAÇÃO PREDIAL DE ÁGUA NO PASSEIO EM 1 1/2", COM FORNECIMENTO DO MATERIAL, INCLUSIVE HIDRÔMETRO DE 20M3/H E CAIXA DE PROTEÇÃO C/TAMPA DE CONCRETO - REV.02 - 010/2021 | un | 1 | 473.31 | 137.5912 | 610.9 | 610.9 | 0.006496%
6.3 | CP006 | Próprio | Instalação provisória de energia elétrica, aerea, trifasica, em poste de concreto, exclusive fornecimento do medidor REV.01(1O/2021) | un | 1 | 3002.4 | 872.7977 | 3875.19 | 3875.19 | 0.0412%
6.4 | CP007 | Próprio | LIGAÇÃO DOMICILIAR DE ESGOTO DN 100MM, DA CASA ATÉ A CAIXA, COMPOSTO POR 30,0M TUBO DE PVC ESGOTO PREDIAL DN 100MM E CAIXA DE ALVENARIA COM TAMPA DE CONCRETO - FORNECIMENTO E INSTALAÇÃO. REV.01(10/2021) | un | 1 | 1994.96 | 579.9349 | 2574.89 | 2574.89 | 0.02738%
6.5 | 000032 | SBC | EQUIPE DE SERVICOS DE TOPOGRAFIA EM OBRA | MES | 9 | 10207.57 | 2967.3406 | 13174.91 | 118574.19 | 1.261%
6.6 | 8335 | ORSE | Escada de madeira para obra, em tábua de construção, largura 1,00m | m | 28 | 246.68 | 71.7099 | 318.38 | 8914.64 | 0.09479%
6.7 | 98459 | SINAPI | TAPUME COM TELHA METÁLICA. AF_05/2018 | m² | 220 | 103.97 | 30.2241 | 134.19 | 29521.8 | 0.3139%
6.8 | CP012 | Próprio | DETALHAMENTO DOS PROJETOS E AS BUILT | VB | 1 | 26655.17 | 7748.6579 | 34403.82 | 34403.82 | 0.3658%
7 |  |  | SUPRESSÃO VEGETAL - ÁREA DE CONTENÇÃO | [5 empty] | 137075.17 | 1.457%
7.1 | 01.01.021 | FDE | CORTE, RECORTE E REMOÇÃO DE ÁRVORES INCL.RAIZES15CM | UN | 18 | 747.9 | 217.4145 | 965.31 | 17375.58 | 0.1848%
7.2 | 01.01.022 | FDE | CORTE, RECORTE E REMOÇÃO DE ÁRVORES INCL.RAIZES30CM | UN | 3 | 2070.38 | 601.8595 | 2672.23 | 8016.69 | 0.08524%
7.3 | 98524 | SINAPI | LIMPEZA MANUAL DE VEGETAÇÃO EM TERRENO COM ENXADA.AF_05/2018 | m² | 599.6 | 2.27 | 0.65989 | 2.92 | 1750.83 | 0.01862%
7.4 | 017361 | SBC | TRANSPORTE HORIZONTAL MANUAL MAT. 1a.CAT./ENTULHO ATE 60m | m³ | 338.92 | 192.67 | 56.0092 | 248.67 | 84279.23 | 0.8961%
7.5 | 2509 | ORSE | Carga manual de material de 1ª categoria | m³ | 338.92 | 8.44 | 2.4535 | 10.89 | 3690.83 | 0.03924%
7.6 | 95877 | SINAPI | TRANSPORTE COM CAMINHÃO BASCULANTE DE 18 M³, EM VIA URBANA PAVIMENTADA, DMT ATÉ 30 KM (UNIDADE: M3XKM). AF_07/2020 | M3XKM | 10167.6 | 1.68 | 0.48838 | 2.16 | 21962.01 | 0.2335%
8 |  |  | TERRAPLENAGEM | [5 empty] | 981153.63 | 10.43%
8.1 | 020212 | SBC | ESCAVACAO MANUAL SOLO 1a. CATEGORIA ATE 1,50m | m³ | 1463 | 70.54 | 20.506 | 91.04 | 133191.52 | 1.416%
8.2 | COMP25 | Próprio | TRANSPORTE VERTICAL MANUAL | m³ | 1901.9 | 94.13 | 27.3636 | 121.49 | 231061.83 | 2.457%
8.3 | 017361 | SBC | TRANSPORTE HORIZONTAL MANUAL MAT. 1a.CAT./ENTULHO ATE 60m | m³ | 1901.9 | 192.67 | 56.0092 | 248.67 | 472945.47 | 5.029%
8.4 | 2509 | ORSE | Carga manual de material de 1ª categoria | m³ | 1901.9 | 8.44 | 2.4535 | 10.89 | 20711.69 | 0.2202%
8.5 | 95877 | SINAPI | TRANSPORTE COM CAMINHÃO BASCULANTE DE 18 M³, EM VIA URBANA PAVIMENTADA, DMT ATÉ 30 KM (UNIDADE: M3XKM). AF_07/2020 | M3XKM | 57057 | 1.68 | 0.48838 | 2.16 | 123243.12 | 1.31%
9 |  |  | ESTABILIDADE DA ENCOSTA | [5 empty] | 6454091.8 | 68.63%
9.1 | 93961 | SINAPI | EXECUÇÃO DE GRAMPO PARA SOLO GRAMPEADO COM COMPRIMENTO MAIOR QUE 10 M, DIÂMETRO DE 10 CM, PERFURAÇÃO COM EQUIPAMENTO MANUAL E ARMADURA COM DIÂMETRO DE 20 MM. AF_05/2016 | M | 22400 | 192.38 | 55.9249 | 248.3 | 5561920 | 59.14%
9.2 | CP027 | Próprio | ANDAIME TUBULAR/FACHADEIRO P/SERVICO EM ENCOSTA | M2/MÊS | 33240 | 3.55 | 1.032 | 4.58 | 152239.2 | 1.619%
9.3 | 031317 | SBC | INJECAO NATA CIMENTO EM TIRANTES 50 A 70TF | M | 22400 | 3.18 | 0.92443 | 4.1 | 91840 | 0.9765%
9.4 | CP010 | Próprio | CP-91070-69220727 - EXECUÇÃO DE REVESTIMENTO DE CONCRETO PROJETADO COM ESPESSURA DE 10 CM, ARMADO COM TELA, INCLINAÇÃO MENOR QUE 90°, APLICAÇÃO CONTÍNUA, UTILIZANDO EQUIPAMENTO DE PROJEÇÃO COM 6 M³/H DE CAPACIDADE. AF_01/2016 - Q-283 | M² | 2770 | 158.55 | 46.0905 | 204.64 | 566852.8 | 6.027%
9.5 | 95108 | SINAPI | EXECUÇÃO DE PROTEÇÃO DA CABEÇA DO TIRANTE COM USO DE FÔRMAS EM CHAPA COMPENSADA PLASTIFICADA DE MADEIRA E CONCRETO FCK =15 MPA. AF_07/2016 | UN | 1220 | 25.41 | 7.3867 | 32.79 | 40003.8 | 0.4254%
9.6 | 102726 | SINAPI | DRENO BARBACÃ, DN 50 MM, COM MATERIAL DRENANTE. AF_07/2021 | UN | 1220 | 26.19 | 7.6134 | 33.8 | 41236 | 0.4385%
10 |  |  | DRENAGEM | [5 empty] | 182814.1 | 1.944%
10.1 | 10015 | ORSE | Calha semi-circular em concreto pré-moldado d=80cm | m | 170 | 147.21 | 42.7939 | 190 | 32300 | 0.3434%
10.2 | CP009 | Próprio | Caixa coletora de sarjeta - CCS 01 - com grelha de concreto - TCC 01 - areia e brita comerciais | un | 5 | 4416.72 | 1283.9405 | 5700.66 | 28503.3 | 0.3031%
10.3 | 11739 | ORSE | Descida de água para cortes em degraus tipo dcd 03 | m | 100 | 813.86 | 236.5891 | 1050.44 | 105044 | 1.117%
10.4 | 10154 | ORSE | Fornecimento e assentamento de tubo corrugado parede dupla PEAD, d= 450mm (18"), p/sistemas de saneamento, Tigre-ADS N-12 ou similar | m | 40 | 328.64 | 95.5356 | 424.17 | 16966.8 | 0.1804%
11 |  |  | SERVIÇOS FINAIS | [5 empty] | 32592.75 | 0.3466%
11.1 | CP008 | Próprio | LIMPEZA FINAL DA OBRA GERAL COM ENTULHOS | M² | 2770 | 2.19 | 0.63663 | 2.82 | 7811.4 | 0.08306%
11.2 | 98504 | SINAPI | PLANTIO DE GRAMA BATATAIS EM PLACAS. AF_05/2018 | m² | 790 | 16.63 | 4.8343 | 21.46 | 16953.4 | 0.1803%
11.3 | 2394 | ORSE | Fornecimento e espalhamento de terra vegetal preparada | m³ | 63.2 | 95.97 | 27.8985 | 123.86 | 7827.95 | 0.08323%
[6 empty] | VALOR TOTAL COM BDI: |  |  | 9404843.01 | 100%

## MEMORIA DE CALCULO
MEMÓRIA DE CÁLCULO
|  |  | OBRA: ESTABILIDADE E DRENAGEM DA ENCOSTA DO VALE DO REGINALDO I | [6 empty] | DATA: 03/01/2023 |  | BANCOS: SINAPI - 11/2022 - Alagoas SBC - 11/2022 - Alagoas SICRO3 - 07/2022 - Alagoas SICRO2 - 11/2016 - Alagoas ORSE - 09/2022 - Sergipe FDE - 04/2022 - São Paulo
|  |  | DESCRIÇÃO: OBRA DE ESTABILIDADE E DRENAGEM DA ENCOSTA DO VALE DO REGINALDO I | [6 empty] | BDI: 29,07%
|  |  | LOCAL: VALE DO REGINALDO I | [6 empty] | L.S. Hora: 84,28%
|  |  | UNIDADES (M2) : 2770,00 | [6 empty] | L.S. Mês: 46,49%
ITEM | CÓDIGO | BANCO | DESCRIÇÃO | UND | QUANT. | DIMENSÕES |  |  | ÁREA | VOL (M3) | SUBTOTAL | TAXA | QUANT. | OBS
[6 empty] | COMP. (m) | LARG. (m) | ALT. (m)
1 |  |  | MOBILIZAÇÃO E DESMOBILIZAÇÃO
1.1 | COMP012 | Próprio | MOBILIZAÇÃO E DESMOBILIZAÇÃO DE EQUIPE E EQUIPAMENTO | UND | [8 empty] | 1
2 |  |  | ADMINISTRAÇÃO DE OBRA
2.1 | COMP29 | Próprio | ADMINISTRAÇÃO LOCAL - VALE DO REGINALDO | UN | [8 empty] | 15
3 |  |  | CANTEIRO DE OBRA
3.1 | 93210 | SINAPI | EXECUÇÃO DE REFEITÓRIO EM CANTEIRO DE OBRA EM CHAPA DE MADEIRA COMPENSADA, NÃO INCLUSO MOBILIÁRIO E EQUIPAMENTOS. AF_02/2016 | M2 | [8 empty] | 12
|  |  | REFEITÓRIO PARA ALIMENTAÇÃO DOS FUNCIONÁRIOS | [5 empty] | 12 |  | 12 |  | 12
3.2 | 93207 | SINAPI | EXECUÇÃO DE ESCRITÓRIO EM CANTEIRO DE OBRA EM CHAPA DE MADEIRA COMPENSADA, NÃO INCLUSO MOBILIÁRIO E EQUIPAMENTOS. AF_02/2016 | M2 | [8 empty] | 9
|  |  | ESCRITÓRIO PARA ABRIGAR A EQUIPE TÉCNICA E FISCALIZAÇÃO | [5 empty] | 9 |  | 9 |  | 9
3.3 | 93212 | SINAPI | EXECUÇÃO DE SANITÁRIO E VESTIÁRIO EM CANTEIRO DE OBRA EM CHAPA DE MADEIRA COMPENSADA, NÃO INCLUSO MOBILIÁRIO. AF_02/2016 | M2 | [8 empty] | 12
|  |  | VESTIÁRIO/BANHEIROS | [5 empty] | 12 |  | 12 |  | 12
3.4 | 93208 | SINAPI | EXECUÇÃO DE ALMOXARIFADO EM CANTEIRO DE OBRA EM CHAPA DE MADEIRA COMPENSADA, INCLUSO PRATELEIRAS. AF_02/2016 | M2 | [8 empty] | 9
|  |  | ALOMOXARIFADO | [5 empty] | 9 |  | 9 |  | 9
3.5 | COMP05 | Próprio | VIGILÂNCIA | MÊS | [8 empty] | 15
|  |  | VIGILÂNCIA ENCOSTA |  | 15 | [5 empty] | 15 |  | 15 | PERÍODO 15 MESES
4 |  |  | SERVIÇOS COMPLEMENTARES
4.1 | CP001 | Próprio | SINALIZAÇÃO NOTURNA COM TELA TAPUME PVC, BALDE PLÁSTICO FIAÇÃO E LÂMPADA, SEM REUTILIZAÇÃO | M | [8 empty] | 200
4.2 | CP002 | Próprio | ISOLAMENTO DE OBRA COM TELA PLASTICA COM MALHA DE 5MM E ESTRUTURA DE MADEIRA PONTALETEADA | M2 | [8 empty] | 160
5 |  |  | DEMOLIÇÃO
5.1 | 97627 | SINAPI | DEMOLIÇÃO DE PILARES E VIGAS EM CONCRETO ARMADO, DE FORMA MECANIZADA COM MARTELETE, SEM REAPROVEITAMENTO. AF_12/2017 | M3 | [8 empty] | 209
|  |  | EDIFICAÇÃO PROXIMA A ENCOSTA |  | 11 |  |  |  | 50 |  | 550 | 0.38 | 209 | COEFICIENTE = 0,38 AREA DAS CASAS ESTIMADAS: 50 M2
5.2 | 97622 | SINAPI | DEMOLIÇÃO DE ALVENARIA DE BLOCO FURADO, DE FORMA MANUAL, SEM REAPROVEITAMENTO. AF_12/2017 | M3 | [8 empty] | 253
|  |  | EDIFICAÇÃO PROXIMA A ENCOSTA |  | 11 |  |  |  | 50 |  | 550 | 0.46 | 253 | COEFICIENTE = 0,46 AREA DAS CASAS ESTIMADAS: 50 M2
5.3 | 017361 | SBC | TRANSPORTE HORIZONTAL MANUAL MAT. 1a.CAT./ENTULHO ATE 60m | M3 | [8 empty] | 462
|  |  | EDIFICAÇÃO PROXIMA A ENCOSTA | [6 empty] | 462 | 462 |  | 462
5.4 | CP011 | Próprio | CARGA E DESCARGA MANUAL DE ENTULHO EM CARRO DE MÃO | M3 | [8 empty] | 462
|  |  | EDIFICAÇÃO PROXIMA A ENCOSTA | [6 empty] | 462 | 462 |  | 462
5.5 | 95877 | SINAPI | TRANSPORTE COM CAMINHÃO BASCULANTE DE 18 M³, EM VIA URBANA PAVIMENTADA, DMT ATÉ 30 KM (UNIDADE: M3XKM). AF_07/2020 | M3XKM | [8 empty] | 13860
|  |  | EDIFICAÇÃO PROXIMA A ENCOSTA | [6 empty] | 462 | 462 | 30 | 13860 | DMT: 30KM
6 |  |  | SERVIÇOS PRELIMINARES
6.1 | CP004 | Próprio | PLACA DE OBRA EM CHAPA DE ACO GALVANIZADO | M2 | [8 empty] | 16.5
|  |  | PLACA DA OBRA COM RESPONSÁVEIS TÉCNICOS |  | 1 | 2 |  | 1.5 | 3 |  | 3 |  | 3
|  |  | PLACA DA OBRA COM INFORMAÇÕES DA PREFEITURA DE CONVÊNIO E PRAZOS |  | 2 | 3 |  | 1.5 | 4.5 |  | 9 |  | 9
|  |  | LINCENÇA AMBIENTAL |  | 1 | 1.5 |  | 1.5 | 2.25 |  | 2.25 |  | 2.25
|  |  | ALVARÁ DE CONSTRUÇÃO |  | 1 | 1.5 |  | 1.5 | 2.25 |  | 2.25 |  | 2.25
6.2 | CP005 | Próprio | LIGAÇÃO PREDIAL DE ÁGUA NO PASSEIO EM 1 1/2", COM FORNECIMENTO DO MATERIAL, INCLUSIVE HIDRÔMETRO DE 20M3/H E CAIXA DE PROTEÇÃO C/TAMPA DE CONCRETO - REV.02 - 010/2021 | UN | [8 empty] | 1
6.3 | CP006 | Próprio | INSTALAÇÃO PROVISÓRIA DE ENERGIA ELÉTRICA, AEREA, TRIFASICA, EM POSTE DE CONCRETO, EXCLUSIVE FORNECIMENTO DO MEDIDOR REV.01(1O/2021) | UN | [8 empty] | 1
6.4 | CP007 | Próprio | LIGAÇÃO DOMICILIAR DE ESGOTO DN 100MM, DA CASA ATÉ A CAIXA, COMPOSTO POR 30,0M TUBO DE PVC ESGOTO PREDIAL DN 100MM E CAIXA DE ALVENARIA COM TAMPA DE CONCRETO - FORNECIMENTO E INSTALAÇÃO. REV.01(10/2021) | UN | [8 empty] | 1
6.5 | 000032 | SBC | EQUIPE DE SERVICOS DE TOPOGRAFIA EM OBRA | MES | [8 empty] | 9
|  |  | TOPOGRAFIA DA ENCOSTA |  | 9 | [5 empty] | 9 |  | 9
6.6 | 8335 | ORSE | ESCADA DE MADEIRA PARA OBRA, EM TÁBUA DE CONSTRUÇÃO, LARGURA 1,00M | M | [8 empty] | 28
|  |  | ESCADA DE ACESSO |  | 1 |  |  | 28 |  |  | 28 |  | 28
6.7 | 98459 | SINAPI | TAPUME COM TELHA METÁLICA. AF_05/2018 | M2 | [8 empty] | 220
|  |  | TAPUME | [5 empty] | 220 |  | 220 |  | 220
6.8 | CP012 | Próprio | DETALHAMENTO DOS PROJETOS E AS BUILT | VB | 1 | [7 empty] | 1
7 |  |  | SUPRESSÃO VEGETAL - ÁREA DE CONTENÇÃO
7.1 | 01.01.021 | FDE | CORTE, RECORTE E REMOÇÃO DE ÁRVORES INCL.RAIZES 15CM | UN | [8 empty] | 18
|  |  | ARVORE DE PEQUENO PORTE |  | 18 | [5 empty] | 18 |  | 18
7.2 | 01.01.022 | FDE | CORTE, RECORTE E REMOÇÃO DE ÁRVORES INCL.RAIZES 30CM | UN | [8 empty] | 3
|  |  | ARVORE DE MÉDIO PORTE |  | 3 | [5 empty] | 3 |  | 3
7.3 | 98524 | SINAPI | LIMPEZA MANUAL DE VEGETAÇÃO EM TERRENO COM ENXADA.AF_05/2018 | M2 | [8 empty] | 599.6
|  |  | LIMPEZA DO TERRENO | [5 empty] | 599.6 |  | 599.6 |  | 599.6
7.4 | 017361 | SBC | TRANSPORTE HORIZONTAL MANUAL MAT. 1a.CAT./ENTULHO ATE 60m | M3 | [8 empty] | 338.92
|  |  | LIMPEZA DO TERRENO | [5 empty] | 599.6 | 119.92 | 119.92 |  | 119.92 | ESPESSURA = 0,20M
|  |  | ARVORE DE PEQUENO PORTE |  | 18 |  |  |  |  | 171 | 171 |  | 171 | VOLUME MÉDIO DE ARVORE DE PORTE PEQUENO: 9,5 M3
|  |  | ARVORE DE MÉDIO PORTE |  | 3 |  |  |  |  | 48 | 48 |  | 48 | VOLUME MÉDIO DE ARVORE DE PORTE PEQUENO: 16 M3
7.5 | 2509 | ORSE | CARGA MANUAL DE MATERIAL DE 1ª CATEGORIA | M3 | [8 empty] | 338.92
|  |  | LIMPEZA DO TERRENO | [5 empty] | 599.6 | 119.92 | 119.92 |  | 119.92 | ESPESSURA = 0,20M
|  |  | ARVORE DE PEQUENO PORTE |  | 18 |  |  |  |  | 171 | 171 |  | 171 | VOLUME MÉDIO DE ARVORE DE PORTE PEQUENO: 9,5 M3
|  |  | ARVORE DE MÉDIO PORTE |  | 3 |  |  |  |  | 48 | 48 |  | 48 | VOLUME MÉDIO DE ARVORE DE PORTE PEQUENO: 16 M3
7.6 | 95877 | SINAPI | TRANSPORTE COM CAMINHÃO BASCULANTE DE 18 M³, EM VIA URBANA PAVIMENTADA, DMT ATÉ 30 KM (UNIDADE: M3XKM). AF_07/2020 | M3XKM | [8 empty] | 10167.6
|  |  | TRANSPORTE | [6 empty] | 338.92 | 338.92 | 30 | 10167.6 | DMT: 30 KM
8 |  |  | TERRAPLENAGEM
8.1 | 020212 | SBC | ESCAVACAO MANUAL SOLO 1a. CATEGORIA ATE 1,50m | M3 | [8 empty] | 1463
|  |  | CORTE DO MATERIAL | [6 empty] | 1463 | 1463 |  | 1463
8.2 | COMP25 | Próprio | TRANSPORTE VERTICAL MANUAL | M3 | [8 empty] | 1901.9
|  |  | CORTE DO MATERIAL | [6 empty] | 1463 |  | 1.3 | 1901.9 | EMPOLAMENTO: 1,3
8.3 | 017361 | SBC | TRANSPORTE HORIZONTAL MANUAL MAT. 1a.CAT./ENTULHO ATE 60m | M3 | [8 empty] | 1901.9
|  |  | CORTE DO MATERIAL | [6 empty] | 1463 |  | 1.3 | 1901.9 | EMPOLAMENTO: 1,3
8.4 | 2509 | ORSE | CARGA MANUAL DE MATERIAL DE 1ª CATEGORIA | M3 | [8 empty] | 1901.9
|  |  | CORTE DO MATERIAL | [6 empty] | 1463 |  | 1.3 | 1901.9 | EMPOLAMENTO: 1,3
8.5 | 95877 | SINAPI | TRANSPORTE COM CAMINHÃO BASCULANTE DE 18 M³, EM VIA URBANA PAVIMENTADA, DMT ATÉ 30 KM (UNIDADE: M3XKM). AF_07/2020 | M3XKM | [8 empty] | 57057
|  |  | CORTE DO MATERIAL | [6 empty] | 1901.9 |  | 30 | 57057 | DMT: 30KM
9 |  |  | ESTABILIDADE DA ENCOSTA
9.1 | 93961 | SINAPI | EXECUÇÃO DE GRAMPO PARA SOLO GRAMPEADO COM COMPRIMENTO MAIOR QUE 10 M, DIÂMETRO DE 10 CM, PERFURAÇÃO COM EQUIPAMENTO MANUAL E ARMADURA COM DIÂMETRO DE 20 MM. AF_05/2016 | M | [8 empty] | 22400
|  |  | GRAMPO (COMPRIMENTO DE 20 M) |  | 720 | 20 |  |  |  |  | 14400 |  | 14400
|  |  | GRAMPO (COMPRIMENTO DE 16 M) |  | 500 | 16 |  |  |  |  | 8000 |  | 8000
9.2 | CP027 | Próprio | ANDAIME TUBULAR/FACHADEIRO P/SERVICO EM ENCOSTA | M2/MÊS |  | 0 | [6 empty] | 33240
|  |  | ANDAIME FACHADEIRA | [5 empty] | 2770 |  | 2770 | 12 | 33240
9.3 | 031317 | SBC | INJECAO NATA CIMENTO EM TIRANTES 50 A 70TF | M | [8 empty] | 22400
|  |  | GRAMPOS |  |  | 22400 |  |  |  |  | 22400 |  | 22400
9.4 | CP010 | Próprio | CP-91070-69220727 - EXECUÇÃO DE REVESTIMENTO DE CONCRETO PROJETADO COM ESPESSURA DE 10 CM, ARMADO COM TELA, INCLINAÇÃO MENOR QUE 90°, APLICAÇÃO CONTÍNUA, UTILIZANDO EQUIPAMENTO DE PROJEÇÃO COM 6 M³/H DE CAPACIDADE. AF_01/2016 - Q-283 | M2 | [8 empty] | 2770
|  |  | ÁREA EM SOLO GRAMPEADO | [5 empty] | 2770 |  | 2770 |  | 2770
9.5 | 95108 | SINAPI | EXECUÇÃO DE PROTEÇÃO DA CABEÇA DO TIRANTE COM USO DE FÔRMAS EM CHAPA COMPENSADA PLASTIFICADA DE MADEIRA E CONCRETO FCK =15 MPA. AF_07/2016 | UN | [8 empty] | 1220
|  |  | GRAMPO (COMPRIMENTO DE 20 M) |  | 720 | [5 empty] | 720 |  | 720
|  |  | GRAMPO (COMPRIMENTO DE 16 M) |  | 500 | [5 empty] | 500 |  | 500
9.6 | 102726 | SINAPI | DRENO BARBACÃ, DN 50 MM, COM MATERIAL DRENANTE. AF_07/2021 | UN | [8 empty] | 1220
|  |  | DRENO BARBACÃ |  | 1220 | [5 empty] | 1220 |  | 1220
10 |  |  | DRENAGEM
10.1 | 10015 | ORSE | CALHA SEMI-CIRCULAR EM CONCRETO PRÉ-MOLDADO D=80CM | M | [8 empty] | 170
|  |  | CALHA TRAPEZOIAL |  |  | 95 |  |  |  |  | 95 |  | 95
|  |  | CALHA |  |  | 75 |  |  |  |  | 75 |  | 75
10.2 | 2003477 | SICRO 3 | CAIXA COLETORA DE SARJETA - CCS 01 - COM GRELHA DE CONCRETO - TCC 01 - AREIA E BRITA COMERCIAIS | UN | [8 empty] | 5
|  |  | CAIXA COLETORA |  | 5 | [5 empty] | 5 |  | 5
10.3 | 11739 | ORSE | DESCIDA DE ÁGUA PARA CORTES EM DEGRAUS TIPO DCD 03 | M | [8 empty] | 100
|  |  | ESCADARIA 1 |  |  | 55 |  |  |  |  | 60 |  | 60
|  |  | ESCADARIA 2 |  |  | 40 |  |  |  |  | 40 |  | 40
10.4 | 10154 | ORSE | FORNECIMENTO E ASSENTAMENTO DE TUBO CORRUGADO PAREDE DUPLA PEAD, D= 450MM (18"), P/SISTEMAS DE SANEAMENTO, TIGRE-ADS N-12 OU SIMILAR | M | [8 empty] | 40
|  |  | TUBO PEAD |  |  | 40 |  |  |  |  | 40 |  | 40
11 |  |  | SERVIÇOS FINAIS
11.1 | CP008 | Próprio | LIMPEZA FINAL DA OBRA GERAL COM ENTULHOS | M2 | [8 empty] | 2770
|  |  | AREA | [5 empty] | 2770 |  | 2770 |  | 2770
11.2 | 98504 | SINAPI | PLANTIO DE GRAMA EM PLACAS. | M2 | [8 empty] | 790
|  |  | AREA DE PLANTIO DE GRAMA | [5 empty] | 790 |  | 790 |  | 790
11.3 | 2395 | ORSE | FORNECIMENTO E ESPALHAMENTO DE TERRA VEGETAL PREPARADA | M3 | [8 empty] | 63.2
|  |  | AREA DE PLANTIO DE GRAMA |  |  |  |  | 0.08 | 790 | 63.2 | 63.2 |  | 63.2

## CURVA ABC
| OBRA: ESTABILIDADE E DRENAGEM DA ENCOSTA DO VALE DO REGINALDO I |  |  | DATA: 03/01/2022 |  | BANCOS: SINAPI - 11/2022 - Alagoas SBC - 11/2022 - Alagoas SICRO3 - 07/2022 - Alagoas SICRO2 - 11/2016 - Alagoas ORSE - 09/2022 - Sergipe FDE - 04/2022 - São Paulo
| DESCRIÇÃO: OBRA DE ESTABILIDADE E DRENAGEM DA ENCOSTA DO VALE DO REGINALDO I |  |  | BDI: 29,07%
| LOCAL: VALE DO REGINALDO I |  |  | L.S. Hora: 84,28%
| UNIDADES (M2) : 2.770,00 |  |  | L.S. Mês: 46,49%
CÓDIGO | BANCO | DESCRIÇÃO | UND | QUANT. | PREÇO UNITÁRIO R$ | PREÇO TOTAL R$ | CURVA ABC
[7 empty] | % | %ACUMULADO
93961 | SINAPI | EXECUÇÃO DE GRAMPO PARA SOLO GRAMPEADO COM COMPRIMENTO MAIOR QUE 10 M, DIÂMETRO DE 10 CM, PERFURAÇÃO COM EQUIPAMENTO MANUAL E ARMADURA COM DIÂMETRO DE 20 MM. AF_05/2016 | M | 22400 | 248.3 | 5561920 | 59.14% | 59.14%
COMP29 | Próprio | ADMINISTRAÇÃO LOCAL - ENCOSTAS | UN | 15 | 59452.8 | 891792 | 9.482% | 68.62%
017361 | SBC | TRANSPORTE HORIZONTAL MANUAL MAT. 1a.CAT./ENTULHO ATE 60m | m³ | 65367.5 | 248.67 | 672110.24 | 7.146% | 75.77%
CP010 | Próprio | CP-91070-69220727 - EXECUÇÃO DE REVESTIMENTO DE CONCRETO PROJETADO COM ESPESSURA DE 10 CM, ARMADO COM TELA, INCLINAÇÃO MENOR QUE 90°, APLICAÇÃO CONTÍNUA, UTILIZANDO EQUIPAMENTO DE PROJEÇÃO COM 6 M³/H DE CAPACIDADE. AF_01/2016 - Q-283 | M² | 2770 | 204.64 | 566852.8 | 6.027% | 81.79%
COMP25 | Próprio | TRANSPORTE VERTICAL MANUAL | m³ | 1901.9 | 121.49 | 231061.83 | 2.457% | 84.25%
COMP05 | Próprio | VIGILÂNCIA | MÊS | 15 | 13797.18 | 206957.7 | 2.201% | 86.45%
95877 | SINAPI | TRANSPORTE COM CAMINHÃO BASCULANTE DE 18 M³, EM VIA URBANA PAVIMENTADA, DMT ATÉ 30 KM (UNIDADE: M3XKM). AF_07/2020 | M3XKM | 81084.6 | 2.16 | 175142.73 | 1.862% | 88.31%
CP027 | Próprio | ANDAIME TUBULAR/FACHADEIRO P/SERVICO EM ENCOSTA | M2/MÊS | 33240 | 4.58 | 152239.2 | 1.619% | 89.93%
020212 | SBC | ESCAVACAO MANUAL SOLO 1a. CATEGORIA ATE 1,50m | m³ | 1463 | 91.04 | 133191.52 | 1.416% | 91.35%
000032 | SBC | EQUIPE DE SERVICOS DE TOPOGRAFIA EM OBRA | MES | 9 | 13174.91 | 118574.19 | 1.261% | 92.61%
11739 | ORSE | Descida de água para cortes em degraus tipo dcd 03 | m | 100 | 1050.44 | 105044 | 1.117% | 93.73%
031317 | SBC | INJECAO NATA CIMENTO EM TIRANTES 50 A 70TF | M | 22400 | 4.1 | 91840 | 0.9765% | 94.7%
97627 | SINAPI | DEMOLIÇÃO DE PILARES E VIGAS EM CONCRETO ARMADO, DE FORMA MECANIZADA COM MARTELETE, SEM REAPROVEITAMENTO. AF_12/2017 | m³ | 209 | 282.9 | 59126.1 | 0.6287% | 95.33%
102726 | SINAPI | DRENO BARBACÃ, DN 50 MM, COM MATERIAL DRENANTE. AF_07/2021 | UN | 1220 | 33.8 | 41236 | 0.4385% | 95.77%
95108 | SINAPI | EXECUÇÃO DE PROTEÇÃO DA CABEÇA DO TIRANTE COM USO DE FÔRMAS EM CHAPA COMPENSADA PLASTIFICADA DE MADEIRA E CONCRETO FCK =15 MPA. AF_07/2016 | UN | 1220 | 32.79 | 40003.8 | 0.4254% | 96.2%
CP012 | Próprio | DETALHAMENTO DOS PROJETOS E AS BUILT | VB | 1 | 34403.82 | 34403.82 | 0.3658% | 96.56%
10015 | ORSE | Calha semi-circular em concreto pré-moldado d=80cm | m | 170 | 190 | 32300 | 0.3434% | 96.91%
98459 | SINAPI | TAPUME COM TELHA METÁLICA. AF_05/2018 | m² | 220 | 134.19 | 29521.8 | 0.3139% | 97.22%
CP009 | Próprio | Caixa coletora de sarjeta - CCS 01 - com grelha de concreto - TCC 01 - areia e brita comerciais | un | 5 | 5700.66 | 28503.3 | 0.3031% | 97.52%
COMP012 | Próprio | MOBILIZAÇÃO E DESMOBILIZAÇÃO DE EQUIPE E EQUIPAMENTO | MÊS | 1 | 25269.78 | 25269.78 | 0.2687% | 97.79%
2509 | ORSE | Carga manual de material de 1ª categoria | m³ | 2240.82 | 10.89 | 24402.52 | 0.2595% | 98.05%
01.01.021 | FDE | CORTE, RECORTE E REMOÇÃO DE ÁRVORES INCL.RAIZES15CM | UN | 18 | 965.31 | 17375.58 | 0.1848% | 98.24%
10154 | ORSE | Fornecimento e assentamento de tubo corrugado parede dupla PEAD, d= 450mm (18"), p/sistemas de saneamento, Tigre-ADS N-12 ou similar | m | 40 | 424.17 | 16966.8 | 0.1804% | 98.42%
98504 | SINAPI | PLANTIO DE GRAMA BATATAIS EM PLACAS. AF_05/2018 | m² | 790 | 21.46 | 16953.4 | 0.1803% | 98.6%
93212 | SINAPI | EXECUÇÃO DE SANITÁRIO E VESTIÁRIO EM CANTEIRO DE OBRA EM CHAPA DE MADEIRA COMPENSADA, NÃO INCLUSO MOBILIÁRIO. AF_02/2016 | m² | 12 | 1274.75 | 15297 | 0.1627% | 98.76%
97622 | SINAPI | DEMOLIÇÃO DE ALVENARIA DE BLOCO FURADO, DE FORMA MANUAL, SEM REAPROVEITAMENTO. AF_12/2017 | m³ | 253 | 52.94 | 13393.82 | 0.1424% | 98.9%
93207 | SINAPI | EXECUÇÃO DE ESCRITÓRIO EM CANTEIRO DE OBRA EM CHAPA DE MADEIRA COMPENSADA, NÃO INCLUSO MOBILIÁRIO E EQUIPAMENTOS. AF_02/2016 | m² | 9 | 1398.71 | 12588.39 | 0.1339% | 99.03%
CP004 | Próprio | PLACA DE OBRA EM CHAPA DE ACO GALVANIZADO | M² | 16.5 | 664.78 | 10968.87 | 0.1166% | 99.15%
93208 | SINAPI | EXECUÇÃO DE ALMOXARIFADO EM CANTEIRO DE OBRA EM CHAPA DE MADEIRA COMPENSADA, INCLUSO PRATELEIRAS. AF_02/2016 | m² | 9 | 1175.89 | 10583.01 | 0.1125% | 99.26%
93210 | SINAPI | EXECUÇÃO DE REFEITÓRIO EM CANTEIRO DE OBRA EM CHAPA DE MADEIRA COMPENSADA, NÃO INCLUSO MOBILIÁRIO E EQUIPAMENTOS. AF_02/2016 | m² | 12 | 784.77 | 9417.24 | 0.1001% | 99.36%
8335 | ORSE | Escada de madeira para obra, em tábua de construção, largura 1,00m | m | 28 | 318.38 | 8914.64 | 0.09479% | 99.46%
01.01.022 | FDE | CORTE, RECORTE E REMOÇÃO DE ÁRVORES INCL.RAIZES30CM | UN | 3 | 2672.23 | 8016.69 | 0.08524% | 99.54%
2394 | ORSE | Fornecimento e espalhamento de terra vegetal preparada | m³ | 63.2 | 123.86 | 7827.95 | 0.08323% | 99.63%
CP008 | Próprio | LIMPEZA FINAL DA OBRA GERAL COM ENTULHOS | M² | 2770 | 2.82 | 7811.4 | 0.08306% | 99.71%
CP001 | Próprio | Sinalização noturna com tela tapume pvc, balde plástico fiação e lâmpada, Sem reutilização | M | 200 | 35.54 | 7108 | 0.07558% | 99.79%
CP011 | Próprio | CARGA E DESCARGA MANUAL DE ENTULHO EM CARRO DE MÃO | (m3) | 462 | 14.14 | 6532.68 | 0.06946% | 99.86%
CP002 | Próprio | ISOLAMENTO DE OBRA COM TELA PLASTICA COM MALHA DE 5MM E ESTRUTURA DE MADEIRA PONTALETEADA | M² | 160 | 29.89 | 4782.4 | 0.05085% | 99.91%
CP006 | Próprio | Instalação provisória de energia elétrica, aerea, trifasica, em poste de concreto, exclusive fornecimento do medidor REV.01(1O/2021) | un | 1 | 3875.19 | 3875.19 | 0.0412% | 99.95%
CP007 | Próprio | LIGAÇÃO DOMICILIAR DE ESGOTO DN 100MM, DA CASA ATÉ A CAIXA, COMPOSTO POR 30,0M TUBO DE PVC ESGOTO PREDIAL DN 100MM E CAIXA DE ALVENARIA COM TAMPA DE CONCRETO - FORNECIMENTO E INSTALAÇÃO. REV.01(10/2021) | un | 1 | 2574.89 | 2574.89 | 0.02738% | 99.97%
98524 | SINAPI | LIMPEZA MANUAL DE VEGETAÇÃO EM TERRENO COM ENXADA.AF_05/2018 | m² | 599.6 | 2.92 | 1750.83 | 0.01862% | 99.99%
CP005 | Próprio | LIGAÇÃO PREDIAL DE ÁGUA NO PASSEIO EM 1 1/2", COM FORNECIMENTO DO MATERIAL, INCLUSIVE HIDRÔMETRO DE 20M3/H E CAIXA DE PROTEÇÃO C/TAMPA DE CONCRETO - REV.02 - 010/2021 | un | 1 | 610.9 | 610.9 | 0.006496% | 100%
|  |  |  | VALOR TOTAL COM BDI: |  | 9404843.01 | 100%