## PLANILHA ORÇAMENTÁRIA
PLANILHA ORÇAMENTÁRIA
|  | OBRA: ESTABILIDADE E DRENAGEM DA ENCOSTA DO VALE DO REGINALDO III |  |  |  | DATA: 06/01/2023 |  | BANCO: SINAPI - 11/2022 - Alagoas SBC - 11/2022 - Alagoas SICRO3 - 07/2022 - Alagoas SICRO2 - 11/2016 - Alagoas ORSE - 09/2022 - Sergipe FDE - 04/2022 - São Paulo
|  | DESCRIÇÃO: OBRA DE ESTABILIDADE E DRENAGEM DA ENCOSTA DO VALE DO REGINALDO III |  |  |  | BDI: 29,07%
|  | LOCAL: VALE DO REGINALDO III |  |  |  | L.S. Hora: 84,28%
|  | UNIDADES: 5.000,00 M2 |  |  |  | L.S. Mês: 46,49%
ITEM | CÓDIGO | BANCO | DESCRIÇÃO | UND | QUANT. | PREÇO UNITÁRIO R$ |  |  | PREÇO TOTAL R$ | PESO (%)
[6 empty] | V. UNIT | BDI | COM BDI
1 |  |  | MOBILIZAÇÃO E DESMOBILIZAÇÃO | [5 empty] | 25269.78 | 0.1997%
1.1 | COMP012 | Próprio | MOBILIZAÇÃO E DESMOBILIZAÇÃO DE EQUIPE E EQUIPAMENTO | MÊS | 1 | 19578.36 | 5691.4293 | 25269.78 | 25269.78 | 0.1997%
2 |  |  | ADMINISTRAÇÃO DE OBRA | [5 empty] | 1256364 | 9.929%
2.1 | COMP29 | Próprio | ADMINISTRAÇÃO LOCAL - ENCOSTAS | UN | 18 | 54077.64 | 15720.3699 | 69798 | 1256364 | 9.929%
3 |  |  | CANTEIRO DE OBRA | [5 empty] | 296234.88 | 2.341%
3.1 | 93210 | SINAPI | EXECUÇÃO DE REFEITÓRIO EM CANTEIRO DE OBRA EM CHAPA DE MADEIRA COMPENSADA, NÃO INCLUSO MOBILIÁRIO E EQUIPAMENTOS. AF_02/2016 | m² | 12 | 608.02 | 176.7514 | 784.77 | 9417.24 | 0.07442%
3.2 | 93207 | SINAPI | EXECUÇÃO DE ESCRITÓRIO EM CANTEIRO DE OBRA EM CHAPA DE MADEIRA COMPENSADA, NÃO INCLUSO MOBILIÁRIO E EQUIPAMENTOS. AF_02/2016 | m² | 9 | 1083.69 | 315.0287 | 1398.71 | 12588.39 | 0.09948%
3.3 | 93212 | SINAPI | EXECUÇÃO DE SANITÁRIO E VESTIÁRIO EM CANTEIRO DE OBRA EM CHAPA DE MADEIRA COMPENSADA, NÃO INCLUSO MOBILIÁRIO. AF_02/2016 | m² | 12 | 987.65 | 287.1099 | 1274.75 | 15297 | 0.1209%
3.4 | 93208 | SINAPI | EXECUÇÃO DE ALMOXARIFADO EM CANTEIRO DE OBRA EM CHAPA DE MADEIRA COMPENSADA, INCLUSO PRATELEIRAS. AF_02/2016 | m² | 9 | 911.05 | 264.8422 | 1175.89 | 10583.01 | 0.08364%
3.5 | COMP05 | Próprio | VIGILÂNCIA | MÊS | 18 | 10689.69 | 3107.4929 | 13797.18 | 248349.24 | 1.963%
4 |  |  | SERVIÇOS COMPLEMENTARES | [5 empty] | 21406 | 0.1692%
4.1 | CP001 | Próprio | Sinalização noturna com tela tapume pvc, balde plástico fiação e lâmpada, Sem reutilização | M | 350 | 27.54 | 8.0059 | 35.54 | 12439 | 0.0983%
4.2 | CP002 | Próprio | ISOLAMENTO DE OBRA COM TELA PLASTICA COM MALHA DE 5MM E ESTRUTURA DE MADEIRA PONTALETEADA | M² | 300 | 23.16 | 6.7326 | 29.89 | 8967 | 0.07086%
5 |  |  | DEMOLIÇÃO | [5 empty] | 1370928.96 | 10.83%
5.1 | 97627 | SINAPI | DEMOLIÇÃO DE PILARES E VIGAS EM CONCRETO ARMADO, DE FORMA MECANIZADA COM MARTELETE, SEM REAPROVEITAMENTO. AF_12/2017 | m³ | 1368 | 219.19 | 63.7185 | 282.9 | 387007.2 | 3.058%
5.2 | 97622 | SINAPI | DEMOLIÇÃO DE ALVENARIA DE BLOCO FURADO, DE FORMA MANUAL, SEM REAPROVEITAMENTO. AF_12/2017 | m³ | 1656 | 41.02 | 11.9245 | 52.94 | 87668.64 | 0.6928%
5.3 | 017361 | SBC | TRANSPORTE HORIZONTAL MANUAL MAT. 1a.CAT./ENTULHO ATE 60m | m³ | 3024 | 168.47 | 48.9742 | 217.44 | 657538.56 | 5.196%
5.4 | CP011 | Próprio | CARGA E DESCARGA MANUAL DE ENTULHO EM CARRO DE MÃO | (m3) | 3024 | 10.96 | 3.1861 | 14.14 | 42759.36 | 0.3379%
5.5 | 95877 | SINAPI | TRANSPORTE COM CAMINHÃO BASCULANTE DE 18 M³, EM VIA URBANA PAVIMENTADA, DMT ATÉ 30 KM (UNIDADE: M3XKM). AF_07/2020 | M3XKM | 90720 | 1.68 | 0.48838 | 2.16 | 195955.2 | 1.549%
6 |  |  | SERVIÇOS PRELIMINARES | [5 empty] | 201749.41 | 1.594%
6.1 | CP004 | Próprio | PLACA DE OBRA EM CHAPA DE ACO GALVANIZADO | M² | 16.5 | 515.06 | 149.7279 | 664.78 | 10968.87 | 0.08669%
6.2 | CP005 | Próprio | LIGAÇÃO PREDIAL DE ÁGUA NO PASSEIO EM 1 1/2", COM FORNECIMENTO DO MATERIAL, INCLUSIVE HIDRÔMETRO DE 20M3/H E CAIXA DE PROTEÇÃO C/TAMPA DE CONCRETO - REV.02 - 010/2021 | un | 1 | 473.31 | 137.5912 | 610.9 | 610.9 | 0.004828%
6.3 | CP006 | Próprio | Instalação provisória de energia elétrica, aerea, trifasica, em poste de concreto, exclusive fornecimento do medidor REV.01(1O/2021) | un | 1 | 3002.4 | 872.7977 | 3875.19 | 3875.19 | 0.03063%
6.4 | CP007 | Próprio | LIGAÇÃO DOMICILIAR DE ESGOTO DN 100MM, DA CASA ATÉ A CAIXA, COMPOSTO POR 30,0M TUBO DE PVC ESGOTO PREDIAL DN 100MM E CAIXA DE ALVENARIA COM TAMPA DE CONCRETO - FORNECIMENTO E INSTALAÇÃO. REV.01(10/2021) | un | 1 | 1994.96 | 579.9349 | 2574.89 | 2574.89 | 0.02035%
6.5 | 000032 | SBC | EQUIPE DE SERVICOS DE TOPOGRAFIA EM OBRA | MES | 10 | 10207.57 | 2967.3406 | 13174.91 | 131749.1 | 1.041%
6.6 | 8335 | ORSE | Escada de madeira para obra, em tábua de construção, largura 1,00m | m | 26 | 246.68 | 71.7099 | 318.38 | 8277.88 | 0.06542%
6.7 | 98459 | SINAPI | TAPUME COM TELHA METÁLICA. AF_05/2018 | m² | 70 | 103.97 | 30.2241 | 134.19 | 9393.3 | 0.07423%
6.8 | CP012 | Próprio | DETALHAMENTO DOS PROJETOS E AS BUILT | VB | 1 | 26574.17 | 7725.1112 | 34299.28 | 34299.28 | 0.2711%
7 |  |  | SUPRESSÃO VEGETAL - ÁREA DE CONTENÇÃO | [5 empty] | 341560.53 | 2.699%
7.1 | 01.01.021 | FDE | CORTE, RECORTE E REMOÇÃO DE ÁRVORES INCL.RAIZES15CM | UN | 7 | 742.92 | 215.9668 | 958.88 | 6712.16 | 0.05305%
7.2 | 01.01.022 | FDE | CORTE, RECORTE E REMOÇÃO DE ÁRVORES INCL.RAIZES30CM | UN | 1 | 2274.08 | 661.0751 | 2935.15 | 2935.15 | 0.0232%
7.3 | 98524 | SINAPI | LIMPEZA MANUAL DE VEGETAÇÃO EM TERRENO COM ENXADA.AF_05/2018 | m² | 5000 | 2.27 | 0.65989 | 2.92 | 14600 | 0.1154%
7.4 | 017361 | SBC | TRANSPORTE HORIZONTAL MANUAL MAT. 1a.CAT./ENTULHO ATE 60m | m³ | 1082.5 | 168.47 | 48.9742 | 217.44 | 235378.8 | 1.86%
7.5 | 2509 | ORSE | Carga manual de material de 1ª categoria | m³ | 1082.5 | 8.44 | 2.4535 | 10.89 | 11788.42 | 0.09316%
7.6 | 95877 | SINAPI | TRANSPORTE COM CAMINHÃO BASCULANTE DE 18 M³, EM VIA URBANA PAVIMENTADA, DMT ATÉ 30 KM (UNIDADE: M3XKM). AF_07/2020 | M3XKM | 32475 | 1.68 | 0.48838 | 2.16 | 70146 | 0.5544%
8 |  |  | TERRAPLENAGEM | [5 empty] | 1067297.9 | 8.435%
8.1 | 020212 | SBC | ESCAVACAO MANUAL SOLO 1a. CATEGORIA ATE 1,50m | m³ | 1694 | 70.54 | 20.506 | 91.04 | 154221.76 | 1.219%
8.2 | COMP25 | Próprio | TRANSPORTE VERTICAL MANUAL | m³ | 2202.2 | 94.13 | 27.3636 | 121.49 | 267545.27 | 2.114%
8.3 | 017361 | SBC | TRANSPORTE HORIZONTAL MANUAL MAT. 1a.CAT./ENTULHO ATE 60m | m³ | 2202.2 | 168.47 | 48.9742 | 217.44 | 478846.36 | 3.784%
8.4 | 2509 | ORSE | Carga manual de material de 1ª categoria | m³ | 2202.2 | 8.44 | 2.4535 | 10.89 | 23981.95 | 0.1895%
8.5 | 95877 | SINAPI | TRANSPORTE COM CAMINHÃO BASCULANTE DE 18 M³, EM VIA URBANA PAVIMENTADA, DMT ATÉ 30 KM (UNIDADE: M3XKM). AF_07/2020 | M3XKM | 66066 | 1.68 | 0.48838 | 2.16 | 142702.56 | 1.128%
9 |  |  | ESTABILIDADE DA ENCOSTA | [5 empty] | 7874261.47 | 62.23%
9.1 | 93961 | SINAPI | EXECUÇÃO DE GRAMPO PARA SOLO GRAMPEADO COM COMPRIMENTO MAIOR QUE 10 M, DIÂMETRO DE 10 CM, PERFURAÇÃO COM EQUIPAMENTO MANUAL E ARMADURA COM DIÂMETRO DE 20 MM. AF_05/2016 | M | 25210 | 192.38 | 55.9249 | 248.3 | 6259643 | 49.47%
9.2 | CP027 | Próprio | ANDAIME TUBULAR/FACHADEIRO P/SERVICO EM ENCOSTA | M2/MÊS | 75000 | 3.55 | 1.032 | 4.58 | 343500 | 2.715%
9.3 | 031317 | SBC | INJECAO NATA CIMENTO EM TIRANTES 50 A 70TF | M | 25210 | 3.26 | 0.94768 | 4.2 | 105882 | 0.8368%
9.4 | CP010 | Próprio | CP-91070-69220727 - EXECUÇÃO DE REVESTIMENTO DE CONCRETO PROJETADO COM ESPESSURA DE 10 CM, ARMADO COM TELA, INCLINAÇÃO MENOR QUE 90°, APLICAÇÃO CONTÍNUA, UTILIZANDO EQUIPAMENTO DE PROJEÇÃO COM 6 M³/H DE CAPACIDADE. AF_01/2016 - Q-283 | M² | 5000 | 158.55 | 46.0905 | 204.64 | 1023200 | 8.086%
9.5 | 95108 | SINAPI | EXECUÇÃO DE PROTEÇÃO DA CABEÇA DO TIRANTE COM USO DE FÔRMAS EM CHAPA COMPENSADA PLASTIFICADA DE MADEIRA E CONCRETO FCK =15 MPA. AF_07/2016 | UN | 2133 | 25.41 | 7.3867 | 32.79 | 69941.07 | 0.5527%
9.6 | 102726 | SINAPI | DRENO BARBACÃ, DN 50 MM, COM MATERIAL DRENANTE. AF_07/2021 | UN | 2133 | 26.19 | 7.6134 | 33.8 | 72095.4 | 0.5698%
10 |  |  | DRENAGEM | [5 empty] | 184470.08 | 1.458%
10.1 | 10015 | ORSE | Calha semi-circular em concreto pré-moldado d=80cm | m | 330 | 147.21 | 42.7939 | 190 | 62700 | 0.4955%
10.2 | 2003477 | SICRO3 | Caixa coletora de sarjeta - CCS 01 - com grelha de concreto - TCC 01 - areia e brita comerciais | un | 6 | 3193.39 | 928.3185 | 4121.7 | 24730.2 | 0.1954%
10.3 | 11739 | ORSE | Descida de água para cortes em degraus tipo dcd 03 | m | 52 | 813.86 | 236.5891 | 1050.44 | 54622.88 | 0.4317%
10.4 | 10154 | ORSE | Fornecimento e assentamento de tubo corrugado parede dupla PEAD, d= 450mm (18"), p/sistemas de saneamento, Tigre-ADS N-12 ou similar | m | 100 | 328.64 | 95.5356 | 424.17 | 42417 | 0.3352%
11 |  |  | SERVIÇOS FINAIS | [5 empty] | 14100 | 0.1114%
11.1 | CP008 | Próprio | LIMPEZA FINAL DA OBRA GERAL COM ENTULHOS | M² | 5000 | 2.19 | 0.63663 | 2.82 | 14100 | 0.1114%
[6 empty] | VALOR TOTAL COM BDI: |  |  | 12653643.01 | 100%

## MEMORIA DE CALCULO
MEMÓRIA DE CÁLCULO
|  |  | OBRA: ESTABILIDADE E DRENAGEM DA ENCOSTA DO VALE DO REGINALDO III | [6 empty] | DATA: 03/01/2023 |  | BANCO: SINAPI - 11/2022 - Alagoas SBC - 11/2022 - Alagoas SICRO3 - 07/2022 - Alagoas SICRO2 - 11/2016 - Alagoas ORSE - 09/2022 - Sergipe FDE - 04/2022 - São Paulo
|  |  | DESCRIÇÃO: OBRA DE ESTABILIDADE E DRENAGEM DA ENCOSTA DO VALE DO REGINALDO III | [6 empty] | BDI: 29,07%
|  |  | LOCAL: VALE DO REGINALDO III | [6 empty] | L.S. Hora: 84,28%
|  |  | UNIDADES (M2) : 5000,00 | [6 empty] | L.S. Mês: 46,49%
ITEM | CÓDIGO | BANCO | DESCRIÇÃO | UND | QUANT. | DIMENSÕES |  |  | ÁREA | VOL (M3) | SUBTOTAL | TAXA | QUANT. | OBS
[6 empty] | COMP. (m) | LARG. (m) | ALT. (m)
1 |  |  | MOBILIZAÇÃO E DESMOBILIZAÇÃO
1.1 | COMP012 | Próprio | MOBILIZAÇÃO E DESMOBILIZAÇÃO DE EQUIPE E EQUIPAMENTO | UND | [8 empty] | 1
2 |  |  | ADMINISTRAÇÃO DE OBRA
2.1 | COMP29 | Próprio | ADMINISTRAÇÃO LOCAL - VALE DO REGINALDO | UN | [8 empty] | 18
3 |  |  | CANTEIRO DE OBRA
3.1 | 93210 | SINAPI | EXECUÇÃO DE REFEITÓRIO EM CANTEIRO DE OBRA EM CHAPA DE MADEIRA COMPENSADA, NÃO INCLUSO MOBILIÁRIO E EQUIPAMENTOS. AF_02/2016 | M2 | [8 empty] | 12
|  |  | REFEITÓRIO PARA ALIMENTAÇÃO DOS FUNCIONÁRIOS |  |  | 3 |  | 4 | 12 |  | 12 |  | 12
3.2 | 93207 | SINAPI | EXECUÇÃO DE ESCRITÓRIO EM CANTEIRO DE OBRA EM CHAPA DE MADEIRA COMPENSADA, NÃO INCLUSO MOBILIÁRIO E EQUIPAMENTOS. AF_02/2016 | M2 | [8 empty] | 9
|  |  | ESCRITÓRIO PARA ABRIGAR A EQUIPE TÉCNICA E FISCALIZAÇÃO |  |  | 3 |  | 3 | 9 |  | 9 |  | 9
3.3 | 93212 | SINAPI | EXECUÇÃO DE SANITÁRIO E VESTIÁRIO EM CANTEIRO DE OBRA EM CHAPA DE MADEIRA COMPENSADA, NÃO INCLUSO MOBILIÁRIO. AF_02/2016 | M2 | [8 empty] | 12
|  |  | VESTIÁRIO/BANHEIROS |  |  | 3 |  | 4 | 12 |  | 12 |  | 12
3.4 | 93208 | SINAPI | EXECUÇÃO DE ALMOXARIFADO EM CANTEIRO DE OBRA EM CHAPA DE MADEIRA COMPENSADA, INCLUSO PRATELEIRAS. AF_02/2016 | M2 | [8 empty] | 9
|  |  | ALOMOXARIFADO |  |  | 3 |  | 3 | 9 |  | 9 |  | 9
3.5 | COMP05 | Próprio | VIGILÂNCIA | MÊS | [8 empty] | 18
|  |  | VIGILÂNCIA ENCOSTA |  | 18 | [5 empty] | 18 |  | 18 | PERÍODO 18 MESES
4 |  |  | SERVIÇOS COMPLEMENTARES
4.1 | CP001 | Próprio | SINALIZAÇÃO NOTURNA COM TELA TAPUME PVC, BALDE PLÁSTICO FIAÇÃO E LÂMPADA, SEM REUTILIZAÇÃO | M | [8 empty] | 350
4.2 | CP002 | Próprio | ISOLAMENTO DE OBRA COM TELA PLASTICA COM MALHA DE 5MM E ESTRUTURA DE MADEIRA PONTALETEADA | M2 | [8 empty] | 300
5 |  |  | DEMOLIÇÃO
5.1 | 97627 | SINAPI | DEMOLIÇÃO DE PILARES E VIGAS EM CONCRETO ARMADO, DE FORMA MECANIZADA COM MARTELETE, SEM REAPROVEITAMENTO. AF_12/2017 | M3 | [8 empty] | 1368
|  |  | EDIFICAÇÃO PROXIMA A ENCOSTA |  | 60 |  |  |  | 60 |  | 3600 | 0.38 | 1368 | COEFICIENTE = 0,38 AREA DAS CASAS ESTIMADAS: 60 M2
5.2 | 97622 | SINAPI | DEMOLIÇÃO DE ALVENARIA DE BLOCO FURADO, DE FORMA MANUAL, SEM REAPROVEITAMENTO. AF_12/2017 | M3 | [8 empty] | 1656
|  |  | EDIFICAÇÃO PROXIMA A ENCOSTA |  | 60 |  |  |  | 60 |  | 3600 | 0.46 | 1656 | COEFICIENTE = 0,46 AREA DAS CASAS ESTIMADAS: 60 M2
5.3 | 017361 | SBC | TRANSPORTE HORIZONTAL MANUAL MAT. 1a.CAT./ENTULHO ATE 60m | M3 | [8 empty] | 3024
|  |  | EDIFICAÇÃO PROXIMA A ENCOSTA | [6 empty] | 3024 | 3024 |  | 3024
5.4 | CP011 | Próprio | CARGA MANUAL DE ENTULHO EM CARRO DE MÃO | M3 | [8 empty] | 3024
|  |  | EDIFICAÇÃO PROXIMA A ENCOSTA | [6 empty] | 3024 | 3024 |  | 3024
5.5 | 95877 | SINAPI | TRANSPORTE COM CAMINHÃO BASCULANTE DE 18 M³, EM VIA URBANA PAVIMENTADA, DMT ATÉ 30 KM (UNIDADE: M3XKM). AF_07/2020 | M3XKM | [8 empty] | 90720
|  |  | EDIFICAÇÃO PROXIMA A ENCOSTA | [6 empty] | 3024 | 3024 | 30 | 90720 | DMT: 30KM
6 |  |  | SERVIÇOS PRELIMINARES
6.1 | CP004 | Próprio | PLACA DE OBRA EM CHAPA DE ACO GALVANIZADO | M2 | [8 empty] | 16.5
|  |  | PLACA DA OBRA COM RESPONSÁVEIS TÉCNICOS |  | 1 | 2 |  | 1.5 | 3 |  | 3 |  | 3
|  |  | PLACA DA OBRA COM INFORMAÇÕES DA PREFEITURA DE CONVÊNIO E PRAZOS |  | 2 | 3 |  | 1.5 | 4.5 |  | 9 |  | 9
|  |  | LINCENÇA AMBIENTAL |  | 1 | 1.5 |  | 1.5 | 2.25 |  | 2.25 |  | 2.25
|  |  | ALVARÁ DE CONSTRUÇÃO |  | 1 | 1.5 |  | 1.5 | 2.25 |  | 2.25 |  | 2.25
6.2 | CP005 | Próprio | LIGAÇÃO PREDIAL DE ÁGUA NO PASSEIO EM 1 1/2", COM FORNECIMENTO DO MATERIAL, INCLUSIVE HIDRÔMETRO DE 20M3/H E CAIXA DE PROTEÇÃO C/TAMPA DE CONCRETO - REV.02 - 010/2021 | UN | [8 empty] | 1
6.3 | CP006 | Próprio | INSTALAÇÃO PROVISÓRIA DE ENERGIA ELÉTRICA, AEREA, TRIFASICA, EM POSTE DE CONCRETO, EXCLUSIVE FORNECIMENTO DO MEDIDOR REV.01(1O/2021) | UN | [8 empty] | 1
6.4 | CP007 | Próprio | LIGAÇÃO DOMICILIAR DE ESGOTO DN 100MM, DA CASA ATÉ A CAIXA, COMPOSTO POR 30,0M TUBO DE PVC ESGOTO PREDIAL DN 100MM E CAIXA DE ALVENARIA COM TAMPA DE CONCRETO - FORNECIMENTO E INSTALAÇÃO. REV.01(10/2021) | UN | [8 empty] | 1
6.5 | 000032 | SBC | EQUIPE DE SERVICOS DE TOPOGRAFIA EM OBRA | MES | [8 empty] | 10
|  |  | TOPOGRAFIA DA ENCOSTA |  | 10 | [5 empty] | 10 |  | 10
6.6 | 8335 | ORSE | ESCADA DE MADEIRA PARA OBRA, EM TÁBUA DE CONSTRUÇÃO, LARGURA 1,00M | M | [8 empty] | 26
|  |  | ESCADA DE ACESSO |  | 1 |  |  | 26 |  |  | 26 |  | 26
6.7 | 98459 | SINAPI | TAPUME COM TELHA METÁLICA. AF_05/2018 | M2 | [8 empty] | 70
|  |  | TAPUME | [5 empty] | 70 |  | 70 |  | 70
6.8 | CP012 | Próprio | DETALHAMENTO DOS PROJETOS E AS BUILT | VB | 1 | [7 empty] | 1
7 |  |  | SUPRESSÃO VEGETAL - ÁREA DE CONTENÇÃO
7.1 | 01.01.021 | FDE | CORTE, RECORTE E REMOÇÃO DE ÁRVORES INCL.RAIZES 15CM | UN | [8 empty] | 7
|  |  | ARVORE DE PEQUENO PORTE |  | 7 | [5 empty] | 7 |  | 7
7.2 | 01.01.022 | FDE | CORTE, RECORTE E REMOÇÃO DE ÁRVORES INCL.RAIZES 30CM | UN | [8 empty] | 1
|  |  | ARVORE DE MÉDIO PORTE |  | 1 | [5 empty] | 1 |  | 1
7.3 | 98524 | SINAPI | LIMPEZA MANUAL DE VEGETAÇÃO EM TERRENO COM ENXADA.AF_05/2018 | M2 | [8 empty] | 5000
|  |  | LIMPEZA DO TERRENO | [5 empty] | 5000 |  | 5000 |  | 5000
7.4 | 017361 | SBC | TRANSPORTE HORIZONTAL MANUAL MAT. 1a.CAT./ENTULHO ATE 60m | M3 | [8 empty] | 1082.5
|  |  | LIMPEZA DO TERRENO | [5 empty] | 5000 | 1000 | 1000 |  | 1000 | ESPESSURA = 0,20M
|  |  | ARVORE DE PEQUENO PORTE |  | 7 |  |  |  |  | 66.5 | 66.5 |  | 66.5 | VOLUME MÉDIO DE ARVORE DE PORTE PEQUENO: 9,5 M3
|  |  | ARVORE DE MÉDIO PORTE |  | 1 |  |  |  |  | 16 | 16 |  | 16 | VOLUME MÉDIO DE ARVORE DE PORTE PEQUENO: 16 M3
7.5 | 2509 | ORSE | CARGA MANUAL DE MATERIAL DE 1ª CATEGORIA | M3 | [8 empty] | 1082.5
|  |  | LIMPEZA DO TERRENO | [5 empty] | 5000 | 1000 | 1000 |  | 1000 | ESPESSURA = 0,20M
|  |  | ARVORE DE PEQUENO PORTE |  | 7 |  |  |  |  | 66.5 | 66.5 |  | 66.5 | VOLUME MÉDIO DE ARVORE DE PORTE PEQUENO: 9,5 M3
|  |  | ARVORE DE MÉDIO PORTE |  | 1 |  |  |  |  | 16 | 16 |  | 16 | VOLUME MÉDIO DE ARVORE DE PORTE PEQUENO: 16 M3
7.6 | 95877 | SINAPI | TRANSPORTE COM CAMINHÃO BASCULANTE DE 18 M³, EM VIA URBANA PAVIMENTADA, DMT ATÉ 30 KM (UNIDADE: M3XKM). AF_07/2020 | M3XKM | [8 empty] | 32475
|  |  | TRANSPORTE | [6 empty] | 1082.5 | 1082.5 | 30 | 32475 | DMT: 30 KM
8 |  |  | TERRAPLENAGEM
8.1 | 020212 | SBC | ESCAVACAO MANUAL SOLO 1a. CATEGORIA ATE 1,50m | M3 | [8 empty] | 1694
|  |  | CORTE DO MATERIAL | [6 empty] | 1694 | 1694 |  | 1694
8.2 | COMP25 | Próprio | TRANSPORTE VERTICAL MANUAL | M3 | [8 empty] | 2202.2
|  |  | CORTE DO MATERIAL | [6 empty] | 1694 |  | 1.3 | 2202.2 | EMPOLAMENTO: 1,3
8.3 | 017361 | SBC | TRANSPORTE HORIZONTAL MANUAL MAT. 1a.CAT./ENTULHO ATE 60m | M3 | [8 empty] | 2202.2
|  |  | CORTE DO MATERIAL | [6 empty] | 1694 |  | 1.3 | 2202.2 | EMPOLAMENTO: 1,3
8.4 | 2509 | ORSE | CARGA MANUAL DE MATERIAL DE 1ª CATEGORIA | M3 | [8 empty] | 2202.2
|  |  | CORTE DO MATERIAL | [6 empty] | 1694 |  | 1.3 | 2202.2 | EMPOLAMENTO: 1,3
8.5 | 95877 | SINAPI | TRANSPORTE COM CAMINHÃO BASCULANTE DE 18 M³, EM VIA URBANA PAVIMENTADA, DMT ATÉ 30 KM (UNIDADE: M3XKM). AF_07/2020 | M3XKM | [8 empty] | 66066
|  |  | CORTE DO MATERIAL | [6 empty] | 2202.2 |  | 30 | 66066 | DMT: 30KM
9 |  |  | ESTABILIDADE DA ENCOSTA
9.1 | 93961 | SINAPI | EXECUÇÃO DE GRAMPO PARA SOLO GRAMPEADO COM COMPRIMENTO MAIOR QUE 10 M, DIÂMETRO DE 10 CM, PERFURAÇÃO COM EQUIPAMENTO MANUAL E ARMADURA COM DIÂMETRO DE 20 MM. AF_05/2016 | M | [8 empty] | 25210
|  |  | GRAMPO (COMPRIMENTO DE 14 M) |  | 485 | 14 |  |  |  |  | 6790 |  | 6790
|  |  | GRAMPO (COMPRIMENTO DE 12 M) |  | 970 | 12 |  |  |  |  | 11640 |  | 11640
|  |  | GRAMPO (COMPRIMENTO DE 10 M) |  | 678 | 10 |  |  |  |  | 6780 |  | 6780
9.2 | CP027 | Próprio | ANDAIME TUBULAR/FACHADEIRO P/SERVICO EM ENCOSTA | M2/MÊS |  | 0 | [6 empty] | 75000
|  |  | ANDAIME FACHADEIRA | [5 empty] | 5000 |  | 5000 | 15 | 75000
9.3 | 031317 | SBC | INJECAO NATA CIMENTO EM TIRANTES 50 A 70TF | M | [8 empty] | 25210
|  |  | GRAMPOS |  |  | 25210 |  |  |  |  | 25210 |  | 25210
9.4 | CP010 | Próprio | CP-91070-69220727 - EXECUÇÃO DE REVESTIMENTO DE CONCRETO PROJETADO COM ESPESSURA DE 10 CM, ARMADO COM TELA, INCLINAÇÃO MENOR QUE 90°, APLICAÇÃO CONTÍNUA, UTILIZANDO EQUIPAMENTO DE PROJEÇÃO COM 6 M³/H DE CAPACIDADE. AF_01/2016 - Q-283 | M2 | [8 empty] | 5000
|  |  | ÁREA EM SOLO GRAMPEADO | [5 empty] | 5000 |  | 5000 |  | 5000
9.5 | 95108 | SINAPI | EXECUÇÃO DE PROTEÇÃO DA CABEÇA DO TIRANTE COM USO DE FÔRMAS EM CHAPA COMPENSADA PLASTIFICADA DE MADEIRA E CONCRETO FCK =15 MPA. AF_07/2016 | UN | [8 empty] | 2133
|  |  | GRAMPO (COMPRIMENTO DE 14 M) |  | 485 | [5 empty] | 485 |  | 485
|  |  | GRAMPO (COMPRIMENTO DE 12 M) |  | 970 | [5 empty] | 970 |  | 970
|  |  | GRAMPO (COMPRIMENTO DE 10 M) |  | 678 | [5 empty] | 678 |  | 678
9.6 | 102726 | SINAPI | DRENO BARBACÃ, DN 50 MM, COM MATERIAL DRENANTE. AF_07/2021 | UN | [8 empty] | 2133
|  |  | DRENO BARBACÃ |  | 2133 | [5 empty] | 2133 |  | 2133
10 |  |  | DRENAGEM
10.1 | 10015 | ORSE | CALHA SEMI-CIRCULAR EM CONCRETO PRÉ-MOLDADO D=80CM | M | [8 empty] | 330
|  |  | CALHA TRAPEZOIAL |  |  | 160 |  |  |  |  | 160 |  | 160
|  |  | CALHA |  |  | 170 |  |  |  |  | 170 |  | 170
10.2 | 2003477 | SICRO 3 | CAIXA COLETORA DE SARJETA - CCS 01 - COM GRELHA DE CONCRETO - TCC 01 - AREIA E BRITA COMERCIAIS | UN | [8 empty] | 6
|  |  | CAIXA COLETORA |  | 6 | [5 empty] | 6 |  | 6
10.3 | 11739 | ORSE | DESCIDA DE ÁGUA PARA CORTES EM DEGRAUS TIPO DCD 03 | M | [8 empty] | 52
|  |  | ESCADARIA 1 |  | 2 | 26 |  |  |  |  | 52 |  | 52
10.4 | 10154 | ORSE | FORNECIMENTO E ASSENTAMENTO DE TUBO CORRUGADO PAREDE DUPLA PEAD, D= 450MM (18"), P/SISTEMAS DE SANEAMENTO, TIGRE-ADS N-12 OU SIMILAR | M | [8 empty] | 100
|  |  | TUBO PEAD |  |  | 100 |  |  |  |  | 100 |  | 100
11 |  |  | SERVIÇOS FINAIS
11.1 | CP008 | Próprio | LIMPEZA FINAL DA OBRA GERAL COM ENTULHOS | M2 | [8 empty] | 5000
|  |  | AREA | [5 empty] | 5000 |  | 5000 |  | 5000

## CURVA ABC
| OBRA: ESTABILIDADE E DRENAGEM DA ENCOSTA DO VALE DO REGINALDO III |  |  | DATA: 06/01/2023 |  | BANCOS: SINAPI - 11/2022 - Alagoas SBC - 11/2022 - Alagoas SICRO3 - 07/2022 - Alagoas SICRO2 - 11/2016 - Alagoas ORSE - 09/2022 - Sergipe FDE - 04/2022 - São Paulo
| DESCRIÇÃO: OBRA DE ESTABILIDADE E DRENAGEM DA ENCOSTA DO VALE DO REGINALDO III |  |  | BDI: 29,07%
| LOCAL: VALE DO REGINALDO III |  |  | L.S. Hora: 84,28%
| UNIDADES (M2) : 5.000,00 |  |  | L.S. Mês: 46,49%
CÓDIGO | BANCO | DESCRIÇÃO | UND | QUANT. | PREÇO UNITÁRIO R$ | PREÇO TOTAL R$ | CURVA ABC
[7 empty] | % | %ACUMULADO
93961 | SINAPI | EXECUÇÃO DE GRAMPO PARA SOLO GRAMPEADO COM COMPRIMENTO MAIOR QUE 10 M, DIÂMETRO DE 10 CM, PERFURAÇÃO COM EQUIPAMENTO MANUAL E ARMADURA COM DIÂMETRO DE 20 MM. AF_05/2016 | M | 25210 | 248.3 | 6259643 | 49.47% | 49.47%
017361 | SBC | TRANSPORTE HORIZONTAL MANUAL MAT. 1a.CAT./ENTULHO ATE 60m | m³ | 6308.7 | 217.44 | 1371763.72 | 10.84% | 60.31%
COMP29 | Próprio | ADMINISTRAÇÃO LOCAL - ENCOSTAS | UN | 18 | 69798 | 1256364 | 9.929% | 70.24%
CP010 | Próprio | CP-91070-69220727 - EXECUÇÃO DE REVESTIMENTO DE CONCRETO PROJETADO COM ESPESSURA DE 10 CM, ARMADO COM TELA, INCLINAÇÃO MENOR QUE 90°, APLICAÇÃO CONTÍNUA, UTILIZANDO EQUIPAMENTO DE PROJEÇÃO COM 6 M³/H DE CAPACIDADE. AF_01/2016 - Q-283 | M² | 5000 | 204.64 | 1023200 | 8.086% | 78.33%
95877 | SINAPI | TRANSPORTE COM CAMINHÃO BASCULANTE DE 18 M³, EM VIA URBANA PAVIMENTADA, DMT ATÉ 30 KM (UNIDADE: M3XKM). AF_07/2020 | M3XKM | 189261 | 2.16 | 408803.76 | 3.231% | 81.56%
97627 | SINAPI | DEMOLIÇÃO DE PILARES E VIGAS EM CONCRETO ARMADO, DE FORMA MECANIZADA COM MARTELETE, SEM REAPROVEITAMENTO. AF_12/2017 | m³ | 1368 | 282.9 | 387007.2 | 3.058% | 84.61%
CP027 | Próprio | ANDAIME TUBULAR/FACHADEIRO P/SERVICO EM ENCOSTA | M2/MÊS | 75000 | 4.58 | 343500 | 2.715% | 87.33%
COMP25 | Próprio | TRANSPORTE VERTICAL MANUAL | m³ | 2202.2 | 121.49 | 267545.27 | 2.114% | 89.44%
COMP05 | Próprio | VIGILÂNCIA | MÊS | 18 | 13797.18 | 248349.24 | 1.963% | 91.41%
020212 | SBC | ESCAVACAO MANUAL SOLO 1a. CATEGORIA ATE 1,50m | m³ | 1694 | 91.04 | 154221.76 | 1.219% | 92.62%
000032 | SBC | EQUIPE DE SERVICOS DE TOPOGRAFIA EM OBRA | MES | 10 | 13174.91 | 131749.1 | 1.041% | 93.67%
031317 | SBC | INJECAO NATA CIMENTO EM TIRANTES 50 A 70TF | M | 25210 | 4.2 | 105882 | 0.8368% | 94.5%
97622 | SINAPI | DEMOLIÇÃO DE ALVENARIA DE BLOCO FURADO, DE FORMA MANUAL, SEM REAPROVEITAMENTO. AF_12/2017 | m³ | 1656 | 52.94 | 87668.64 | 0.6928% | 95.2%
102726 | SINAPI | DRENO BARBACÃ, DN 50 MM, COM MATERIAL DRENANTE. AF_07/2021 | UN | 2133 | 33.8 | 72095.4 | 0.5698% | 95.77%
95108 | SINAPI | EXECUÇÃO DE PROTEÇÃO DA CABEÇA DO TIRANTE COM USO DE FÔRMAS EM CHAPA COMPENSADA PLASTIFICADA DE MADEIRA E CONCRETO FCK =15 MPA. AF_07/2016 | UN | 2133 | 32.79 | 69941.07 | 0.5527% | 96.32%
10015 | ORSE | Calha semi-circular em concreto pré-moldado d=80cm | m | 330 | 190 | 62700 | 0.4955% | 96.81%
11739 | ORSE | Descida de água para cortes em degraus tipo dcd 03 | m | 52 | 1050.44 | 54622.88 | 0.4317% | 97.25%
CP011 | Próprio | CARGA E DESCARGA MANUAL DE ENTULHO EM CARRO DE MÃO | (m3) | 3024 | 14.14 | 42759.36 | 0.3379% | 97.58%
10154 | ORSE | Fornecimento e assentamento de tubo corrugado parede dupla PEAD, d= 450mm (18"), p/sistemas de saneamento, Tigre-ADS N-12 ou similar | m | 100 | 424.17 | 42417 | 0.3352% | 97.92%
2509 | ORSE | Carga manual de material de 1ª categoria | m³ | 3284.7 | 10.89 | 35770.37 | 0.2827% | 98.2%
CP012 | Próprio | DETALHAMENTO DOS PROJETOS E AS BUILT | VB | 1 | 34299.28 | 34299.28 | 0.2711% | 98.47%
COMP012 | Próprio | MOBILIZAÇÃO E DESMOBILIZAÇÃO DE EQUIPE E EQUIPAMENTO | MÊS | 1 | 25269.78 | 25269.78 | 0.1997% | 98.67%
2003477 | SICRO3 | Caixa coletora de sarjeta - CCS 01 - com grelha de concreto - TCC 01 - areia e brita comerciais | un | 6 | 4121.7 | 24730.2 | 0.1954% | 98.87%
93212 | SINAPI | EXECUÇÃO DE SANITÁRIO E VESTIÁRIO EM CANTEIRO DE OBRA EM CHAPA DE MADEIRA COMPENSADA, NÃO INCLUSO MOBILIÁRIO. AF_02/2016 | m² | 12 | 1274.75 | 15297 | 0.1209% | 98.99%
98524 | SINAPI | LIMPEZA MANUAL DE VEGETAÇÃO EM TERRENO COM ENXADA.AF_05/2018 | m² | 5000 | 2.92 | 14600 | 0.1154% | 99.1%
CP008 | Próprio | LIMPEZA FINAL DA OBRA GERAL COM ENTULHOS | M² | 5000 | 2.82 | 14100 | 0.1114% | 99.21%
93207 | SINAPI | EXECUÇÃO DE ESCRITÓRIO EM CANTEIRO DE OBRA EM CHAPA DE MADEIRA COMPENSADA, NÃO INCLUSO MOBILIÁRIO E EQUIPAMENTOS. AF_02/2016 | m² | 9 | 1398.71 | 12588.39 | 0.09948% | 99.31%
CP001 | Próprio | Sinalização noturna com tela tapume pvc, balde plástico fiação e lâmpada, Sem reutilização | M | 350 | 35.54 | 12439 | 0.0983% | 99.41%
CP004 | Próprio | PLACA DE OBRA EM CHAPA DE ACO GALVANIZADO | M² | 16.5 | 664.78 | 10968.87 | 0.08669% | 99.5%
93208 | SINAPI | EXECUÇÃO DE ALMOXARIFADO EM CANTEIRO DE OBRA EM CHAPA DE MADEIRA COMPENSADA, INCLUSO PRATELEIRAS. AF_02/2016 | m² | 9 | 1175.89 | 10583.01 | 0.08364% | 99.58%
93210 | SINAPI | EXECUÇÃO DE REFEITÓRIO EM CANTEIRO DE OBRA EM CHAPA DE MADEIRA COMPENSADA, NÃO INCLUSO MOBILIÁRIO E EQUIPAMENTOS. AF_02/2016 | m² | 12 | 784.77 | 9417.24 | 0.07442% | 99.66%
98459 | SINAPI | TAPUME COM TELHA METÁLICA. AF_05/2018 | m² | 70 | 134.19 | 9393.3 | 0.07423% | 99.73%
CP002 | Próprio | ISOLAMENTO DE OBRA COM TELA PLASTICA COM MALHA DE 5MM E ESTRUTURA DE MADEIRA PONTALETEADA | M² | 300 | 29.89 | 8967 | 0.07086% | 99.8%
8335 | ORSE | Escada de madeira para obra, em tábua de construção, largura 1,00m | m | 26 | 318.38 | 8277.88 | 0.06542% | 99.87%
01.01.021 | FDE | CORTE, RECORTE E REMOÇÃO DE ÁRVORES INCL.RAIZES15CM | UN | 7 | 958.88 | 6712.16 | 0.05305% | 99.92%
CP006 | Próprio | Instalação provisória de energia elétrica, aerea, trifasica, em poste de concreto, exclusive fornecimento do medidor REV.01(1O/2021) | un | 1 | 3875.19 | 3875.19 | 0.03063% | 99.95%
01.01.022 | FDE | CORTE, RECORTE E REMOÇÃO DE ÁRVORES INCL.RAIZES30CM | UN | 1 | 2935.15 | 2935.15 | 0.0232% | 99.97%
CP007 | Próprio | LIGAÇÃO DOMICILIAR DE ESGOTO DN 100MM, DA CASA ATÉ A CAIXA, COMPOSTO POR 30,0M TUBO DE PVC ESGOTO PREDIAL DN 100MM E CAIXA DE ALVENARIA COM TAMPA DE CONCRETO - FORNECIMENTO E INSTALAÇÃO. REV.01(10/2021) | un | 1 | 2574.89 | 2574.89 | 0.02035% | 100%
CP005 | Próprio | LIGAÇÃO PREDIAL DE ÁGUA NO PASSEIO EM 1 1/2", COM FORNECIMENTO DO MATERIAL, INCLUSIVE HIDRÔMETRO DE 20M3/H E CAIXA DE PROTEÇÃO C/TAMPA DE CONCRETO - REV.02 - 010/2021 | un | 1 | 610.9 | 610.9 | 0.004828% | 100%
|  |  |  | VALOR TOTAL COM BDI: |  | 12653643.01 | 100%