## PLANILHA ORÇAMENTÁRIA
PLANILHA ORÇAMENTÁRIA
|  | OBRA: ESTABILIDADE E DRENAGEM DA ENCOSTA DO VALE DO REGINALDO IV |  |  |  | DATA: 06/01/2023 |  | BANCO: SINAPI - 11/2022 - Alagoas SBC - 11/2022 - Alagoas SICRO3 - 07/2022 - Alagoas SICRO2 - 11/2016 - Alagoas ORSE - 09/2022 - Sergipe FDE - 04/2022 - São Paulo
|  | DESCRIÇÃO: OBRA DE ESTABILIDADE E DRENAGEM DA ENCOSTA DO VALE DO REGINALDO IV |  |  |  | BDI: 29,07%
|  | LOCAL: VALE DO REGINALDO IV |  |  |  | L.S. Hora: 84,28%
|  | UNIDADES: 5573,00 M2 |  |  |  | L.S. Mês: 46,49%
ITEM | CÓDIGO | BANCO | DESCRIÇÃO | UND | QUANT. | PREÇO UNITÁRIO R$ |  |  | PREÇO TOTAL R$ | PESO (%)
[6 empty] | V. UNIT | BDI | COM BDI
1 |  |  | MOBILIZAÇÃO E DESMOBILIZAÇÃO | [5 empty] | 25269.78 | 0.1517%
1.1 | COMP012 | Próprio | MOBILIZAÇÃO E DESMOBILIZAÇÃO DE EQUIPE E EQUIPAMENTO | MÊS | 1 | 19578.36 | 5691.4293 | 25269.78 | 25269.78 | 0.1517%
2 |  |  | ADMINISTRAÇÃO DE OBRA | [5 empty] | 1630484.28 | 9.79%
2.1 | COMP29 | Próprio | ADMINISTRAÇÃO LOCAL - ENCOSTAS | UN | 18 | 70180.88 | 20401.5818 | 90582.46 | 1630484.28 | 9.79%
3 |  |  | CANTEIRO DE OBRA | [5 empty] | 296234.88 | 1.779%
3.1 | 93210 | SINAPI | EXECUÇÃO DE REFEITÓRIO EM CANTEIRO DE OBRA EM CHAPA DE MADEIRA COMPENSADA, NÃO INCLUSO MOBILIÁRIO E EQUIPAMENTOS. AF_02/2016 | m² | 12 | 608.02 | 176.7514 | 784.77 | 9417.24 | 0.05654%
3.2 | 93207 | SINAPI | EXECUÇÃO DE ESCRITÓRIO EM CANTEIRO DE OBRA EM CHAPA DE MADEIRA COMPENSADA, NÃO INCLUSO MOBILIÁRIO E EQUIPAMENTOS. AF_02/2016 | m² | 9 | 1083.69 | 315.0287 | 1398.71 | 12588.39 | 0.07558%
3.3 | 93212 | SINAPI | EXECUÇÃO DE SANITÁRIO E VESTIÁRIO EM CANTEIRO DE OBRA EM CHAPA DE MADEIRA COMPENSADA, NÃO INCLUSO MOBILIÁRIO. AF_02/2016 | m² | 12 | 987.65 | 287.1099 | 1274.75 | 15297 | 0.09185%
3.4 | 93208 | SINAPI | EXECUÇÃO DE ALMOXARIFADO EM CANTEIRO DE OBRA EM CHAPA DE MADEIRA COMPENSADA, INCLUSO PRATELEIRAS. AF_02/2016 | m² | 9 | 911.05 | 264.8422 | 1175.89 | 10583.01 | 0.06354%
3.5 | COMP05 | Próprio | VIGILÂNCIA | MÊS | 18 | 10689.69 | 3107.4929 | 13797.18 | 248349.24 | 1.491%
4.1 |  |  | SERVIÇOS COMPLEMENTARES | [5 empty] | 21688.5 | 0.1302%
4.1 | CP001 | Próprio | Sinalização noturna com tela tapume pvc, balde plástico fiação e lâmpada, Sem reutilização | M | 400 | 27.54 | 8.0059 | 35.54 | 14216 | 0.08536%
4.2 | CP002 | Próprio | ISOLAMENTO DE OBRA COM TELA PLASTICA COM MALHA DE 5MM E ESTRUTURA DE MADEIRA PONTALETEADA | M² | 250 | 23.16 | 6.7326 | 29.89 | 7472.5 | 0.04487%
5 |  |  | DEMOLIÇÃO | [5 empty] | 365581.04 | 2.195%
5.1 | 97627 | SINAPI | DEMOLIÇÃO DE PILARES E VIGAS EM CONCRETO ARMADO, DE FORMA MECANIZADA COM MARTELETE, SEM REAPROVEITAMENTO. AF_12/2017 | m³ | 364.8 | 219.19 | 63.7185 | 282.9 | 103201.92 | 0.6197%
5.2 | 97622 | SINAPI | DEMOLIÇÃO DE ALVENARIA DE BLOCO FURADO, DE FORMA MANUAL, SEM REAPROVEITAMENTO. AF_12/2017 | m³ | 441.6 | 41.02 | 11.9245 | 52.94 | 23378.3 | 0.1404%
5.3 | 017361 | SBC | TRANSPORTE HORIZONTAL MANUAL MAT. 1a.CAT./ENTULHO ATE 60m | m³ | 806.4 | 168.47 | 48.9742 | 217.44 | 175343.61 | 1.053%
5.4 | CP011 | Próprio | CARGA E DESCARGA MANUAL DE ENTULHO EM CARRO DE MÃO | (m3) | 806.4 | 10.96 | 3.1861 | 14.14 | 11402.49 | 0.06846%
5.5 | 95877 | SINAPI | TRANSPORTE COM CAMINHÃO BASCULANTE DE 18 M³, EM VIA URBANA PAVIMENTADA, DMT ATÉ 30 KM (UNIDADE: M3XKM). AF_07/2020 | M3XKM | 24192 | 1.68 | 0.48838 | 2.16 | 52254.72 | 0.3138%
6 |  |  | SERVIÇOS PRELIMINARES | [5 empty] | 233976.35 | 1.405%
6.1 | CP004 | Próprio | PLACA DE OBRA EM CHAPA DE ACO GALVANIZADO | M² | 16.5 | 515.06 | 149.7279 | 664.78 | 10968.87 | 0.06586%
6.2 | CP005 | Próprio | LIGAÇÃO PREDIAL DE ÁGUA NO PASSEIO EM 1 1/2", COM FORNECIMENTO DO MATERIAL, INCLUSIVE HIDRÔMETRO DE 20M3/H E CAIXA DE PROTEÇÃO C/TAMPA DE CONCRETO - REV.02 - 010/2021 | un | 1 | 473.31 | 137.5912 | 610.9 | 610.9 | 0.003668%
6.3 | CP006 | Próprio | Instalação provisória de energia elétrica, aerea, trifasica, em poste de concreto, exclusive fornecimento do medidor REV.01(1O/2021) | un | 1 | 3002.4 | 872.7977 | 3875.19 | 3875.19 | 0.02327%
6.4 | CP007 | Próprio | LIGAÇÃO DOMICILIAR DE ESGOTO DN 100MM, DA CASA ATÉ A CAIXA, COMPOSTO POR 30,0M TUBO DE PVC ESGOTO PREDIAL DN 100MM E CAIXA DE ALVENARIA COM TAMPA DE CONCRETO - FORNECIMENTO E INSTALAÇÃO. REV.01(10/2021) | un | 1 | 1994.96 | 579.9349 | 2574.89 | 2574.89 | 0.01546%
6.5 | 000032 | SBC | EQUIPE DE SERVICOS DE TOPOGRAFIA EM OBRA | MES | 10 | 10207.57 | 2967.3406 | 13174.91 | 131749.1 | 0.7911%
6.6 | 8335 | ORSE | Escada de madeira para obra, em tábua de construção, largura 1,00m | m | 64 | 246.68 | 71.7099 | 318.38 | 20376.32 | 0.1223%
6.7 | 98459 | SINAPI | TAPUME COM TELHA METÁLICA. AF_05/2018 | m² | 220 | 103.97 | 30.2241 | 134.19 | 29521.8 | 0.1773%
6.8 | CP012 | Próprio | DETALHAMENTO DOS PROJETOS E AS BUILT | VB | 1 | 26574.17 | 7725.1112 | 34299.28 | 34299.28 | 0.2059%
7 |  |  | SUPRESSÃO VEGETAL - ÁREA DE CONTENÇÃO | [5 empty] | 568992.75 | 3.416%
7.1 | 01.01.021 | FDE | CORTE, RECORTE E REMOÇÃO DE ÁRVORES INCL.RAIZES15CM | UN | 40 | 742.92 | 215.9668 | 958.88 | 38355.2 | 0.2303%
7.2 | 01.01.022 | FDE | CORTE, RECORTE E REMOÇÃO DE ÁRVORES INCL.RAIZES30CM | UN | 10 | 2274.08 | 661.0751 | 2935.15 | 29351.5 | 0.1762%
7.3 | 98524 | SINAPI | LIMPEZA MANUAL DE VEGETAÇÃO EM TERRENO COM ENXADA.AF_05/2018 | m² | 5573 | 2.27 | 0.65989 | 2.92 | 16273.16 | 0.09771%
7.4 | 017361 | SBC | TRANSPORTE HORIZONTAL MANUAL MAT. 1a.CAT./ENTULHO ATE 60m | m³ | 1654.6 | 168.47 | 48.9742 | 217.44 | 359776.22 | 2.16%
7.5 | 2509 | ORSE | Carga manual de material de 1ª categoria | m³ | 1654.6 | 8.44 | 2.4535 | 10.89 | 18018.59 | 0.1082%
7.6 | 95877 | SINAPI | TRANSPORTE COM CAMINHÃO BASCULANTE DE 18 M³, EM VIA URBANA PAVIMENTADA, DMT ATÉ 30 KM (UNIDADE: M3XKM). AF_07/2020 | M3XKM | 49638 | 1.68 | 0.48838 | 2.16 | 107218.08 | 0.6438%
8 |  |  | TERRAPLENAGEM | [5 empty] | 1806971.91 | 10.85%
8.1 | 020212 | SBC | ESCAVACAO MANUAL SOLO 1a. CATEGORIA ATE 1,50m | m³ | 2868 | 70.54 | 20.506 | 91.04 | 261102.72 | 1.568%
8.2 | COMP25 | Próprio | TRANSPORTE VERTICAL MANUAL | m³ | 3728.4 | 94.13 | 27.3636 | 121.49 | 452963.31 | 2.72%
8.3 | 017361 | SBC | TRANSPORTE HORIZONTAL MANUAL MAT. 1a.CAT./ENTULHO ATE 60m | m³ | 3728.4 | 168.47 | 48.9742 | 217.44 | 810703.29 | 4.868%
8.4 | 2509 | ORSE | Carga manual de material de 1ª categoria | m³ | 3728.4 | 8.44 | 2.4535 | 10.89 | 40602.27 | 0.2438%
8.5 | 95877 | SINAPI | TRANSPORTE COM CAMINHÃO BASCULANTE DE 18 M³, EM VIA URBANA PAVIMENTADA, DMT ATÉ 30 KM (UNIDADE: M3XKM). AF_07/2020 | M3XKM | 111852 | 1.68 | 0.48838 | 2.16 | 241600.32 | 1.451%
9 |  |  | ESTABILIDADE DA ENCOSTA | [5 empty] | 11439759.95 | 68.69%
9.1 | 93961 | SINAPI | EXECUÇÃO DE GRAMPO PARA SOLO GRAMPEADO COM COMPRIMENTO MAIOR QUE 10 M, DIÂMETRO DE 10 CM, PERFURAÇÃO COM EQUIPAMENTO MANUAL E ARMADURA COM DIÂMETRO DE 20 MM. AF_05/2016 | M | 38480 | 192.38 | 55.9249 | 248.3 | 9554584 | 57.37%
9.2 | CP027 | Próprio | ANDAIME TUBULAR/FACHADEIRO P/SERVICO EM ENCOSTA | M2/MÊS | 83595 | 3.55 | 1.032 | 4.58 | 382865.1 | 2.299%
9.3 | 031317 | SBC | INJECAO NATA CIMENTO EM TIRANTES 50 A 70TF | M | 38480 | 3.26 | 0.94768 | 4.2 | 161616 | 0.9704%
9.4 | CP010 | Próprio | CP-91070-69220727 - EXECUÇÃO DE REVESTIMENTO DE CONCRETO PROJETADO COM ESPESSURA DE 10 CM, ARMADO COM TELA, INCLINAÇÃO MENOR QUE 90°, APLICAÇÃO CONTÍNUA, UTILIZANDO EQUIPAMENTO DE PROJEÇÃO COM 6 M³/H DE CAPACIDADE. AF_01/2016 - Q-283 | M² | 5573 | 158.55 | 46.0905 | 204.64 | 1140458.72 | 6.848%
9.5 | 95108 | SINAPI | EXECUÇÃO DE PROTEÇÃO DA CABEÇA DO TIRANTE COM USO DE FÔRMAS EM CHAPA COMPENSADA PLASTIFICADA DE MADEIRA E CONCRETO FCK =15 MPA. AF_07/2016 | UN | 3007 | 25.41 | 7.3867 | 32.79 | 98599.53 | 0.592%
9.6 | 102726 | SINAPI | DRENO BARBACÃ, DN 50 MM, COM MATERIAL DRENANTE. AF_07/2021 | UN | 3007 | 26.19 | 7.6134 | 33.8 | 101636.6 | 0.6103%
10 |  |  | DRENAGEM | [5 empty] | 234058.76 | 1.405%
10.1 | 10015 | ORSE | Calha semi-circular em concreto pré-moldado d=80cm | m | 480 | 147.21 | 42.7939 | 190 | 91200 | 0.5476%
10.2 | 2003477 | SICRO3 | Caixa coletora de sarjeta - CCS 01 - com grelha de concreto - TCC 01 - areia e brita comerciais | un | 6 | 3193.39 | 928.3185 | 4121.7 | 24730.2 | 0.1485%
10.3 | 11739 | ORSE | Descida de água para cortes em degraus tipo dcd 03 | m | 64 | 813.86 | 236.5891 | 1050.44 | 67228.16 | 0.4037%
10.4 | 10154 | ORSE | Fornecimento e assentamento de tubo corrugado parede dupla PEAD, d= 450mm (18"), p/sistemas de saneamento, Tigre-ADS N-12 ou similar | m | 120 | 328.64 | 95.5356 | 424.17 | 50900.4 | 0.3056%
11 |  |  | SERVIÇOS FINAIS | [5 empty] | 31713.94 | 0.1904%
11.1 | CP008 | Próprio | LIMPEZA FINAL DA OBRA GERAL COM ENTULHOS | M² | 5573 | 2.19 | 0.63663 | 2.82 | 15715.86 | 0.09436%
11.2 | 98504 | SINAPI | PLANTIO DE GRAMA BATATAIS EM PLACAS. AF_05/2018 | m² | 510 | 16.63 | 4.8343 | 21.46 | 10944.6 | 0.06571%
11.3 | 2394 | ORSE | Fornecimento e espalhamento de terra vegetal preparada | m³ | 40.8 | 95.97 | 27.8985 | 123.86 | 5053.48 | 0.03034%
[6 empty] | VALOR TOTAL COM BDI: |  |  | 16654732.14 | 100%

## MEMORIA DE CALCULO
MEMÓRIA DE CÁLCULO
|  |  | OBRA: ESTABILIDADE E DRENAGEM DA ENCOSTA DO VALE DO REGINALDO IV | [6 empty] | DATA: 06/01/2023 |  | BANCO: SINAPI - 11/2022 - Alagoas SBC - 11/2022 - Alagoas SICRO3 - 07/2022 - Alagoas SICRO2 - 11/2016 - Alagoas ORSE - 09/2022 - Sergipe FDE - 04/2022 - São Paulo
|  |  | DESCRIÇÃO: OBRA DE ESTABILIDADE E DRENAGEM DA ENCOSTA DO VALE DO REGINALDO IV | [6 empty] | BDI: 29,07%
|  |  | LOCAL: VALE DO REGINALDO IV | [6 empty] | L.S. Hora: 84,28%
|  |  | UNIDADES (M2) : 5.573,00 | [6 empty] | L.S. Mês: 46,49%
ITEM | CÓDIGO | BANCO | DESCRIÇÃO | UND | QUANT. | DIMENSÕES |  |  | ÁREA | VOL (M3) | SUBTOTAL | TAXA | QUANT. | OBS
[6 empty] | COMP. (m) | LARG. (m) | ALT. (m)
1 |  |  | MOBILIZAÇÃO E DESMOBILIZAÇÃO
1.1 | COMP012 | Próprio | MOBILIZAÇÃO E DESMOBILIZAÇÃO DE EQUIPE E EQUIPAMENTO | UND | [8 empty] | 1
2 |  |  | ADMINISTRAÇÃO DE OBRA
2.1 | COMP29 | Próprio | ADMINISTRAÇÃO LOCAL - VALE DO REGINALDO | UN | [8 empty] | 18
3 |  |  | CANTEIRO DE OBRA
3.1 | 93210 | SINAPI | EXECUÇÃO DE REFEITÓRIO EM CANTEIRO DE OBRA EM CHAPA DE MADEIRA COMPENSADA, NÃO INCLUSO MOBILIÁRIO E EQUIPAMENTOS. AF_02/2016 | M2 | [8 empty] | 12
|  |  | REFEITÓRIO PARA ALIMENTAÇÃO DOS FUNCIONÁRIOS |  |  | 3 |  | 4 | 12 |  | 12 |  | 12
3.2 | 93207 | SINAPI | EXECUÇÃO DE ESCRITÓRIO EM CANTEIRO DE OBRA EM CHAPA DE MADEIRA COMPENSADA, NÃO INCLUSO MOBILIÁRIO E EQUIPAMENTOS. AF_02/2016 | M2 | [8 empty] | 9
|  |  | ESCRITÓRIO PARA ABRIGAR A EQUIPE TÉCNICA E FISCALIZAÇÃO |  |  | 3 |  | 3 | 9 |  | 9 |  | 9
3.3 | 93212 | SINAPI | EXECUÇÃO DE SANITÁRIO E VESTIÁRIO EM CANTEIRO DE OBRA EM CHAPA DE MADEIRA COMPENSADA, NÃO INCLUSO MOBILIÁRIO. AF_02/2016 | M2 | [8 empty] | 12
|  |  | VESTIÁRIO/BANHEIROS |  |  | 3 |  | 4 | 12 |  | 12 |  | 12
3.4 | 93208 | SINAPI | EXECUÇÃO DE ALMOXARIFADO EM CANTEIRO DE OBRA EM CHAPA DE MADEIRA COMPENSADA, INCLUSO PRATELEIRAS. AF_02/2016 | M2 | [8 empty] | 9
|  |  | ALOMOXARIFADO |  |  | 3 |  | 3 | 9 |  | 9 |  | 9
3.5 | COMP05 | Próprio | VIGILÂNCIA | MÊS | [8 empty] | 18
|  |  | VIGILÂNCIA ENCOSTA |  | 18 | [5 empty] | 18 |  | 18 | PERÍODO 18 MESES
4 |  |  | SERVIÇOS COMPLEMENTARES
4.1 | COMP17 | Próprio | SINALIZAÇÃO NOTURNA COM TELA TAPUME PVC, BALDE PLÁSTICO FIAÇÃO E LÂMPADA, SEM REUTILIZAÇÃO | M | [8 empty] | 400
4.2 | COMP18 | Próprio | ISOLAMENTO DE OBRA COM TELA PLASTICA COM MALHA DE 5MM E ESTRUTURA DE MADEIRA PONTALETEADA | M2 | [8 empty] | 250
5 |  |  | DEMOLIÇÃO
5.1 | 97627 | SINAPI | DEMOLIÇÃO DE PILARES E VIGAS EM CONCRETO ARMADO, DE FORMA MECANIZADA COM MARTELETE, SEM REAPROVEITAMENTO. AF_12/2017 | M3 | [8 empty] | 364.8
|  |  | EDIFICAÇÃO PROXIMA A ENCOSTA |  | 12 |  |  |  | 80 |  | 960 | 0.38 | 364.8 | COEFICIENTE = 0,38 AREA DAS CASAS ESTIMADAS: 80 M2
5.2 | 97622 | SINAPI | DEMOLIÇÃO DE ALVENARIA DE BLOCO FURADO, DE FORMA MANUAL, SEM REAPROVEITAMENTO. AF_12/2017 | M3 | [8 empty] | 441.6
|  |  | EDIFICAÇÃO PROXIMA A ENCOSTA |  | 12 |  |  |  | 80 |  | 960 | 0.46 | 441.6 | COEFICIENTE = 0,46 AREA DAS CASAS ESTIMADAS: 80 M2
5.3 | 017361 | SBC | TRANSPORTE HORIZONTAL MANUAL MAT. 1a.CAT./ENTULHO ATE 60m | M3 | [8 empty] | 806.4
|  |  | EDIFICAÇÃO PROXIMA A ENCOSTA | [6 empty] | 806.4 | 806.4 |  | 806.4
5.4 | COMP06 | Próprio | CARGA E DESCARGA MANUAL DE ENTULHO EM CARRO DE MÃO | M3 | [8 empty] | 806.4
|  |  | EDIFICAÇÃO PROXIMA A ENCOSTA | [6 empty] | 806.4 | 806.4 |  | 806.4
5.5 | 95877 | SINAPI | TRANSPORTE COM CAMINHÃO BASCULANTE DE 18 M³, EM VIA URBANA PAVIMENTADA, DMT ATÉ 30 KM (UNIDADE: M3XKM). AF_07/2020 | M3XKM | [8 empty] | 24192
|  |  | EDIFICAÇÃO PROXIMA A ENCOSTA | [6 empty] | 806.4 | 806.4 | 30 | 24192 | DMT: 30KM
6 |  |  | SERVIÇOS PRELIMINARES
6.1 | COMP08 | Próprio | PLACA DE OBRA EM CHAPA DE ACO GALVANIZADO | M2 | [8 empty] | 16.5
|  |  | PLACA DA OBRA COM RESPONSÁVEIS TÉCNICOS |  | 1 | 2 |  | 1.5 | 3 |  | 3 |  | 3
|  |  | PLACA DA OBRA COM INFORMAÇÕES DA PREFEITURA DE CONVÊNIO E PRAZOS |  | 2 | 3 |  | 1.5 | 4.5 |  | 9 |  | 9
|  |  | LINCENÇA AMBIENTAL |  | 1 | 1.5 |  | 1.5 | 2.25 |  | 2.25 |  | 2.25
|  |  | ALVARÁ DE CONSTRUÇÃO |  | 1 | 1.5 |  | 1.5 | 2.25 |  | 2.25 |  | 2.25
6.2 | COMP07 | Próprio | LIGAÇÃO PREDIAL DE ÁGUA NO PASSEIO EM 1 1/2", COM FORNECIMENTO DO MATERIAL, INCLUSIVE HIDRÔMETRO DE 20M3/H E CAIXA DE PROTEÇÃO C/TAMPA DE CONCRETO - REV.02 - 010/2021 | UN | [8 empty] | 1
6.3 | COMP09 | Próprio | INSTALAÇÃO PROVISÓRIA DE ENERGIA ELÉTRICA, AEREA, TRIFASICA, EM POSTE DE CONCRETO, EXCLUSIVE FORNECIMENTO DO MEDIDOR REV.01(1O/2021) | UN | [8 empty] | 1
6.4 | COMP10 | Próprio | LIGAÇÃO DOMICILIAR DE ESGOTO DN 100MM, DA CASA ATÉ A CAIXA, COMPOSTO POR 30,0M TUBO DE PVC ESGOTO PREDIAL DN 100MM E CAIXA DE ALVENARIA COM TAMPA DE CONCRETO - FORNECIMENTO E INSTALAÇÃO. REV.01(10/2021) | UN | [8 empty] | 1
6.5 | 000032 | SBC | EQUIPE DE SERVICOS DE TOPOGRAFIA EM OBRA | MES | [8 empty] | 10
|  |  | TOPOGRAFIA DA ENCOSTA |  | 10 | [5 empty] | 10 |  | 10
6.6 | 8335 | ORSE | ESCADA DE MADEIRA PARA OBRA, EM TÁBUA DE CONSTRUÇÃO, LARGURA 1,00M | M | [8 empty] | 64
|  |  | ESCADA DE ACESSO |  | 2 |  |  | 32 |  |  | 64 |  | 64
6.7 | 98459 | SINAPI | TAPUME COM TELHA METÁLICA. AF_05/2018 | M2 | [8 empty] | 220
|  |  | TAPUME | [5 empty] | 220 |  | 220 |  | 220
6.8 | COMP-62228725-INCC | Próprio | DETALHAMENTO DOS PROJETOS E AS BUILT | VB | 1 | [7 empty] | 1
7 |  |  | SUPRESSÃO VEGETAL - ÁREA DE CONTENÇÃO
7.1 | 01.01.021 | FDE | CORTE, RECORTE E REMOÇÃO DE ÁRVORES INCL.RAIZES 15CM | UN | [8 empty] | 40
|  |  | ARVORE DE PEQUENO PORTE |  | 40 | [5 empty] | 40 |  | 40
7.2 | 01.01.022 | FDE | CORTE, RECORTE E REMOÇÃO DE ÁRVORES INCL.RAIZES 30CM | UN | [8 empty] | 10
|  |  | ARVORE DE MÉDIO PORTE |  | 10 | [5 empty] | 10 |  | 10
7.3 | 98524 | SINAPI | LIMPEZA MANUAL DE VEGETAÇÃO EM TERRENO COM ENXADA.AF_05/2018 | M2 | [8 empty] | 5573
|  |  | LIMPEZA DO TERRENO | [5 empty] | 5573 |  | 5573 |  | 5573
7.4 | 017361 | SBC | TRANSPORTE HORIZONTAL MANUAL MAT. 1a.CAT./ENTULHO ATE 60m | M3 | [8 empty] | 1654.6
|  |  | LIMPEZA DO TERRENO | [5 empty] | 5573 | 1114.6 | 1114.6 |  | 1114.6 | ESPESSURA = 0,20M
|  |  | ARVORE DE PEQUENO PORTE |  | 40 |  |  |  |  | 380 | 380 |  | 380 | VOLUME MÉDIO DE ARVORE DE PORTE PEQUENO: 9,5 M3
|  |  | ARVORE DE MÉDIO PORTE |  | 10 |  |  |  |  | 160 | 160 |  | 160 | VOLUME MÉDIO DE ARVORE DE PORTE PEQUENO: 16 M3
7.5 | 2509 | ORSE | CARGA MANUAL DE MATERIAL DE 1ª CATEGORIA | M3 | [8 empty] | 1654.6
|  |  | LIMPEZA DO TERRENO | [5 empty] | 5573 | 1114.6 | 1114.6 |  | 1114.6 | ESPESSURA = 0,20M
|  |  | ARVORE DE PEQUENO PORTE |  | 40 |  |  |  |  | 380 | 380 |  | 380 | VOLUME MÉDIO DE ARVORE DE PORTE PEQUENO: 9,5 M3
|  |  | ARVORE DE MÉDIO PORTE |  | 10 |  |  |  |  | 160 | 160 |  | 160 | VOLUME MÉDIO DE ARVORE DE PORTE PEQUENO: 16 M3
7.6 | 95877 | SINAPI | TRANSPORTE COM CAMINHÃO BASCULANTE DE 18 M³, EM VIA URBANA PAVIMENTADA, DMT ATÉ 30 KM (UNIDADE: M3XKM). AF_07/2020 | M3XKM | [8 empty] | 49638
|  |  | TRANSPORTE | [6 empty] | 1654.6 | 1654.6 | 30 | 49638 | DMT: 30 KM
8 |  |  | TERRAPLENAGEM
8.1 | 020212 | SBC | ESCAVACAO MANUAL SOLO 1a. CATEGORIA ATE 1,50m | M3 | [8 empty] | 2868
|  |  | CORTE DO MATERIAL | [6 empty] | 2868 | 2868 |  | 2868
8.2 | COMP25 | Próprio | TRANSPORTE VERTICAL MANUAL | M3 | [8 empty] | 3728.4
|  |  | CORTE DO MATERIAL | [6 empty] | 2868 |  | 1.3 | 3728.4 | EMPOLAMENTO: 1,3
8.3 | 017361 | SBC | TRANSPORTE HORIZONTAL MANUAL MAT. 1a.CAT./ENTULHO ATE 60m | M3 | [8 empty] | 3728.4
|  |  | CORTE DO MATERIAL | [6 empty] | 2868 |  | 1.3 | 3728.4 | EMPOLAMENTO: 1,3
8.4 | 2509 | ORSE | CARGA MANUAL DE MATERIAL DE 1ª CATEGORIA | M3 | [8 empty] | 3728.4
|  |  | CORTE DO MATERIAL | [6 empty] | 2868 |  | 1.3 | 3728.4 | EMPOLAMENTO: 1,3
8.5 | 95877 | SINAPI | TRANSPORTE COM CAMINHÃO BASCULANTE DE 18 M³, EM VIA URBANA PAVIMENTADA, DMT ATÉ 30 KM (UNIDADE: M3XKM). AF_07/2020 | M3XKM | [8 empty] | 111852
|  |  | CORTE DO MATERIAL | [6 empty] | 3728.4 |  | 30 | 111852 | DMT: 30KM
9 |  |  | ESTABILIDADE DA ENCOSTA
9.1 | 93961 | SINAPI | EXECUÇÃO DE GRAMPO PARA SOLO GRAMPEADO COM COMPRIMENTO MAIOR QUE 10 M, DIÂMETRO DE 10 CM, PERFURAÇÃO COM EQUIPAMENTO MANUAL E ARMADURA COM DIÂMETRO DE 20 MM. AF_05/2016 | M | [8 empty] | 38480
|  |  | GRAMPO (COMPRIMENTO DE 14 M) |  | 1198 | 14 |  |  |  |  | 16772 |  | 16772
|  |  | GRAMPO (COMPRIMENTO DE 12 M) |  | 1809 | 12 |  |  |  |  | 21708 |  | 21708
9.2 | CP027 | Próprio | ANDAIME TUBULAR/FACHADEIRO P/SERVICO EM ENCOSTA | M2/MÊS | [8 empty] | 83595
|  |  | ANDAIME FACHADEIRA | [5 empty] | 5573 |  | 5573 | 15 | 83595
9.3 | 031317 | SBC | INJECAO NATA CIMENTO EM TIRANTES 50 A 70TF | M | [8 empty] | 38480
|  |  | GRAMPOS |  |  | 38480 |  |  |  |  | 38480 |  | 38480
9.4 | CP010 | Próprio | CP-91070-69220727 - EXECUÇÃO DE REVESTIMENTO DE CONCRETO PROJETADO COM ESPESSURA DE 10 CM, ARMADO COM TELA, INCLINAÇÃO MENOR QUE 90°, APLICAÇÃO CONTÍNUA, UTILIZANDO EQUIPAMENTO DE PROJEÇÃO COM 6 M³/H DE CAPACIDADE. AF_01/2016 - Q-283 | M2 | [8 empty] | 5573
|  |  | ÁREA EM SOLO GRAMPEADO | [5 empty] | 5573 |  | 5573 |  | 5573
9.5 | 95108 | SINAPI | EXECUÇÃO DE PROTEÇÃO DA CABEÇA DO TIRANTE COM USO DE FÔRMAS EM CHAPA COMPENSADA PLASTIFICADA DE MADEIRA E CONCRETO FCK =15 MPA. AF_07/2016 | UN | [8 empty] | 3007
|  |  | GRAMPO (COMPRIMENTO DE 14 M) |  | 1198 | [5 empty] | 1198 |  | 1198
|  |  | GRAMPO (COMPRIMENTO DE 12 M) |  | 1809 | [5 empty] | 1809 |  | 1809
9.6 | 102726 | SINAPI | DRENO BARBACÃ, DN 50 MM, COM MATERIAL DRENANTE. AF_07/2021 | UN | [8 empty] | 3007
|  |  | DRENO BARBACÃ |  | 3007 | [5 empty] | 3007 |  | 3007
10 |  |  | DRENAGEM
10.1 | 10015 | ORSE | CALHA SEMI-CIRCULAR EM CONCRETO PRÉ-MOLDADO D=80CM | M | [8 empty] | 480
|  |  | CALHA TRAPEZOIAL |  |  | 220 |  |  |  |  | 220 |  | 220
|  |  | CALHA |  |  | 260 |  |  |  |  | 260 |  | 260
10.2 | 2003477 | SICRO 3 | CAIXA COLETORA DE SARJETA - CCS 01 - COM GRELHA DE CONCRETO - TCC 01 - AREIA E BRITA COMERCIAIS | UN | [8 empty] | 6
|  |  | CAIXA COLETORA |  | 6 | [5 empty] | 6 |  | 6
10.3 | 11739 | ORSE | DESCIDA DE ÁGUA PARA CORTES EM DEGRAUS TIPO DCD 03 | M | [8 empty] | 64
|  |  | ESCADARIA 1 |  | 2 | 32 |  |  |  |  | 64 |  | 64
10.4 | 10154 | ORSE | FORNECIMENTO E ASSENTAMENTO DE TUBO CORRUGADO PAREDE DUPLA PEAD, D= 450MM (18"), P/SISTEMAS DE SANEAMENTO, TIGRE-ADS N-12 OU SIMILAR | M | [8 empty] | 120
|  |  | TUBO PEAD |  |  | 120 |  |  |  |  | 120 |  | 120
11 |  |  | SERVIÇOS FINAIS
11.1 | COMP19 | Próprio | LIMPEZA FINAL DA OBRA GERAL COM ENTULHOS | M2 | [8 empty] | 5573
|  |  | AREA | [5 empty] | 5573 |  | 5573 |  | 5573
11.2 | 98504 | SINAPI | PLANTIO DE GRAMA EM PLACAS. | M2 | [8 empty] | 510
|  |  | AREA DE PLANTIO DE GRAMA | [5 empty] | 510 |  | 510 |  | 510
11.3 | 2395 | ORSE | FORNECIMENTO E ESPALHAMENTO DE TERRA VEGETAL PREPARADA | M3 | [8 empty] | 40.8
|  |  | AREA DE PLANTIO DE GRAMA |  |  |  |  | 0.08 | 510 | 40.8 | 40.8 |  | 40.8

## CURVA ABC
| OBRA: ESTABILIDADE E DRENAGEM DA ENCOSTA DO VALE DO REGINALDO IV |  |  | DATA: 06/01/2023 |  | BANCOS: SINAPI - 11/2022 - Alagoas SBC - 11/2022 - Alagoas SICRO3 - 07/2022 - Alagoas SICRO2 - 11/2016 - Alagoas ORSE - 09/2022 - Sergipe FDE - 04/2022 - São Paulo
| DESCRIÇÃO: OBRA DE ESTABILIDADE E DRENAGEM DA ENCOSTA DO VALE DO REGINALDO IV |  |  | BDI: 29,07%
| LOCAL: VALE DO REGINALDO IV |  |  | L.S. Hora: 84,28%
| UNIDADES (M2) : 5.573,00 |  |  | L.S. Mês: 46,49%
CÓDIGO | BANCO | DESCRIÇÃO | UND | QUANT. | PREÇO UNITÁRIO R$ | PREÇO TOTAL R$ | CURVA ABC
[7 empty] | % | %ACUMULADO
93961 | SINAPI | EXECUÇÃO DE GRAMPO PARA SOLO GRAMPEADO COM COMPRIMENTO MAIOR QUE 10 M, DIÂMETRO DE 10 CM, PERFURAÇÃO COM EQUIPAMENTO MANUAL E ARMADURA COM DIÂMETRO DE 20 MM. AF_05/2016 | M | 38480 | 248.3 | 9554584 | 57.37% | 57.37%
COMP29 | Próprio | ADMINISTRAÇÃO LOCAL - ENCOSTAS | UN | 18 | 90582.46 | 1630484.28 | 9.79% | 67.16%
017361 | SBC | TRANSPORTE HORIZONTAL MANUAL MAT. 1a.CAT./ENTULHO ATE 60m | m³ | 6189.4 | 217.44 | 1345823.12 | 8.081% | 75.24%
CP010 | Próprio | CP-91070-69220727 - EXECUÇÃO DE REVESTIMENTO DE CONCRETO PROJETADO COM ESPESSURA DE 10 CM, ARMADO COM TELA, INCLINAÇÃO MENOR QUE 90°, APLICAÇÃO CONTÍNUA, UTILIZANDO EQUIPAMENTO DE PROJEÇÃO COM 6 M³/H DE CAPACIDADE. AF_01/2016 - Q-283 | M² | 5573 | 204.64 | 1140458.72 | 6.848% | 82.09%
COMP25 | Próprio | TRANSPORTE VERTICAL MANUAL | m³ | 3728.4 | 121.49 | 452963.31 | 2.72% | 84.81%
95877 | SINAPI | TRANSPORTE COM CAMINHÃO BASCULANTE DE 18 M³, EM VIA URBANA PAVIMENTADA, DMT ATÉ 30 KM (UNIDADE: M3XKM). AF_07/2020 | M3XKM | 185682 | 2.16 | 401073.12 | 2.408% | 87.21%
CP027 | Próprio | ANDAIME TUBULAR/FACHADEIRO P/SERVICO EM ENCOSTA | M2/MÊS | 83595 | 4.58 | 382865.1 | 2.299% | 89.51%
020212 | SBC | ESCAVACAO MANUAL SOLO 1a. CATEGORIA ATE 1,50m | m³ | 2868 | 91.04 | 261102.72 | 1.568% | 91.08%
COMP05 | Próprio | VIGILÂNCIA | MÊS | 18 | 13797.18 | 248349.24 | 1.491% | 92.57%
031317 | SBC | INJECAO NATA CIMENTO EM TIRANTES 50 A 70TF | M | 38480 | 4.2 | 161616 | 0.9704% | 93.54%
000032 | SBC | EQUIPE DE SERVICOS DE TOPOGRAFIA EM OBRA | MES | 10 | 13174.91 | 131749.1 | 0.7911% | 94.33%
97627 | SINAPI | DEMOLIÇÃO DE PILARES E VIGAS EM CONCRETO ARMADO, DE FORMA MECANIZADA COM MARTELETE, SEM REAPROVEITAMENTO. AF_12/2017 | m³ | 364.8 | 282.9 | 103201.92 | 0.6197% | 94.95%
102726 | SINAPI | DRENO BARBACÃ, DN 50 MM, COM MATERIAL DRENANTE. AF_07/2021 | UN | 3007 | 33.8 | 101636.6 | 0.6103% | 95.56%
95108 | SINAPI | EXECUÇÃO DE PROTEÇÃO DA CABEÇA DO TIRANTE COM USO DE FÔRMAS EM CHAPA COMPENSADA PLASTIFICADA DE MADEIRA E CONCRETO FCK =15 MPA. AF_07/2016 | UN | 3007 | 32.79 | 98599.53 | 0.592% | 96.16%
10015 | ORSE | Calha semi-circular em concreto pré-moldado d=80cm | m | 480 | 190 | 91200 | 0.5476% | 96.7%
11739 | ORSE | Descida de água para cortes em degraus tipo dcd 03 | m | 64 | 1050.44 | 67228.16 | 0.4037% | 97.11%
2509 | ORSE | Carga manual de material de 1ª categoria | m³ | 5383 | 10.89 | 58620.86 | 0.352% | 97.46%
10154 | ORSE | Fornecimento e assentamento de tubo corrugado parede dupla PEAD, d= 450mm (18"), p/sistemas de saneamento, Tigre-ADS N-12 ou similar | m | 120 | 424.17 | 50900.4 | 0.3056% | 97.76%
01.01.021 | FDE | CORTE, RECORTE E REMOÇÃO DE ÁRVORES INCL.RAIZES15CM | UN | 40 | 958.88 | 38355.2 | 0.2303% | 98%
CP012 | Próprio | DETALHAMENTO DOS PROJETOS E AS BUILT | VB | 1 | 34299.28 | 34299.28 | 0.2059% | 98.2%
98459 | SINAPI | TAPUME COM TELHA METÁLICA. AF_05/2018 | m² | 220 | 134.19 | 29521.8 | 0.1773% | 98.38%
01.01.022 | FDE | CORTE, RECORTE E REMOÇÃO DE ÁRVORES INCL.RAIZES30CM | UN | 10 | 2935.15 | 29351.5 | 0.1762% | 98.55%
COMP012 | Próprio | MOBILIZAÇÃO E DESMOBILIZAÇÃO DE EQUIPE E EQUIPAMENTO | MÊS | 1 | 25269.78 | 25269.78 | 0.1517% | 98.71%
2003477 | SICRO3 | Caixa coletora de sarjeta - CCS 01 - com grelha de concreto - TCC 01 - areia e brita comerciais | un | 6 | 4121.7 | 24730.2 | 0.1485% | 98.85%
97622 | SINAPI | DEMOLIÇÃO DE ALVENARIA DE BLOCO FURADO, DE FORMA MANUAL, SEM REAPROVEITAMENTO. AF_12/2017 | m³ | 441.6 | 52.94 | 23378.3 | 0.1404% | 99%
8335 | ORSE | Escada de madeira para obra, em tábua de construção, largura 1,00m | m | 64 | 318.38 | 20376.32 | 0.1223% | 99.12%
98524 | SINAPI | LIMPEZA MANUAL DE VEGETAÇÃO EM TERRENO COM ENXADA.AF_05/2018 | m² | 5573 | 2.92 | 16273.16 | 0.09771% | 99.22%
CP008 | Próprio | LIMPEZA FINAL DA OBRA GERAL COM ENTULHOS | M² | 5573 | 2.82 | 15715.86 | 0.09436% | 99.31%
93212 | SINAPI | EXECUÇÃO DE SANITÁRIO E VESTIÁRIO EM CANTEIRO DE OBRA EM CHAPA DE MADEIRA COMPENSADA, NÃO INCLUSO MOBILIÁRIO. AF_02/2016 | m² | 12 | 1274.75 | 15297 | 0.09185% | 99.4%
CP001 | Próprio | Sinalização noturna com tela tapume pvc, balde plástico fiação e lâmpada, Sem reutilização | M | 400 | 35.54 | 14216 | 0.08536% | 99.49%
93207 | SINAPI | EXECUÇÃO DE ESCRITÓRIO EM CANTEIRO DE OBRA EM CHAPA DE MADEIRA COMPENSADA, NÃO INCLUSO MOBILIÁRIO E EQUIPAMENTOS. AF_02/2016 | m² | 9 | 1398.71 | 12588.39 | 0.07558% | 99.56%
CP011 | Próprio | CARGA E DESCARGA MANUAL DE ENTULHO EM CARRO DE MÃO | (m3) | 806.4 | 14.14 | 11402.49 | 0.06846% | 99.63%
CP004 | Próprio | PLACA DE OBRA EM CHAPA DE ACO GALVANIZADO | M² | 16.5 | 664.78 | 10968.87 | 0.06586% | 99.7%
98504 | SINAPI | PLANTIO DE GRAMA BATATAIS EM PLACAS. AF_05/2018 | m² | 510 | 21.46 | 10944.6 | 0.06571% | 99.76%
93208 | SINAPI | EXECUÇÃO DE ALMOXARIFADO EM CANTEIRO DE OBRA EM CHAPA DE MADEIRA COMPENSADA, INCLUSO PRATELEIRAS. AF_02/2016 | m² | 9 | 1175.89 | 10583.01 | 0.06354% | 99.83%
93210 | SINAPI | EXECUÇÃO DE REFEITÓRIO EM CANTEIRO DE OBRA EM CHAPA DE MADEIRA COMPENSADA, NÃO INCLUSO MOBILIÁRIO E EQUIPAMENTOS. AF_02/2016 | m² | 12 | 784.77 | 9417.24 | 0.05654% | 99.88%
CP002 | Próprio | ISOLAMENTO DE OBRA COM TELA PLASTICA COM MALHA DE 5MM E ESTRUTURA DE MADEIRA PONTALETEADA | M² | 250 | 29.89 | 7472.5 | 0.04487% | 99.93%
2394 | ORSE | Fornecimento e espalhamento de terra vegetal preparada | m³ | 40.8 | 123.86 | 5053.48 | 0.03034% | 99.96%
CP006 | Próprio | Instalação provisória de energia elétrica, aerea, trifasica, em poste de concreto, exclusive fornecimento do medidor REV.01(1O/2021) | un | 1 | 3875.19 | 3875.19 | 0.02327% | 99.98%
CP007 | Próprio | LIGAÇÃO DOMICILIAR DE ESGOTO DN 100MM, DA CASA ATÉ A CAIXA, COMPOSTO POR 30,0M TUBO DE PVC ESGOTO PREDIAL DN 100MM E CAIXA DE ALVENARIA COM TAMPA DE CONCRETO - FORNECIMENTO E INSTALAÇÃO. REV.01(10/2021) | un | 1 | 2574.89 | 2574.89 | 0.01546% | 100%
CP005 | Próprio | LIGAÇÃO PREDIAL DE ÁGUA NO PASSEIO EM 1 1/2", COM FORNECIMENTO DO MATERIAL, INCLUSIVE HIDRÔMETRO DE 20M3/H E CAIXA DE PROTEÇÃO C/TAMPA DE CONCRETO - REV.02 - 010/2021 | un | 1 | 610.9 | 610.9 | 0.003668% | 100%
|  |  |  | VALOR TOTAL COM BDI: |  | 16654732.14 | 100%