## PLANILHA ORÇAMENTÁRIA
PLANILHA ORÇAMENTÁRIA
|  | OBRA: ESTABILIDADE E DRENAGEM DA ENCOSTA DO VALE DO REGINALDO I |  |  |  | DATA: 01/06/2023 |  | BANCOS: SINAPI - 04/2023 - Alagoas SBC - 04/2023 - Alagoas SICRO3 - 01/2023 - Alagoas ORSE - 03/2023 - Sergipe
|  | DESCRIÇÃO: OBRA DE ESTABILIDADE E DRENAGEM DA ENCOSTA DO VALE DO REGINALDO I |  |  |  | BDI: 29,07%
|  | LOCAL: VALE DO REGINALDO I |  |  |  | L.S. Hora: 84,28%
|  | UNIDADES: 2770,00 M2 |  |  |  | L.S. Mês: 46,49%
ITEM | CÓDIGO | BANCO | DESCRIÇÃO | UND | QUANT. | PREÇO UNITÁRIO R$ |  |  | PREÇO TOTAL R$ | PESO (%)
[6 empty] | V. UNIT | BDI | COM BDI
1 |  |  | MOBILIZAÇÃO E DESMOBILIZAÇÃO | [5 empty] | 23318.71 | 0.2496%
1.1 | COMP012 | Próprio | MOBILIZAÇÃO E DESMOBILIZAÇÃO DE EQUIPE E EQUIPAMENTO | MÊS | 1 | 18066.72 | 5251.9955 | 23318.71 | 23318.71 | 0.2496%
2 |  |  | ADMINISTRAÇÃO DE OBRA | [5 empty] | 922264.5 | 9.872%
2.1 | COMP29 | Próprio | ADMINISTRAÇÃO LOCAL - ENCOSTAS | UN | 15 | 47636.4 | 13847.9015 | 61484.3 | 922264.5 | 9.872%
3 |  |  | CANTEIRO DE OBRA | [5 empty] | 263112.09 | 2.816%
3.1 | 93210 | SINAPI | EXECUÇÃO DE REFEITÓRIO EM CANTEIRO DE OBRA EM CHAPA DE MADEIRA COMPENSADA, NÃO INCLUSO MOBILIÁRIO E EQUIPAMENTOS. AF_02/2016 | m² | 12 | 600.05 | 174.4345 | 774.48 | 9293.76 | 0.09948%
3.2 | 93207 | SINAPI | EXECUÇÃO DE ESCRITÓRIO EM CANTEIRO DE OBRA EM CHAPA DE MADEIRA COMPENSADA, NÃO INCLUSO MOBILIÁRIO E EQUIPAMENTOS. AF_02/2016 | m² | 9 | 1061.76 | 308.6536 | 1370.41 | 12333.69 | 0.132%
3.3 | 93212 | SINAPI | EXECUÇÃO DE SANITÁRIO E VESTIÁRIO EM CANTEIRO DE OBRA EM CHAPA DE MADEIRA COMPENSADA, NÃO INCLUSO MOBILIÁRIO. AF_02/2016 | m² | 12 | 964.59 | 280.4063 | 1244.99 | 14939.88 | 0.1599%
3.4 | 93208 | SINAPI | EXECUÇÃO DE ALMOXARIFADO EM CANTEIRO DE OBRA EM CHAPA DE MADEIRA COMPENSADA, INCLUSO PRATELEIRAS. AF_02/2016 | m² | 9 | 879.13 | 255.5631 | 1134.69 | 10212.21 | 0.1093%
3.5 | COMP05 | Próprio | VIGILÂNCIA | MÊS | 15 | 11173.92 | 3248.2585 | 14422.17 | 216332.55 | 2.316%
4 |  |  | SERVIÇOS COMPLEMENTARES | [5 empty] | 11968 | 0.1281%
4.1 | CP001 | Próprio | Sinalização noturna com tela tapume pvc, balde plástico fiação e lâmpada, Sem reutilização | M | 200 | 27.31 | 7.939 | 35.24 | 7048 | 0.07544%
4.2 | CP002 | Próprio | ISOLAMENTO DE OBRA COM TELA PLASTICA COM MALHA DE 5MM E ESTRUTURA DE MADEIRA PONTALETEADA | M² | 160 | 23.83 | 6.9274 | 30.75 | 4920 | 0.05266%
5 |  |  | DEMOLIÇÃO | [5 empty] | 212449.82 | 2.274%
5.1 | 97627 | SINAPI | DEMOLIÇÃO DE PILARES E VIGAS EM CONCRETO ARMADO, DE FORMA MECANIZADA COM MARTELETE, SEM REAPROVEITAMENTO. AF_12/2017 | m³ | 209 | 225.61 | 65.5848 | 291.19 | 60858.71 | 0.6514%
5.2 | 97622 | SINAPI | DEMOLIÇÃO DE ALVENARIA DE BLOCO FURADO, DE FORMA MANUAL, SEM REAPROVEITAMENTO. AF_12/2017 | m³ | 253 | 42.7 | 12.4129 | 55.11 | 13942.83 | 0.1492%
5.3 | 017361 | SBC | TRANSPORTE HORIZONTAL MANUAL MAT. 1a.CAT./ENTULHO ATE 60m | m³ | 462 | 171.75 | 49.9277 | 221.67 | 102411.54 | 1.096%
5.4 | CP011 | Próprio | CARGA E DESCARGA MANUAL DE ENTULHO EM CARRO DE MÃO | (m3) | 462 | 11.45 | 3.3285 | 14.77 | 6823.74 | 0.07304%
5.5 | 95877 | SINAPI | TRANSPORTE COM CAMINHÃO BASCULANTE DE 18 M³, EM VIA URBANA PAVIMENTADA, DMT ATÉ 30 KM (UNIDADE: M3XKM). AF_07/2020 | M3XKM | 13860 | 1.59 | 0.46221 | 2.05 | 28413 | 0.3041%
6 |  |  | SERVIÇOS PRELIMINARES | [5 empty] | 215686.4 | 2.309%
6.1 | CP004 | Próprio | PLACA DE OBRA EM CHAPA DE ACO GALVANIZADO | M² | 16.5 | 367.67 | 106.8817 | 474.55 | 7830.07 | 0.08381%
6.2 | CP005 | Próprio | LIGAÇÃO PREDIAL DE ÁGUA NO PASSEIO EM 1 1/2", COM FORNECIMENTO DO MATERIAL, INCLUSIVE HIDRÔMETRO DE 20M3/H E CAIXA DE PROTEÇÃO C/TAMPA DE CONCRETO - REV.02 - 010/2021 | un | 1 | 481 | 139.8267 | 620.82 | 620.82 | 0.006645%
6.3 | CP006 | Próprio | Instalação provisória de energia elétrica, aerea, trifasica, em poste de concreto, exclusive fornecimento do medidor REV.01(1O/2021) | un | 1 | 2485.11 | 722.4215 | 3207.53 | 3207.53 | 0.03433%
6.4 | CP007 | Próprio | LIGAÇÃO DOMICILIAR DE ESGOTO DN 100MM, DA CASA ATÉ A CAIXA, COMPOSTO POR 30,0M TUBO DE PVC ESGOTO PREDIAL DN 100MM E CAIXA DE ALVENARIA COM TAMPA DE CONCRETO - FORNECIMENTO E INSTALAÇÃO. REV.01(10/2021) | un | 1 | 2004.97 | 582.8448 | 2587.81 | 2587.81 | 0.0277%
6.5 | 000032 | SBC | EQUIPE DE SERVICOS DE TOPOGRAFIA EM OBRA | MES | 9 | 11181.28 | 3250.3981 | 14431.67 | 129885.03 | 1.39%
6.6 | 8335 | ORSE | Escada de madeira para obra, em tábua de construção, largura 1,00m | m | 28 | 228.05 | 66.2941 | 294.34 | 8241.52 | 0.08822%
6.7 | 98459 | SINAPI | TAPUME COM TELHA METÁLICA. AF_05/2018 | m² | 220 | 97 | 28.1979 | 125.19 | 27541.8 | 0.2948%
6.8 | CP012 | Próprio | DETALHAMENTO DOS PROJETOS E AS BUILT | VB | 1 | 27715.06 | 8056.7679 | 35771.82 | 35771.82 | 0.3829%
7 |  |  | SUPRESSÃO VEGETAL - ÁREA DE CONTENÇÃO | [5 empty] | 127511.98 | 1.365%
7.1 | 99-02-01- 031 | Próprio | CORTE, RECORTE E REMOÇÃO DE ÁRVORES INCL.RAIZES15CM | UN | 18 | 761 | 221.2227 | 982.22 | 17679.96 | 0.1892%
7.2 | 99-02-01- 032 | Próprio | CORTE, RECORTE E REMOÇÃO DE ÁRVORES INCL.RAIZES30CM | UN | 3 | 2124.97 | 617.7288 | 2742.69 | 8228.07 | 0.08807%
7.3 | 98524 | SINAPI | LIMPEZA MANUAL DE VEGETAÇÃO EM TERRENO COM ENXADA.AF_05/2018 | m² | 599.6 | 2.33 | 0.67733 | 3 | 1798.8 | 0.01925%
7.4 | 017361 | SBC | TRANSPORTE HORIZONTAL MANUAL MAT. 1a.CAT./ENTULHO ATE 60m | m³ | 338.92 | 171.75 | 49.9277 | 221.67 | 75128.39 | 0.8042%
7.5 | 2509 | ORSE | Carga manual de material de 1ª categoria | m³ | 338.92 | 8.77 | 2.5494 | 11.31 | 3833.18 | 0.04103%
7.6 | 95877 | SINAPI | TRANSPORTE COM CAMINHÃO BASCULANTE DE 18 M³, EM VIA URBANA PAVIMENTADA, DMT ATÉ 30 KM (UNIDADE: M3XKM). AF_07/2020 | M3XKM | 10167.6 | 1.59 | 0.46221 | 2.05 | 20843.58 | 0.2231%
8 |  |  | TERRAPLENAGEM | [5 empty] | 930250 | 9.957%
8.1 | 020212 | SBC | ESCAVACAO MANUAL SOLO 1a. CATEGORIA ATE 1,50m | m³ | 1463 | 73.68 | 21.4188 | 95.09 | 139116.67 | 1.489%
8.2 | COMP25 | Próprio | TRANSPORTE VERTICAL MANUAL | m³ | 1901.9 | 94.13 | 27.3636 | 121.49 | 231061.83 | 2.473%
8.3 | 017361 | SBC | TRANSPORTE HORIZONTAL MANUAL MAT. 1a.CAT./ENTULHO ATE 60m | m³ | 1901.9 | 171.75 | 49.9277 | 221.67 | 421594.17 | 4.513%
8.4 | 2509 | ORSE | Carga manual de material de 1ª categoria | m³ | 1901.9 | 8.77 | 2.5494 | 11.31 | 21510.48 | 0.2302%
8.5 | 95877 | SINAPI | TRANSPORTE COM CAMINHÃO BASCULANTE DE 18 M³, EM VIA URBANA PAVIMENTADA, DMT ATÉ 30 KM (UNIDADE: M3XKM). AF_07/2020 | M3XKM | 57057 | 1.59 | 0.46221 | 2.05 | 116966.85 | 1.252%
9 |  |  | ESTABILIDADE DA ENCOSTA | [5 empty] | 6419807.1 | 68.72%
9.1 | 93961 | SINAPI | EXECUÇÃO DE GRAMPO PARA SOLO GRAMPEADO COM COMPRIMENTO MAIOR QUE 10 M, DIÂMETRO DE 10 CM, PERFURAÇÃO COM EQUIPAMENTO MANUAL E ARMADURA COM DIÂMETRO DE 20 MM. AF_05/2016 | M | 22400 | 190.45 | 55.3638 | 245.81 | 5506144 | 58.94%
9.2 | CP027 | Próprio | ANDAIME TUBULAR/FACHADEIRO P/SERVICO EM ENCOSTA | M2/MÊS | 33240 | 3.71 | 1.0785 | 4.78 | 158887.2 | 1.701%
9.3 | 031317 | SBC | INJECAO NATA CIMENTO EM TIRANTES 50 A 70TF | M | 22400 | 3.32 | 0.96512 | 4.28 | 95872 | 1.026%
9.4 | CP010 | Próprio | CP-91070-69220727 - EXECUÇÃO DE REVESTIMENTO DE CONCRETO PROJETADO COM ESPESSURA DE 10 CM, ARMADO COM TELA, INCLINAÇÃO MENOR QUE 90°, APLICAÇÃO CONTÍNUA, UTILIZANDO EQUIPAMENTO DE PROJEÇÃO COM 6 M³/H DE CAPACIDADE. AF_01/2016 - Q-283 | M² | 2770 | 161.74 | 47.0178 | 208.75 | 578237.5 | 6.189%
9.5 | 95108 | SINAPI | EXECUÇÃO DE PROTEÇÃO DA CABEÇA DO TIRANTE COM USO DE FÔRMAS EM CHAPA COMPENSADA PLASTIFICADA DE MADEIRA E CONCRETO FCK =15 MPA. AF_07/2016 | UN | 1220 | 25.98 | 7.5524 | 33.53 | 40906.6 | 0.4379%
9.6 | 102726 | SINAPI | DRENO BARBACÃ, DN 50 MM, COM MATERIAL DRENANTE. AF_07/2021 | UN | 1220 | 25.25 | 7.3402 | 32.59 | 39759.8 | 0.4256%
10 |  |  | DRENAGEM | [5 empty] | 182961.9 | 1.958%
10.1 | 10015 | ORSE | Calha semi-circular em concreto pré-moldado d=80cm | m | 170 | 147.51 | 42.8812 | 190.39 | 32366.3 | 0.3465%
10.2 | CP009 | Próprio | Caixa coletora de sarjeta - CCS 01 - com grelha de concreto - TCC 01 - areia e brita comerciais | un | 5 | 4540.36 | 1319.8827 | 5860.24 | 29301.2 | 0.3136%
10.3 | 11739 | ORSE | Descida de água para cortes em degraus tipo dcd 03 | m | 100 | 808.25 | 234.9583 | 1043.2 | 104320 | 1.117%
10.4 | 10154 | ORSE | Fornecimento e assentamento de tubo corrugado parede dupla PEAD, d= 450mm (18"), p/sistemas de saneamento, Tigre-ADS N-12 ou similar | m | 40 | 328.79 | 95.5793 | 424.36 | 16974.4 | 0.1817%
11 |  |  | SERVIÇOS FINAIS | [5 empty] | 32909.24 | 0.3523%
11.1 | CP008 | Próprio | LIMPEZA FINAL DA OBRA GERAL COM ENTULHOS | M² | 2770 | 2.29 | 0.6657 | 2.95 | 8171.5 | 0.08747%
11.2 | 98504 | SINAPI | PLANTIO DE GRAMA BATATAIS EM PLACAS. AF_05/2018 | m² | 790 | 16.04 | 4.6628 | 20.7 | 16353 | 0.175%
11.3 | 2394 | ORSE | Fornecimento e espalhamento de terra vegetal preparada | m³ | 63.2 | 102.79 | 29.8811 | 132.67 | 8384.74 | 0.08975%
[6 empty] | VALOR TOTAL COM BDI: |  |  | 9342239.74 | 100%

## MEMORIA DE CALCULO
MEMÓRIA DE CÁLCULO
|  |  | OBRA: ESTABILIDADE E DRENAGEM DA ENCOSTA DO VALE DO REGINALDO I | [6 empty] | DATA: 01/06/2023 |  | BANCOS: SINAPI - 04/2023 - Alagoas SBC - 04/2023 - Alagoas SICRO3 - 01/2023 - Alagoas ORSE - 03/2023 - Sergipe
|  |  | DESCRIÇÃO: OBRA DE ESTABILIDADE E DRENAGEM DA ENCOSTA DO VALE DO REGINALDO I | [6 empty] | BDI: 29,07%
|  |  | LOCAL: VALE DO REGINALDO I | [6 empty] | L.S. Hora: 84,28%
|  |  | UNIDADES (M2) : 2770,00 | [6 empty] | L.S. Mês: 46,49%
ITEM | CÓDIGO | BANCO | DESCRIÇÃO | UND | QUANT. | DIMENSÕES |  |  | ÁREA | VOL (M3) | SUBTOTAL | TAXA | QUANT. | OBS
[6 empty] | COMP. (m) | LARG. (m) | ALT. (m)
1 |  |  | MOBILIZAÇÃO E DESMOBILIZAÇÃO
1.1 | COMP012 | Próprio | MOBILIZAÇÃO E DESMOBILIZAÇÃO DE EQUIPE E EQUIPAMENTO | UND | [8 empty] | 1
2 |  |  | ADMINISTRAÇÃO DE OBRA
2.1 | COMP29 | Próprio | ADMINISTRAÇÃO LOCAL - VALE DO REGINALDO | UN | [8 empty] | 15
3 |  |  | CANTEIRO DE OBRA
3.1 | 93210 | SINAPI | EXECUÇÃO DE REFEITÓRIO EM CANTEIRO DE OBRA EM CHAPA DE MADEIRA COMPENSADA, NÃO INCLUSO MOBILIÁRIO E EQUIPAMENTOS. AF_02/2016 | M2 | [8 empty] | 12
|  |  | REFEITÓRIO PARA ALIMENTAÇÃO DOS FUNCIONÁRIOS | [5 empty] | 12 |  | 12 |  | 12
3.2 | 93207 | SINAPI | EXECUÇÃO DE ESCRITÓRIO EM CANTEIRO DE OBRA EM CHAPA DE MADEIRA COMPENSADA, NÃO INCLUSO MOBILIÁRIO E EQUIPAMENTOS. AF_02/2016 | M2 | [8 empty] | 9
|  |  | ESCRITÓRIO PARA ABRIGAR A EQUIPE TÉCNICA E FISCALIZAÇÃO | [5 empty] | 9 |  | 9 |  | 9
3.3 | 93212 | SINAPI | EXECUÇÃO DE SANITÁRIO E VESTIÁRIO EM CANTEIRO DE OBRA EM CHAPA DE MADEIRA COMPENSADA, NÃO INCLUSO MOBILIÁRIO. AF_02/2016 | M2 | [8 empty] | 12
|  |  | VESTIÁRIO/BANHEIROS | [5 empty] | 12 |  | 12 |  | 12
3.4 | 93208 | SINAPI | EXECUÇÃO DE ALMOXARIFADO EM CANTEIRO DE OBRA EM CHAPA DE MADEIRA COMPENSADA, INCLUSO PRATELEIRAS. AF_02/2016 | M2 | [8 empty] | 9
|  |  | ALOMOXARIFADO | [5 empty] | 9 |  | 9 |  | 9
3.5 | COMP05 | Próprio | VIGILÂNCIA | MÊS | [8 empty] | 15
|  |  | VIGILÂNCIA ENCOSTA |  | 15 | [5 empty] | 15 |  | 15 | PERÍODO 15 MESES
4 |  |  | SERVIÇOS COMPLEMENTARES
4.1 | CP001 | Próprio | SINALIZAÇÃO NOTURNA COM TELA TAPUME PVC, BALDE PLÁSTICO FIAÇÃO E LÂMPADA, SEM REUTILIZAÇÃO | M | [8 empty] | 200
4.2 | CP002 | Próprio | ISOLAMENTO DE OBRA COM TELA PLASTICA COM MALHA DE 5MM E ESTRUTURA DE MADEIRA PONTALETEADA | M2 | [8 empty] | 160
5 |  |  | DEMOLIÇÃO
5.1 | 97627 | SINAPI | DEMOLIÇÃO DE PILARES E VIGAS EM CONCRETO ARMADO, DE FORMA MECANIZADA COM MARTELETE, SEM REAPROVEITAMENTO. AF_12/2017 | M3 | [8 empty] | 209
|  |  | EDIFICAÇÃO PROXIMA A ENCOSTA |  | 11 |  |  |  | 50 |  | 550 | 0.38 | 209 | COEFICIENTE = 0,38 AREA DAS CASAS ESTIMADAS: 50 M2
5.2 | 97622 | SINAPI | DEMOLIÇÃO DE ALVENARIA DE BLOCO FURADO, DE FORMA MANUAL, SEM REAPROVEITAMENTO. AF_12/2017 | M3 | [8 empty] | 253
|  |  | EDIFICAÇÃO PROXIMA A ENCOSTA |  | 11 |  |  |  | 50 |  | 550 | 0.46 | 253 | COEFICIENTE = 0,46 AREA DAS CASAS ESTIMADAS: 50 M2
5.3 | 017361 | SBC | TRANSPORTE HORIZONTAL MANUAL MAT. 1a.CAT./ENTULHO ATE 60m | M3 | [8 empty] | 462
|  |  | EDIFICAÇÃO PROXIMA A ENCOSTA | [6 empty] | 462 | 462 |  | 462
5.4 | CP011 | Próprio | CARGA E DESCARGA MANUAL DE ENTULHO EM CARRO DE MÃO | M3 | [8 empty] | 462
|  |  | EDIFICAÇÃO PROXIMA A ENCOSTA | [6 empty] | 462 | 462 |  | 462
5.5 | 95877 | SINAPI | TRANSPORTE COM CAMINHÃO BASCULANTE DE 18 M³, EM VIA URBANA PAVIMENTADA, DMT ATÉ 30 KM (UNIDADE: M3XKM). AF_07/2020 | M3XKM | [8 empty] | 13860
|  |  | EDIFICAÇÃO PROXIMA A ENCOSTA | [6 empty] | 462 | 462 | 30 | 13860 | DMT: 30KM
6 |  |  | SERVIÇOS PRELIMINARES
6.1 | CP004 | Próprio | PLACA DE OBRA EM CHAPA DE ACO GALVANIZADO | M2 | [8 empty] | 16.5
|  |  | PLACA DA OBRA COM RESPONSÁVEIS TÉCNICOS |  | 1 | 2 |  | 1.5 | 3 |  | 3 |  | 3
|  |  | PLACA DA OBRA COM INFORMAÇÕES DA PREFEITURA DE CONVÊNIO E PRAZOS |  | 2 | 3 |  | 1.5 | 4.5 |  | 9 |  | 9
|  |  | LINCENÇA AMBIENTAL |  | 1 | 1.5 |  | 1.5 | 2.25 |  | 2.25 |  | 2.25
|  |  | ALVARÁ DE CONSTRUÇÃO |  | 1 | 1.5 |  | 1.5 | 2.25 |  | 2.25 |  | 2.25
6.2 | CP005 | Próprio | LIGAÇÃO PREDIAL DE ÁGUA NO PASSEIO EM 1 1/2", COM FORNECIMENTO DO MATERIAL, INCLUSIVE HIDRÔMETRO DE 20M3/H E CAIXA DE PROTEÇÃO C/TAMPA DE CONCRETO - REV.02 - 010/2021 | UN | [8 empty] | 1
6.3 | CP006 | Próprio | INSTALAÇÃO PROVISÓRIA DE ENERGIA ELÉTRICA, AEREA, TRIFASICA, EM POSTE DE CONCRETO, EXCLUSIVE FORNECIMENTO DO MEDIDOR REV.01(1O/2021) | UN | [8 empty] | 1
6.4 | CP007 | Próprio | LIGAÇÃO DOMICILIAR DE ESGOTO DN 100MM, DA CASA ATÉ A CAIXA, COMPOSTO POR 30,0M TUBO DE PVC ESGOTO PREDIAL DN 100MM E CAIXA DE ALVENARIA COM TAMPA DE CONCRETO - FORNECIMENTO E INSTALAÇÃO. REV.01(10/2021) | UN | [8 empty] | 1
6.5 | 000032 | SBC | EQUIPE DE SERVICOS DE TOPOGRAFIA EM OBRA | MES | [8 empty] | 9
|  |  | TOPOGRAFIA DA ENCOSTA |  | 9 | [5 empty] | 9 |  | 9
6.6 | 8335 | ORSE | ESCADA DE MADEIRA PARA OBRA, EM TÁBUA DE CONSTRUÇÃO, LARGURA 1,00M | M | [8 empty] | 28
|  |  | ESCADA DE ACESSO |  | 1 |  |  | 28 |  |  | 28 |  | 28
6.7 | 98459 | SINAPI | TAPUME COM TELHA METÁLICA. AF_05/2018 | M2 | [8 empty] | 220
|  |  | TAPUME | [5 empty] | 220 |  | 220 |  | 220
6.8 | CP012 | Próprio | DETALHAMENTO DOS PROJETOS E AS BUILT | VB | 1 | [7 empty] | 1
7 |  |  | SUPRESSÃO VEGETAL - ÁREA DE CONTENÇÃO
7.1 | 99-02-01- 031 | Próprio | CORTE, RECORTE E REMOÇÃO DE ÁRVORES INCL.RAIZES 15CM | UN | [8 empty] | 18
|  |  | ARVORE DE PEQUENO PORTE |  | 18 | [5 empty] | 18 |  | 18
7.2 | 99-02-01- 032 | Próprio | CORTE, RECORTE E REMOÇÃO DE ÁRVORES INCL.RAIZES 30CM | UN | [8 empty] | 3
|  |  | ARVORE DE MÉDIO PORTE |  | 3 | [5 empty] | 3 |  | 3
7.3 | 98524 | SINAPI | LIMPEZA MANUAL DE VEGETAÇÃO EM TERRENO COM ENXADA.AF_05/2018 | M2 | [8 empty] | 599.6
|  |  | LIMPEZA DO TERRENO | [5 empty] | 599.6 |  | 599.6 |  | 599.6
7.4 | 017361 | SBC | TRANSPORTE HORIZONTAL MANUAL MAT. 1a.CAT./ENTULHO ATE 60m | M3 | [8 empty] | 338.92
|  |  | LIMPEZA DO TERRENO | [5 empty] | 599.6 | 119.92 | 119.92 |  | 119.92 | ESPESSURA = 0,20M
|  |  | ARVORE DE PEQUENO PORTE |  | 18 |  |  |  |  | 171 | 171 |  | 171 | VOLUME MÉDIO DE ARVORE DE PORTE PEQUENO: 9,5 M3
|  |  | ARVORE DE MÉDIO PORTE |  | 3 |  |  |  |  | 48 | 48 |  | 48 | VOLUME MÉDIO DE ARVORE DE PORTE PEQUENO: 16 M3
7.5 | 2509 | ORSE | CARGA MANUAL DE MATERIAL DE 1ª CATEGORIA | M3 | [8 empty] | 338.92
|  |  | LIMPEZA DO TERRENO | [5 empty] | 599.6 | 119.92 | 119.92 |  | 119.92 | ESPESSURA = 0,20M
|  |  | ARVORE DE PEQUENO PORTE |  | 18 |  |  |  |  | 171 | 171 |  | 171 | VOLUME MÉDIO DE ARVORE DE PORTE PEQUENO: 9,5 M3
|  |  | ARVORE DE MÉDIO PORTE |  | 3 |  |  |  |  | 48 | 48 |  | 48 | VOLUME MÉDIO DE ARVORE DE PORTE PEQUENO: 16 M3
7.6 | 95877 | SINAPI | TRANSPORTE COM CAMINHÃO BASCULANTE DE 18 M³, EM VIA URBANA PAVIMENTADA, DMT ATÉ 30 KM (UNIDADE: M3XKM). AF_07/2020 | M3XKM | [8 empty] | 10167.6
|  |  | TRANSPORTE | [6 empty] | 338.92 | 338.92 | 30 | 10167.6 | DMT: 30 KM
8 |  |  | TERRAPLENAGEM
8.1 | 020212 | SBC | ESCAVACAO MANUAL SOLO 1a. CATEGORIA ATE 1,50m | M3 | [8 empty] | 1463
|  |  | CORTE DO MATERIAL | [6 empty] | 1463 | 1463 |  | 1463
8.2 | COMP25 | Próprio | TRANSPORTE VERTICAL MANUAL | M3 | [8 empty] | 1901.9
|  |  | CORTE DO MATERIAL | [6 empty] | 1463 |  | 1.3 | 1901.9 | EMPOLAMENTO: 1,3
8.3 | 017361 | SBC | TRANSPORTE HORIZONTAL MANUAL MAT. 1a.CAT./ENTULHO ATE 60m | M3 | [8 empty] | 1901.9
|  |  | CORTE DO MATERIAL | [6 empty] | 1463 |  | 1.3 | 1901.9 | EMPOLAMENTO: 1,3
8.4 | 2509 | ORSE | CARGA MANUAL DE MATERIAL DE 1ª CATEGORIA | M3 | [8 empty] | 1901.9
|  |  | CORTE DO MATERIAL | [6 empty] | 1463 |  | 1.3 | 1901.9 | EMPOLAMENTO: 1,3
8.5 | 95877 | SINAPI | TRANSPORTE COM CAMINHÃO BASCULANTE DE 18 M³, EM VIA URBANA PAVIMENTADA, DMT ATÉ 30 KM (UNIDADE: M3XKM). AF_07/2020 | M3XKM | [8 empty] | 57057
|  |  | CORTE DO MATERIAL | [6 empty] | 1901.9 |  | 30 | 57057 | DMT: 30KM
9 |  |  | ESTABILIDADE DA ENCOSTA
9.1 | 93961 | SINAPI | EXECUÇÃO DE GRAMPO PARA SOLO GRAMPEADO COM COMPRIMENTO MAIOR QUE 10 M, DIÂMETRO DE 10 CM, PERFURAÇÃO COM EQUIPAMENTO MANUAL E ARMADURA COM DIÂMETRO DE 20 MM. AF_05/2016 | M | [8 empty] | 22400
|  |  | GRAMPO (COMPRIMENTO DE 20 M) |  | 720 | 20 |  |  |  |  | 14400 |  | 14400
|  |  | GRAMPO (COMPRIMENTO DE 16 M) |  | 500 | 16 |  |  |  |  | 8000 |  | 8000
9.2 | CP027 | Próprio | ANDAIME TUBULAR/FACHADEIRO P/SERVICO EM ENCOSTA | M2/MÊS |  | 0 | [6 empty] | 33240
|  |  | ANDAIME FACHADEIRA | [5 empty] | 2770 |  | 2770 | 12 | 33240
9.3 | 031317 | SBC | INJECAO NATA CIMENTO EM TIRANTES 50 A 70TF | M | [8 empty] | 22400
|  |  | GRAMPOS |  |  | 22400 |  |  |  |  | 22400 |  | 22400
9.4 | CP010 | Próprio | CP-91070-69220727 - EXECUÇÃO DE REVESTIMENTO DE CONCRETO PROJETADO COM ESPESSURA DE 10 CM, ARMADO COM TELA, INCLINAÇÃO MENOR QUE 90°, APLICAÇÃO CONTÍNUA, UTILIZANDO EQUIPAMENTO DE PROJEÇÃO COM 6 M³/H DE CAPACIDADE. AF_01/2016 - Q-283 | M2 | [8 empty] | 2770
|  |  | ÁREA EM SOLO GRAMPEADO | [5 empty] | 2770 |  | 2770 |  | 2770
9.5 | 95108 | SINAPI | EXECUÇÃO DE PROTEÇÃO DA CABEÇA DO TIRANTE COM USO DE FÔRMAS EM CHAPA COMPENSADA PLASTIFICADA DE MADEIRA E CONCRETO FCK =15 MPA. AF_07/2016 | UN | [8 empty] | 1220
|  |  | GRAMPO (COMPRIMENTO DE 20 M) |  | 720 | [5 empty] | 720 |  | 720
|  |  | GRAMPO (COMPRIMENTO DE 16 M) |  | 500 | [5 empty] | 500 |  | 500
9.6 | 102726 | SINAPI | DRENO BARBACÃ, DN 50 MM, COM MATERIAL DRENANTE. AF_07/2021 | UN | [8 empty] | 1220
|  |  | DRENO BARBACÃ |  | 1220 | [5 empty] | 1220 |  | 1220
10 |  |  | DRENAGEM
10.1 | 10015 | ORSE | CALHA SEMI-CIRCULAR EM CONCRETO PRÉ-MOLDADO D=80CM | M | [8 empty] | 170
|  |  | CALHA TRAPEZOIAL |  |  | 95 |  |  |  |  | 95 |  | 95
|  |  | CALHA |  |  | 75 |  |  |  |  | 75 |  | 75
10.2 | CP009 | Próprio | CAIXA COLETORA DE SARJETA - CCS 01 - COM GRELHA DE CONCRETO - TCC 01 - AREIA E BRITA COMERCIAIS | UN | [8 empty] | 5
|  |  | CAIXA COLETORA |  | 5 | [5 empty] | 5 |  | 5
10.3 | 11739 | ORSE | DESCIDA DE ÁGUA PARA CORTES EM DEGRAUS TIPO DCD 03 | M | [8 empty] | 100
|  |  | ESCADARIA 1 |  |  | 55 |  |  |  |  | 60 |  | 60
|  |  | ESCADARIA 2 |  |  | 40 |  |  |  |  | 40 |  | 40
10.4 | 10154 | ORSE | FORNECIMENTO E ASSENTAMENTO DE TUBO CORRUGADO PAREDE DUPLA PEAD, D= 450MM (18"), P/SISTEMAS DE SANEAMENTO, TIGRE-ADS N-12 OU SIMILAR | M | [8 empty] | 40
|  |  | TUBO PEAD |  |  | 40 |  |  |  |  | 40 |  | 40
11 |  |  | SERVIÇOS FINAIS
11.1 | CP008 | Próprio | LIMPEZA FINAL DA OBRA GERAL COM ENTULHOS | M2 | [8 empty] | 2770
|  |  | AREA | [5 empty] | 2770 |  | 2770 |  | 2770
11.2 | 98504 | SINAPI | PLANTIO DE GRAMA EM PLACAS. | M2 | [8 empty] | 790
|  |  | AREA DE PLANTIO DE GRAMA | [5 empty] | 790 |  | 790 |  | 790
11.3 | 2395 | ORSE | FORNECIMENTO E ESPALHAMENTO DE TERRA VEGETAL PREPARADA | M3 | [8 empty] | 63.2
|  |  | AREA DE PLANTIO DE GRAMA |  |  |  |  | 0.08 | 790 | 63.2 | 63.2 |  | 63.2

## CURVA ABC
| OBRA: ESTABILIDADE E DRENAGEM DA ENCOSTA DO VALE DO REGINALDO I |  |  | DATA: 01/06/2023 |  | BANCOS: SINAPI - 04/2023 - Alagoas SBC - 04/2023 - Alagoas SICRO3 - 01/2023 - Alagoas ORSE - 03/2023 - Sergip
| DESCRIÇÃO: OBRA DE ESTABILIDADE E DRENAGEM DA ENCOSTA DO VALE DO REGINALDO I |  |  | BDI: 29,07%
| LOCAL: VALE DO REGINALDO I |  |  | L.S. Hora: 84,28%
| UNIDADES (M2) : 2.770,00 |  |  | L.S. Mês: 46,49%
CÓDIGO | BANCO | DESCRIÇÃO | UND | QUANT. | PREÇO UNITÁRIO R$ | PREÇO TOTAL R$ | CURVA ABC
[7 empty] | % | %ACUMULADO
93961 | SINAPI | EXECUÇÃO DE GRAMPO PARA SOLO GRAMPEADO COM COMPRIMENTO MAIOR QUE 10 M, DIÂMETRO DE 10 CM, PERFURAÇÃO COM EQUIPAMENTO MANUAL E ARMADURA COM DIÂMETRO DE 20 MM. AF_05/2016 | M | 22400 | 245.81 | 5506144 | 58.94% | 58.94%
COMP29 | Próprio | ADMINISTRAÇÃO LOCAL - ENCOSTAS | UN | 15 | 61484.3 | 922264.5 | 9.872% | 68.81%
CP010 | Próprio | CP-91070-69220727 - EXECUÇÃO DE REVESTIMENTO DE CONCRETO PROJETADO COM ESPESSURA DE 10 CM, ARMADO COM TELA, INCLINAÇÃO MENOR QUE 90°, APLICAÇÃO CONTÍNUA, UTILIZANDO EQUIPAMENTO DE PROJEÇÃO COM 6 M³/H DE CAPACIDADE. AF_01/2016 - Q-283 | M² | 2770 | 208.75 | 578237.5 | 6.189% | 75%
017361 | SBC | TRANSPORTE HORIZONTAL MANUAL MAT. 1a.CAT./ENTULHO ATE 60m | m³ | 2240.82 | 221.67 | 496722.56 | 5.317% | 80.32%
COMP25 | Próprio | TRANSPORTE VERTICAL MANUAL | m³ | 1901.9 | 121.49 | 231061.83 | 2.473% | 82.79%
COMP05 | Próprio | VIGILÂNCIA | MÊS | 15 | 14422.17 | 216332.55 | 2.316% | 85.11%
95877 | SINAPI | TRANSPORTE COM CAMINHÃO BASCULANTE DE 18 M³, EM VIA URBANA PAVIMENTADA, DMT ATÉ 30 KM (UNIDADE: M3XKM). AF_07/2020 | M3XKM | 81084.6 | 2.05 | 166223.43 | 1.779% | 86.88%
CP027 | Próprio | ANDAIME TUBULAR/FACHADEIRO P/SERVICO EM ENCOSTA | M2/MÊS | 33240 | 4.78 | 158887.2 | 1.701% | 88.59%
020212 | SBC | ESCAVACAO MANUAL SOLO 1a. CATEGORIA ATE 1,50m | m³ | 1463 | 95.09 | 139116.67 | 1.489% | 90.07%
000032 | SBC | EQUIPE DE SERVICOS DE TOPOGRAFIA EM OBRA | MES | 9 | 14431.67 | 129885.03 | 1.39% | 91.46%
11739 | ORSE | Descida de água para cortes em degraus tipo dcd 03 | m | 100 | 1043.2 | 104320 | 1.117% | 92.58%
017361 | SBC | TRANSPORTE HORIZONTAL MANUAL MAT. 1a.CAT./ENTULHO ATE 60m | m³ | 462 | 221.67 | 102411.54 | 1.096% | 93.68%
031317 | SBC | INJECAO NATA CIMENTO EM TIRANTES 50 A 70TF | M | 22400 | 4.28 | 95872 | 1.026% | 94.7%
97627 | SINAPI | DEMOLIÇÃO DE PILARES E VIGAS EM CONCRETO ARMADO, DE FORMA MECANIZADA COM MARTELETE, SEM REAPROVEITAMENTO. AF_12/2017 | m³ | 209 | 291.19 | 60858.71 | 0.6514% | 95.36%
95108 | SINAPI | EXECUÇÃO DE PROTEÇÃO DA CABEÇA DO TIRANTE COM USO DE FÔRMAS EM CHAPA COMPENSADA PLASTIFICADA DE MADEIRA E CONCRETO FCK =15 MPA. AF_07/2016 | UN | 1220 | 33.53 | 40906.6 | 0.4379% | 95.79%
102726 | SINAPI | DRENO BARBACÃ, DN 50 MM, COM MATERIAL DRENANTE. AF_07/2021 | UN | 1220 | 32.59 | 39759.8 | 0.4256% | 96.22%
CP012 | Próprio | DETALHAMENTO DOS PROJETOS E AS BUILT | VB | 1 | 35771.82 | 35771.82 | 0.3829% | 96.6%
10015 | ORSE | Calha semi-circular em concreto pré-moldado d=80cm | m | 170 | 190.39 | 32366.3 | 0.3465% | 96.95%
CP009 | Próprio | Caixa coletora de sarjeta - CCS 01 - com grelha de concreto - TCC 01 - areia e brita comerciais | un | 5 | 5860.24 | 29301.2 | 0.3136% | 97.26%
98459 | SINAPI | TAPUME COM TELHA METÁLICA. AF_05/2018 | m² | 220 | 125.19 | 27541.8 | 0.2948% | 97.56%
2509 | ORSE | Carga manual de material de 1ª categoria | m³ | 2240.82 | 11.31 | 25343.66 | 0.2713% | 97.83%
COMP012 | Próprio | MOBILIZAÇÃO E DESMOBILIZAÇÃO DE EQUIPE E EQUIPAMENTO | MÊS | 1 | 23318.71 | 23318.71 | 0.2496% | 98.08%
99-02-01- 031 | Próprio | CORTE, RECORTE E REMOÇÃO DE ÁRVORES INCL.RAIZES15CM | UN | 18 | 982.22 | 17679.96 | 0.1892% | 98.27%
10154 | ORSE | Fornecimento e assentamento de tubo corrugado parede dupla PEAD, d= 450mm (18"), p/sistemas de saneamento, Tigre-ADS N-12 ou similar | m | 40 | 424.36 | 16974.4 | 0.1817% | 98.45%
98504 | SINAPI | PLANTIO DE GRAMA BATATAIS EM PLACAS. AF_05/2018 | m² | 790 | 20.7 | 16353 | 0.175% | 98.62%
93212 | SINAPI | EXECUÇÃO DE SANITÁRIO E VESTIÁRIO EM CANTEIRO DE OBRA EM CHAPA DE MADEIRA COMPENSADA, NÃO INCLUSO MOBILIÁRIO. AF_02/2016 | m² | 12 | 1244.99 | 14939.88 | 0.1599% | 98.78%
97622 | SINAPI | DEMOLIÇÃO DE ALVENARIA DE BLOCO FURADO, DE FORMA MANUAL, SEM REAPROVEITAMENTO. AF_12/2017 | m³ | 253 | 55.11 | 13942.83 | 0.1492% | 98.93%
93207 | SINAPI | EXECUÇÃO DE ESCRITÓRIO EM CANTEIRO DE OBRA EM CHAPA DE MADEIRA COMPENSADA, NÃO INCLUSO MOBILIÁRIO E EQUIPAMENTOS. AF_02/2016 | m² | 9 | 1370.41 | 12333.69 | 0.132% | 99.06%
93208 | SINAPI | EXECUÇÃO DE ALMOXARIFADO EM CANTEIRO DE OBRA EM CHAPA DE MADEIRA COMPENSADA, INCLUSO PRATELEIRAS. AF_02/2016 | m² | 9 | 1134.69 | 10212.21 | 0.1093% | 99.17%
93210 | SINAPI | EXECUÇÃO DE REFEITÓRIO EM CANTEIRO DE OBRA EM CHAPA DE MADEIRA COMPENSADA, NÃO INCLUSO MOBILIÁRIO E EQUIPAMENTOS. AF_02/2016 | m² | 12 | 774.48 | 9293.76 | 0.09948% | 99.27%
2394 | ORSE | Fornecimento e espalhamento de terra vegetal preparada | m³ | 63.2 | 132.67 | 8384.74 | 0.08975% | 99.36%
8335 | ORSE | Escada de madeira para obra, em tábua de construção, largura 1,00m | m | 28 | 294.34 | 8241.52 | 0.08822% | 99.45%
99-02-01- 032 | Próprio | CORTE, RECORTE E REMOÇÃO DE ÁRVORES INCL.RAIZES30CM | UN | 3 | 2742.69 | 8228.07 | 0.08807% | 99.54%
CP008 | Próprio | LIMPEZA FINAL DA OBRA GERAL COM ENTULHOS | M² | 2770 | 2.95 | 8171.5 | 0.08747% | 99.63%
CP004 | Próprio | PLACA DE OBRA EM CHAPA DE ACO GALVANIZADO | M² | 16.5 | 474.55 | 7830.07 | 0.08381% | 99.71%
CP001 | Próprio | Sinalização noturna com tela tapume pvc, balde plástico fiação e lâmpada, Sem reutilização | M | 200 | 35.24 | 7048 | 0.07544% | 99.79%
CP011 | Próprio | CARGA E DESCARGA MANUAL DE ENTULHO EM CARRO DE MÃO | (m3) | 462 | 14.77 | 6823.74 | 0.07304% | 99.86%
CP002 | Próprio | ISOLAMENTO DE OBRA COM TELA PLASTICA COM MALHA DE 5MM E ESTRUTURA DE MADEIRA PONTALETEADA | M² | 160 | 30.75 | 4920 | 0.05266% | 99.91%
CP006 | Próprio | Instalação provisória de energia elétrica, aerea, trifasica, em poste de concreto, exclusive fornecimento do medidor REV.01(1O/2021) | un | 1 | 3207.53 | 3207.53 | 0.03433% | 99.95%
CP007 | Próprio | LIGAÇÃO DOMICILIAR DE ESGOTO DN 100MM, DA CASA ATÉ A CAIXA, COMPOSTO POR 30,0M TUBO DE PVC ESGOTO PREDIAL DN 100MM E CAIXA DE ALVENARIA COM TAMPA DE CONCRETO - FORNECIMENTO E INSTALAÇÃO. REV.01(10/2021) | un | 1 | 2587.81 | 2587.81 | 0.0277% | 99.97%
98524 | SINAPI | LIMPEZA MANUAL DE VEGETAÇÃO EM TERRENO COM ENXADA.AF_05/2018 | m² | 599.6 | 3 | 1798.8 | 0.01925% | 99.99%
CP005 | Próprio | LIGAÇÃO PREDIAL DE ÁGUA NO PASSEIO EM 1 1/2", COM FORNECIMENTO DO MATERIAL, INCLUSIVE HIDRÔMETRO DE 20M3/H E CAIXA DE PROTEÇÃO C/TAMPA DE CONCRETO - REV.02 - 010/2021 | un | 1 | 620.82 | 620.82 | 0.006645% | 100%
|  |  |  | VALOR TOTAL COM BDI: |  | 9342239.74 | 100%