## Lista de Materiais
OBRA
Tipo: | CONSTRUÇÃO
Titulo: | GUARITA
Endereço: | ETE
Cliente: | PREFEITURA MUNICIPAL DE MACEIÓ
Lista de Materiais
Elétrica
Acessórios p/ eletrodutos
Nº | Fabricante | Tabela de Referência | Categoria | Código | Descrição | Item | Quantidade | Unidade | Observação
[5 empty] | Caixa PVC | 4x2" | 9 | pç
[5 empty] | Caixa PVC octogonal | 3x3" | 4 | pç
Cabo Unipolar (cobre)
Nº | Fabricante | Tabela de Referência | Categoria | Código | Descrição | Item | Quantidade | Unidade | Observação
1 |  |  |  |  | Isol.PVC - 450/750V (ref. Pirastic Ecoplus BWF Flexível) | 1.5 mm² - Amarelo | 13.96 | m
2 |  |  |  |  | Isol.PVC - 450/750V (ref. Pirastic Ecoplus BWF Flexível) | 1.5 mm² - Azul claro | 9.68 | m
3 |  |  |  |  | Isol.PVC - 450/750V (ref. Pirastic Ecoplus BWF Flexível) | 1.5 mm² - Branco | 18.6 | m
4 |  |  |  |  | Isol.PVC - 450/750V (ref. Pirastic Ecoplus BWF Flexível) | 2.5 mm² - Azul claro | 35.95 | m
5 |  |  |  |  | Isol.PVC - 450/750V (ref. Pirastic Ecoplus BWF Flexível) | 2.5 mm² - Preto | 35.95 | m
6 |  |  |  |  | Isol.PVC - 450/750V (ref. Pirastic Ecoplus BWF Flexível) | 2.5 mm² - Verde-amarelo | 35.95 | m
Dispositivo Elétrico - embutido
Nº | Fabricante | Tabela de Referência | Categoria | Código | Descrição | Item | Quantidade | Unidade | Observação
1 |  |  |  |  | Placa 2x4" | Interruptor simples - 1 teclas | 1 | pç
4 |  |  |  |  | Placa 2x4" | Interruptor 1 tecla simples e tomada hexagonal (NBR14136) | 2 | pç
5 |  |  |  |  | Placa 2x4" | Tomada hexagonal (NBR 14136) dupla 2P+T 10A - Baixa = 0,30m | 4 | pç
6 |  |  |  |  | Placa 2x4" | Tomada hexagonal (NBR 14136) 2P+T 10A - Baixa = 0,30m | 2 | pç
Dispositivo de Proteção
Nº | Fabricante | Tabela de Referência | Categoria | Código | Descrição | Item | Quantidade | Unidade | Observação
1 |  |  |  |  | Disjuntor Unipolar Termomagnético - norma DIN (Curva C) | 10A - 3 kA | 1 | pç
2 |  |  |  |  | Disjuntor Unipolar Termomagnético - norma DIN (Curva C) | 16 A - 10 kA | 2 | pç
Eletroduto PVC flexível
Nº | Fabricante | Tabela de Referência | Categoria | Código | Descrição | Item | Quantidade | Unidade | Observação
1 |  |  |  |  | Eletroduto leve | 3/4" | 27.81 | m
Luminária e acessórios
Nº | Fabricante | Tabela de Referência | Categoria | Código | Descrição | Item | Quantidade | Unidade | Observação
1 |  |  |  |  | Luminária | Luminária sobrepor - base E-27 | 4 | pç
Lâmpadas Led
Nº | Fabricante | Tabela de Referência | Categoria | Código | Descrição | Item | Quantidade | Unidade | Observação
1 |  |  |  |  | Bulbo | 21 W | 4 | pç
Quadro distrib. chapa pintada - embutir
Nº | Fabricante | Tabela de Referência | Categoria | Código | Descrição | Item | Quantidade | Unidade | Observação
1 |  |  |  |  | Sem barramento, disj geral, compacto - DIN (Ref. Moratori) | Cap. 8 disj. unip. - In barr. 100 A | 1 | pç
Electrical Force Engenharia