## PLANILHA ORCAMENTARIA
ITEM | CÓDIGO | REF. | DESCRIÇÃO | UNID. | QUANT. | PREÇO UNIT SEM BDI R$ | BDI (%) | PREÇO UNIT COM BDI R$ | PREÇO TOTAL R$
1 | MOBILIZAÇÃO/DESMOBILIZAÇÃO EQUIPAMENTOS | [7 empty] | 583986.14
1.1 | INS-71957240 | Composições Próprias | Mobilização de equipamentos de maceió (lote 01) | und | 1 | 240620.58 | 21.35 | 291993.07 | 291993.07
1.2 | INS-01380045 | Composições Próprias | Desmobilização de equipamentos de maceió (lote 01) | und | 1 | 240620.58 | 21.35 | 291993.07 | 291993.07
2 | DEMOLIÇÕES | [7 empty] | 1968857.46
2.1 | INS-95021789 | Composições Próprias | Desapropriação de casas/construções/barracas | M2 | 11483 | 2.2 | 21.35 | 2.67 | 30659.61
2.2 | INS-31197129 | Composições Próprias | Demolição de casas/construções/barracas | m2 | 11483 | 4 | 21.35 | 4.85 | 55692.55
2.3 | 97622 | SINAPI | DEMOLIÇÃO DE ALVENARIA DE BLOCO FURADO, DE FORMA MANUAL, SEM REAPROVEITAMENTO. AF_12/2017 | M3 | 18900 | 47.84 | 21.35 | 58.05 | 1097145
2.4 | 97647 | SINAPI | REMOÇÃO DE TELHAS, DE FIBROCIMENTO, METÁLICA E CERÂMICA, DE FORMA MANUAL, SEM REAPROVEITAMENTO. AF_12/2017 | M2 | 11483 | 2.89 | 21.35 | 3.51 | 40305.33
2.5 | 97650 | SINAPI | REMOÇÃO DE TRAMA DE MADEIRA PARA COBERTURA, DE FORMA MANUAL, SEM REAPROVEITAMENTO. AF_12/2017 | M2 | 11483 | 6.21 | 21.35 | 7.54 | 86581.82
2.6 | 97627 | SINAPI | DEMOLIÇÃO DE PILARES E VIGAS EM CONCRETO ARMADO, DE FORMA MECANIZADA COM MARTELETE, SEM REAPROVEITAMENTO. AF_12/2017 | M3 | 576 | 248.65 | 21.35 | 301.74 | 173802.24
2.7 | 97663 | SINAPI | REMOÇÃO DE LOUÇAS, DE FORMA MANUAL, SEM REAPROVEITAMENTO. AF_12/2017 | UN | 360 | 11.07 | 21.35 | 13.43 | 4834.8
2.8 | 97645 | SINAPI | REMOÇÃO DE JANELAS, DE FORMA MANUAL, SEM REAPROVEITAMENTO. AF_12/2017 | M2 | 360 | 30.42 | 21.35 | 36.91 | 13287.6
2.9 | 92106 | SINAPI | CAMINHÃO PARA EQUIPAMENTO DE LIMPEZA A SUCÇÃO, COM CAMINHÃO TRUCADO DE PESO BRUTO TOTAL 23000 KG, CARGA ÚTIL MÁXIMA 15935 KG, DISTÂNCIA ENTRE EIXOS 4,80 M, POTÊNCIA 230 CV, INCLUSIVE LIMPADORA A SUCÇÃO, TANQUE 12000 L - CHP DIURNO. AF_05/2023 | CHP | 8 | 281.47 | 21.35 | 341.56 | 2732.48
2.10 | 97660 | SINAPI | REMOÇÃO DE INTERRUPTORES/TOMADAS ELÉTRICAS, DE FORMA MANUAL, SEM REAPROVEITAMENTO. AF_12/2017 | UN | 1440 | 0.6 | 21.35 | 0.73 | 1051.2
2.11 | 97661 | SINAPI | REMOÇÃO DE CABOS ELÉTRICOS, DE FORMA MANUAL, SEM REAPROVEITAMENTO. AF_12/2017 | M | 4500 | 0.61 | 21.35 | 0.74 | 3330
2.12 | 100981 | SINAPI | CARGA, MANOBRA E DESCARGA DE ENTULHO EM CAMINHÃO BASCULANTE 6 M³ - CARGA COM ESCAVADEIRA HIDRÁULICA (CAÇAMBA DE 0,80 M³ / 111 HP) E DESCARGA LIVRE (UNIDADE: M3). AF_07/2020 | M3 | 11483 | 8 | 21.35 | 9.71 | 111499.93
2.13 | 93590 | SINAPI | TRANSPORTE COM CAMINHÃO BASCULANTE DE 10 M³, EM VIA URBANA PAVIMENTADA, ADICIONAL PARA DMT EXCEDENTE A 30 KM (UNIDADE: M3XKM). AF_07/2020 | M3XKM | 344490 | 0.83 | 21.35 | 1.01 | 347934.9
3 | ADMINISTRAÇÃO LOCAL | [7 empty] | 1208425.5
3.1 | INS-16879387 | Composições Próprias | Administração local - incluindo exames, alimentação e seguro - lote 01 | und | 18 | 55323.24 | 21.35 | 67134.75 | 1208425.5
4 | TOPOGRAFIA | [7 empty] | 23140.24
4.1 | INS-66984786 | Composições Próprias | Levantamento topográfico planialtimétrico com aerofotogrametria por laser scanner | M | 3812.23 | 5 | 21.35 | 6.07 | 23140.24
5 | ESTUDO GEOTÉCNICO | [7 empty] | 83632.91
5.1 | I04330 | ORSE | Ensaio - Compactação Proctor Normal com reuso de material (6 pontos) | un | 39 | 202 | 21.35 | 245.13 | 9560.07
5.2 | I10016 | ORSE | Sondagem a percussão | m | 350 | 140.97 | 21.35 | 171.07 | 59874.5
5.3 | I04329 | ORSE | Ensaio - Limite de plasticidade | un | 39 | 150 | 21.35 | 182.03 | 7099.17
5.4 | I04327 | ORSE | Ensaio - Granulometria por peneiramento | un | 39 | 150 | 21.35 | 182.03 | 7099.17
6 | ACOMPANHAMENTO DE OBRA | [7 empty] | 661499.1
6.1 | S03099 | ORSE | Equipe de topografia para trabalhos exclusivos de campo | MÊS | 18 | 14774.26 | 21.35 | 17928.56 | 322714.08
6.2 | I06946 | ORSE | Controle tecnológico de concreto "com" moldagem de corpos de prova, mensalidade de laboratorista de até 44 hs, coleta corpos de prova e emissão certificados, de 101 a 150 km, de segunda a sexta | mês | 18 | 15510 | 21.35 | 18821.39 | 338785.02
7 | CANTEIRO DE OBRAS | [7 empty] | 112681.64
7.1 | 93211 | SINAPI | EXECUÇÃO DE REFEITÓRIO EM CANTEIRO DE OBRA EM ALVENARIA, NÃO INCLUSO MOBILIÁRIO E EQUIPAMENTOS. AF_02/2016 | M2 | 24 | 599.83 | 21.35 | 727.89 | 17469.36
7.2 | 93206 | SINAPI | EXECUÇÃO DE ESCRITÓRIO EM CANTEIRO DE OBRA EM ALVENARIA, NÃO INCLUSO MOBILIÁRIO E EQUIPAMENTOS. AF_02/2016 | M2 | 28 | 1103.94 | 21.35 | 1339.63 | 37509.64
7.3 | 93213 | SINAPI | EXECUÇÃO DE SANITÁRIO E VESTIÁRIO EM CANTEIRO DE OBRA EM ALVENARIA, NÃO INCLUSO MOBILIÁRIO. AF_02/2016 | M2 | 12 | 1015.22 | 21.35 | 1231.97 | 14783.64
7.4 | 93209 | SINAPI | EXECUÇÃO DE ALMOXARIFADO EM CANTEIRO DE OBRA EM ALVENARIA, INCLUSO PRATELEIRAS. AF_02/2016 | M2 | 20 | 922.39 | 21.35 | 1119.32 | 22386.4
7.5 | 93584 | SINAPI | EXECUÇÃO DE DEPÓSITO EM CANTEIRO DE OBRA EM CHAPA DE MADEIRA COMPENSADA, NÃO INCLUSO MOBILIÁRIO. AF_04/2016 | M2 | 20 | 846.01 | 21.35 | 1026.63 | 20532.6
8 | SERVIÇOS PRELIMINARES | [7 empty] | 768297.42
8.1 | 103689 | SINAPI | FORNECIMENTO E INSTALAÇÃO DE PLACA DE OBRA COM CHAPA GALVANIZADA E ESTRUTURA DE MADEIRA. AF_03/2022_PS | M2 | 21 | 311.65 | 21.35 | 378.19 | 7941.99
8.2 | S06080 | ORSE | Ligação Predial de Água no Passeio, com fornecimento de material, exceto hidrômetro, c/tampa de concreto - Rev 03_10/2022 | un | 1 | 328.7 | 21.35 | 398.88 | 398.88
8.3 | S09416 | ORSE | Instalação provisória de energia elétrica, aerea, trifasica, em poste galvanizado, exclusive fornecimento do medidor | un | 1 | 1606.87 | 21.35 | 1949.94 | 1949.94
8.4 | CP-0401-73658.01 | Composições Próprias | LIGAÇÃO DOMICILIAR DE ESGOTO DN 100MM, DA CASA ATÉ A CAIXA, COMPOSTO POR 30,0M TUBO DE PVC ESGOTO PREDIAL DN 100MM E CAIXA DE ALVENARIA COM TAMPA DE CONCRETO - FORNECIMENTO E INSTALAÇÃO. REV.01(10/2021) | un | 1 | 2133.82 | 21.35 | 2589.39 | 2589.39
8.5 | INS-37193289 | Composições Próprias | Detalhamento de projetos e as built (lote 01) | VB | 1 | 600000 | 21.35 | 728100 | 728100
8.6 | 98459 | SINAPI | TAPUME COM TELHA METÁLICA. AF_05/2018 | M2 | 168 | 97.05 | 21.35 | 117.77 | 19785.36
8.7 | S09346 | ORSE | Levantamento topográfico planimétrico cadastral | m² | 17933 | 0.35 | 21.35 | 0.42 | 7531.86
9 | SERVIÇOS DE TERRAPLENAGEM | [7 empty] | 4517616.58
9.1 | 98525 | SINAPI | LIMPEZA MECANIZADA DE CAMADA VEGETAL, VEGETAÇÃO E PEQUENAS ÁRVORES (DIÂMETRO DE TRONCO MENOR QUE 0,20 M), COM TRATOR DE ESTEIRAS.AF_05/2018 | M2 | 50167.69 | 0.32 | 21.35 | 0.39 | 19565.4
9.2 | 100981 | SINAPI | CARGA, MANOBRA E DESCARGA DE ENTULHO EM CAMINHÃO BASCULANTE 6 M³ - CARGA COM ESCAVADEIRA HIDRÁULICA (CAÇAMBA DE 0,80 M³ / 111 HP) E DESCARGA LIVRE (UNIDADE: M3). AF_07/2020 | M3 | 10033.54 | 8 | 21.35 | 9.71 | 97425.67
9.3 | 95877 | SINAPI | TRANSPORTE COM CAMINHÃO BASCULANTE DE 18 M³, EM VIA URBANA PAVIMENTADA, DMT ATÉ 30 KM (UNIDADE: M3XKM). AF_07/2020 | M3XKM | 301006.14 | 1.49 | 21.35 | 1.81 | 544821.11
9.4 | 101136 | SINAPI | ESCAVAÇÃO HORIZONTAL, INCLUINDO CARGA, DESCARGA E TRANSPORTE EM SOLO DE 1A CATEGORIA COM TRATOR DE ESTEIRAS (170HP/LÂMINA: 5,20M3) E CAMINHÃO BASCULANTE DE 10M3, DMT ATÉ 200M. AF_07/2020 | M3 | 24845.58 | 11.56 | 21.35 | 14.03 | 348583.49
9.5 | 95877 | SINAPI | TRANSPORTE COM CAMINHÃO BASCULANTE DE 18 M³, EM VIA URBANA PAVIMENTADA, DMT ATÉ 30 KM (UNIDADE: M3XKM). AF_07/2020 | M3XKM | 968977.56 | 1.49 | 21.35 | 1.81 | 1753849.38
9.6 | 96385 | SINAPI | EXECUÇÃO E COMPACTAÇÃO DE ATERRO COM SOLO PREDOMINANTEMENTE ARGILOSO - EXCLUSIVE SOLO, ESCAVAÇÃO, CARGA E TRANSPORTE. AF_11/2019 | M3 | 12476.85 | 10.14 | 21.35 | 12.3 | 153465.26
9.7 | 00000368 | SINAPI | AREIA PARA ATERRO - POSTO JAZIDA/FORNECEDOR (RETIRADO NA JAZIDA, SEM TRANSPORTE) | M3 | 12476.85 | 47.5 | 21.35 | 57.64 | 719165.63
9.8 | 95877 | SINAPI | TRANSPORTE COM CAMINHÃO BASCULANTE DE 18 M³, EM VIA URBANA PAVIMENTADA, DMT ATÉ 30 KM (UNIDADE: M3XKM). AF_07/2020 | M3XKM | 486597.04 | 1.49 | 21.35 | 1.81 | 880740.64
10 | PAVIMENTAÇÃO | [7 empty] | 10823068.18
10.1 | 101136 | SINAPI | ESCAVAÇÃO HORIZONTAL, INCLUINDO CARGA, DESCARGA E TRANSPORTE EM SOLO DE 1A CATEGORIA COM TRATOR DE ESTEIRAS (170HP/LÂMINA: 5,20M3) E CAMINHÃO BASCULANTE DE 10M3, DMT ATÉ 200M. AF_07/2020 | M3 | 11851.65 | 11.56 | 21.35 | 14.03 | 166278.65
10.2 | 101136 | SINAPI | ESCAVAÇÃO HORIZONTAL, INCLUINDO CARGA, DESCARGA E TRANSPORTE EM SOLO DE 1A CATEGORIA COM TRATOR DE ESTEIRAS (170HP/LÂMINA: 5,20M3) E CAMINHÃO BASCULANTE DE 10M3, DMT ATÉ 200M. AF_07/2020 | M3 | 7334.65 | 11.56 | 21.35 | 14.03 | 102905.14
10.3 | 95877 | SINAPI | TRANSPORTE COM CAMINHÃO BASCULANTE DE 18 M³, EM VIA URBANA PAVIMENTADA, DMT ATÉ 30 KM (UNIDADE: M3XKM). AF_07/2020 | M3XKM | 748265.7 | 1.49 | 21.35 | 1.81 | 1354360.92
10.4 | 100577 | SINAPI | REGULARIZAÇÃO E COMPACTAÇÃO DE SUBLEITO DE SOLO PREDOMINANTEMENTE ARENOSO. AF_11/2019 | M2 | 29629.12 | 1.02 | 21.35 | 1.24 | 36740.11
10.5 | 101768 | SINAPI | EXECUÇÃO E COMPACTAÇÃO DE BASE E OU SUB BASE PARA PAVIMENTAÇÃO DE SOLO ESTABILIZADO GRANULOMETRICAMENTE SEM MISTURA DE SOLOS - EXCLUSIVE SOLO, ESCAVAÇÃO, CARGA E TRANSPORTE. AF_11/2019 | M3 | 5925.82 | 37.66 | 21.35 | 45.7 | 270809.97
10.6 | 101768 | SINAPI | EXECUÇÃO E COMPACTAÇÃO DE BASE E OU SUB BASE PARA PAVIMENTAÇÃO DE SOLO ESTABILIZADO GRANULOMETRICAMENTE SEM MISTURA DE SOLOS - EXCLUSIVE SOLO, ESCAVAÇÃO, CARGA E TRANSPORTE. AF_11/2019 | M3 | 7334.65 | 37.66 | 21.35 | 45.7 | 335193.51
10.7 | 96396 | SINAPI | EXECUÇÃO E COMPACTAÇÃO DE BASE E OU SUB BASE PARA PAVIMENTAÇÃO DE BRITA GRADUADA SIMPLES - EXCLUSIVE CARGA E TRANSPORTE. AF_11/2019 | M3 | 4444.37 | 134.37 | 21.35 | 163.06 | 724698.97
10.8 | 95877 | SINAPI | TRANSPORTE COM CAMINHÃO BASCULANTE DE 18 M³, EM VIA URBANA PAVIMENTADA, DMT ATÉ 30 KM (UNIDADE: M3XKM). AF_07/2020 | M3XKM | 133331.04 | 1.49 | 21.35 | 1.81 | 241329.18
10.9 | 95877 | SINAPI | TRANSPORTE COM CAMINHÃO BASCULANTE DE 18 M³, EM VIA URBANA PAVIMENTADA, DMT ATÉ 30 KM (UNIDADE: M3XKM). AF_07/2020 | M3XKM | 397814.28 | 1.49 | 21.35 | 1.81 | 720043.85
10.10 | REVESTIMENTO ASFÁLTICO | [7 empty] | 2582654.23
10.10.1 | S03428 | ORSE | Imprimação aplicada em execução de rodovias (prod. = 1.250 m2/h), sem fornecimento de material e sem transporte | m2 | 28217.02 | 0.29 | 21.35 | 0.35 | 9875.96
10.10.2 | 95995 | SINAPI | EXECUÇÃO DE PAVIMENTO COM APLICAÇÃO DE CONCRETO ASFÁLTICO, CAMADA DE ROLAMENTO - EXCLUSIVE CARGA E TRANSPORTE. AF_11/2019 | M3 | 1410.85 | 1380.26 | 21.35 | 1674.95 | 2363103.21
10.10.3 | 102332 | SINAPI | TRANSPORTE COM CAMINHÃO TANQUE DE TRANSPORTE DE MATERIAL ASFÁLTICO DE 20000 L, EM VIA URBANA PAVIMENTADA, DMT ATÉ 30KM (UNIDADE: TXKM). AF_07/2020 | TXKM | 101581.29 | 1.47 | 21.35 | 1.78 | 180814.7
10.10.4 | S07176 | ORSE | Execução de pintura asfáltica de ligação, exclusive fornecimento de ligante | m2 | 28217.02 | 0.21 | 21.35 | 0.25 | 7054.26
10.10.5 | 5914643 | SICRO NOVO | Carga, manobra e descarga de mistura betuminosa a quente em caminhão basculante de 6 m³ - carga em usina de asfalto 100/140 t/h e descarga em vibroacabadora | t | 3386.04 | 5.31 | 21.35 | 6.44 | 21806.1
10.11 | AQUISIÇÃO E TRANSPORTE DO MATERIAL BETUMINOSO | [7 empty] | 1247530.09
10.11.1 | COMP-72864294 | Composições Próprias | AQUISIÇÃO E TRANSPORTE DE CAP 50-70 - AGOSTO/2023 - BDI = 15,28 | T | 197.87 | 4683.55 | 15.28 | 5399.2 | 1068339.7
10.11.2 | COM-55714049 | Composições Próprias | AQUISIÇÃO E TRANSPORTE DE PINTURA DE LIGAÇÃO RR1C - AGOSTO/2023 - BDI = 15,28 | T | 11.29 | 3377.92 | 15.28 | 3894.07 | 43964.05
10.11.3 | COMP-83990387 | Composições Próprias | AQUISIÇÃO E TRANSPORTE DE EAI - AGOSTO/2023 - BDI = 15,28 | T | 33.86 | 3464.34 | 15.28 | 3993.69 | 135226.34
10.12 | 94283 | SINAPI | EXECUÇÃO DE SARJETA DE CONCRETO USINADO, MOLDADA IN LOCO EM TRECHO RETO, 45 CM BASE X 15 CM ALTURA. AF_06/2016 | M | 4034.56 | 66.79 | 21.35 | 81.05 | 327001.09
10.13 | 94273 | SINAPI | ASSENTAMENTO DE GUIA (MEIO-FIO) EM TRECHO RETO, CONFECCIONADA EM CONCRETO PRÉ-FABRICADO, DIMENSÕES 100X15X13X30 CM (COMPRIMENTO X BASE INFERIOR X BASE SUPERIOR X ALTURA), PARA VIAS URBANAS (USO VIÁRIO). AF_06/2016 | M | 6340.31 | 56.07 | 21.35 | 68.04 | 431394.69
10.14 | 94993 | SINAPI | EXECUÇÃO DE PASSEIO (CALÇADA) OU PISO DE CONCRETO COM CONCRETO MOLDADO IN LOCO, USINADO, ACABAMENTO CONVENCIONAL, ESPESSURA 6 CM, ARMADO. AF_08/2022 | M2 | 6293.26 | 84.66 | 21.35 | 102.73 | 646506.6
10.15 | GEOGRELHA | [7 empty] | 626623.77
10.15.1 | 1516300 | SICRO NOVO | Geogrelha unidirecional com resistência à tração de 200 kN/m - fornecimento e instalação | m² | 12224.42 | 42.24 | 21.35 | 51.26 | 626623.77
10.16 | MACADAME HIDRÁULICO | [7 empty] | 1002024.36
10.16.1 | S02614 | ORSE | Base de macadame hidráulico | m3 | 3667.33 | 180.41 | 21.35 | 218.93 | 802888.56
10.16.2 | 95877 | SINAPI | TRANSPORTE COM CAMINHÃO BASCULANTE DE 18 M³, EM VIA URBANA PAVIMENTADA, DMT ATÉ 30 KM (UNIDADE: M3XKM). AF_07/2020 | M3XKM | 110019.78 | 1.49 | 21.35 | 1.81 | 199135.8
10.17 | VEGETAÇÃO DE TALUDE | [7 empty] | 6973.05
10.17.1 | S09251 | ORSE | Hidrossemeadura | m2 | 2734.53 | 2.1 | 21.35 | 2.55 | 6973.05
11 | DRENAGEM DE ÁGUAS PLUVIAIS | [7 empty] | 3234394.69
11.1 | S04554 | ORSE | Tapume de proteção em tela de polietileno h=1,20 com bloco de concreto | m | 831.67 | 28.53 | 21.35 | 34.62 | 28792.42
11.2 | 90091 | SINAPI | ESCAVAÇÃO MECANIZADA DE VALA COM PROF. ATÉ 1,5 M (MÉDIA MONTANTE E JUSANTE/UMA COMPOSIÇÃO POR TRECHO), ESCAVADEIRA (0,8 M3), LARG. DE 1,5 M A 2,5 M, EM SOLO DE 1A CATEGORIA, LOCAIS COM BAIXO NÍVEL DE INTERFERÊNCIA. AF_02/2021 | M3 | 780.09 | 5.22 | 21.35 | 6.33 | 4937.97
11.3 | 90092 | SINAPI | ESCAVAÇÃO MECANIZADA DE VALA COM PROF. MAIOR QUE 1,5 M E ATÉ 3,0 M(MÉDIA MONTANTE E JUSANTE/UMA COMPOSIÇÃO POR TRECHO), ESCAVADEIRA (0,8 M3), LARG. MENOR QUE 1,5 M, EM SOLO DE 1A CATEGORIA, LOCAIS COM BAIXO NÍVEL DE INTERFERÊNCIA. AF_02/2021 | M3 | 35.45 | 5.15 | 21.35 | 6.25 | 221.56
11.4 | 93358 | SINAPI | ESCAVAÇÃO MANUAL DE VALA COM PROFUNDIDADE MENOR OU IGUAL A 1,30 M. AF_02/2021 | M3 | 100 | 72.55 | 21.35 | 88.04 | 8804
11.5 | 101571 | SINAPI | ESCORAMENTO DE VALA, TIPO PONTALETEAMENTO, COM PROFUNDIDADE DE 0 A 1,5 M, LARGURA MAIOR OU IGUAL A 1,5 M E MENOR QUE 2,5 M. AF_08/2020 | M2 | 595 | 26.39 | 21.35 | 32.02 | 19051.9
11.6 | 101573 | SINAPI | ESCORAMENTO DE VALA, TIPO PONTALETEAMENTO, COM PROFUNDIDADE DE 1,5 A 3,0 M, LARGURA MAIOR OU IGUAL A 1,5 M E MENOR QUE 2,5 M. AF_08/2020 | M2 | 527 | 22.22 | 21.35 | 26.96 | 14207.92
11.7 | 101617 | SINAPI | PREPARO DE FUNDO DE VALA COM LARGURA MAIOR OU IGUAL A 1,5 M E MENOR QUE 2,5 M (ACERTO DO SOLO NATURAL). AF_08/2020 | M2 | 650 | 2.63 | 21.35 | 3.19 | 2073.5
11.8 | FORNECIMENTO DE TUBO PEAD | [7 empty] | 331398.24
11.8.1 | I11866 | ORSE | Tubo corrugado parede dupla PEAD, d= 300mm (12"), p/sistemas drenagem, Tigre-ADS N-12 ou similar - BDI = 15,28 | m | 74 | 158.16 | 15.28 | 182.33 | 13492.42
11.8.2 | I10639 | ORSE | Tubo corrugado parede dupla PEAD, d= 450mm (18"), p/sistemas drenagem, Tigre-ADS N-12 ou similar - BDI = 15,28 | m | 64 | 334.23 | 15.28 | 385.3 | 24659.2
11.8.3 | I10646 | ORSE | Tubo corrugado parede dupla PEAD, d= 600mm (24"), p/sistemas drenagem, Tigre-ADS N-12 ou similar - BDI = 15,28 | m | 91 | 535.41 | 15.28 | 617.22 | 56167.02
11.8.4 | I10647 | ORSE | Tubo corrugado parede dupla PEAD, d= 750mm (30"), p/sistemas drenagem, Tigre-ADS N-12 ou similar - BDI = 15,28 | m | 83 | 750.81 | 15.28 | 865.53 | 71838.99
11.8.5 | I13930 | ORSE | Tubo corrugado parede dupla PEAD, d= 900mm (36"), p/sistemas drenagem, Tigre-ADS DENPRO ou similar - BDI = 15,28 | m | 143 | 941.63 | 15.28 | 1085.51 | 155227.93
11.8.6 | I10672 | ORSE | Tubo corrugado parede dupla PEAD, d=1200mm (48"), p/sistemas drenagem, Tigre-ADS N-12 ou similar - BDI = 15,28 | m | 6 | 1447.59 | 15.28 | 1668.78 | 10012.68
11.9 | ASSENTAMENTO DE TUBO PEAD | [7 empty] | 9856.96
11.9.1 | 90743 | SINAPI | ASSENTAMENTO DE TUBO DE PVC CORRUGADO DE DUPLA PAREDE PARA REDE COLETORA DE ESGOTO, DN 300 MM, JUNTA ELÁSTICA (NÃO INCLUI FORNECIMENTO). AF_01/2021 | M | 74 | 5.19 | 21.35 | 6.3 | 466.2
11.9.2 | 90746 | SINAPI | ASSENTAMENTO DE TUBO DE PEAD CORRUGADO DE DUPLA PAREDE PARA REDE COLETORA DE ESGOTO, DN 450 MM, JUNTA ELÁSTICA INTEGRADA (NÃO INCLUI FORNECIMENTO). AF_01/2021 | M | 64 | 2.99 | 21.35 | 3.63 | 232.32
11.9.3 | 90747 | SINAPI | ASSENTAMENTO DE TUBO DE PEAD CORRUGADO DE DUPLA PAREDE PARA REDE COLETORA DE ESGOTO, DN 600 MM, JUNTA ELÁSTICA INTEGRADA (NÃO INCLUI FORNECIMENTO). AF_01/2021 | M | 91 | 14.39 | 21.35 | 17.46 | 1588.86
11.9.4 | 94876 | SINAPI | ASSENTAMENTO DE TUBO DE PEAD CORRUGADO DE DUPLA PAREDE PARA REDE COLETORA DE ESGOTO, DN 800 MM, JUNTA ELÁSTICA INTEGRADA (NÃO INCLUI FORNECIMENTO). AF_01/2021 | M | 83 | 24.1 | 21.35 | 29.25 | 2427.75
11.9.5 | 94878 | SINAPI | ASSENTAMENTO DE TUBO DE PEAD CORRUGADO DE DUPLA PAREDE PARA REDE COLETORA DE ESGOTO, DN 900 MM, JUNTA ELÁSTICA INTEGRADA (NÃO INCLUI FORNECIMENTO). AF_01/2021 | M | 143 | 27.88 | 21.35 | 33.83 | 4837.69
11.9.6 | 94882 | SINAPI | ASSENTAMENTO DE TUBO DE PEAD CORRUGADO DE DUPLA PAREDE PARA REDE COLETORA DE ESGOTO, DN 1200 MM, JUNTA ELÁSTICA INTEGRADA (NÃO INCLUI FORNECIMENTO). AF_01/2021 | M | 6 | 41.77 | 21.35 | 50.69 | 304.14
11.10 | 94971 | SINAPI | CONCRETO FCK = 25MPA, TRAÇO 1:2,3:2,7 (EM MASSA SECA DE CIMENTO/ AREIA MÉDIA/ BRITA 1) - PREPARO MECÂNICO COM BETONEIRA 600 L. AF_05/2021 | M3 | 1096.62 | 457.68 | 21.35 | 555.39 | 609051.78
11.11 | 103670 | SINAPI | LANÇAMENTO COM USO DE BALDES, ADENSAMENTO E ACABAMENTO DE CONCRETO EM ESTRUTURAS. AF_02/2022 | M3 | 1096.62 | 250.26 | 21.35 | 303.69 | 333032.53
11.12 | 92803 | SINAPI | CORTE E DOBRA DE AÇO CA-50, DIÂMETRO DE 10,0 MM. AF_06/2022 | KG | 109661.78 | 10.7 | 21.35 | 12.98 | 1423409.9
11.13 | S00083 | ORSE | Forma plana para fundações, em tábuas de pinho, 05 usos | m2 | 3204.42 | 82.62 | 21.35 | 100.26 | 321275.15
11.14 | 103319 | SINAPI | ALVENARIA DE VEDAÇÃO DE BLOCOS VAZADOS DE CONCRETO DE 14X19X39 CM (ESPESSURA 14 CM) E ARGAMASSA DE ASSENTAMENTO COM PREPARO MANUAL. AF_12/2021 | M2 | 134.64 | 86.57 | 21.35 | 105.05 | 14143.93
11.15 | 103320 | SINAPI | ALVENARIA DE VEDAÇÃO DE BLOCOS VAZADOS DE CONCRETO DE 19X19X39 CM (ESPESSURA 19 CM) E ARGAMASSA DE ASSENTAMENTO COM PREPARO EM BETONEIRA. AF_12/2021 | M2 | 141.44 | 103.26 | 21.35 | 125.31 | 17723.85
11.16 | 98681 | SINAPI | PISO CIMENTADO, TRAÇO 1:3 (CIMENTO E AREIA), ACABAMENTO RÚSTICO, ESPESSURA 2,0 CM, PREPARO MECÂNICO DA ARGAMASSA. AF_09/2020 | M2 | 238.96 | 31.6 | 21.35 | 38.35 | 9164.12
11.17 | 00021090 | SINAPI | TAMPAO FOFO ARTICULADO, CLASSE D400 CARGA MAX 40 T, REDONDO, TAMPA 600 MM (COM INSCRICAO EM RELEVO DO TIPO DE REDE) | UN | 13 | 770.86 | 21.35 | 935.44 | 12160.72
11.18 | 96995 | SINAPI | REATERRO MANUAL APILOADO COM SOQUETE. AF_10/2017 | M3 | 282.66 | 43.99 | 21.35 | 53.38 | 15088.39
11.19 | S06384 | ORSE | Assentamento de tampão de ferro fundido DN 600mm para poços de visita | un | 13 | 26.88 | 21.35 | 32.62 | 424.06
11.20 | 100981 | SINAPI | CARGA, MANOBRA E DESCARGA DE ENTULHO EM CAMINHÃO BASCULANTE 6 M³ - CARGA COM ESCAVADEIRA HIDRÁULICA (CAÇAMBA DE 0,80 M³ / 111 HP) E DESCARGA LIVRE (UNIDADE: M3). AF_07/2020 | M3 | 258.25 | 8 | 21.35 | 9.71 | 2507.61
11.21 | 95877 | SINAPI | TRANSPORTE COM CAMINHÃO BASCULANTE DE 18 M³, EM VIA URBANA PAVIMENTADA, DMT ATÉ 30 KM (UNIDADE: M3XKM). AF_07/2020 | M3XKM | 7747.48 | 1.49 | 21.35 | 1.81 | 14022.94
11.22 | 93371 | SINAPI | REATERRO MECANIZADO DE VALA COM ESCAVADEIRA HIDRÁULICA (CAPACIDADE DA CAÇAMBA: 0,8 M³ / POTÊNCIA: 111 HP), LARGURA DE 1,5 A 2,5 M, PROFUNDIDADE DE 3,0 A 4,5 M, COM SOLO (SEM SUBSTITUIÇÃO) DE 1ª CATEGORIA EM LOCAIS COM BAIXO NÍVEL DE INTERFERÊNCIA. AF_04/2016 | M3 | 452.35 | 8.87 | 21.35 | 10.76 | 4867.29
11.23 | 95877 | SINAPI | TRANSPORTE COM CAMINHÃO BASCULANTE DE 18 M³, EM VIA URBANA PAVIMENTADA, DMT ATÉ 30 KM (UNIDADE: M3XKM). AF_07/2020 | M3XKM | 13570.36 | 1.49 | 21.35 | 1.81 | 24562.35
11.24 | 102753 | SINAPI | BOCA PARA BUEIRO SIMPLES TUBULAR D = 120 CM EM CONCRETO, ALAS COM ESCONSIDADE DE 30°, INCLUINDO FÔRMAS E MATERIAIS. AF_07/2021 | UN | 1 | 11220.11 | 21.35 | 13615.6 | 13615.6
12 | SINALIZAÇÃO E ACESSIBILIDADE | [7 empty] | 510134.51
12.1 | 101094 | SINAPI | Piso podotátil, direcional ou alerta, assentado sobre argamassa. Af_05/2020 | M | 302.4 | 167.53 | 21.35 | 203.3 | 61477.92
12.2 | 5213417 | SICRO NOVO | Placa em aço nº 16 galvanizado com película retrorrefletiva tipo I + III - confecção | m² | 11.07 | 458.24 | 21.35 | 556.07 | 6155.69
12.3 | 5219546 | SICRO NOVO | Suporte metálico móvel para placa de sinalização - confecção | un | 123 | 323.66 | 21.35 | 392.76 | 48309.48
12.4 | S12214 | ORSE | Rampa padrão para acesso de deficientes a passeio público, em concreto simples Fck=25MPa, desempolada, com pintura indicativa em novacor, 02 demãos | un | 168 | 388.38 | 21.35 | 471.3 | 79178.4
12.5 | 5213408 | SICRO NOVO | Pintura de faixa com termoplástico por aspersão - espessura de 1,5 mm | m² | 1072.96 | 48.94 | 21.35 | 59.39 | 63723.09
12.6 | 5213403 | SICRO NOVO | Pintura de faixa com tinta acrílica emulsionada em água - espessura de 0,5 mm | m² | 5159.5 | 20.08 | 21.35 | 24.37 | 125737.02
12.7 | 5213445 | SICRO NOVO | Placa de regulamentação em aço, R1 lado 0,331 m - película retrorrefletiva tipo I + SI - fornecimento e implantação | un | 84 | 439.84 | 21.35 | 533.75 | 44835
12.8 | 5213856 | SICRO NOVO | Suporte metálico galvanizado para placa de regulamentação - R1 - lado de 0,331 m - fornecimento e implantação | un | 84 | 400.25 | 21.35 | 485.7 | 40798.8
12.9 | 5212557 | SICRO NOVO | Placa de regulamentação para sinalização de obras montada em suporte metálico móvel - D = 1,00 m - utilização de 600 ciclos un.- fornecimento, 01 implantação e 01 retirada diária | un.dia | 2640 | 3.57 | 21.35 | 4.33 | 11431.2
12.10 | 5213385 | SICRO NOVO | Barreira de sinalização tipo I de direcionamento ou bloqueio - confecção | un | 5 | 354.37 | 21.35 | 430.03 | 2150.15
12.11 | 5212560 | SICRO NOVO | Placa de advertência para sinalização de obras montada em suporte metálico móvel, lado 1,00 m - utilização de 600 ciclos - un.fornecimento, 01 implantação e 01 retirada diária | un.dia | 2640 | 3.81 | 21.35 | 4.62 | 12196.8
12.12 | 5213835 | SICRO NOVO | Cone plástico para canalização de trânsito - utilização de 150 ciclos - fornecimento, 01 implantação e 01 retirada diária un. | un.dia | 2640 | 0.82 | 21.35 | 1 | 2640
12.13 | S05156 | ORSE | Sinalização noturna com tela tapume pvc, balde plástico fiação e lâmpada, reutilização 7 vezes | m | 3142.34 | 3.02 | 21.35 | 3.66 | 11500.96
13 | OBRAS DE ARTE (PONTE 01) | [7 empty] | 3348603.05
13.1 | FUNDAÇÃO (INFRAESTRUTURA) | [7 empty] | 1037627.82
13.1.1 | 100981 | SINAPI | CARGA, MANOBRA E DESCARGA DE ENTULHO EM CAMINHÃO BASCULANTE 6 M³ - CARGA COM ESCAVADEIRA HIDRÁULICA (CAÇAMBA DE 0,80 M³ / 111 HP) E DESCARGA LIVRE (UNIDADE: M3). AF_07/2020 | M3 | 662.4 | 8 | 21.35 | 9.71 | 6431.9
13.1.2 | S03099 | ORSE | Equipe de topografia para trabalhos exclusivos de campo | MÊS | 0.67 | 14774.26 | 21.35 | 17928.56 | 12012.14
13.1.3 | 95877 | SINAPI | TRANSPORTE COM CAMINHÃO BASCULANTE DE 18 M³, EM VIA URBANA PAVIMENTADA, DMT ATÉ 30 KM (UNIDADE: M3XKM). AF_07/2020 | M3XKM | 1988.2 | 1.49 | 21.35 | 1.81 | 3598.64
13.1.4 | 87620 | SINAPI | CONTRAPISO EM ARGAMASSA TRAÇO 1:4 (CIMENTO E AREIA), PREPARO MECÂNICO COM BETONEIRA 400 L, APLICADO EM ÁREAS SECAS SOBRE LAJE, ADERIDO, ACABAMENTO NÃO REFORÇADO, ESPESSURA 2CM. AF_07/2021 | M2 | 600 | 29.5 | 21.35 | 35.8 | 21480
13.1.5 | ESTACAS | [7 empty] | 704098.56
13.1.5.1 | S08025 | ORSE | Execução de estaca rotativa injetada, inclusive cimento, areia e armação - Ø 320mm | m | 2085.6 | 278.2 | 21.35 | 337.6 | 704098.56
13.1.6 | BLOCOS | [7 empty] | 290006.58
13.1.6.1 | 90092 | SINAPI | ESCAVAÇÃO MECANIZADA DE VALA COM PROF. MAIOR QUE 1,5 M E ATÉ 3,0 M(MÉDIA MONTANTE E JUSANTE/UMA COMPOSIÇÃO POR TRECHO), ESCAVADEIRA (0,8 M3), LARG. MENOR QUE 1,5 M, EM SOLO DE 1A CATEGORIA, LOCAIS COM BAIXO NÍVEL DE INTERFERÊNCIA. AF_02/2021 | M3 | 662.4 | 5.15 | 21.35 | 6.25 | 4140
13.1.6.2 | 96616 | SINAPI | LASTRO DE CONCRETO MAGRO, APLICADO EM BLOCOS DE COROAMENTO OU SAPATAS. AF_08/2017 | M3 | 20.24 | 574.72 | 21.35 | 697.42 | 14115.78
13.1.6.3 | 103763 | SINAPI | MONTAGEM E DESMONTAGEM DE FÔRMA DE LAJE MACIÇA, PÉ-DIREITO SIMPLES, EM CHAPA DE MADEIRA COMPENSADA RESINADA E CIMBRAMENTO DE MADEIRA, 8 UTILIZAÇÕES. AF_03/2022 | M2 | 144 | 58.9 | 21.35 | 71.48 | 10293.12
13.1.6.4 | 92806 | SINAPI | CORTE E DOBRA DE AÇO CA-50, DIÂMETRO DE 20,0 MM. AF_06/2022 | KG | 13842 | 10.78 | 21.35 | 13.08 | 181053.36
13.1.6.5 | 94966 | SINAPI | CONCRETO FCK = 30MPA, TRAÇO 1:2,1:2,5 (EM MASSA SECA DE CIMENTO/ AREIA MÉDIA/ BRITA 1) - PREPARO MECÂNICO COM BETONEIRA 400 L. AF_05/2021 | M3 | 138 | 480.13 | 21.35 | 582.64 | 80404.32
13.2 | OBRAS DE ARTE - PONTES (MESO ESTRUTURA) | [7 empty] | 170391.93
13.2.1 | ENCONTROS | [7 empty] | 170391.93
13.2.1.1 | 92806 | SINAPI | CORTE E DOBRA DE AÇO CA-50, DIÂMETRO DE 20,0 MM. AF_06/2022 | KG | 8832 | 10.78 | 21.35 | 13.08 | 115522.56
13.2.1.2 | 103763 | SINAPI | MONTAGEM E DESMONTAGEM DE FÔRMA DE LAJE MACIÇA, PÉ-DIREITO SIMPLES, EM CHAPA DE MADEIRA COMPENSADA RESINADA E CIMBRAMENTO DE MADEIRA, 8 UTILIZAÇÕES. AF_03/2022 | M2 | 274.07 | 58.9 | 21.35 | 71.48 | 19590.52
13.2.1.3 | 94966 | SINAPI | CONCRETO FCK = 30MPA, TRAÇO 1:2,1:2,5 (EM MASSA SECA DE CIMENTO/ AREIA MÉDIA/ BRITA 1) - PREPARO MECÂNICO COM BETONEIRA 400 L. AF_05/2021 | M3 | 60.55 | 480.13 | 21.35 | 582.64 | 35278.85
13.3 | OBRAS DE ARTE - PONTES (SUPER ESTRUTURA) | [7 empty] | 2130936.74
13.3.1 | VIGA PRÉ-MOLDADA | [7 empty] | 1499602.48
13.3.1.1 | 103763 | SINAPI | MONTAGEM E DESMONTAGEM DE FÔRMA DE LAJE MACIÇA, PÉ-DIREITO SIMPLES, EM CHAPA DE MADEIRA COMPENSADA RESINADA E CIMBRAMENTO DE MADEIRA, 8 UTILIZAÇÕES. AF_03/2022 | M2 | 1464 | 58.9 | 21.35 | 71.48 | 104646.72
13.3.1.2 | 92806 | SINAPI | CORTE E DOBRA DE AÇO CA-50, DIÂMETRO DE 20,0 MM. AF_06/2022 | KG | 52150 | 10.78 | 21.35 | 13.08 | 682122
13.3.1.3 | 92880 | SINAPI | CORTE E DOBRA DE AÇO CA-25, DIÂMETRO DE 20,0 MM. AF_06/2022 | KG | 1299.78 | 11.62 | 21.35 | 14.1 | 18326.9
13.3.1.4 | 94967 | SINAPI | CONCRETO FCK = 40MPA, TRAÇO 1:1,6:1,9 (EM MASSA SECA DE CIMENTO/ AREIA MÉDIA/ BRITA 1) - PREPARO MECÂNICO COM BETONEIRA 400 L. AF_05/2021 | M3 | 194.48 | 554.52 | 21.35 | 672.91 | 130867.54
13.3.1.5 | 5915369 | SICRO NOVO | Carga, descarga e manobra de vigas pré-moldadas de 1.000 a 1.250 kN em cavalo mecânico com reboques de 5 e 4 eixos com capacidade de 130 t | un | 50 | 7340.29 | 21.35 | 8907.44 | 445372
13.3.1.6 | 100952 | SINAPI | TRANSPORTE COM CAMINHÃO CARROCERIA COM GUINDAUTO (MUNCK), MOMENTO MÁXIMO DE CARGA 11,7 TM, EM VIA URBANA PAVIMENTADA, DMT ATÉ 30KM (UNIDADE: TXKM). AF_07/2020 | TXKM | 40641.69 | 2.4 | 21.35 | 2.91 | 118267.32
13.3.2 | LAJES E TRANSVERSINAS | [7 empty] | 224650.73
13.3.2.1 | 103763 | SINAPI | MONTAGEM E DESMONTAGEM DE FÔRMA DE LAJE MACIÇA, PÉ-DIREITO SIMPLES, EM CHAPA DE MADEIRA COMPENSADA RESINADA E CIMBRAMENTO DE MADEIRA, 8 UTILIZAÇÕES. AF_03/2022 | M2 | 148.48 | 58.9 | 21.35 | 71.48 | 10613.35
13.3.2.2 | 94967 | SINAPI | CONCRETO FCK = 40MPA, TRAÇO 1:1,6:1,9 (EM MASSA SECA DE CIMENTO/ AREIA MÉDIA/ BRITA 1) - PREPARO MECÂNICO COM BETONEIRA 400 L. AF_05/2021 | M3 | 96.64 | 554.52 | 21.35 | 672.91 | 65030.02
13.3.2.3 | 92806 | SINAPI | CORTE E DOBRA DE AÇO CA-50, DIÂMETRO DE 20,0 MM. AF_06/2022 | KG | 11392 | 10.78 | 21.35 | 13.08 | 149007.36
13.3.3 | PRÉ-LAJES | [7 empty] | 383288.93
13.3.3.1 | 103763 | SINAPI | MONTAGEM E DESMONTAGEM DE FÔRMA DE LAJE MACIÇA, PÉ-DIREITO SIMPLES, EM CHAPA DE MADEIRA COMPENSADA RESINADA E CIMBRAMENTO DE MADEIRA, 8 UTILIZAÇÕES. AF_03/2022 | M2 | 780.5 | 58.9 | 21.35 | 71.48 | 55790.14
13.3.3.2 | 94967 | SINAPI | CONCRETO FCK = 40MPA, TRAÇO 1:1,6:1,9 (EM MASSA SECA DE CIMENTO/ AREIA MÉDIA/ BRITA 1) - PREPARO MECÂNICO COM BETONEIRA 400 L. AF_05/2021 | M3 | 37.2 | 554.52 | 21.35 | 672.91 | 25032.25
13.3.3.3 | 92806 | SINAPI | CORTE E DOBRA DE AÇO CA-50, DIÂMETRO DE 20,0 MM. AF_06/2022 | KG | 8526 | 10.78 | 21.35 | 13.08 | 111520.08
13.3.3.4 | 5915400 | SICRO NOVO | Carga, descarga e manobra de vigas pré-moldadas de até 500 kN em cavalo mecânico com dolly de 4 eixos com capacidade de 57 t | un | 37.2 | 3402.1 | 21.35 | 4128.45 | 153578.34
13.3.3.5 | 100952 | SINAPI | TRANSPORTE COM CAMINHÃO CARROCERIA COM GUINDAUTO (MUNCK), MOMENTO MÁXIMO DE CARGA 11,7 TM, EM VIA URBANA PAVIMENTADA, DMT ATÉ 30KM (UNIDADE: TXKM). AF_07/2020 | TXKM | 12841.28 | 2.4 | 21.35 | 2.91 | 37368.12
13.3.4 | SERVIÇOS COMPLEMENTARES | [7 empty] | 23394.6
13.3.4.1 | 0307731 | SICRO NOVO | Aparelho de apoio de neoprene fretado para estruturas moldadas no local - fornecimento e instalação | dm³ | 180 | 107.1 | 21.35 | 129.97 | 23394.6
13.4 | GUARDA-CORPO | [7 empty] | 6079.68
13.4.1 | 97010 | SINAPI | GUARDA-CORPO FIXADO EM FÔRMA DE MADEIRA COM TRAVESSÕES EM MADEIRA PREGADA E FECHAMENTO EM TELA DE POLIPROPILENO PARA EDIFICAÇÕES COM ATÉ 2 PAVIMENTOS. AF_11/2017 | M | 96 | 52.19 | 21.35 | 63.33 | 6079.68
13.5 | GUARDA RODAS | [7 empty] | 3566.88
13.5.1 | 98573 | SINAPI | PROTEÇÃO MECÂNICA DE SUPERFÍCIE VERTICAL COM CONCRETO 15 MPA, E=5CM. AF_06/2018 | M2 | 48 | 61.24 | 21.35 | 74.31 | 3566.88
[7 empty] | VALOR BDI TOTAL: |  | 4835045.19
[7 empty] | VALOR ORÇAMENTO: |  | 23009292.23
[7 empty] | VALOR TOTAL: |  | 27844337.42

## RESUMO
1 | MOBILIZAÇÃO/DESMOBILIZAÇÃO EQUIPAMENTOS |  | 583986.14 | 2.0973
2 | DEMOLIÇÕES |  | 1968857.46 | 7.0709
3 | ADMINISTRAÇÃO LOCAL |  | 1208425.5 | 4.3399
4 | TOPOGRAFIA |  | 23140.24 | 0.083106
5 | ESTUDO GEOTÉCNICO |  | 83632.91 | 0.30036
6 | ACOMPANHAMENTO DE OBRA |  | 661499.1 | 2.3757
7 | CANTEIRO DE OBRAS |  | 112681.64 | 0.40468
8 | SERVIÇOS PRELIMINARES |  | 768297.42 | 2.7593
9 | SERVIÇOS DE TERRAPLENAGEM |  | 4517616.58 | 16.2245
10 | PAVIMENTAÇÃO |  | 10823068.18 | 38.8699
11 | DRENAGEM DE ÁGUAS PLUVIAIS |  | 3234394.69 | 11.616
12 | SINALIZAÇÃO E ACESSIBILIDADE |  | 510134.51 | 1.8321
13 | OBRAS DE ARTE (PONTE 01) |  | 3348603.05 | 12.0262
|  | VALOR BDI TOTAL: | 4835045.19 | 100
|  | VALOR ORÇAMENTO: | 23009292.23
|  | VALOR TOTAL: | 27844337.42

## COMPOSICOES
1.1. INS-71957240 Mobilização de equipamentos de maceió (lote 01) (und)
Material |  |  |  | FONTE |  | UNID | COEFICIENTE |  | PREÇO UNITÁRIO |  | TOTAL
INS-71957240 | Mobilização de equipamentos de maceió (lote 01) |  |  | Composições |  | und | 1 |  | 240620.58 |  | 240620.58
[7 empty] | TOTAL Material: |  |  |  | 240620.58
[7 empty] | VALOR: |  |  |  | 240620.58
1.2. INS-01380045 Desmobilização de equipamentos de maceió (lote 01) (und)
Material |  |  |  | FONTE |  | UNID | COEFICIENTE |  | PREÇO UNITÁRIO |  | TOTAL
INS-01380045 | Desmobilização de equipamentos de maceió (lote 01) |  |  | Composições |  | und | 1 |  | 240620.58 |  | 240620.58
[7 empty] | TOTAL Material: |  |  |  | 240620.58
[7 empty] | VALOR: |  |  |  | 240620.58
2.1. INS-95021789 Desapropriação de casas/construções/barracas (M2)
Cotação |  |  |  | FONTE |  | UNID | COEFICIENTE |  | PREÇO UNITÁRIO |  | TOTAL
INS-95021789 | Desapropriação de casas/construções/barracas |  |  | Composições |  | M2 | 1 |  | 2.2 |  | 2.2
[7 empty] | TOTAL Cotação: |  |  |  | 2.2
[7 empty] | VALOR: |  |  |  | 2.2
2.2. INS-31197129 Demolição de casas/construções/barracas (m2)
Material |  |  |  | FONTE |  | UNID | COEFICIENTE |  | PREÇO UNITÁRIO |  | TOTAL
INS-31197129 | Demolição de casas/construções/barracas |  |  | Composições |  | m2 | 1 |  | 4 |  | 4
[7 empty] | TOTAL Material: |  |  |  | 4
[7 empty] | VALOR: |  |  |  | 4
2.3. 97622 DEMOLIÇÃO DE ALVENARIA DE BLOCO FURADO, DE FORMA MANUAL, SEM REAPROVEITAMENTO. AF_12/2017 (M3)
Mão de Obra com Encargos Complementares |  |  |  | FONTE |  | UNID | COEFICIENTE |  | PREÇO UNITÁRIO |  | TOTAL
88309 | PEDREIRO COM ENCARGOS COMPLEMENTARES |  |  | SINAPI |  | H | 0.225 |  | 23.16 |  | 5.21
88316 | SERVENTE COM ENCARGOS COMPLEMENTARES |  |  | SINAPI |  | H | 2.3248 |  | 18.34 |  | 42.63
[7 empty] | TOTAL Mão de Obra com Encargos Complementares: |  |  |  | 47.84
[7 empty] | VALOR: |  |  |  | 47.84
2.4. 97647 REMOÇÃO DE TELHAS, DE FIBROCIMENTO, METÁLICA E CERÂMICA, DE FORMA MANUAL, SEM REAPROVEITAMENTO. AF_12/2017 (M2)
Mão de Obra com Encargos Complementares |  |  |  | FONTE |  | UNID | COEFICIENTE |  | PREÇO UNITÁRIO |  | TOTAL
88316 | SERVENTE COM ENCARGOS COMPLEMENTARES |  |  | SINAPI |  | H | 0.0971 |  | 18.34 |  | 1.78
88323 | TELHADISTA COM ENCARGOS COMPLEMENTARES |  |  | SINAPI |  | H | 0.0494 |  | 22.59 |  | 1.11
[7 empty] | TOTAL Mão de Obra com Encargos Complementares: |  |  |  | 2.89
[7 empty] | VALOR: |  |  |  | 2.89
2.5. 97650 REMOÇÃO DE TRAMA DE MADEIRA PARA COBERTURA, DE FORMA MANUAL, SEM REAPROVEITAMENTO. AF_12/2017 (M2)
Mão de Obra com Encargos Complementares |  |  |  | FONTE |  | UNID | COEFICIENTE |  | PREÇO UNITÁRIO |  | TOTAL
88316 | SERVENTE COM ENCARGOS COMPLEMENTARES |  |  | SINAPI |  | H | 0.2086 |  | 18.34 |  | 3.82
88323 | TELHADISTA COM ENCARGOS COMPLEMENTARES |  |  | SINAPI |  | H | 0.1062 |  | 22.59 |  | 2.39
[7 empty] | TOTAL Mão de Obra com Encargos Complementares: |  |  |  | 6.21
[7 empty] | VALOR: |  |  |  | 6.21
2.6. 97627 DEMOLIÇÃO DE PILARES E VIGAS EM CONCRETO ARMADO, DE FORMA MECANIZADA COM MARTELETE, SEM REAPROVEITAMENTO. AF_12/2017 (M3)
Equipamento Custo Horário |  |  |  | FONTE |  | UNID | COEFICIENTE |  | PREÇO UNITÁRIO |  | TOTAL
5952 | MARTELETE OU ROMPEDOR PNEUMÁTICO MANUAL, 28 KG, COM SILENCIADOR - CHI DIURNO. AF_07/2016 |  |  | SINAPI |  | CHI | 0.9202 |  | 19.64 |  | 18.07
5795 | MARTELETE OU ROMPEDOR PNEUMÁTICO MANUAL, 28 KG, COM SILENCIADOR - CHP DIURNO. AF_07/2016 |  |  | SINAPI |  | CHP | 3.2468 |  | 21.45 |  | 69.64
[7 empty] | TOTAL Equipamento Custo Horário: |  |  |  | 87.71
Material |  |  |  | FONTE |  | UNID | COEFICIENTE |  | PREÇO UNITÁRIO |  | TOTAL
00041954 | CABO DE ACO GALVANIZADO, DIAMETRO 9,53 MM (3/8"), COM ALMA DE FIBRA 6 X 25 F |  |  | SINAPI |  | KG | 0.2835 |  | 90.16 |  | 25.56
[7 empty] | TOTAL Material: |  |  |  | 25.56
Mão de Obra com Encargos Complementares |  |  |  | FONTE |  | UNID | COEFICIENTE |  | PREÇO UNITÁRIO |  | TOTAL
88309 | PEDREIRO COM ENCARGOS COMPLEMENTARES |  |  | SINAPI |  | H | 0.6366 |  | 23.16 |  | 14.74
88316 | SERVENTE COM ENCARGOS COMPLEMENTARES |  |  | SINAPI |  | H | 6.5785 |  | 18.34 |  | 120.64
[7 empty] | TOTAL Mão de Obra com Encargos Complementares: |  |  |  | 135.38
[7 empty] | VALOR: |  |  |  | 248.65
2.7. 97663 REMOÇÃO DE LOUÇAS, DE FORMA MANUAL, SEM REAPROVEITAMENTO. AF_12/2017 (UN)
Mão de Obra com Encargos Complementares |  |  |  | FONTE |  | UNID | COEFICIENTE |  | PREÇO UNITÁRIO |  | TOTAL
88267 | ENCANADOR OU BOMBEIRO HIDRÁULICO COM ENCARGOS COMPLEMENTARES |  |  | SINAPI |  | H | 0.1755 |  | 27.09 |  | 4.75
88316 | SERVENTE COM ENCARGOS COMPLEMENTARES |  |  | SINAPI |  | H | 0.3448 |  | 18.34 |  | 6.32
[7 empty] | TOTAL Mão de Obra com Encargos Complementares: |  |  |  | 11.07
[7 empty] | VALOR: |  |  |  | 11.07
2.8. 97645 REMOÇÃO DE JANELAS, DE FORMA MANUAL, SEM REAPROVEITAMENTO. AF_12/2017 (M2)
Material |  |  |  | FONTE |  | UNID | COEFICIENTE |  | PREÇO UNITÁRIO |  | TOTAL
00041954 | CABO DE ACO GALVANIZADO, DIAMETRO 9,53 MM (3/8"), COM ALMA DE FIBRA 6 X 25 F |  |  | SINAPI |  | KG | 0.0984 |  | 90.16 |  | 8.87
[7 empty] | TOTAL Material: |  |  |  | 8.87
Mão de Obra com Encargos Complementares |  |  |  | FONTE |  | UNID | COEFICIENTE |  | PREÇO UNITÁRIO |  | TOTAL
88309 | PEDREIRO COM ENCARGOS COMPLEMENTARES |  |  | SINAPI |  | H | 0.3643 |  | 23.16 |  | 8.43
88316 | SERVENTE COM ENCARGOS COMPLEMENTARES |  |  | SINAPI |  | H | 0.7156 |  | 18.34 |  | 13.12
[7 empty] | TOTAL Mão de Obra com Encargos Complementares: |  |  |  | 21.55
[7 empty] | VALOR: |  |  |  | 30.42
2.9. 92106 CAMINHÃO PARA EQUIPAMENTO DE LIMPEZA A SUCÇÃO, COM CAMINHÃO TRUCADO DE PESO BRUTO TOTAL 23000 KG, CARGA ÚTIL MÁXIMA 15935 KG, DISTÂNCIA ENTRE EIXOS 4,80 M, POTÊNCIA 230 CV, INCLUSIVE LIMPADORA A SUCÇÃO, TANQUE 12000 L - CHP DIURNO. AF_05/2023 (CHP)
Mão de Obra com Encargos Complementares |  |  |  | FONTE |  | UNID | COEFICIENTE |  | PREÇO UNITÁRIO |  | TOTAL
88282 | MOTORISTA DE CAMINHÃO COM ENCARGOS COMPLEMENTARES |  |  | SINAPI |  | H | 1 |  | 21.76 |  | 21.76
[7 empty] | TOTAL Mão de Obra com Encargos Complementares: |  |  |  | 21.76
Serviço |  |  |  | FONTE |  | UNID | COEFICIENTE |  | PREÇO UNITÁRIO |  | TOTAL
92105 | CAMINHÃO PARA EQUIPAMENTO DE LIMPEZA A SUCÇÃO COM CAMINHÃO TRUCADO DE PESO BRUTO TOTAL 23000 KG, CARGA ÚTIL MÁX. 15935 KG, DISTÂNCIA ENTRE EIXOS 4,80 M, POTÊNCIA 230 CV, INCLUSIVE LIMPADORA A SUCÇÃO, TANQUE 12000 L - MATERIAIS NA OPERAÇÃO. AF_05/2023 |  |  | SINAPI |  | H | 1 |  | 138.5 |  | 138.5
92101 | CAMINHÃO PARA EQUIPAMENTO DE LIMPEZA A SUCÇÃO COM CAMINHÃO TRUCADO DE PESO BRUTO TOTAL 23000 KG, CARGA ÚTIL MÁXIMA 15935 KG, DISTÂNCIA ENTRE EIXOS 4,80 M, POTÊNCIA 230 CV, INCLUSIVE LIMPADORA A SUCÇÃO, TANQUE 12000 L - DEPRECIAÇÃO. AF_05/2023 |  |  | SINAPI |  | H | 1 |  | 37.97 |  | 37.97
92103 | CAMINHÃO PARA EQUIPAMENTO DE LIMPEZA A SUCÇÃO COM CAMINHÃO TRUCADO DE PESO BRUTO TOTAL 23000 KG, CARGA ÚTIL MÁXIMA 15935 KG, DISTÂNCIA ENTRE EIXOS 4,80 M, POTÊNCIA 230 CV, INCLUSIVE LIMPADORA A SUCÇÃO, TANQUE 12000 L - IMPOSTOS E SEGUROS. AF_05/2023 |  |  | SINAPI |  | H | 1 |  | 9.52 |  | 9.52
92102 | CAMINHÃO PARA EQUIPAMENTO DE LIMPEZA A SUCÇÃO COM CAMINHÃO TRUCADO DE PESO BRUTO TOTAL 23000 KG, CARGA ÚTIL MÁXIMA 15935 KG, DISTÂNCIA ENTRE EIXOS 4,80 M, POTÊNCIA 230 CV, INCLUSIVE LIMPADORA A SUCÇÃO, TANQUE 12000 L - JUROS. AF_05/2023 |  |  | SINAPI |  | H | 1 |  | 9.52 |  | 9.52
92104 | CAMINHÃO PARA EQUIPAMENTO DE LIMPEZA A SUCÇÃO COM CAMINHÃO TRUCADO DE PESO BRUTO TOTAL 23000 KG, CARGA ÚTIL MÁXIMA 15935 KG, DISTÂNCIA ENTRE EIXOS 4,80 M, POTÊNCIA 230 CV, INCLUSIVE LIMPADORA A SUCÇÃO, TANQUE 12000 L - MANUTENÇÃO. AF_05/2023 |  |  | SINAPI |  | H | 1 |  | 64.2 |  | 64.2
[7 empty] | TOTAL Serviço: |  |  |  | 259.71
[7 empty] | VALOR: |  |  |  | 281.47
2.10. 97660 REMOÇÃO DE INTERRUPTORES/TOMADAS ELÉTRICAS, DE FORMA MANUAL, SEM REAPROVEITAMENTO. AF_12/2017 (UN)
Mão de Obra com Encargos Complementares |  |  |  | FONTE |  | UNID | COEFICIENTE |  | PREÇO UNITÁRIO |  | TOTAL
88264 | ELETRICISTA COM ENCARGOS COMPLEMENTARES |  |  | SINAPI |  | H | 0.0095 |  | 28.21 |  | 0.26
88316 | SERVENTE COM ENCARGOS COMPLEMENTARES |  |  | SINAPI |  | H | 0.0187 |  | 18.34 |  | 0.34
[7 empty] | TOTAL Mão de Obra com Encargos Complementares: |  |  |  | 0.6
[7 empty] | VALOR: |  |  |  | 0.6
2.11. 97661 REMOÇÃO DE CABOS ELÉTRICOS, DE FORMA MANUAL, SEM REAPROVEITAMENTO. AF_12/2017 (M)
Mão de Obra com Encargos Complementares |  |  |  | FONTE |  | UNID | COEFICIENTE |  | PREÇO UNITÁRIO |  | TOTAL
88264 | ELETRICISTA COM ENCARGOS COMPLEMENTARES |  |  | SINAPI |  | H | 0.0096 |  | 28.21 |  | 0.27
88316 | SERVENTE COM ENCARGOS COMPLEMENTARES |  |  | SINAPI |  | H | 0.0188 |  | 18.34 |  | 0.34
[7 empty] | TOTAL Mão de Obra com Encargos Complementares: |  |  |  | 0.61
[7 empty] | VALOR: |  |  |  | 0.61
2.12. 100981 CARGA, MANOBRA E DESCARGA DE ENTULHO EM CAMINHÃO BASCULANTE 6 M³ - CARGA COM ESCAVADEIRA HIDRÁULICA (CAÇAMBA DE 0,80 M³ / 111 HP) E DESCARGA LIVRE (UNIDADE: M3). AF_07/2020 (M3)
Equipamento Custo Horário |  |  |  | FONTE |  | UNID | COEFICIENTE |  | PREÇO UNITÁRIO |  | TOTAL
67827 | CAMINHÃO BASCULANTE 6 M3 TOCO, PESO BRUTO TOTAL 16.000 KG, CARGA ÚTIL MÁXIMA 11.130 KG, DISTÂNCIA ENTRE EIXOS 5,36 M, POTÊNCIA 185 CV, INCLUSIVE CAÇAMBA METÁLICA - CHI DIURNO. AF_06/2014 |  |  | SINAPI |  | CHI | 0.0203 |  | 54.29 |  | 1.1
67826 | CAMINHÃO BASCULANTE 6 M3 TOCO, PESO BRUTO TOTAL 16.000 KG, CARGA ÚTIL MÁXIMA 11.130 KG, DISTÂNCIA ENTRE EIXOS 5,36 M, POTÊNCIA 185 CV, INCLUSIVE CAÇAMBA METÁLICA - CHP DIURNO. AF_06/2014 |  |  | SINAPI |  | CHP | 0.0267 |  | 160.89 |  | 4.29
5632 | ESCAVADEIRA HIDRÁULICA SOBRE ESTEIRAS, CAÇAMBA 0,80 M3, PESO OPERACIONAL 17 T, POTENCIA BRUTA 111 HP - CHI DIURNO. AF_06/2014 |  |  | SINAPI |  | CHI | 0.0151 |  | 73.9 |  | 1.11
5631 | ESCAVADEIRA HIDRÁULICA SOBRE ESTEIRAS, CAÇAMBA 0,80 M3, PESO OPERACIONAL 17 T, POTENCIA BRUTA 111 HP - CHP DIURNO. AF_06/2014 |  |  | SINAPI |  | CHP | 0.0083 |  | 181.85 |  | 1.5
[7 empty] | TOTAL Equipamento Custo Horário: |  |  |  | 8
[7 empty] | VALOR: |  |  |  | 8
2.13. 93590 TRANSPORTE COM CAMINHÃO BASCULANTE DE 10 M³, EM VIA URBANA PAVIMENTADA, ADICIONAL PARA DMT EXCEDENTE A 30 KM (UNIDADE: M3XKM). AF_07/2020 (M3XKM)
Equipamento Custo Horário |  |  |  | FONTE |  | UNID | COEFICIENTE |  | PREÇO UNITÁRIO |  | TOTAL
91387 | CAMINHÃO BASCULANTE 10 M3, TRUCADO CABINE SIMPLES, PESO BRUTO TOTAL 23.000 KG, CARGA ÚTIL MÁXIMA 15.935 KG, DISTÂNCIA ENTRE EIXOS 4,80 M, POTÊNCIA 230 CV INCLUSIVE CAÇAMBA METÁLICA - CHI DIURNO. AF_06/2014 |  |  | SINAPI |  | CHI | 0.0014 |  | 62.89 |  | 0.08
91386 | CAMINHÃO BASCULANTE 10 M3, TRUCADO CABINE SIMPLES, PESO BRUTO TOTAL 23.000 KG, CARGA ÚTIL MÁXIMA 15.935 KG, DISTÂNCIA ENTRE EIXOS 4,80 M, POTÊNCIA 230 CV INCLUSIVE CAÇAMBA METÁLICA - CHP DIURNO. AF_06/2014 |  |  | SINAPI |  | CHP | 0.0033 |  | 228.3 |  | 0.75
[7 empty] | TOTAL Equipamento Custo Horário: |  |  |  | 0.83
[7 empty] | VALOR: |  |  |  | 0.83
3.1. INS-16879387 Administração local - incluindo exames, alimentação e seguro - lote 01 (und)
Material |  |  |  | FONTE |  | UNID | COEFICIENTE |  | PREÇO UNITÁRIO |  | TOTAL
INS-16879387 | Administração local - incluindo exames, alimentação e seguro - lote 01 |  |  | Composições |  | und | 1 |  | 55323.24 |  | 55323.24
[7 empty] | TOTAL Material: |  |  |  | 55323.24
[7 empty] | VALOR: |  |  |  | 55323.24
4.1. INS-66984786 Levantamento topográfico planialtimétrico com aerofotogrametria por laser scanner (M)
Cotação |  |  |  | FONTE |  | UNID | COEFICIENTE |  | PREÇO UNITÁRIO |  | TOTAL
INS-66984786 | Levantamento topográfico planialtimétrico com aerofotogrametria por laser scanner |  |  | Composições |  | M | 1 |  | 5 |  | 5
[7 empty] | TOTAL Cotação: |  |  |  | 5
[7 empty] | VALOR: |  |  |  | 5
5.1. I04330 Ensaio - Compactação Proctor Normal com reuso de material (6 pontos) (un)
Serviço |  |  |  | FONTE |  | UNID | COEFICIENTE |  | PREÇO UNITÁRIO |  | TOTAL
I04330 | Ensaio - Compactação Proctor Normal com reuso de material (6 pontos) |  |  | ORSE |  | un | 1 |  | 202 |  | 202
[7 empty] | TOTAL Serviço: |  |  |  | 202
[7 empty] | VALOR: |  |  |  | 202
5.2. I10016 Sondagem a percussão (m)
Serviço |  |  |  | FONTE |  | UNID | COEFICIENTE |  | PREÇO UNITÁRIO |  | TOTAL
I10016 | Sondagem a percussão |  |  | ORSE |  | m | 1 |  | 140.97 |  | 140.97
[7 empty] | TOTAL Serviço: |  |  |  | 140.97
[7 empty] | VALOR: |  |  |  | 140.97
5.3. I04329 Ensaio - Limite de plasticidade (un)
Serviço |  |  |  | FONTE |  | UNID | COEFICIENTE |  | PREÇO UNITÁRIO |  | TOTAL
I04329 | Ensaio - Limite de plasticidade |  |  | ORSE |  | un | 1 |  | 150 |  | 150
[7 empty] | TOTAL Serviço: |  |  |  | 150
[7 empty] | VALOR: |  |  |  | 150
5.4. I04327 Ensaio - Granulometria por peneiramento (un)
Serviço |  |  |  | FONTE |  | UNID | COEFICIENTE |  | PREÇO UNITÁRIO |  | TOTAL
I04327 | Ensaio - Granulometria por peneiramento |  |  | ORSE |  | un | 1 |  | 150 |  | 150
[7 empty] | TOTAL Serviço: |  |  |  | 150
[7 empty] | VALOR: |  |  |  | 150
6.1. S03099 Equipe de topografia para trabalhos exclusivos de campo (MÊS)
Equipamento |  |  |  | FONTE |  | UNID | COEFICIENTE |  | PREÇO UNITÁRIO |  | TOTAL
I09810 | Instrumental de Topografia - Fonte: Tabela de Preços de consultoria do DNIT - ref. 04/16 |  |  | ORSE |  | mês | 1 |  | 1836.65 |  | 1836.65
I04415 | Veículo leve - Volkswagen:GOL ou similar |  |  | ORSE |  | h | 176 |  | 13.18 |  | 2319.68
[7 empty] | TOTAL Equipamento: |  |  |  | 4156.33
Mão de Obra com Encargos Complementares |  |  |  | FONTE |  | UNID | COEFICIENTE |  | PREÇO UNITÁRIO |  | TOTAL
101389 | AUXILIAR DE TOPÓGRAFO COM ENCARGOS COMPLEMENTARES |  |  | SINAPI |  | MES | 1 |  | 3435.82 |  | 3435.82
94296 | TOPOGRAFO COM ENCARGOS COMPLEMENTARES |  |  | SINAPI |  | MES | 1 |  | 7182.11 |  | 7182.11
[7 empty] | TOTAL Mão de Obra com Encargos Complementares: |  |  |  | 10617.93
[7 empty] | VALOR: |  |  |  | 14774.26
6.2. I06946 Controle tecnológico de concreto "com" moldagem de corpos de prova, mensalidade de laboratorista de até 44 hs, coleta corpos de prova e emissão certificados, de 101 a 150 km, de segunda a sexta (mês)
Serviço |  |  |  | FONTE |  | UNID | COEFICIENTE |  | PREÇO UNITÁRIO |  | TOTAL
I06946 | Controle tecnológico de concreto "com" moldagem de corpos de prova, mensalidade de laboratorista de até 44 hs, coleta corpos de prova e emissão certificados, de 101 a 150 km, de segunda a sexta |  |  | ORSE |  | mês | 1 |  | 15510 |  | 15510
[7 empty] | TOTAL Serviço: |  |  |  | 15510
[7 empty] | VALOR: |  |  |  | 15510
7.1. 93211 EXECUÇÃO DE REFEITÓRIO EM CANTEIRO DE OBRA EM ALVENARIA, NÃO INCLUSO MOBILIÁRIO E EQUIPAMENTOS. AF_02/2016 (M2)
Material |  |  |  | FONTE |  | UNID | COEFICIENTE |  | PREÇO UNITÁRIO |  | TOTAL
00004430 | CAIBRO NAO APARELHADO *5 X 6* CM, EM MACARANDUBA, ANGELIM OU EQUIVALENTE DA REGIAO - BRUTA |  |  | SINAPI |  | M | 2.0724 |  | 9.83 |  | 20.37
00010886 | EXTINTOR DE INCENDIO PORTATIL COM CARGA DE AGUA PRESSURIZADA DE 10 L, CLASSE A |  |  | SINAPI |  | UN | 0.0255 |  | 223.12 |  | 5.68
00010891 | EXTINTOR DE INCENDIO PORTATIL COM CARGA DE PO QUIMICO SECO (PQS) DE 4 KG, CLASSE BC |  |  | SINAPI |  | UN | 0.0255 |  | 215.76 |  | 5.5
00003080 | FECHADURA ESPELHO PARA PORTA EXTERNA, EM ACO INOX (MAQUINA, TESTA E CONTRA-TESTA) E EM ZAMAC (MACANETA, LINGUETA E TRINCOS) COM ACABAMENTO CROMADO, MAQUINA DE 40 MM, INCLUINDO CHAVE TIPO CILINDRO |  |  | SINAPI |  | CJ | 0.0255 |  | 65.45 |  | 1.66
00011587 | FORRO DE PVC LISO, BRANCO, REGUA DE 10 CM, ESPESSURA DE 8 MM A 10 MM (COM COLOCACAO / SEM ESTRUTURA METALICA) |  |  | SINAPI |  | M2 | 0.902 |  | 100.52 |  | 90.66
00037525 | TELA PLASTICA TECIDA LISTRADA BRANCA E LARANJA, TIPO GUARDA CORPO, EM POLIETILENO MONOFILADO, ROLO 1,20 X 50 M (L X C) |  |  | SINAPI |  | M | 1.2146 |  | 4.1 |  | 4.97
[7 empty] | TOTAL Material: |  |  |  | 128.84
Mão de Obra com Encargos Complementares |  |  |  | FONTE |  | UNID | COEFICIENTE |  | PREÇO UNITÁRIO |  | TOTAL
88262 | CARPINTEIRO DE FORMAS COM ENCARGOS COMPLEMENTARES |  |  | SINAPI |  | H | 1.06 |  | 22.81 |  | 24.17
[7 empty] | TOTAL Mão de Obra com Encargos Complementares: |  |  |  | 24.17
Serviço |  |  |  | FONTE |  | UNID | COEFICIENTE |  | PREÇO UNITÁRIO |  | TOTAL
89173 | (COMPOSIÇÃO REPRESENTATIVA) DO SERVIÇO DE EMBOÇO/MASSA ÚNICA, APLICADO MANUALMENTE, TRAÇO 1:2:8, EM BETONEIRA DE 400L, PAREDES INTERNAS, COM EXECUÇÃO DE TALISCAS, EDIFICAÇÃO HABITACIONAL UNIFAMILIAR (CASAS) E EDIFICAÇÃO PÚBLICA PADRÃO. AF_12/2014 |  |  | SINAPI |  | M2 | 0.6791 |  | 34.34 |  | 23.32
101165 | ALVENARIA DE EMBASAMENTO COM BLOCO ESTRUTURAL DE CONCRETO, DE 14X19X29CM E ARGAMASSA DE ASSENTAMENTO COM PREPARO EM BETONEIRA. AF_05/2020 |  |  | SINAPI |  | M3 | 0.0268 |  | 840.47 |  | 22.52
103328 | ALVENARIA DE VEDAÇÃO DE BLOCOS CERÂMICOS FURADOS NA HORIZONTAL DE 9X19X19 CM (ESPESSURA 9 CM) E ARGAMASSA DE ASSENTAMENTO COM PREPARO EM BETONEIRA. AF_12/2021 |  |  | SINAPI |  | M2 | 0.6791 |  | 79.73 |  | 54.14
86934 | BANCADA DE MÁRMORE SINTÉTICO 120 X 60CM, COM CUBA INTEGRADA, INCLUSO SIFÃO TIPO FLEXÍVEL EM PVC, VÁLVULA EM PLÁSTICO CROMADO TIPO AMERICANA E TORNEIRA CROMADA LONGA, DE PAREDE, PADRÃO POPULAR - FORNECIMENTO E INSTALAÇÃO. AF_01/2020 |  |  | SINAPI |  | UN | 0.0255 |  | 345.94 |  | 8.82
91924 | CABO DE COBRE FLEXÍVEL ISOLADO, 1,5 MM², ANTI-CHAMA 450/750 V, PARA CIRCUITOS TERMINAIS - FORNECIMENTO E INSTALAÇÃO. AF_03/2023 |  |  | SINAPI |  | M | 0.8163 |  | 2.91 |  | 2.37
91926 | CABO DE COBRE FLEXÍVEL ISOLADO, 2,5 MM², ANTI-CHAMA 450/750 V, PARA CIRCUITOS TERMINAIS - FORNECIMENTO E INSTALAÇÃO. AF_03/2023 |  |  | SINAPI |  | M | 2.4235 |  | 4.23 |  | 10.25
98102 | CAIXA DE GORDURA SIMPLES, CIRCULAR, EM CONCRETO PRÉ-MOLDADO, DIÂMETRO INTERNO = 0,4 M, ALTURA INTERNA = 0,4 M. AF_12/2020 |  |  | SINAPI |  | UN | 0.0255 |  | 126.84 |  | 3.23
97906 | CAIXA ENTERRADA HIDRÁULICA RETANGULAR, EM ALVENARIA COM BLOCOS DE CONCRETO, DIMENSÕES INTERNAS: 0,6X0,6X0,6 M PARA REDE DE ESGOTO. AF_12/2020 |  |  | SINAPI |  | UN | 0.0255 |  | 394.31 |  | 10.05
91941 | CAIXA RETANGULAR 4" X 2" BAIXA (0,30 M DO PISO), PVC, INSTALADA EM PAREDE - FORNECIMENTO E INSTALAÇÃO. AF_03/2023 |  |  | SINAPI |  | UN | 0.1531 |  | 10.07 |  | 1.54
91940 | CAIXA RETANGULAR 4" X 2" MÉDIA (1,30 M DO PISO), PVC, INSTALADA EM PAREDE - FORNECIMENTO E INSTALAÇÃO. AF_03/2023 |  |  | SINAPI |  | UN | 0.0255 |  | 16.09 |  | 0.41
87892 | CHAPISCO APLICADO EM ALVENARIA (SEM PRESENÇA DE VÃOS) E ESTRUTURAS DE CONCRETO DE FACHADA, COM ROLO PARA TEXTURA ACRÍLICA. ARGAMASSA INDUSTRIALIZADA COM PREPARO EM MISTURADOR 300 KG. AF_10/2022 |  |  | SINAPI |  | M2 | 0.6791 |  | 10.96 |  | 7.44
87885 | CHAPISCO APLICADO NO TETO OU EM ALVENARIA E ESTRUTURA, COM ROLO PARA TEXTURA ACRÍLICA. ARGAMASSA INDUSTRIALIZADA COM PREPARO EM MISTURADOR 300 KG. AF_10/2022 |  |  | SINAPI |  | M2 | 0.6791 |  | 9.58 |  | 6.5
90466 | CHUMBAMENTO LINEAR EM ALVENARIA PARA RAMAIS/DISTRIBUIÇÃO COM DIÂMETROS MENORES OU IGUAIS A 40 MM. AF_05/2015 |  |  | SINAPI |  | M | 0.5102 |  | 13.48 |  | 6.87
101891 | DISJUNTOR MONOPOLAR TIPO NEMA, CORRENTE NOMINAL DE 35 ATÉ 50A - FORNECIMENTO E INSTALAÇÃO. AF_10/2020 |  |  | SINAPI |  | UN | 0.102 |  | 32.48 |  | 3.31
91831 | ELETRODUTO FLEXÍVEL CORRUGADO, PVC, DN 20 MM (1/2"), PARA CIRCUITOS TERMINAIS, INSTALADO EM FORRO - FORNECIMENTO E INSTALAÇÃO. AF_03/2023 |  |  | SINAPI |  | M | 0.3061 |  | 9.57 |  | 2.92
91852 | ELETRODUTO FLEXÍVEL CORRUGADO, PVC, DN 20 MM (1/2"), PARA CIRCUITOS TERMINAIS, INSTALADO EM PAREDE - FORNECIMENTO E INSTALAÇÃO. AF_03/2023 |  |  | SINAPI |  | M | 0.5102 |  | 8.36 |  | 4.26
87794 | EMBOÇO OU MASSA ÚNICA EM ARGAMASSA TRAÇO 1:2:8, PREPARO MANUAL, APLICADA MANUALMENTE EM PANOS CEGOS DE FACHADA (SEM PRESENÇA DE VÃOS), ESPESSURA DE 25 MM. AF_09/2022 |  |  | SINAPI |  | M2 | 0.6791 |  | 39.94 |  | 27.12
93358 | ESCAVAÇÃO MANUAL DE VALA COM PROFUNDIDADE MENOR OU IGUAL A 1,30 M. AF_02/2021 |  |  | SINAPI |  | M3 | 0.026 |  | 72.55 |  | 1.88
91170 | FIXAÇÃO DE TUBOS HORIZONTAIS DE PVC, CPVC OU COBRE DIÂMETROS MENORES OU IGUAIS A 40 MM OU ELETROCALHAS ATÉ 150MM DE LARGURA, COM ABRAÇADEIRA METÁLICA RÍGIDA TIPO D 1/2?, FIXADA EM PERFILADO EM LAJE. AF_05/2015 |  |  | SINAPI |  | M | 0.3061 |  | 3.09 |  | 0.94
92023 | INTERRUPTOR SIMPLES (1 MÓDULO) COM 1 TOMADA DE EMBUTIR 2P+T 10 A, INCLUINDO SUPORTE E PLACA - FORNECIMENTO E INSTALAÇÃO. AF_03/2023 |  |  | SINAPI |  | UN | 0.0255 |  | 47.33 |  | 1.2
89724 | JOELHO 90 GRAUS, PVC, SERIE NORMAL, ESGOTO PREDIAL, DN 40 MM, JUNTA SOLDÁVEL, FORNECIDO E INSTALADO EM RAMAL DE DESCARGA OU RAMAL DE ESGOTO SANITÁRIO. AF_08/2022 |  |  | SINAPI |  | UN | 0.051 |  | 9.37 |  | 0.47
95240 | LASTRO DE CONCRETO MAGRO, APLICADO EM PISOS, LAJES SOBRE SOLO OU RADIERS, ESPESSURA DE 3 CM. AF_07/2016 |  |  | SINAPI |  | M2 | 0.0061 |  | 16.57 |  | 0.1
95241 | LASTRO DE CONCRETO MAGRO, APLICADO EM PISOS, LAJES SOBRE SOLO OU RADIERS, ESPESSURA DE 5 CM. AF_07/2016 |  |  | SINAPI |  | M2 | 1.3429 |  | 27.63 |  | 37.1
86943 | LAVATÓRIO LOUÇA BRANCA SUSPENSO, 29,5 X 39CM OU EQUIVALENTE, PADRÃO POPULAR, INCLUSO SIFÃO FLEXÍVEL EM PVC, VÁLVULA E ENGATE FLEXÍVEL 30CM EM PLÁSTICO E TORNEIRA CROMADA DE MESA, PADRÃO POPULAR - FORNECIMENTO E INSTALAÇÃO. AF_01/2020 |  |  | SINAPI |  | UN | 0.0255 |  | 240.98 |  | 6.14
97586 | LUMINÁRIA TIPO CALHA, DE SOBREPOR, COM 2 LÂMPADAS TUBULARES FLUORESCENTES DE 36 W, COM REATOR DE PARTIDA RÁPIDA - FORNECIMENTO E INSTALAÇÃO. AF_02/2020 |  |  | SINAPI |  | UN | 0.1531 |  | 158.91 |  | 24.32
88489 | PINTURA LÁTEX ACRÍLICA PREMIUM, APLICAÇÃO MANUAL EM PAREDES, DUAS DEMÃOS. AF_04/2023 |  |  | SINAPI |  | M2 | 1.3582 |  | 11.19 |  | 15.19
89957 | PONTO DE CONSUMO TERMINAL DE ÁGUA FRIA (SUBRAMAL) COM TUBULAÇÃO DE PVC, DN 25 MM, INSTALADO EM RAMAL DE ÁGUA, INCLUSOS RASGO E CHUMBAMENTO EM ALVENARIA. AF_12/2014 |  |  | SINAPI |  | UN | 0.051 |  | 142.96 |  | 7.29
90822 | PORTA DE MADEIRA PARA PINTURA, SEMI-OCA (LEVE OU MÉDIA), 80X210CM, ESPESSURA DE 3,5CM, INCLUSO DOBRADIÇAS - FORNECIMENTO E INSTALAÇÃO. AF_12/2019 |  |  | SINAPI |  | UN | 0.0255 |  | 304.24 |  | 7.75
101876 | QUADRO DE DISTRIBUIÇÃO DE ENERGIA EM PVC, DE EMBUTIR, SEM BARRAMENTO, PARA 6 DISJUNTORES - FORNECIMENTO E INSTALAÇÃO. AF_10/2020 |  |  | SINAPI |  | UN | 0.0255 |  | 73.26 |  | 1.86
90456 | QUEBRA EM ALVENARIA PARA INSTALAÇÃO DE CAIXA DE TOMADA (4X4 OU 4X2). AF_05/2015 |  |  | SINAPI |  | UN | 0.1786 |  | 4.31 |  | 0.76
90457 | QUEBRA EM ALVENARIA PARA INSTALAÇÃO DE QUADRO DISTRIBUIÇÃO PEQUENO (19X25 CM). AF_05/2015 |  |  | SINAPI |  | UN | 0.0255 |  | 9.84 |  | 0.25
90447 | RASGO EM ALVENARIA PARA ELETRODUTOS COM DIAMETROS MENORES OU IGUAIS A 40 MM. AF_05/2015 |  |  | SINAPI |  | M | 0.5102 |  | 6.74 |  | 3.43
96995 | REATERRO MANUAL APILOADO COM SOQUETE. AF_10/2017 |  |  | SINAPI |  | M3 | 0.0066 |  | 43.99 |  | 0.29
94210 | TELHAMENTO COM TELHA ONDULADA DE FIBROCIMENTO E = 6 MM, COM RECOBRIMENTO LATERAL DE 1 1/4 DE ONDA PARA TELHADO COM INCLINAÇÃO MÁXIMA DE 10°, COM ATÉ 2 ÁGUAS, INCLUSO IÇAMENTO. AF_07/2019 |  |  | SINAPI |  | M2 | 1.4378 |  | 72.24 |  | 103.86
92000 | TOMADA BAIXA DE EMBUTIR (1 MÓDULO), 2P+T 10 A, INCLUINDO SUPORTE E PLACA - FORNECIMENTO E INSTALAÇÃO. AF_03/2023 |  |  | SINAPI |  | UN | 0.0255 |  | 29.2 |  | 0.74
92008 | TOMADA BAIXA DE EMBUTIR (2 MÓDULOS), 2P+T 10 A, INCLUINDO SUPORTE E PLACA - FORNECIMENTO E INSTALAÇÃO. AF_03/2023 |  |  | SINAPI |  | UN | 0.1276 |  | 45.14 |  | 5.75
92543 | TRAMA DE MADEIRA COMPOSTA POR TERÇAS PARA TELHADOS DE ATÉ 2 ÁGUAS PARA TELHA ONDULADA DE FIBROCIMENTO, METÁLICA, PLÁSTICA OU TERMOACÚSTICA, INCLUSO TRANSPORTE VERTICAL. AF_07/2019 |  |  | SINAPI |  | M2 | 1.4378 |  | 17.96 |  | 25.82
89714 | TUBO PVC, SERIE NORMAL, ESGOTO PREDIAL, DN 100 MM, FORNECIDO E INSTALADO EM RAMAL DE DESCARGA OU RAMAL DE ESGOTO SANITÁRIO. AF_08/2022 |  |  | SINAPI |  | M | 0.1352 |  | 36.31 |  | 4.9
89711 | TUBO PVC, SERIE NORMAL, ESGOTO PREDIAL, DN 40 MM, FORNECIDO E INSTALADO EM RAMAL DE DESCARGA OU RAMAL DE ESGOTO SANITÁRIO. AF_08/2022 |  |  | SINAPI |  | M | 0.0842 |  | 20.33 |  | 1.71
[7 empty] | TOTAL Serviço: |  |  |  | 446.82
[7 empty] | VALOR: |  |  |  | 599.83
7.2. 93206 EXECUÇÃO DE ESCRITÓRIO EM CANTEIRO DE OBRA EM ALVENARIA, NÃO INCLUSO MOBILIÁRIO E EQUIPAMENTOS. AF_02/2016 (M2)
Material |  |  |  | FONTE |  | UNID | COEFICIENTE |  | PREÇO UNITÁRIO |  | TOTAL
00010886 | EXTINTOR DE INCENDIO PORTATIL COM CARGA DE AGUA PRESSURIZADA DE 10 L, CLASSE A |  |  | SINAPI |  | UN | 0.0185 |  | 223.12 |  | 4.12
00010891 | EXTINTOR DE INCENDIO PORTATIL COM CARGA DE PO QUIMICO SECO (PQS) DE 4 KG, CLASSE BC |  |  | SINAPI |  | UN | 0.0185 |  | 215.76 |  | 3.99
00003080 | FECHADURA ESPELHO PARA PORTA EXTERNA, EM ACO INOX (MAQUINA, TESTA E CONTRA-TESTA) E EM ZAMAC (MACANETA, LINGUETA E TRINCOS) COM ACABAMENTO CROMADO, MAQUINA DE 40 MM, INCLUINDO CHAVE TIPO CILINDRO |  |  | SINAPI |  | CJ | 0.0555 |  | 65.45 |  | 3.63
00003097 | FECHADURA ROSETA REDONDA PARA PORTA DE BANHEIRO, EM ACO INOX (MAQUINA, TESTA E CONTRA-TESTA) E EM ZAMAC (MACANETA, LINGUETA E TRINCOS) COM ACABAMENTO CROMADO, MAQUINA DE 40 MM, INCLUINDO CHAVE TIPO TRANQUETA |  |  | SINAPI |  | CJ | 0.037 |  | 73.28 |  | 2.71
00011587 | FORRO DE PVC LISO, BRANCO, REGUA DE 10 CM, ESPESSURA DE 8 MM A 10 MM (COM COLOCACAO / SEM ESTRUTURA METALICA) |  |  | SINAPI |  | M2 | 0.8695 |  | 100.52 |  | 87.4
[7 empty] | TOTAL Material: |  |  |  | 101.85
Serviço |  |  |  | FONTE |  | UNID | COEFICIENTE |  | PREÇO UNITÁRIO |  | TOTAL
89173 | (COMPOSIÇÃO REPRESENTATIVA) DO SERVIÇO DE EMBOÇO/MASSA ÚNICA, APLICADO MANUALMENTE, TRAÇO 1:2:8, EM BETONEIRA DE 400L, PAREDES INTERNAS, COM EXECUÇÃO DE TALISCAS, EDIFICAÇÃO HABITACIONAL UNIFAMILIAR (CASAS) E EDIFICAÇÃO PÚBLICA PADRÃO. AF_12/2014 |  |  | SINAPI |  | M2 | 1.9022 |  | 34.34 |  | 65.32
89171 | (COMPOSIÇÃO REPRESENTATIVA) DO SERVIÇO DE REVESTIMENTO CERÂMICO PARA PISO COM PLACAS TIPO ESMALTADA EXTRA DE DIMENSÕES 35X35 CM, PARA EDIFICAÇÃO HABITACIONAL UNIFAMILIAR (CASA) E EDIFICAÇÃO PÚBLICA PADRÃO. AF_11/2014 |  |  | SINAPI |  | M2 | 0.0776 |  | 57.62 |  | 4.47
101165 | ALVENARIA DE EMBASAMENTO COM BLOCO ESTRUTURAL DE CONCRETO, DE 14X19X29CM E ARGAMASSA DE ASSENTAMENTO COM PREPARO EM BETONEIRA. AF_05/2020 |  |  | SINAPI |  | M3 | 0.0377 |  | 840.47 |  | 31.68
103328 | ALVENARIA DE VEDAÇÃO DE BLOCOS CERÂMICOS FURADOS NA HORIZONTAL DE 9X19X19 CM (ESPESSURA 9 CM) E ARGAMASSA DE ASSENTAMENTO COM PREPARO EM BETONEIRA. AF_12/2021 |  |  | SINAPI |  | M2 | 2.3238 |  | 79.73 |  | 185.27
86934 | BANCADA DE MÁRMORE SINTÉTICO 120 X 60CM, COM CUBA INTEGRADA, INCLUSO SIFÃO TIPO FLEXÍVEL EM PVC, VÁLVULA EM PLÁSTICO CROMADO TIPO AMERICANA E TORNEIRA CROMADA LONGA, DE PAREDE, PADRÃO POPULAR - FORNECIMENTO E INSTALAÇÃO. AF_01/2020 |  |  | SINAPI |  | UN | 0.0185 |  | 345.94 |  | 6.39
91924 | CABO DE COBRE FLEXÍVEL ISOLADO, 1,5 MM², ANTI-CHAMA 450/750 V, PARA CIRCUITOS TERMINAIS - FORNECIMENTO E INSTALAÇÃO. AF_03/2023 |  |  | SINAPI |  | M | 1.3588 |  | 2.91 |  | 3.95
92981 | CABO DE COBRE FLEXÍVEL ISOLADO, 16 MM², ANTI-CHAMA 450/750 V, PARA DISTRIBUIÇÃO - FORNECIMENTO E INSTALAÇÃO. AF_12/2015 |  |  | SINAPI |  | M | 0.1849 |  | 15.93 |  | 2.94
91926 | CABO DE COBRE FLEXÍVEL ISOLADO, 2,5 MM², ANTI-CHAMA 450/750 V, PARA CIRCUITOS TERMINAIS - FORNECIMENTO E INSTALAÇÃO. AF_03/2023 |  |  | SINAPI |  | M | 3.3278 |  | 4.23 |  | 14.07
91928 | CABO DE COBRE FLEXÍVEL ISOLADO, 4 MM², ANTI-CHAMA 450/750 V, PARA CIRCUITOS TERMINAIS - FORNECIMENTO E INSTALAÇÃO. AF_03/2023 |  |  | SINAPI |  | M | 1.9412 |  | 6.59 |  | 12.79
98283 | CABO TELEFÔNICO CCI-50 4 PARES, SEM BLINDAGEM, INSTALADO EM DISTRIBUIÇÃO DE EDIFICAÇÃO RESIDENCIAL - FORNECIMENTO E INSTALAÇÃO. AF_11/2019 |  |  | SINAPI |  | M | 0.5916 |  | 8.85 |  | 5.23
100556 | CAIXA DE PASSAGEM PARA TELEFONE 15X15X10CM (SOBREPOR), FORNECIMENTO E INSTALACAO. AF_11/2019 |  |  | SINAPI |  | UN | 0.0185 |  | 47.26 |  | 0.87
97886 | CAIXA ENTERRADA ELÉTRICA RETANGULAR, EM ALVENARIA COM TIJOLOS CERÂMICOS MACIÇOS, FUNDO COM BRITA, DIMENSÕES INTERNAS: 0,3X0,3X0,3 M. AF_12/2020 |  |  | SINAPI |  | UN | 0.037 |  | 148.97 |  | 5.51
97906 | CAIXA ENTERRADA HIDRÁULICA RETANGULAR, EM ALVENARIA COM BLOCOS DE CONCRETO, DIMENSÕES INTERNAS: 0,6X0,6X0,6 M PARA REDE DE ESGOTO. AF_12/2020 |  |  | SINAPI |  | UN | 0.0185 |  | 394.31 |  | 7.29
91937 | CAIXA OCTOGONAL 3" X 3", PVC, INSTALADA EM LAJE - FORNECIMENTO E INSTALAÇÃO. AF_03/2023 |  |  | SINAPI |  | UN | 0.1664 |  | 13.65 |  | 2.27
91939 | CAIXA RETANGULAR 4" X 2" ALTA (2,00 M DO PISO), PVC, INSTALADA EM PAREDE - FORNECIMENTO E INSTALAÇÃO. AF_03/2023 |  |  | SINAPI |  | UN | 0.0555 |  | 28.37 |  | 1.57
91941 | CAIXA RETANGULAR 4" X 2" BAIXA (0,30 M DO PISO), PVC, INSTALADA EM PAREDE - FORNECIMENTO E INSTALAÇÃO. AF_03/2023 |  |  | SINAPI |  | UN | 0.2219 |  | 10.07 |  | 2.23
91940 | CAIXA RETANGULAR 4" X 2" MÉDIA (1,30 M DO PISO), PVC, INSTALADA EM PAREDE - FORNECIMENTO E INSTALAÇÃO. AF_03/2023 |  |  | SINAPI |  | UN | 0.074 |  | 16.09 |  | 1.19
89482 | CAIXA SIFONADA, PVC, DN 100 X 100 X 50 MM, FORNECIDA E INSTALADA EM RAMAIS DE ENCAMINHAMENTO DE ÁGUA PLUVIAL. AF_06/2022 |  |  | SINAPI |  | UN | 0.037 |  | 33.61 |  | 1.24
87903 | CHAPISCO APLICADO EM ALVENARIA (COM PRESENÇA DE VÃOS) E ESTRUTURAS DE CONCRETO DE FACHADA, COM ROLO PARA TEXTURA ACRÍLICA. ARGAMASSA INDUSTRIALIZADA COM PREPARO EM MISTURADOR 300 KG. AF_10/2022 |  |  | SINAPI |  | M2 | 1.472 |  | 11.55 |  | 17
87885 | CHAPISCO APLICADO NO TETO OU EM ALVENARIA E ESTRUTURA, COM ROLO PARA TEXTURA ACRÍLICA. ARGAMASSA INDUSTRIALIZADA COM PREPARO EM MISTURADOR 300 KG. AF_10/2022 |  |  | SINAPI |  | M2 | 1.9022 |  | 9.58 |  | 18.22
90466 | CHUMBAMENTO LINEAR EM ALVENARIA PARA RAMAIS/DISTRIBUIÇÃO COM DIÂMETROS MENORES OU IGUAIS A 40 MM. AF_05/2015 |  |  | SINAPI |  | M | 1.76 |  | 13.48 |  | 23.72
93205 | CINTA DE AMARRAÇÃO DE ALVENARIA MOLDADA IN LOCO COM UTILIZAÇÃO DE BLOCOS CANALETA. AF_03/2016 |  |  | SINAPI |  | M | 0.9444 |  | 37.09 |  | 35.02
89748 | CURVA CURTA 90 GRAUS, PVC, SERIE NORMAL, ESGOTO PREDIAL, DN 100 MM, JUNTA ELÁSTICA, FORNECIDO E INSTALADO EM RAMAL DE DESCARGA OU RAMAL DE ESGOTO SANITÁRIO. AF_08/2022 |  |  | SINAPI |  | UN | 0.0555 |  | 42.77 |  | 2.37
101891 | DISJUNTOR MONOPOLAR TIPO NEMA, CORRENTE NOMINAL DE 35 ATÉ 50A - FORNECIMENTO E INSTALAÇÃO. AF_10/2020 |  |  | SINAPI |  | UN | 0.1664 |  | 32.48 |  | 5.4
91831 | ELETRODUTO FLEXÍVEL CORRUGADO, PVC, DN 20 MM (1/2"), PARA CIRCUITOS TERMINAIS, INSTALADO EM FORRO - FORNECIMENTO E INSTALAÇÃO. AF_03/2023 |  |  | SINAPI |  | M | 0.5084 |  | 9.57 |  | 4.86
91852 | ELETRODUTO FLEXÍVEL CORRUGADO, PVC, DN 20 MM (1/2"), PARA CIRCUITOS TERMINAIS, INSTALADO EM PAREDE - FORNECIMENTO E INSTALAÇÃO. AF_03/2023 |  |  | SINAPI |  | M | 1.6639 |  | 8.36 |  | 13.91
87777 | EMBOÇO OU MASSA ÚNICA EM ARGAMASSA TRAÇO 1:2:8, PREPARO MANUAL, APLICADA MANUALMENTE EM PANOS DE FACHADA COM PRESENÇA DE VÃOS, ESPESSURA DE 25 MM. AF_08/2022 |  |  | SINAPI |  | M2 | 1.472 |  | 52.04 |  | 76.6
93358 | ESCAVAÇÃO MANUAL DE VALA COM PROFUNDIDADE MENOR OU IGUAL A 1,30 M. AF_02/2021 |  |  | SINAPI |  | M3 | 0.0368 |  | 72.55 |  | 2.66
91170 | FIXAÇÃO DE TUBOS HORIZONTAIS DE PVC, CPVC OU COBRE DIÂMETROS MENORES OU IGUAIS A 40 MM OU ELETROCALHAS ATÉ 150MM DE LARGURA, COM ABRAÇADEIRA METÁLICA RÍGIDA TIPO D 1/2?, FIXADA EM PERFILADO EM LAJE. AF_05/2015 |  |  | SINAPI |  | M | 0.5084 |  | 3.09 |  | 1.57
96985 | HASTE DE ATERRAMENTO 5/8 PARA SPDA - FORNECIMENTO E INSTALAÇÃO. AF_12/2017 |  |  | SINAPI |  | UN | 0.037 |  | 68.82 |  | 2.54
92023 | INTERRUPTOR SIMPLES (1 MÓDULO) COM 1 TOMADA DE EMBUTIR 2P+T 10 A, INCLUINDO SUPORTE E PLACA - FORNECIMENTO E INSTALAÇÃO. AF_03/2023 |  |  | SINAPI |  | UN | 0.1294 |  | 47.33 |  | 6.12
94559 | JANELA DE AÇO TIPO BASCULANTE PARA VIDROS, COM BATENTE, FERRAGENS E PINTURA ANTICORROSIVA. EXCLUSIVE VIDROS, ACABAMENTO, ALIZAR E CONTRAMARCO. FORNECIMENTO E INSTALAÇÃO. AF_12/2019 |  |  | SINAPI |  | M2 | 0.0277 |  | 628.4 |  | 17.4
100665 | JANELA DE MADEIRA - CEDRINHO/ANGELIM OU EQUIVALENTE DA REGIÃO - DE ABRIR COM 4 FOLHAS (2 VENEZIANAS E 2 GUILHOTINAS PARA VIDRO), COM BATENTE, ALIZAR E FERRAGENS. EXCLUSIVE VIDROS, ACABAMENTO E CONTRAMARCO. FORNECIMENTO E INSTALAÇÃO. AF_12/2019 |  |  | SINAPI |  | M2 | 0.0924 |  | 641.21 |  | 59.24
89726 | JOELHO 45 GRAUS, PVC, SERIE NORMAL, ESGOTO PREDIAL, DN 40 MM, JUNTA SOLDÁVEL, FORNECIDO E INSTALADO EM RAMAL DE DESCARGA OU RAMAL DE ESGOTO SANITÁRIO. AF_08/2022 |  |  | SINAPI |  | UN | 0.0555 |  | 9.6 |  | 0.53
89724 | JOELHO 90 GRAUS, PVC, SERIE NORMAL, ESGOTO PREDIAL, DN 40 MM, JUNTA SOLDÁVEL, FORNECIDO E INSTALADO EM RAMAL DE DESCARGA OU RAMAL DE ESGOTO SANITÁRIO. AF_08/2022 |  |  | SINAPI |  | UN | 0.074 |  | 9.37 |  | 0.69
89731 | JOELHO 90 GRAUS, PVC, SERIE NORMAL, ESGOTO PREDIAL, DN 50 MM, JUNTA ELÁSTICA, FORNECIDO E INSTALADO EM RAMAL DE DESCARGA OU RAMAL DE ESGOTO SANITÁRIO. AF_08/2022 |  |  | SINAPI |  | UN | 0.0185 |  | 14.75 |  | 0.27
97611 | LÂMPADA COMPACTA FLUORESCENTE DE 15 W, BASE E27 - FORNECIMENTO E INSTALAÇÃO. AF_02/2020 |  |  | SINAPI |  | UN | 0.037 |  | 23.86 |  | 0.88
97612 | LÂMPADA COMPACTA FLUORESCENTE DE 20 W, BASE E27 - FORNECIMENTO E INSTALAÇÃO. AF_02/2020 |  |  | SINAPI |  | UN | 0.037 |  | 25.96 |  | 0.96
95240 | LASTRO DE CONCRETO MAGRO, APLICADO EM PISOS, LAJES SOBRE SOLO OU RADIERS, ESPESSURA DE 3 CM. AF_07/2016 |  |  | SINAPI |  | M2 | 0.0085 |  | 16.57 |  | 0.14
95241 | LASTRO DE CONCRETO MAGRO, APLICADO EM PISOS, LAJES SOBRE SOLO OU RADIERS, ESPESSURA DE 5 CM. AF_07/2016 |  |  | SINAPI |  | M2 | 1.2256 |  | 27.63 |  | 33.86
86943 | LAVATÓRIO LOUÇA BRANCA SUSPENSO, 29,5 X 39CM OU EQUIVALENTE, PADRÃO POPULAR, INCLUSO SIFÃO FLEXÍVEL EM PVC, VÁLVULA E ENGATE FLEXÍVEL 30CM EM PLÁSTICO E TORNEIRA CROMADA DE MESA, PADRÃO POPULAR - FORNECIMENTO E INSTALAÇÃO. AF_01/2020 |  |  | SINAPI |  | UN | 0.037 |  | 240.98 |  | 8.91
97586 | LUMINÁRIA TIPO CALHA, DE SOBREPOR, COM 2 LÂMPADAS TUBULARES FLUORESCENTES DE 36 W, COM REATOR DE PARTIDA RÁPIDA - FORNECIMENTO E INSTALAÇÃO. AF_02/2020 |  |  | SINAPI |  | UN | 0.1109 |  | 158.91 |  | 17.62
97593 | LUMINÁRIA TIPO SPOT, DE SOBREPOR, COM 1 LÂMPADA FLUORESCENTE DE 15 W, SEM REATOR - FORNECIMENTO E INSTALAÇÃO. AF_02/2020 |  |  | SINAPI |  | UN | 0.074 |  | 144.29 |  | 10.67
87548 | MASSA ÚNICA, PARA RECEBIMENTO DE PINTURA, EM ARGAMASSA TRAÇO 1:2:8, PREPARO MANUAL, APLICADA MANUALMENTE EM FACES INTERNAS DE PAREDES, ESPESSURA DE 10MM, COM EXECUÇÃO DE TALISCAS. AF_06/2014 |  |  | SINAPI |  | M2 | 0.0592 |  | 24.35 |  | 1.44
88489 | PINTURA LÁTEX ACRÍLICA PREMIUM, APLICAÇÃO MANUAL EM PAREDES, DUAS DEMÃOS. AF_04/2023 |  |  | SINAPI |  | M2 | 3.3151 |  | 11.19 |  | 37.09
89957 | PONTO DE CONSUMO TERMINAL DE ÁGUA FRIA (SUBRAMAL) COM TUBULAÇÃO DE PVC, DN 25 MM, INSTALADO EM RAMAL DE ÁGUA, INCLUSOS RASGO E CHUMBAMENTO EM ALVENARIA. AF_12/2014 |  |  | SINAPI |  | UN | 0.0924 |  | 142.96 |  | 13.2
90820 | PORTA DE MADEIRA PARA PINTURA, SEMI-OCA (LEVE OU MÉDIA), 60X210CM, ESPESSURA DE 3,5CM, INCLUSO DOBRADIÇAS - FORNECIMENTO E INSTALAÇÃO. AF_12/2019 |  |  | SINAPI |  | UN | 0.037 |  | 277.2 |  | 10.25
90822 | PORTA DE MADEIRA PARA PINTURA, SEMI-OCA (LEVE OU MÉDIA), 80X210CM, ESPESSURA DE 3,5CM, INCLUSO DOBRADIÇAS - FORNECIMENTO E INSTALAÇÃO. AF_12/2019 |  |  | SINAPI |  | UN | 0.0555 |  | 304.24 |  | 16.88
91341 | PORTA EM ALUMÍNIO DE ABRIR TIPO VENEZIANA COM GUARNIÇÃO, FIXAÇÃO COM PARAFUSOS - FORNECIMENTO E INSTALAÇÃO. AF_12/2019 |  |  | SINAPI |  | M2 | 0.0311 |  | 656.89 |  | 20.42
101875 | QUADRO DE DISTRIBUIÇÃO DE ENERGIA EM CHAPA DE AÇO GALVANIZADO, DE EMBUTIR, COM BARRAMENTO TRIFÁSICO, PARA 12 DISJUNTORES DIN 100A - FORNECIMENTO E INSTALAÇÃO. AF_10/2020 |  |  | SINAPI |  | UN | 0.0185 |  | 521.38 |  | 9.64
90456 | QUEBRA EM ALVENARIA PARA INSTALAÇÃO DE CAIXA DE TOMADA (4X4 OU 4X2). AF_05/2015 |  |  | SINAPI |  | UN | 0.3698 |  | 4.31 |  | 1.59
90457 | QUEBRA EM ALVENARIA PARA INSTALAÇÃO DE QUADRO DISTRIBUIÇÃO PEQUENO (19X25 CM). AF_05/2015 |  |  | SINAPI |  | UN | 0.0185 |  | 9.84 |  | 0.18
90447 | RASGO EM ALVENARIA PARA ELETRODUTOS COM DIAMETROS MENORES OU IGUAIS A 40 MM. AF_05/2015 |  |  | SINAPI |  | M | 1.6639 |  | 6.74 |  | 11.21
90443 | RASGO EM ALVENARIA PARA RAMAIS/ DISTRIBUIÇÃO COM DIAMETROS MENORES OU IGUAIS A 40 MM. AF_05/2015 |  |  | SINAPI |  | M | 0.0961 |  | 13.43 |  | 1.29
96995 | REATERRO MANUAL APILOADO COM SOQUETE. AF_10/2017 |  |  | SINAPI |  | M3 | 0.0094 |  | 43.99 |  | 0.41
91945 | SUPORTE PARAFUSADO COM PLACA DE ENCAIXE 4" X 2" ALTO (2,00 M DO PISO) PARA PONTO ELÉTRICO - FORNECIMENTO E INSTALAÇÃO. AF_03/2023 |  |  | SINAPI |  | UN | 0.0555 |  | 13.07 |  | 0.72
89796 | TE, PVC, SERIE NORMAL, ESGOTO PREDIAL, DN 100 X 100 MM, JUNTA ELÁSTICA, FORNECIDO E INSTALADO EM RAMAL DE DESCARGA OU RAMAL DE ESGOTO SANITÁRIO. AF_08/2022 |  |  | SINAPI |  | UN | 0.037 |  | 43.22 |  | 1.59
89784 | TE, PVC, SERIE NORMAL, ESGOTO PREDIAL, DN 50 X 50 MM, JUNTA ELÁSTICA, FORNECIDO E INSTALADO EM RAMAL DE DESCARGA OU RAMAL DE ESGOTO SANITÁRIO. AF_08/2022 |  |  | SINAPI |  | UN | 0.0555 |  | 24.09 |  | 1.33
94210 | TELHAMENTO COM TELHA ONDULADA DE FIBROCIMENTO E = 6 MM, COM RECOBRIMENTO LATERAL DE 1 1/4 DE ONDA PARA TELHADO COM INCLINAÇÃO MÁXIMA DE 10°, COM ATÉ 2 ÁGUAS, INCLUSO IÇAMENTO. AF_07/2019 |  |  | SINAPI |  | M2 | 1.3539 |  | 72.24 |  | 97.8
92000 | TOMADA BAIXA DE EMBUTIR (1 MÓDULO), 2P+T 10 A, INCLUINDO SUPORTE E PLACA - FORNECIMENTO E INSTALAÇÃO. AF_03/2023 |  |  | SINAPI |  | UN | 0.074 |  | 29.2 |  | 2.16
92008 | TOMADA BAIXA DE EMBUTIR (2 MÓDULOS), 2P+T 10 A, INCLUINDO SUPORTE E PLACA - FORNECIMENTO E INSTALAÇÃO. AF_03/2023 |  |  | SINAPI |  | UN | 0.1479 |  | 45.14 |  | 6.67
92543 | TRAMA DE MADEIRA COMPOSTA POR TERÇAS PARA TELHADOS DE ATÉ 2 ÁGUAS PARA TELHA ONDULADA DE FIBROCIMENTO, METÁLICA, PLÁSTICA OU TERMOACÚSTICA, INCLUSO TRANSPORTE VERTICAL. AF_07/2019 |  |  | SINAPI |  | M2 | 1.3539 |  | 17.96 |  | 24.31
89714 | TUBO PVC, SERIE NORMAL, ESGOTO PREDIAL, DN 100 MM, FORNECIDO E INSTALADO EM RAMAL DE DESCARGA OU RAMAL DE ESGOTO SANITÁRIO. AF_08/2022 |  |  | SINAPI |  | M | 0.1412 |  | 36.31 |  | 5.12
89711 | TUBO PVC, SERIE NORMAL, ESGOTO PREDIAL, DN 40 MM, FORNECIDO E INSTALADO EM RAMAL DE DESCARGA OU RAMAL DE ESGOTO SANITÁRIO. AF_08/2022 |  |  | SINAPI |  | M | 0.1331 |  | 20.33 |  | 2.7
89712 | TUBO PVC, SERIE NORMAL, ESGOTO PREDIAL, DN 50 MM, FORNECIDO E INSTALADO EM RAMAL DE DESCARGA OU RAMAL DE ESGOTO SANITÁRIO. AF_08/2022 |  |  | SINAPI |  | M | 0.1202 |  | 26.09 |  | 3.13
86888 | VASO SANITÁRIO SIFONADO COM CAIXA ACOPLADA LOUÇA BRANCA - FORNECIMENTO E INSTALAÇÃO. AF_01/2020 |  |  | SINAPI |  | UN | 0.037 |  | 473.57 |  | 17.52
[7 empty] | TOTAL Serviço: |  |  |  | 1002.09
[7 empty] | VALOR: |  |  |  | 1103.94
7.3. 93213 EXECUÇÃO DE SANITÁRIO E VESTIÁRIO EM CANTEIRO DE OBRA EM ALVENARIA, NÃO INCLUSO MOBILIÁRIO. AF_02/2016 (M2)
Material |  |  |  | FONTE |  | UNID | COEFICIENTE |  | PREÇO UNITÁRIO |  | TOTAL
00011712 | CAIXA SIFONADA, PVC, 150 X 150 X 50 MM, COM GRELHA QUADRADA, BRANCA (NBR 5688) |  |  | SINAPI |  | UN | 0.0334 |  | 36.5 |  | 1.21
00010698 | DIVISORIA, PLACA PRE-MOLDADA EM GRANILITE, MARMORITE OU GRANITINA, E = *3 CM |  |  | SINAPI |  | M2 | 0.2953 |  | 207.56 |  | 61.29
00003080 | FECHADURA ESPELHO PARA PORTA EXTERNA, EM ACO INOX (MAQUINA, TESTA E CONTRA-TESTA) E EM ZAMAC (MACANETA, LINGUETA E TRINCOS) COM ACABAMENTO CROMADO, MAQUINA DE 40 MM, INCLUINDO CHAVE TIPO CILINDRO |  |  | SINAPI |  | CJ | 0.0334 |  | 65.45 |  | 2.18
00011587 | FORRO DE PVC LISO, BRANCO, REGUA DE 10 CM, ESPESSURA DE 8 MM A 10 MM (COM COLOCACAO / SEM ESTRUTURA METALICA) |  |  | SINAPI |  | M2 | 0.8953 |  | 100.52 |  | 89.99
00003659 | JUNCAO SIMPLES DE REDUCAO, PVC, DN 100 X 50 MM, SERIE NORMAL PARA ESGOTO PREDIAL |  |  | SINAPI |  | UN | 0.0167 |  | 19.21 |  | 0.32
00003670 | JUNCAO SIMPLES, PVC, 45 GRAUS, DN 100 X 100 MM, SERIE NORMAL PARA ESGOTO PREDIAL |  |  | SINAPI |  | UN | 0.0334 |  | 24.66 |  | 0.82
00011697 | MICTORIO COLETIVO ACO INOX (AISI 304), E = 0,8 MM, DE *100 X 40 X 30* CM (C X A X P) |  |  | SINAPI |  | UN | 0.0167 |  | 630.2 |  | 10.52
00043777 | PORTA DE MADEIRA, FOLHA LEVE (NBR 15930), DE 600 X 2100 MM, E = 35 MM, NUCLEO COLMEIA, CAPA LISA EM HDF, ACABAMENTO MELAMINICO EM PADRAO MADEIRA |  |  | SINAPI |  | UN | 0.042936 |  | 222.64 |  | 9.55
00021112 | VALVULA DE DESCARGA EM METAL CROMADO PARA MICTORIO COM ACIONAMENTO POR PRESSAO E FECHAMENTO AUTOMATICO |  |  | SINAPI |  | UN | 0.0167 |  | 271.07 |  | 4.52
[7 empty] | TOTAL Material: |  |  |  | 180.4
Serviço |  |  |  | FONTE |  | UNID | COEFICIENTE |  | PREÇO UNITÁRIO |  | TOTAL
89173 | (COMPOSIÇÃO REPRESENTATIVA) DO SERVIÇO DE EMBOÇO/MASSA ÚNICA, APLICADO MANUALMENTE, TRAÇO 1:2:8, EM BETONEIRA DE 400L, PAREDES INTERNAS, COM EXECUÇÃO DE TALISCAS, EDIFICAÇÃO HABITACIONAL UNIFAMILIAR (CASAS) E EDIFICAÇÃO PÚBLICA PADRÃO. AF_12/2014 |  |  | SINAPI |  | M2 | 1.8932 |  | 34.34 |  | 65.01
89171 | (COMPOSIÇÃO REPRESENTATIVA) DO SERVIÇO DE REVESTIMENTO CERÂMICO PARA PISO COM PLACAS TIPO ESMALTADA EXTRA DE DIMENSÕES 35X35 CM, PARA EDIFICAÇÃO HABITACIONAL UNIFAMILIAR (CASA) E EDIFICAÇÃO PÚBLICA PADRÃO. AF_11/2014 |  |  | SINAPI |  | M2 | 0.781 |  | 57.62 |  | 45
101165 | ALVENARIA DE EMBASAMENTO COM BLOCO ESTRUTURAL DE CONCRETO, DE 14X19X29CM E ARGAMASSA DE ASSENTAMENTO COM PREPARO EM BETONEIRA. AF_05/2020 |  |  | SINAPI |  | M3 | 0.0284 |  | 840.47 |  | 23.86
103328 | ALVENARIA DE VEDAÇÃO DE BLOCOS CERÂMICOS FURADOS NA HORIZONTAL DE 9X19X19 CM (ESPESSURA 9 CM) E ARGAMASSA DE ASSENTAMENTO COM PREPARO EM BETONEIRA. AF_12/2021 |  |  | SINAPI |  | M2 | 1.782 |  | 79.73 |  | 142.07
91924 | CABO DE COBRE FLEXÍVEL ISOLADO, 1,5 MM², ANTI-CHAMA 450/750 V, PARA CIRCUITOS TERMINAIS - FORNECIMENTO E INSTALAÇÃO. AF_03/2023 |  |  | SINAPI |  | M | 1.2028 |  | 2.91 |  | 3.5
92981 | CABO DE COBRE FLEXÍVEL ISOLADO, 16 MM², ANTI-CHAMA 450/750 V, PARA DISTRIBUIÇÃO - FORNECIMENTO E INSTALAÇÃO. AF_12/2015 |  |  | SINAPI |  | M | 0.2506 |  | 15.93 |  | 3.99
91926 | CABO DE COBRE FLEXÍVEL ISOLADO, 2,5 MM², ANTI-CHAMA 450/750 V, PARA CIRCUITOS TERMINAIS - FORNECIMENTO E INSTALAÇÃO. AF_03/2023 |  |  | SINAPI |  | M | 0.4511 |  | 4.23 |  | 1.9
91928 | CABO DE COBRE FLEXÍVEL ISOLADO, 4 MM², ANTI-CHAMA 450/750 V, PARA CIRCUITOS TERMINAIS - FORNECIMENTO E INSTALAÇÃO. AF_03/2023 |  |  | SINAPI |  | M | 1.0023 |  | 6.59 |  | 6.6
97886 | CAIXA ENTERRADA ELÉTRICA RETANGULAR, EM ALVENARIA COM TIJOLOS CERÂMICOS MACIÇOS, FUNDO COM BRITA, DIMENSÕES INTERNAS: 0,3X0,3X0,3 M. AF_12/2020 |  |  | SINAPI |  | UN | 0.0501 |  | 148.97 |  | 7.46
97906 | CAIXA ENTERRADA HIDRÁULICA RETANGULAR, EM ALVENARIA COM BLOCOS DE CONCRETO, DIMENSÕES INTERNAS: 0,6X0,6X0,6 M PARA REDE DE ESGOTO. AF_12/2020 |  |  | SINAPI |  | UN | 0.0334 |  | 394.31 |  | 13.16
91940 | CAIXA RETANGULAR 4" X 2" MÉDIA (1,30 M DO PISO), PVC, INSTALADA EM PAREDE - FORNECIMENTO E INSTALAÇÃO. AF_03/2023 |  |  | SINAPI |  | UN | 0.0668 |  | 16.09 |  | 1.07
87903 | CHAPISCO APLICADO EM ALVENARIA (COM PRESENÇA DE VÃOS) E ESTRUTURAS DE CONCRETO DE FACHADA, COM ROLO PARA TEXTURA ACRÍLICA. ARGAMASSA INDUSTRIALIZADA COM PREPARO EM MISTURADOR 300 KG. AF_10/2022 |  |  | SINAPI |  | M2 | 1.371 |  | 11.55 |  | 15.83
87885 | CHAPISCO APLICADO NO TETO OU EM ALVENARIA E ESTRUTURA, COM ROLO PARA TEXTURA ACRÍLICA. ARGAMASSA INDUSTRIALIZADA COM PREPARO EM MISTURADOR 300 KG. AF_10/2022 |  |  | SINAPI |  | M2 | 1.8932 |  | 9.58 |  | 18.13
90466 | CHUMBAMENTO LINEAR EM ALVENARIA PARA RAMAIS/DISTRIBUIÇÃO COM DIÂMETROS MENORES OU IGUAIS A 40 MM. AF_05/2015 |  |  | SINAPI |  | M | 0.2447 |  | 13.48 |  | 3.29
100860 | CHUVEIRO ELÉTRICO COMUM CORPO PLÁSTICO, TIPO DUCHA ? FORNECIMENTO E INSTALAÇÃO. AF_01/2020 |  |  | SINAPI |  | UN | 0.0668 |  | 88.73 |  | 5.92
93205 | CINTA DE AMARRAÇÃO DE ALVENARIA MOLDADA IN LOCO COM UTILIZAÇÃO DE BLOCOS CANALETA. AF_03/2016 |  |  | SINAPI |  | M | 0.7118 |  | 37.09 |  | 26.4
89748 | CURVA CURTA 90 GRAUS, PVC, SERIE NORMAL, ESGOTO PREDIAL, DN 100 MM, JUNTA ELÁSTICA, FORNECIDO E INSTALADO EM RAMAL DE DESCARGA OU RAMAL DE ESGOTO SANITÁRIO. AF_08/2022 |  |  | SINAPI |  | UN | 0.0501 |  | 42.77 |  | 2.14
101891 | DISJUNTOR MONOPOLAR TIPO NEMA, CORRENTE NOMINAL DE 35 ATÉ 50A - FORNECIMENTO E INSTALAÇÃO. AF_10/2020 |  |  | SINAPI |  | UN | 0.1002 |  | 32.48 |  | 3.25
91831 | ELETRODUTO FLEXÍVEL CORRUGADO, PVC, DN 20 MM (1/2"), PARA CIRCUITOS TERMINAIS, INSTALADO EM FORRO - FORNECIMENTO E INSTALAÇÃO. AF_03/2023 |  |  | SINAPI |  | M | 0.3174 |  | 9.57 |  | 3.03
91852 | ELETRODUTO FLEXÍVEL CORRUGADO, PVC, DN 20 MM (1/2"), PARA CIRCUITOS TERMINAIS, INSTALADO EM PAREDE - FORNECIMENTO E INSTALAÇÃO. AF_03/2023 |  |  | SINAPI |  | M | 0.1504 |  | 8.36 |  | 1.25
91834 | ELETRODUTO FLEXÍVEL CORRUGADO, PVC, DN 25 MM (3/4"), PARA CIRCUITOS TERMINAIS, INSTALADO EM FORRO - FORNECIMENTO E INSTALAÇÃO. AF_03/2023 |  |  | SINAPI |  | M | 0.1253 |  | 10.32 |  | 1.29
91854 | ELETRODUTO FLEXÍVEL CORRUGADO, PVC, DN 25 MM (3/4"), PARA CIRCUITOS TERMINAIS, INSTALADO EM PAREDE - FORNECIMENTO E INSTALAÇÃO. AF_03/2023 |  |  | SINAPI |  | M | 0.0251 |  | 9.06 |  | 0.22
87777 | EMBOÇO OU MASSA ÚNICA EM ARGAMASSA TRAÇO 1:2:8, PREPARO MANUAL, APLICADA MANUALMENTE EM PANOS DE FACHADA COM PRESENÇA DE VÃOS, ESPESSURA DE 25 MM. AF_08/2022 |  |  | SINAPI |  | M2 | 1.371 |  | 52.04 |  | 71.34
93358 | ESCAVAÇÃO MANUAL DE VALA COM PROFUNDIDADE MENOR OU IGUAL A 1,30 M. AF_02/2021 |  |  | SINAPI |  | M3 | 0.0277 |  | 72.55 |  | 2
91305 | FECHADURA DE EMBUTIR PARA PORTA DE BANHEIRO, COMPLETA, ACABAMENTO PADRÃO POPULAR, INCLUSO EXECUÇÃO DE FURO - FORNECIMENTO E INSTALAÇÃO. AF_12/2019 |  |  | SINAPI |  | UN | 0.0501 |  | 97.2 |  | 4.86
91170 | FIXAÇÃO DE TUBOS HORIZONTAIS DE PVC, CPVC OU COBRE DIÂMETROS MENORES OU IGUAIS A 40 MM OU ELETROCALHAS ATÉ 150MM DE LARGURA, COM ABRAÇADEIRA METÁLICA RÍGIDA TIPO D 1/2?, FIXADA EM PERFILADO EM LAJE. AF_05/2015 |  |  | SINAPI |  | M | 0.4427 |  | 3.09 |  | 1.36
96985 | HASTE DE ATERRAMENTO 5/8 PARA SPDA - FORNECIMENTO E INSTALAÇÃO. AF_12/2017 |  |  | SINAPI |  | UN | 0.0501 |  | 68.82 |  | 3.44
91959 | INTERRUPTOR SIMPLES (2 MÓDULOS), 10A/250V, INCLUINDO SUPORTE E PLACA - FORNECIMENTO E INSTALAÇÃO. AF_03/2023 |  |  | SINAPI |  | UN | 0.0167 |  | 42.45 |  | 0.7
91967 | INTERRUPTOR SIMPLES (3 MÓDULOS), 10A/250V, INCLUINDO SUPORTE E PLACA - FORNECIMENTO E INSTALAÇÃO. AF_03/2023 |  |  | SINAPI |  | UN | 0.0167 |  | 57.06 |  | 0.95
94559 | JANELA DE AÇO TIPO BASCULANTE PARA VIDROS, COM BATENTE, FERRAGENS E PINTURA ANTICORROSIVA. EXCLUSIVE VIDROS, ACABAMENTO, ALIZAR E CONTRAMARCO. FORNECIMENTO E INSTALAÇÃO. AF_12/2019 |  |  | SINAPI |  | M2 | 0.0919 |  | 628.4 |  | 57.74
89724 | JOELHO 90 GRAUS, PVC, SERIE NORMAL, ESGOTO PREDIAL, DN 40 MM, JUNTA SOLDÁVEL, FORNECIDO E INSTALADO EM RAMAL DE DESCARGA OU RAMAL DE ESGOTO SANITÁRIO. AF_08/2022 |  |  | SINAPI |  | UN | 0.1671 |  | 9.37 |  | 1.56
89731 | JOELHO 90 GRAUS, PVC, SERIE NORMAL, ESGOTO PREDIAL, DN 50 MM, JUNTA ELÁSTICA, FORNECIDO E INSTALADO EM RAMAL DE DESCARGA OU RAMAL DE ESGOTO SANITÁRIO. AF_08/2022 |  |  | SINAPI |  | UN | 0.0167 |  | 14.75 |  | 0.24
89970 | KIT DE REGISTRO DE PRESSÃO BRUTO DE LATÃO ¾", INCLUSIVE CONEXÕES, ROSCÁVEL, INSTALADO EM RAMAL DE ÁGUA FRIA - FORNECIMENTO E INSTALAÇÃO. AF_12/2014 |  |  | SINAPI |  | UN | 0.0668 |  | 43.96 |  | 2.93
95240 | LASTRO DE CONCRETO MAGRO, APLICADO EM PISOS, LAJES SOBRE SOLO OU RADIERS, ESPESSURA DE 3 CM. AF_07/2016 |  |  | SINAPI |  | M2 | 0.0063 |  | 16.57 |  | 0.1
95241 | LASTRO DE CONCRETO MAGRO, APLICADO EM PISOS, LAJES SOBRE SOLO OU RADIERS, ESPESSURA DE 5 CM. AF_07/2016 |  |  | SINAPI |  | M2 | 0.8953 |  | 27.63 |  | 24.73
86943 | LAVATÓRIO LOUÇA BRANCA SUSPENSO, 29,5 X 39CM OU EQUIVALENTE, PADRÃO POPULAR, INCLUSO SIFÃO FLEXÍVEL EM PVC, VÁLVULA E ENGATE FLEXÍVEL 30CM EM PLÁSTICO E TORNEIRA CROMADA DE MESA, PADRÃO POPULAR - FORNECIMENTO E INSTALAÇÃO. AF_01/2020 |  |  | SINAPI |  | UN | 0.0501 |  | 240.98 |  | 12.07
97586 | LUMINÁRIA TIPO CALHA, DE SOBREPOR, COM 2 LÂMPADAS TUBULARES FLUORESCENTES DE 36 W, COM REATOR DE PARTIDA RÁPIDA - FORNECIMENTO E INSTALAÇÃO. AF_02/2020 |  |  | SINAPI |  | UN | 0.1336 |  | 158.91 |  | 21.23
87548 | MASSA ÚNICA, PARA RECEBIMENTO DE PINTURA, EM ARGAMASSA TRAÇO 1:2:8, PREPARO MANUAL, APLICADA MANUALMENTE EM FACES INTERNAS DE PAREDES, ESPESSURA DE 10MM, COM EXECUÇÃO DE TALISCAS. AF_06/2014 |  |  | SINAPI |  | M2 | 0.2558 |  | 24.35 |  | 6.22
88489 | PINTURA LÁTEX ACRÍLICA PREMIUM, APLICAÇÃO MANUAL EM PAREDES, DUAS DEMÃOS. AF_04/2023 |  |  | SINAPI |  | M2 | 1.5262 |  | 11.19 |  | 17.07
98679 | PISO CIMENTADO, TRAÇO 1:3 (CIMENTO E AREIA), ACABAMENTO LISO, ESPESSURA 2,0 CM, PREPARO MECÂNICO DA ARGAMASSA. AF_09/2020 |  |  | SINAPI |  | M2 | 0.4627 |  | 33.78 |  | 15.63
89957 | PONTO DE CONSUMO TERMINAL DE ÁGUA FRIA (SUBRAMAL) COM TUBULAÇÃO DE PVC, DN 25 MM, INSTALADO EM RAMAL DE ÁGUA, INCLUSOS RASGO E CHUMBAMENTO EM ALVENARIA. AF_12/2014 |  |  | SINAPI |  | UN | 0.1671 |  | 142.96 |  | 23.88
90822 | PORTA DE MADEIRA PARA PINTURA, SEMI-OCA (LEVE OU MÉDIA), 80X210CM, ESPESSURA DE 3,5CM, INCLUSO DOBRADIÇAS - FORNECIMENTO E INSTALAÇÃO. AF_12/2019 |  |  | SINAPI |  | UN | 0.0334 |  | 304.24 |  | 10.16
101876 | QUADRO DE DISTRIBUIÇÃO DE ENERGIA EM PVC, DE EMBUTIR, SEM BARRAMENTO, PARA 6 DISJUNTORES - FORNECIMENTO E INSTALAÇÃO. AF_10/2020 |  |  | SINAPI |  | UN | 0.0167 |  | 73.26 |  | 1.22
90456 | QUEBRA EM ALVENARIA PARA INSTALAÇÃO DE CAIXA DE TOMADA (4X4 OU 4X2). AF_05/2015 |  |  | SINAPI |  | UN | 0.0334 |  | 4.31 |  | 0.14
90457 | QUEBRA EM ALVENARIA PARA INSTALAÇÃO DE QUADRO DISTRIBUIÇÃO PEQUENO (19X25 CM). AF_05/2015 |  |  | SINAPI |  | UN | 0.0167 |  | 9.84 |  | 0.16
89709 | RALO SIFONADO, PVC, DN 100 X 40 MM, JUNTA SOLDÁVEL, FORNECIDO E INSTALADO EM RAMAL DE DESCARGA OU EM RAMAL DE ESGOTO SANITÁRIO. AF_08/2022 |  |  | SINAPI |  | UN | 0.0668 |  | 18.03 |  | 1.2
90447 | RASGO EM ALVENARIA PARA ELETRODUTOS COM DIAMETROS MENORES OU IGUAIS A 40 MM. AF_05/2015 |  |  | SINAPI |  | M | 0.1754 |  | 6.74 |  | 1.18
90443 | RASGO EM ALVENARIA PARA RAMAIS/ DISTRIBUIÇÃO COM DIAMETROS MENORES OU IGUAIS A 40 MM. AF_05/2015 |  |  | SINAPI |  | M | 0.0693 |  | 13.43 |  | 0.93
96995 | REATERRO MANUAL APILOADO COM SOQUETE. AF_10/2017 |  |  | SINAPI |  | M3 | 0.007 |  | 43.99 |  | 0.3
89784 | TE, PVC, SERIE NORMAL, ESGOTO PREDIAL, DN 50 X 50 MM, JUNTA ELÁSTICA, FORNECIDO E INSTALADO EM RAMAL DE DESCARGA OU RAMAL DE ESGOTO SANITÁRIO. AF_08/2022 |  |  | SINAPI |  | UN | 0.0167 |  | 24.09 |  | 0.4
94210 | TELHAMENTO COM TELHA ONDULADA DE FIBROCIMENTO E = 6 MM, COM RECOBRIMENTO LATERAL DE 1 1/4 DE ONDA PARA TELHADO COM INCLINAÇÃO MÁXIMA DE 10°, COM ATÉ 2 ÁGUAS, INCLUSO IÇAMENTO. AF_07/2019 |  |  | SINAPI |  | M2 | 1.3485 |  | 72.24 |  | 97.41
92000 | TOMADA BAIXA DE EMBUTIR (1 MÓDULO), 2P+T 10 A, INCLUINDO SUPORTE E PLACA - FORNECIMENTO E INSTALAÇÃO. AF_03/2023 |  |  | SINAPI |  | UN | 0.0334 |  | 29.2 |  | 0.97
92543 | TRAMA DE MADEIRA COMPOSTA POR TERÇAS PARA TELHADOS DE ATÉ 2 ÁGUAS PARA TELHA ONDULADA DE FIBROCIMENTO, METÁLICA, PLÁSTICA OU TERMOACÚSTICA, INCLUSO TRANSPORTE VERTICAL. AF_07/2019 |  |  | SINAPI |  | M2 | 1.3485 |  | 17.96 |  | 24.21
89714 | TUBO PVC, SERIE NORMAL, ESGOTO PREDIAL, DN 100 MM, FORNECIDO E INSTALADO EM RAMAL DE DESCARGA OU RAMAL DE ESGOTO SANITÁRIO. AF_08/2022 |  |  | SINAPI |  | M | 0.0451 |  | 36.31 |  | 1.63
89711 | TUBO PVC, SERIE NORMAL, ESGOTO PREDIAL, DN 40 MM, FORNECIDO E INSTALADO EM RAMAL DE DESCARGA OU RAMAL DE ESGOTO SANITÁRIO. AF_08/2022 |  |  | SINAPI |  | M | 0.1565 |  | 20.33 |  | 3.18
89712 | TUBO PVC, SERIE NORMAL, ESGOTO PREDIAL, DN 50 MM, FORNECIDO E INSTALADO EM RAMAL DE DESCARGA OU RAMAL DE ESGOTO SANITÁRIO. AF_08/2022 |  |  | SINAPI |  | M | 0.2145 |  | 26.09 |  | 5.59
86888 | VASO SANITÁRIO SIFONADO COM CAIXA ACOPLADA LOUÇA BRANCA - FORNECIMENTO E INSTALAÇÃO. AF_01/2020 |  |  | SINAPI |  | UN | 0.0501 |  | 473.57 |  | 23.72
[7 empty] | TOTAL Serviço: |  |  |  | 834.82
[7 empty] | VALOR: |  |  |  | 1015.22
7.4. 93209 EXECUÇÃO DE ALMOXARIFADO EM CANTEIRO DE OBRA EM ALVENARIA, INCLUSO PRATELEIRAS. AF_02/2016 (M2)
Material |  |  |  | FONTE |  | UNID | COEFICIENTE |  | PREÇO UNITÁRIO |  | TOTAL
00004513 | CAIBRO 5 X 5 CM EM PINUS, MISTA OU EQUIVALENTE DA REGIAO - BRUTA |  |  | SINAPI |  | M | 3.3158 |  | 8.49 |  | 28.15
00010886 | EXTINTOR DE INCENDIO PORTATIL COM CARGA DE AGUA PRESSURIZADA DE 10 L, CLASSE A |  |  | SINAPI |  | UN | 0.024 |  | 223.12 |  | 5.35
00010891 | EXTINTOR DE INCENDIO PORTATIL COM CARGA DE PO QUIMICO SECO (PQS) DE 4 KG, CLASSE BC |  |  | SINAPI |  | UN | 0.024 |  | 215.76 |  | 5.17
00011455 | FERROLHO COM FECHO / TRINCO REDONDO, EM ACO GALVANIZADO / ZINCADO, DE SOBREPOR, COM COMPRIMENTO DE 8" E ESPESSURA MINIMA DA CHAPA DE 1,50 MM |  |  | SINAPI |  | UN | 0.024 |  | 17.07 |  | 0.4
00011587 | FORRO DE PVC LISO, BRANCO, REGUA DE 10 CM, ESPESSURA DE 8 MM A 10 MM (COM COLOCACAO / SEM ESTRUTURA METALICA) |  |  | SINAPI |  | M2 | 0.8963 |  | 100.52 |  | 90.09
00006193 | TABUA NAO APARELHADA *2,5 X 20* CM, EM MACARANDUBA, ANGELIM OU EQUIVALENTE DA REGIAO - BRUTA |  |  | SINAPI |  | M | 3.7278 |  | 13.89 |  | 51.77
[7 empty] | TOTAL Material: |  |  |  | 180.93
Mão de Obra com Encargos Complementares |  |  |  | FONTE |  | UNID | COEFICIENTE |  | PREÇO UNITÁRIO |  | TOTAL
88262 | CARPINTEIRO DE FORMAS COM ENCARGOS COMPLEMENTARES |  |  | SINAPI |  | H | 0.932 |  | 22.81 |  | 21.25
[7 empty] | TOTAL Mão de Obra com Encargos Complementares: |  |  |  | 21.25
Serviço |  |  |  | FONTE |  | UNID | COEFICIENTE |  | PREÇO UNITÁRIO |  | TOTAL
89173 | (COMPOSIÇÃO REPRESENTATIVA) DO SERVIÇO DE EMBOÇO/MASSA ÚNICA, APLICADO MANUALMENTE, TRAÇO 1:2:8, EM BETONEIRA DE 400L, PAREDES INTERNAS, COM EXECUÇÃO DE TALISCAS, EDIFICAÇÃO HABITACIONAL UNIFAMILIAR (CASAS) E EDIFICAÇÃO PÚBLICA PADRÃO. AF_12/2014 |  |  | SINAPI |  | M2 | 1.9037 |  | 34.34 |  | 65.37
101165 | ALVENARIA DE EMBASAMENTO COM BLOCO ESTRUTURAL DE CONCRETO, DE 14X19X29CM E ARGAMASSA DE ASSENTAMENTO COM PREPARO EM BETONEIRA. AF_05/2020 |  |  | SINAPI |  | M3 | 0.0283 |  | 840.47 |  | 23.78
103328 | ALVENARIA DE VEDAÇÃO DE BLOCOS CERÂMICOS FURADOS NA HORIZONTAL DE 9X19X19 CM (ESPESSURA 9 CM) E ARGAMASSA DE ASSENTAMENTO COM PREPARO EM BETONEIRA. AF_12/2021 |  |  | SINAPI |  | M2 | 1.7719 |  | 79.73 |  | 141.27
91924 | CABO DE COBRE FLEXÍVEL ISOLADO, 1,5 MM², ANTI-CHAMA 450/750 V, PARA CIRCUITOS TERMINAIS - FORNECIMENTO E INSTALAÇÃO. AF_03/2023 |  |  | SINAPI |  | M | 0.5918 |  | 2.91 |  | 1.72
91926 | CABO DE COBRE FLEXÍVEL ISOLADO, 2,5 MM², ANTI-CHAMA 450/750 V, PARA CIRCUITOS TERMINAIS - FORNECIMENTO E INSTALAÇÃO. AF_03/2023 |  |  | SINAPI |  | M | 0.6469 |  | 4.23 |  | 2.73
91941 | CAIXA RETANGULAR 4" X 2" BAIXA (0,30 M DO PISO), PVC, INSTALADA EM PAREDE - FORNECIMENTO E INSTALAÇÃO. AF_03/2023 |  |  | SINAPI |  | UN | 0.0479 |  | 10.07 |  | 0.48
91940 | CAIXA RETANGULAR 4" X 2" MÉDIA (1,30 M DO PISO), PVC, INSTALADA EM PAREDE - FORNECIMENTO E INSTALAÇÃO. AF_03/2023 |  |  | SINAPI |  | UN | 0.024 |  | 16.09 |  | 0.38
87903 | CHAPISCO APLICADO EM ALVENARIA (COM PRESENÇA DE VÃOS) E ESTRUTURAS DE CONCRETO DE FACHADA, COM ROLO PARA TEXTURA ACRÍLICA. ARGAMASSA INDUSTRIALIZADA COM PREPARO EM MISTURADOR 300 KG. AF_10/2022 |  |  | SINAPI |  | M2 | 1.3462 |  | 11.55 |  | 15.54
87892 | CHAPISCO APLICADO EM ALVENARIA (SEM PRESENÇA DE VÃOS) E ESTRUTURAS DE CONCRETO DE FACHADA, COM ROLO PARA TEXTURA ACRÍLICA. ARGAMASSA INDUSTRIALIZADA COM PREPARO EM MISTURADOR 300 KG. AF_10/2022 |  |  | SINAPI |  | M2 | 0.294 |  | 10.96 |  | 3.22
87885 | CHAPISCO APLICADO NO TETO OU EM ALVENARIA E ESTRUTURA, COM ROLO PARA TEXTURA ACRÍLICA. ARGAMASSA INDUSTRIALIZADA COM PREPARO EM MISTURADOR 300 KG. AF_10/2022 |  |  | SINAPI |  | M2 | 1.9037 |  | 9.58 |  | 18.23
90466 | CHUMBAMENTO LINEAR EM ALVENARIA PARA RAMAIS/DISTRIBUIÇÃO COM DIÂMETROS MENORES OU IGUAIS A 40 MM. AF_05/2015 |  |  | SINAPI |  | M | 0.2156 |  | 13.48 |  | 2.9
93205 | CINTA DE AMARRAÇÃO DE ALVENARIA MOLDADA IN LOCO COM UTILIZAÇÃO DE BLOCOS CANALETA. AF_03/2016 |  |  | SINAPI |  | M | 0.7068 |  | 37.09 |  | 26.21
101891 | DISJUNTOR MONOPOLAR TIPO NEMA, CORRENTE NOMINAL DE 35 ATÉ 50A - FORNECIMENTO E INSTALAÇÃO. AF_10/2020 |  |  | SINAPI |  | UN | 0.0479 |  | 32.48 |  | 1.55
91831 | ELETRODUTO FLEXÍVEL CORRUGADO, PVC, DN 20 MM (1/2"), PARA CIRCUITOS TERMINAIS, INSTALADO EM FORRO - FORNECIMENTO E INSTALAÇÃO. AF_03/2023 |  |  | SINAPI |  | M | 0.2396 |  | 9.57 |  | 2.29
91852 | ELETRODUTO FLEXÍVEL CORRUGADO, PVC, DN 20 MM (1/2"), PARA CIRCUITOS TERMINAIS, INSTALADO EM PAREDE - FORNECIMENTO E INSTALAÇÃO. AF_03/2023 |  |  | SINAPI |  | M | 0.2156 |  | 8.36 |  | 1.8
87794 | EMBOÇO OU MASSA ÚNICA EM ARGAMASSA TRAÇO 1:2:8, PREPARO MANUAL, APLICADA MANUALMENTE EM PANOS CEGOS DE FACHADA (SEM PRESENÇA DE VÃOS), ESPESSURA DE 25 MM. AF_09/2022 |  |  | SINAPI |  | M2 | 0.294 |  | 39.94 |  | 11.74
87777 | EMBOÇO OU MASSA ÚNICA EM ARGAMASSA TRAÇO 1:2:8, PREPARO MANUAL, APLICADA MANUALMENTE EM PANOS DE FACHADA COM PRESENÇA DE VÃOS, ESPESSURA DE 25 MM. AF_08/2022 |  |  | SINAPI |  | M2 | 1.3462 |  | 52.04 |  | 70.05
93358 | ESCAVAÇÃO MANUAL DE VALA COM PROFUNDIDADE MENOR OU IGUAL A 1,30 M. AF_02/2021 |  |  | SINAPI |  | M3 | 0.0276 |  | 72.55 |  | 2
91170 | FIXAÇÃO DE TUBOS HORIZONTAIS DE PVC, CPVC OU COBRE DIÂMETROS MENORES OU IGUAIS A 40 MM OU ELETROCALHAS ATÉ 150MM DE LARGURA, COM ABRAÇADEIRA METÁLICA RÍGIDA TIPO D 1/2?, FIXADA EM PERFILADO EM LAJE. AF_05/2015 |  |  | SINAPI |  | M | 0.2396 |  | 3.09 |  | 0.74
92025 | INTERRUPTOR SIMPLES (1 MÓDULO) COM 2 TOMADAS DE EMBUTIR 2P+T 10 A, INCLUINDO SUPORTE E PLACA - FORNECIMENTO E INSTALAÇÃO. AF_03/2023 |  |  | SINAPI |  | UN | 0.024 |  | 66.87 |  | 1.6
94559 | JANELA DE AÇO TIPO BASCULANTE PARA VIDROS, COM BATENTE, FERRAGENS E PINTURA ANTICORROSIVA. EXCLUSIVE VIDROS, ACABAMENTO, ALIZAR E CONTRAMARCO. FORNECIMENTO E INSTALAÇÃO. AF_12/2019 |  |  | SINAPI |  | M2 | 0.0719 |  | 628.4 |  | 45.18
97611 | LÂMPADA COMPACTA FLUORESCENTE DE 15 W, BASE E27 - FORNECIMENTO E INSTALAÇÃO. AF_02/2020 |  |  | SINAPI |  | UN | 0.0958 |  | 23.86 |  | 2.28
95240 | LASTRO DE CONCRETO MAGRO, APLICADO EM PISOS, LAJES SOBRE SOLO OU RADIERS, ESPESSURA DE 3 CM. AF_07/2016 |  |  | SINAPI |  | M2 | 0.0065 |  | 16.57 |  | 0.1
95241 | LASTRO DE CONCRETO MAGRO, APLICADO EM PISOS, LAJES SOBRE SOLO OU RADIERS, ESPESSURA DE 5 CM. AF_07/2016 |  |  | SINAPI |  | M2 | 1.3239 |  | 27.63 |  | 36.57
97586 | LUMINÁRIA TIPO CALHA, DE SOBREPOR, COM 2 LÂMPADAS TUBULARES FLUORESCENTES DE 36 W, COM REATOR DE PARTIDA RÁPIDA - FORNECIMENTO E INSTALAÇÃO. AF_02/2020 |  |  | SINAPI |  | UN | 0.0958 |  | 158.91 |  | 15.22
97593 | LUMINÁRIA TIPO SPOT, DE SOBREPOR, COM 1 LÂMPADA FLUORESCENTE DE 15 W, SEM REATOR - FORNECIMENTO E INSTALAÇÃO. AF_02/2020 |  |  | SINAPI |  | UN | 0.0958 |  | 144.29 |  | 13.82
88489 | PINTURA LÁTEX ACRÍLICA PREMIUM, APLICAÇÃO MANUAL EM PAREDES, DUAS DEMÃOS. AF_04/2023 |  |  | SINAPI |  | M2 | 3.5438 |  | 11.19 |  | 39.65
91341 | PORTA EM ALUMÍNIO DE ABRIR TIPO VENEZIANA COM GUARNIÇÃO, FIXAÇÃO COM PARAFUSOS - FORNECIMENTO E INSTALAÇÃO. AF_12/2019 |  |  | SINAPI |  | M2 | 0.0604 |  | 656.89 |  | 39.67
101876 | QUADRO DE DISTRIBUIÇÃO DE ENERGIA EM PVC, DE EMBUTIR, SEM BARRAMENTO, PARA 6 DISJUNTORES - FORNECIMENTO E INSTALAÇÃO. AF_10/2020 |  |  | SINAPI |  | UN | 0.024 |  | 73.26 |  | 1.75
90456 | QUEBRA EM ALVENARIA PARA INSTALAÇÃO DE CAIXA DE TOMADA (4X4 OU 4X2). AF_05/2015 |  |  | SINAPI |  | UN | 0.0719 |  | 4.31 |  | 0.3
90457 | QUEBRA EM ALVENARIA PARA INSTALAÇÃO DE QUADRO DISTRIBUIÇÃO PEQUENO (19X25 CM). AF_05/2015 |  |  | SINAPI |  | UN | 0.024 |  | 9.84 |  | 0.23
90447 | RASGO EM ALVENARIA PARA ELETRODUTOS COM DIAMETROS MENORES OU IGUAIS A 40 MM. AF_05/2015 |  |  | SINAPI |  | M | 0.2156 |  | 6.74 |  | 1.45
96995 | REATERRO MANUAL APILOADO COM SOQUETE. AF_10/2017 |  |  | SINAPI |  | M3 | 0.0072 |  | 43.99 |  | 0.31
94210 | TELHAMENTO COM TELHA ONDULADA DE FIBROCIMENTO E = 6 MM, COM RECOBRIMENTO LATERAL DE 1 1/4 DE ONDA PARA TELHADO COM INCLINAÇÃO MÁXIMA DE 10°, COM ATÉ 2 ÁGUAS, INCLUSO IÇAMENTO. AF_07/2019 |  |  | SINAPI |  | M2 | 1.4269 |  | 72.24 |  | 103.07
92000 | TOMADA BAIXA DE EMBUTIR (1 MÓDULO), 2P+T 10 A, INCLUINDO SUPORTE E PLACA - FORNECIMENTO E INSTALAÇÃO. AF_03/2023 |  |  | SINAPI |  | UN | 0.0479 |  | 29.2 |  | 1.39
92543 | TRAMA DE MADEIRA COMPOSTA POR TERÇAS PARA TELHADOS DE ATÉ 2 ÁGUAS PARA TELHA ONDULADA DE FIBROCIMENTO, METÁLICA, PLÁSTICA OU TERMOACÚSTICA, INCLUSO TRANSPORTE VERTICAL. AF_07/2019 |  |  | SINAPI |  | M2 | 1.4269 |  | 17.96 |  | 25.62
[7 empty] | TOTAL Serviço: |  |  |  | 720.21
[7 empty] | VALOR: |  |  |  | 922.39
7.5. 93584 EXECUÇÃO DE DEPÓSITO EM CANTEIRO DE OBRA EM CHAPA DE MADEIRA COMPENSADA, NÃO INCLUSO MOBILIÁRIO. AF_04/2016 (M2)
Material |  |  |  | FONTE |  | UNID | COEFICIENTE |  | PREÇO UNITÁRIO |  | TOTAL
00011455 | FERROLHO COM FECHO / TRINCO REDONDO, EM ACO GALVANIZADO / ZINCADO, DE SOBREPOR, COM COMPRIMENTO DE 8" E ESPESSURA MINIMA DA CHAPA DE 1,50 MM |  |  | SINAPI |  | UN | 0.0662 |  | 17.07 |  | 1.13
[7 empty] | TOTAL Material: |  |  |  | 1.13
Serviço |  |  |  | FONTE |  | UNID | COEFICIENTE |  | PREÇO UNITÁRIO |  | TOTAL
101165 | ALVENARIA DE EMBASAMENTO COM BLOCO ESTRUTURAL DE CONCRETO, DE 14X19X29CM E ARGAMASSA DE ASSENTAMENTO COM PREPARO EM BETONEIRA. AF_05/2020 |  |  | SINAPI |  | M3 | 0.0417 |  | 840.47 |  | 35.04
91924 | CABO DE COBRE FLEXÍVEL ISOLADO, 1,5 MM², ANTI-CHAMA 450/750 V, PARA CIRCUITOS TERMINAIS - FORNECIMENTO E INSTALAÇÃO. AF_03/2023 |  |  | SINAPI |  | M | 0.6755 |  | 2.91 |  | 1.96
95805 | CONDULETE DE PVC, TIPO B, PARA ELETRODUTO DE PVC SOLDÁVEL DN 25 MM (3/4''), APARENTE - FORNECIMENTO E INSTALAÇÃO. AF_10/2022 |  |  | SINAPI |  | UN | 0.1325 |  | 19.1 |  | 2.53
91852 | ELETRODUTO FLEXÍVEL CORRUGADO, PVC, DN 20 MM (1/2"), PARA CIRCUITOS TERMINAIS, INSTALADO EM PAREDE - FORNECIMENTO E INSTALAÇÃO. AF_03/2023 |  |  | SINAPI |  | M | 0.0662 |  | 8.36 |  | 0.55
91862 | ELETRODUTO RÍGIDO ROSCÁVEL, PVC, DN 20 MM (1/2"), PARA CIRCUITOS TERMINAIS, INSTALADO EM FORRO - FORNECIMENTO E INSTALAÇÃO. AF_03/2023 |  |  | SINAPI |  | M | 0.1325 |  | 9.11 |  | 1.2
91870 | ELETRODUTO RÍGIDO ROSCÁVEL, PVC, DN 20 MM (1/2"), PARA CIRCUITOS TERMINAIS, INSTALADO EM PAREDE - FORNECIMENTO E INSTALAÇÃO. AF_03/2023 |  |  | SINAPI |  | M | 0.1722 |  | 11.85 |  | 2.04
93358 | ESCAVAÇÃO MANUAL DE VALA COM PROFUNDIDADE MENOR OU IGUAL A 1,30 M. AF_02/2021 |  |  | SINAPI |  | M3 | 0.0404 |  | 72.55 |  | 2.93
91170 | FIXAÇÃO DE TUBOS HORIZONTAIS DE PVC, CPVC OU COBRE DIÂMETROS MENORES OU IGUAIS A 40 MM OU ELETROCALHAS ATÉ 150MM DE LARGURA, COM ABRAÇADEIRA METÁLICA RÍGIDA TIPO D 1/2?, FIXADA EM PERFILADO EM LAJE. AF_05/2015 |  |  | SINAPI |  | M | 0.1325 |  | 3.09 |  | 0.4
91173 | FIXAÇÃO DE TUBOS VERTICAIS DE PPR DIÂMETROS MENORES OU IGUAIS A 40 MM COM ABRAÇADEIRA METÁLICA RÍGIDA TIPO D 1/2", FIXADA EM PERFILADO EM ALVENARIA. AF_05/2015 |  |  | SINAPI |  | M | 0.1722 |  | 1.57 |  | 0.27
92023 | INTERRUPTOR SIMPLES (1 MÓDULO) COM 1 TOMADA DE EMBUTIR 2P+T 10 A, INCLUINDO SUPORTE E PLACA - FORNECIMENTO E INSTALAÇÃO. AF_03/2023 |  |  | SINAPI |  | UN | 0.0662 |  | 47.33 |  | 3.13
94559 | JANELA DE AÇO TIPO BASCULANTE PARA VIDROS, COM BATENTE, FERRAGENS E PINTURA ANTICORROSIVA. EXCLUSIVE VIDROS, ACABAMENTO, ALIZAR E CONTRAMARCO. FORNECIMENTO E INSTALAÇÃO. AF_12/2019 |  |  | SINAPI |  | M2 | 0.0662 |  | 628.4 |  | 41.6
95240 | LASTRO DE CONCRETO MAGRO, APLICADO EM PISOS, LAJES SOBRE SOLO OU RADIERS, ESPESSURA DE 3 CM. AF_07/2016 |  |  | SINAPI |  | M2 | 0.0093 |  | 16.57 |  | 0.15
95241 | LASTRO DE CONCRETO MAGRO, APLICADO EM PISOS, LAJES SOBRE SOLO OU RADIERS, ESPESSURA DE 5 CM. AF_07/2016 |  |  | SINAPI |  | M2 | 1.511 |  | 27.63 |  | 41.74
97586 | LUMINÁRIA TIPO CALHA, DE SOBREPOR, COM 2 LÂMPADAS TUBULARES FLUORESCENTES DE 36 W, COM REATOR DE PARTIDA RÁPIDA - FORNECIMENTO E INSTALAÇÃO. AF_02/2020 |  |  | SINAPI |  | UN | 0.0662 |  | 158.91 |  | 10.51
98445 | PAREDE DE MADEIRA COMPENSADA PARA CONSTRUÇÃO TEMPORÁRIA EM CHAPA SIMPLES, EXTERNA, COM ÁREA LÍQUIDA MAIOR OU IGUAL A 6 M², COM VÃO. AF_05/2018 |  |  | SINAPI |  | M2 | 0.8023 |  | 153.06 |  | 122.8
98441 | PAREDE DE MADEIRA COMPENSADA PARA CONSTRUÇÃO TEMPORÁRIA EM CHAPA SIMPLES, EXTERNA, COM ÁREA LÍQUIDA MAIOR OU IGUAL A 6 M², SEM VÃO. AF_05/2018 |  |  | SINAPI |  | M2 | 0.5136 |  | 128.73 |  | 66.11
98446 | PAREDE DE MADEIRA COMPENSADA PARA CONSTRUÇÃO TEMPORÁRIA EM CHAPA SIMPLES, EXTERNA, COM ÁREA LÍQUIDA MENOR QUE 6 M², COM VÃO. AF_05/2018 |  |  | SINAPI |  | M2 | 0.6255 |  | 194.21 |  | 121.47
98442 | PAREDE DE MADEIRA COMPENSADA PARA CONSTRUÇÃO TEMPORÁRIA EM CHAPA SIMPLES, EXTERNA, COM ÁREA LÍQUIDA MENOR QUE 6 M², SEM VÃO. AF_05/2018 |  |  | SINAPI |  | M2 | 0.5911 |  | 131.56 |  | 77.76
88489 | PINTURA LÁTEX ACRÍLICA PREMIUM, APLICAÇÃO MANUAL EM PAREDES, DUAS DEMÃOS. AF_04/2023 |  |  | SINAPI |  | M2 | 5.0649 |  | 11.19 |  | 56.67
91341 | PORTA EM ALUMÍNIO DE ABRIR TIPO VENEZIANA COM GUARNIÇÃO, FIXAÇÃO COM PARAFUSOS - FORNECIMENTO E INSTALAÇÃO. AF_12/2019 |  |  | SINAPI |  | M2 | 0.153 |  | 656.89 |  | 100.5
96995 | REATERRO MANUAL APILOADO COM SOQUETE. AF_10/2017 |  |  | SINAPI |  | M3 | 0.0106 |  | 43.99 |  | 0.46
94210 | TELHAMENTO COM TELHA ONDULADA DE FIBROCIMENTO E = 6 MM, COM RECOBRIMENTO LATERAL DE 1 1/4 DE ONDA PARA TELHADO COM INCLINAÇÃO MÁXIMA DE 10°, COM ATÉ 2 ÁGUAS, INCLUSO IÇAMENTO. AF_07/2019 |  |  | SINAPI |  | M2 | 1.7192 |  | 72.24 |  | 124.19
92543 | TRAMA DE MADEIRA COMPOSTA POR TERÇAS PARA TELHADOS DE ATÉ 2 ÁGUAS PARA TELHA ONDULADA DE FIBROCIMENTO, METÁLICA, PLÁSTICA OU TERMOACÚSTICA, INCLUSO TRANSPORTE VERTICAL. AF_07/2019 |  |  | SINAPI |  | M2 | 1.7192 |  | 17.96 |  | 30.87
[7 empty] | TOTAL Serviço: |  |  |  | 844.88
[7 empty] | VALOR: |  |  |  | 846.01
8.1. 103689 FORNECIMENTO E INSTALAÇÃO DE PLACA DE OBRA COM CHAPA GALVANIZADA E ESTRUTURA DE MADEIRA. AF_03/2022_PS (M2)
Material |  |  |  | FONTE |  | UNID | COEFICIENTE |  | PREÇO UNITÁRIO |  | TOTAL
00004813 | PLACA DE OBRA (PARA CONSTRUCAO CIVIL) EM CHAPA GALVANIZADA *N. 22*, ADESIVADA, DE *2,4 X 1,2* M (SEM POSTES PARA FIXACAO) |  |  | SINAPI |  | M2 | 1 |  | 250 |  | 250
00005065 | PREGO DE ACO POLIDO COM CABECA 10 X 10 (7/8 X 17) |  |  | SINAPI |  | KG | 0.0113 |  | 44.5 |  | 0.5
00005069 | PREGO DE ACO POLIDO COM CABECA 17 X 27 (2 1/2 X 11) |  |  | SINAPI |  | KG | 0.0132 |  | 23.85 |  | 0.31
00004509 | SARRAFO *2,5 X 10* CM EM PINUS, MISTA OU EQUIVALENTE DA REGIAO - BRUTA |  |  | SINAPI |  | M | 3.2083 |  | 6.12 |  | 19.63
[7 empty] | TOTAL Material: |  |  |  | 270.44
Mão de Obra com Encargos Complementares |  |  |  | FONTE |  | UNID | COEFICIENTE |  | PREÇO UNITÁRIO |  | TOTAL
88262 | CARPINTEIRO DE FORMAS COM ENCARGOS COMPLEMENTARES |  |  | SINAPI |  | H | 0.3729 |  | 22.81 |  | 8.5
88316 | SERVENTE COM ENCARGOS COMPLEMENTARES |  |  | SINAPI |  | H | 1.1186 |  | 18.34 |  | 20.51
[7 empty] | TOTAL Mão de Obra com Encargos Complementares: |  |  |  | 29.01
Serviço |  |  |  | FONTE |  | UNID | COEFICIENTE |  | PREÇO UNITÁRIO |  | TOTAL
102234 | PINTURA IMUNIZANTE PARA MADEIRA, 2 DEMÃOS. AF_01/2021 |  |  | SINAPI |  | M2 | 0.5 |  | 24.41 |  | 12.2
[7 empty] | TOTAL Serviço: |  |  |  | 12.2
[7 empty] | VALOR: |  |  |  | 311.65
8.2. S06080 Ligação Predial de Água no Passeio, com fornecimento de material, exceto hidrômetro, c/tampa de concreto - Rev 03_10/2022 (un)
Encargos Complementares |  |  |  | FONTE |  | UNID | COEFICIENTE |  | PREÇO UNITÁRIO |  | TOTAL
S10554 | Encargos Complementares - Encanador |  |  | ORSE |  | h | 0.33 |  | 3.74 |  | 1.23
S10550 | Encargos Complementares - Pedreiro |  |  | ORSE |  | h | 0.33 |  | 3.71 |  | 1.22
S10549 | Encargos Complementares - Servente |  |  | ORSE |  | h | 0.67 |  | 3.81 |  | 2.55
[7 empty] | TOTAL Encargos Complementares: |  |  |  | 5
Equipamento |  |  |  | FONTE |  | UNID | COEFICIENTE |  | PREÇO UNITÁRIO |  | TOTAL
I02480 | Pick-up, capacidade 1,2 t |  |  | ORSE |  | h | 0.33 |  | 10.91 |  | 3.6
[7 empty] | TOTAL Equipamento: |  |  |  | 3.6
Material |  |  |  | FONTE |  | UNID | COEFICIENTE |  | PREÇO UNITÁRIO |  | TOTAL
I05161 | Adaptador pead 20mm x 1/2" |  |  | ORSE |  | un | 2 |  | 3.88 |  | 7.76
I11882S | Caixa para hidrometro concreto pre moldado, *0,24 m x 0,45 m x 0,30* m (l x c x a) |  |  | ORSE |  | un | 1 |  | 110.17 |  | 110.17
I05240 | Colar de tomada em pvc com travas e saída roscável de = 60mm x 1/2" |  |  | ORSE |  | un | 1 |  | 9.29 |  | 9.29
I00980 | Fita vedacao teflon larg= 1/2" |  |  | ORSE |  | m | 20 |  | 0.24 |  | 4.8
I03543S | Joelho pvc, roscavel, 90 graus, 1/2", cor branca, para aguafria predial |  |  | ORSE |  | un | 5 |  | 1.94 |  | 9.7
I06313 | Lacre anti-fraude para hidrômetro em polipropileno |  |  | ORSE |  | UN | 1 |  | 0.86 |  | 0.86
I01784 | Plug pvc rigido roscavel d= 1/2" |  |  | ORSE |  | un | 1 |  | 0.54 |  | 0.54
I06036S | Registro de esfera pvc, com borboleta, com rosca externa, de 1/2" |  |  | ORSE |  | un | 1 |  | 12.76 |  | 12.76
I07098S | Te pvc, roscavel, 90 graus, 1/2", agua fria predial |  |  | ORSE |  | un | 1 |  | 4.22 |  | 4.22
I02260 | Torneira plastica para jardins 1/2", HERC 1128 ou similar |  |  | ORSE |  | un | 1 |  | 2.13 |  | 2.13
I09813S | Tubo de polietileno de alta densidade (pead), pe-80, de = 20 mm x 2,3 mm de parede, para ligacao de agua predial (nbr 15561) |  |  | ORSE |  | m | 6 |  | 5.45 |  | 32.7
I09856S | Tubo pvc, roscavel, 1/2", agua fria predial |  |  | ORSE |  | m | 2 |  | 8.75 |  | 17.5
[7 empty] | TOTAL Material: |  |  |  | 212.43
Mão de Obra |  |  |  | FONTE |  | UNID | COEFICIENTE |  | PREÇO UNITÁRIO |  | TOTAL
I02696S | Encanador ou bombeiro hidraulico (horista) |  |  | ORSE |  | h | 0.33 |  | 18.16 |  | 5.99
I04750S | Pedreiro (horista) |  |  | ORSE |  | h | 0.33 |  | 18.16 |  | 5.99
I06111S | Servente de obras |  |  | ORSE |  | h | 0.67 |  | 12.72 |  | 8.52
[7 empty] | TOTAL Mão de Obra: |  |  |  | 20.5
Serviço |  |  |  | FONTE |  | UNID | COEFICIENTE |  | PREÇO UNITÁRIO |  | TOTAL
S00026 | Coleta e carga manuais de entulho |  |  | ORSE |  | m3 | 0.27 |  | 16.53 |  | 4.46
S02497 | Escavação manual de vala ou cava em material de 1ª categoria, profundidade até 1,50m |  |  | ORSE |  | m3 | 1.32 |  | 49.56 |  | 65.42
S00076 | Reaterro manual de valas com espalhamento s/ compactação |  |  | ORSE |  | m3 | 1.05 |  | 16.53 |  | 17.36
[7 empty] | TOTAL Serviço: |  |  |  | 87.24
[7 empty] | VALOR: |  |  |  | 328.7
8.3. S09416 Instalação provisória de energia elétrica, aerea, trifasica, em poste galvanizado, exclusive fornecimento do medidor (un)
Encargos Complementares |  |  |  | FONTE |  | UNID | COEFICIENTE |  | PREÇO UNITÁRIO |  | TOTAL
S10552 | Encargos Complementares - Eletricista |  |  | ORSE |  | h | 8 |  | 3.67 |  | 29.36
S10550 | Encargos Complementares - Pedreiro |  |  | ORSE |  | h | 2 |  | 3.71 |  | 7.42
S10549 | Encargos Complementares - Servente |  |  | ORSE |  | h | 8 |  | 3.81 |  | 30.48
[7 empty] | TOTAL Encargos Complementares: |  |  |  | 67.26
Material |  |  |  | FONTE |  | UNID | COEFICIENTE |  | PREÇO UNITÁRIO |  | TOTAL
I00208 | Arruela de alumínio p/eletroduto d=1 " |  |  | ORSE |  | un | 2 |  | 1.05 |  | 2.1
I00313 | Bucha alumínio p/eletroduto d=1 " |  |  | ORSE |  | un | 2 |  | 1.4 |  | 2.8
I00414 | Cabo cobre rígido, isolado, 16mm2 - 450/750v / 70º |  |  | ORSE |  | m | 30 |  | 13.97 |  | 419.1
I03331 | Cabo de cobre nú 16 mm2 - 4AWG |  |  | ORSE |  | Kg | 0.4322 |  | 112.16 |  | 48.48
I00436 | Caixa de medicao bi ou trifásica, em noril (policarbonato) |  |  | ORSE |  | un | 1 |  | 95 |  | 95
I00420S | Cinta circular em aco galvanizado de 150 mm de diametro para fixacao de caixa medicao, inclui parafusos e porcas |  |  | ORSE |  | un | 1 |  | 34.67 |  | 34.67
I02392S | Disjuntor tipo nema, tripolar 10 ate 50a, tensao maxima de 415 v |  |  | ORSE |  | un | 1 |  | 79.88 |  | 79.88
I02685S | Eletroduto de pvc rigido roscavel de 1 ", sem luva |  |  | ORSE |  | m | 6 |  | 7.45 |  | 44.7
I04676 | Fita em aço 1/2" Fusimec ou similar |  |  | ORSE |  | m | 0.1333 |  | 1.99 |  | 0.27
I03379S | Haste de aterramento em aco com 3,00 m de comprimento e dn = 5/8", revestida com baixa camada de cobre, sem conector |  |  | ORSE |  | un | 1 |  | 92.91 |  | 92.91
I03398S | Isolador de porcelana, tipo roldana, dimensoes de *72* x *72* mm, para uso em baixa tensao |  |  | ORSE |  | un | 1 |  | 2.2 |  | 2.2
I01892S | Luva em pvc rigido roscavel, de 1", para eletroduto |  |  | ORSE |  | un | 4 |  | 1.38 |  | 5.52
I04786 | Parafuso cabeça sextavada 5/8" x 6" |  |  | ORSE |  | cj | 2 |  | 12.52 |  | 25.04
I02645 | Poste de ferro galvanizado, 3" x 6m, completo, para entrada de energia |  |  | ORSE |  | un | 1 |  | 363.33 |  | 363.33
[7 empty] | TOTAL Material: |  |  |  | 1216
Mão de Obra |  |  |  | FONTE |  | UNID | COEFICIENTE |  | PREÇO UNITÁRIO |  | TOTAL
I02436S | Eletricista (horista) |  |  | ORSE |  | h | 8 |  | 18.16 |  | 145.28
I04750S | Pedreiro (horista) |  |  | ORSE |  | h | 2 |  | 18.16 |  | 36.32
I06111S | Servente de obras |  |  | ORSE |  | h | 8 |  | 12.72 |  | 101.76
[7 empty] | TOTAL Mão de Obra: |  |  |  | 283.36
Serviço |  |  |  | FONTE |  | UNID | COEFICIENTE |  | PREÇO UNITÁRIO |  | TOTAL
S00124 | Concreto simples fabricado na obra, fck=13,5 mpa (b1/b2), sem lançamento e adensamento |  |  | ORSE |  | m3 | 0.08 |  | 505.24 |  | 40.42
[7 empty] | TOTAL Serviço: |  |  |  | 40.42
[7 empty] | VALOR: |  |  |  | 1606.87
8.4. CP-0401-73658.01 LIGAÇÃO DOMICILIAR DE ESGOTO DN 100MM, DA CASA ATÉ A CAIXA, COMPOSTO POR 30,0M TUBO DE PVC ESGOTO PREDIAL DN 100MM E CAIXA DE ALVENARIA COM TAMPA DE CONCRETO - FORNECIMENTO E INSTALAÇÃO. REV.01(10/2021) (un)
Material |  |  |  | FONTE |  | UNID | COEFICIENTE |  | PREÇO UNITÁRIO |  | TOTAL
00043059 | ACO CA-60, 4,2 MM, OU 5,0 MM, OU 6,0 MM, OU 7,0 MM, VERGALHAO |  |  | SINAPI |  | KG | 4.2 |  | 8.95 |  | 37.59
00043132 | ARAME RECOZIDO 16 BWG, D = 1,65 MM (0,016 KG/M) OU 18 BWG, D = 1,25 MM (0,01 KG/M) |  |  | SINAPI |  | KG | 0.15 |  | 28.5 |  | 4.28
00000367 | AREIA GROSSA - POSTO JAZIDA/FORNECEDOR (RETIRADO NA JAZIDA, SEM TRANSPORTE) |  |  | SINAPI |  | M3 | 0.3 |  | 96.24 |  | 28.87
00007271 | BLOCO CERAMICO / TIJOLO VAZADO PARA ALVENARIA DE VEDACAO, 8 FUROS NA HORIZONTAL, DE 9 X 19 X 19 CM (L XA X C) |  |  | SINAPI |  | UN | 187.5 |  | 0.75 |  | 140.63
00001379 | CIMENTO PORTLAND COMPOSTO CP II-32 |  |  | SINAPI |  | KG | 90 |  | 0.77 |  | 69.3
00004718 | PEDRA BRITADA N. 2 (19 A 38 MM) POSTO PEDREIRA/FORNECEDOR, SEM FRETE |  |  | SINAPI |  | M3 | 0.15 |  | 77.5 |  | 11.63
00005061 | PREGO DE ACO POLIDO COM CABECA 18 X 27 (2 1/2 X 10) |  |  | SINAPI |  | KG | 0.06 |  | 23 |  | 1.38
00006189 | TABUA NAO APARELHADA *2,5 X 30* CM, EM MACARANDUBA, ANGELIM OU EQUIVALENTE DA REGIAO - BRUTA |  |  | SINAPI |  | M | 0.9 |  | 20.27 |  | 18.24
00009836 | TUBO PVC SERIE NORMAL, DN 100 MM, PARA ESGOTO PREDIAL (NBR 5688) |  |  | SINAPI |  | M | 30 |  | 15.3 |  | 459
[7 empty] | TOTAL Material: |  |  |  | 770.92
Mão de Obra com Encargos Complementares |  |  |  | FONTE |  | UNID | COEFICIENTE |  | PREÇO UNITÁRIO |  | TOTAL
88267 | ENCANADOR OU BOMBEIRO HIDRÁULICO COM ENCARGOS COMPLEMENTARES |  |  | SINAPI |  | H | 30 |  | 27.09 |  | 812.7
88316 | SERVENTE COM ENCARGOS COMPLEMENTARES |  |  | SINAPI |  | H | 30 |  | 18.34 |  | 550.2
[7 empty] | TOTAL Mão de Obra com Encargos Complementares: |  |  |  | 1362.9
[7 empty] | VALOR: |  |  |  | 2133.82
8.5. INS-37193289 Detalhamento de projetos e as built (lote 01) (VB)
Cotação |  |  |  | FONTE |  | UNID | COEFICIENTE |  | PREÇO UNITÁRIO |  | TOTAL
INS-37193289 | Detalhamento de projetos e as built (lote 01) |  |  | Composições |  | VB | 1 |  | 600000 |  | 600000
[7 empty] | TOTAL Cotação: |  |  |  | 600000
[7 empty] | VALOR: |  |  |  | 600000
8.6. 98459 TAPUME COM TELHA METÁLICA. AF_05/2018 (M2)
Equipamento Custo Horário |  |  |  | FONTE |  | UNID | COEFICIENTE |  | PREÇO UNITÁRIO |  | TOTAL
91693 | SERRA CIRCULAR DE BANCADA COM MOTOR ELÉTRICO POTÊNCIA DE 5HP, COM COIFA PARA DISCO 10" - CHI DIURNO. AF_08/2015 |  |  | SINAPI |  | CHI | 0.0191 |  | 20.08 |  | 0.38
91692 | SERRA CIRCULAR DE BANCADA COM MOTOR ELÉTRICO POTÊNCIA DE 5HP, COM COIFA PARA DISCO 10" - CHP DIURNO. AF_08/2015 |  |  | SINAPI |  | CHP | 0.0044 |  | 21.5 |  | 0.09
[7 empty] | TOTAL Equipamento Custo Horário: |  |  |  | 0.47
Material |  |  |  | FONTE |  | UNID | COEFICIENTE |  | PREÇO UNITÁRIO |  | TOTAL
00004433 | CAIBRO NAO APARELHADO *6 X 6* CM, EM MACARANDUBA, ANGELIM OU EQUIVALENTE DA REGIAO - BRUTA |  |  | SINAPI |  | M | 1.2273 |  | 19.22 |  | 23.58
00005061 | PREGO DE ACO POLIDO COM CABECA 18 X 27 (2 1/2 X 10) |  |  | SINAPI |  | KG | 0.0428 |  | 23 |  | 0.98
00003992 | TABUA APARELHADA *2,5 X 30* CM, EM MACARANDUBA, ANGELIM OU EQUIVALENTE DA REGIAO |  |  | SINAPI |  | M | 1 |  | 22.81 |  | 22.81
00007243 | TELHA TRAPEZOIDAL EM ACO ZINCADO, SEM PINTURA, ALTURA DE APROXIMADAMENTE 40 MM, ESPESSURA DE 0,50 MM E LARGURA UTIL DE 980 MM |  |  | SINAPI |  | M2 | 0.5853 |  | 55.03 |  | 32.2
[7 empty] | TOTAL Material: |  |  |  | 79.57
Mão de Obra com Encargos Complementares |  |  |  | FONTE |  | UNID | COEFICIENTE |  | PREÇO UNITÁRIO |  | TOTAL
88239 | AJUDANTE DE CARPINTEIRO COM ENCARGOS COMPLEMENTARES |  |  | SINAPI |  | H | 0.1897 |  | 18.7 |  | 3.54
88262 | CARPINTEIRO DE FORMAS COM ENCARGOS COMPLEMENTARES |  |  | SINAPI |  | H | 0.5691 |  | 22.81 |  | 12.98
[7 empty] | TOTAL Mão de Obra com Encargos Complementares: |  |  |  | 16.52
Serviço |  |  |  | FONTE |  | UNID | COEFICIENTE |  | PREÇO UNITÁRIO |  | TOTAL
94974 | CONCRETO MAGRO PARA LASTRO, TRAÇO 1:4,5:4,5 (EM MASSA SECA DE CIMENTO/ AREIA MÉDIA/ BRITA 1) - PREPARO MANUAL. AF_05/2021 |  |  | SINAPI |  | M3 | 0.0012 |  | 410.99 |  | 0.49
[7 empty] | TOTAL Serviço: |  |  |  | 0.49
[7 empty] | VALOR: |  |  |  | 97.05
8.7. S09346 Levantamento topográfico planimétrico cadastral (m²)
Equipamento |  |  |  | FONTE |  | UNID | COEFICIENTE |  | PREÇO UNITÁRIO |  | TOTAL
I06443 | TEODOLITO |  |  | ORSE |  | H | 0.0027 |  | 2.25 |  | 0.01
I04415 | Veículo leve - Volkswagen:GOL ou similar |  |  | ORSE |  | h | 0.0016 |  | 13.18 |  | 0.02
[7 empty] | TOTAL Equipamento: |  |  |  | 0.03
Mão de Obra |  |  |  | FONTE |  | UNID | COEFICIENTE |  | PREÇO UNITÁRIO |  | TOTAL
I00048 | Auxiliar topografia - SICRO |  |  | ORSE |  | h | 0.0055 |  | 21.72 |  | 0.12
I06694 | Desenhista Júnior (Cadista Copista) - Técnico de Nível médio até 5 anos de experiência - Rev 01 |  |  | ORSE |  | h | 0.001 |  | 27.57 |  | 0.03
I05931 | Técnico cadastro |  |  | ORSE |  | h | 0.002 |  | 36.07 |  | 0.07
I00070 | Topógrafo - SICRO |  |  | ORSE |  | h | 0.0027 |  | 36.85 |  | 0.1
[7 empty] | TOTAL Mão de Obra: |  |  |  | 0.32
[7 empty] | VALOR: |  |  |  | 0.35
9.1. 98525 LIMPEZA MECANIZADA DE CAMADA VEGETAL, VEGETAÇÃO E PEQUENAS ÁRVORES (DIÂMETRO DE TRONCO MENOR QUE 0,20 M), COM TRATOR DE ESTEIRAS.AF_05/2018 (M2)
Equipamento Custo Horário |  |  |  | FONTE |  | UNID | COEFICIENTE |  | PREÇO UNITÁRIO |  | TOTAL
89031 | TRATOR DE ESTEIRAS, POTÊNCIA 100 HP, PESO OPERACIONAL 9,4 T, COM LÂMINA 2,19 M3 - CHI DIURNO. AF_06/2014 |  |  | SINAPI |  | CHI | 0.0024 |  | 57.57 |  | 0.13
89032 | TRATOR DE ESTEIRAS, POTÊNCIA 100 HP, PESO OPERACIONAL 9,4 T, COM LÂMINA 2,19 M3 - CHP DIURNO. AF_06/2014 |  |  | SINAPI |  | CHP | 0.0006 |  | 159.81 |  | 0.09
[7 empty] | TOTAL Equipamento Custo Horário: |  |  |  | 0.22
Mão de Obra com Encargos Complementares |  |  |  | FONTE |  | UNID | COEFICIENTE |  | PREÇO UNITÁRIO |  | TOTAL
88441 | JARDINEIRO COM ENCARGOS COMPLEMENTARES |  |  | SINAPI |  | H | 0.003 |  | 17.9 |  | 0.05
88316 | SERVENTE COM ENCARGOS COMPLEMENTARES |  |  | SINAPI |  | H | 0.003 |  | 18.34 |  | 0.05
[7 empty] | TOTAL Mão de Obra com Encargos Complementares: |  |  |  | 0.1
[7 empty] | VALOR: |  |  |  | 0.32
9.2. 100981 CARGA, MANOBRA E DESCARGA DE ENTULHO EM CAMINHÃO BASCULANTE 6 M³ - CARGA COM ESCAVADEIRA HIDRÁULICA (CAÇAMBA DE 0,80 M³ / 111 HP) E DESCARGA LIVRE (UNIDADE: M3). AF_07/2020 (M3)
Equipamento Custo Horário |  |  |  | FONTE |  | UNID | COEFICIENTE |  | PREÇO UNITÁRIO |  | TOTAL
67827 | CAMINHÃO BASCULANTE 6 M3 TOCO, PESO BRUTO TOTAL 16.000 KG, CARGA ÚTIL MÁXIMA 11.130 KG, DISTÂNCIA ENTRE EIXOS 5,36 M, POTÊNCIA 185 CV, INCLUSIVE CAÇAMBA METÁLICA - CHI DIURNO. AF_06/2014 |  |  | SINAPI |  | CHI | 0.0203 |  | 54.29 |  | 1.1
67826 | CAMINHÃO BASCULANTE 6 M3 TOCO, PESO BRUTO TOTAL 16.000 KG, CARGA ÚTIL MÁXIMA 11.130 KG, DISTÂNCIA ENTRE EIXOS 5,36 M, POTÊNCIA 185 CV, INCLUSIVE CAÇAMBA METÁLICA - CHP DIURNO. AF_06/2014 |  |  | SINAPI |  | CHP | 0.0267 |  | 160.89 |  | 4.29
5632 | ESCAVADEIRA HIDRÁULICA SOBRE ESTEIRAS, CAÇAMBA 0,80 M3, PESO OPERACIONAL 17 T, POTENCIA BRUTA 111 HP - CHI DIURNO. AF_06/2014 |  |  | SINAPI |  | CHI | 0.0151 |  | 73.9 |  | 1.11
5631 | ESCAVADEIRA HIDRÁULICA SOBRE ESTEIRAS, CAÇAMBA 0,80 M3, PESO OPERACIONAL 17 T, POTENCIA BRUTA 111 HP - CHP DIURNO. AF_06/2014 |  |  | SINAPI |  | CHP | 0.0083 |  | 181.85 |  | 1.5
[7 empty] | TOTAL Equipamento Custo Horário: |  |  |  | 8
[7 empty] | VALOR: |  |  |  | 8
9.3. 95877 TRANSPORTE COM CAMINHÃO BASCULANTE DE 18 M³, EM VIA URBANA PAVIMENTADA, DMT ATÉ 30 KM (UNIDADE: M3XKM). AF_07/2020 (M3XKM)
Equipamento Custo Horário |  |  |  | FONTE |  | UNID | COEFICIENTE |  | PREÇO UNITÁRIO |  | TOTAL
89884 | CAMINHÃO BASCULANTE 18 M3, COM CAVALO MECÂNICO DE CAPACIDADE MÁXIMA DE TRAÇÃO COMBINADO DE 45000 KG, POTÊNCIA 330 CV, INCLUSIVE SEMIREBOQUE COM CAÇAMBA METÁLICA - CHI DIURNO. AF_12/2014 |  |  | SINAPI |  | CHI | 0.002 |  | 71.67 |  | 0.14
89883 | CAMINHÃO BASCULANTE 18 M3, COM CAVALO MECÂNICO DE CAPACIDADE MÁXIMA DE TRAÇÃO COMBINADO DE 45000 KG, POTÊNCIA 330 CV, INCLUSIVE SEMIREBOQUE COM CAÇAMBA METÁLICA - CHP DIURNO. AF_12/2014 |  |  | SINAPI |  | CHP | 0.0046 |  | 294.61 |  | 1.35
[7 empty] | TOTAL Equipamento Custo Horário: |  |  |  | 1.49
[7 empty] | VALOR: |  |  |  | 1.49
9.4. 101136 ESCAVAÇÃO HORIZONTAL, INCLUINDO CARGA, DESCARGA E TRANSPORTE EM SOLO DE 1A CATEGORIA COM TRATOR DE ESTEIRAS (170HP/LÂMINA: 5,20M3) E CAMINHÃO BASCULANTE DE 10M3, DMT ATÉ 200M. AF_07/2020 (M3)
Equipamento Custo Horário |  |  |  | FONTE |  | UNID | COEFICIENTE |  | PREÇO UNITÁRIO |  | TOTAL
5849 | TRATOR DE ESTEIRAS, POTÊNCIA 170 HP, PESO OPERACIONAL 19 T, CAÇAMBA 5,2 M3 - CHI DIURNO. AF_06/2014 |  |  | SINAPI |  | CHI | 0.0082 |  | 68.08 |  | 0.55
5847 | TRATOR DE ESTEIRAS, POTÊNCIA 170 HP, PESO OPERACIONAL 19 T, CAÇAMBA 5,2 M3 - CHP DIURNO. AF_06/2014 |  |  | SINAPI |  | CHP | 0.0048 |  | 220.07 |  | 1.05
[7 empty] | TOTAL Equipamento Custo Horário: |  |  |  | 1.6
Mão de Obra com Encargos Complementares |  |  |  | FONTE |  | UNID | COEFICIENTE |  | PREÇO UNITÁRIO |  | TOTAL
88316 | SERVENTE COM ENCARGOS COMPLEMENTARES |  |  | SINAPI |  | H | 0.0131 |  | 18.34 |  | 0.24
[7 empty] | TOTAL Mão de Obra com Encargos Complementares: |  |  |  | 0.24
Serviço |  |  |  | FONTE |  | UNID | COEFICIENTE |  | PREÇO UNITÁRIO |  | TOTAL
100974 | CARGA, MANOBRA E DESCARGA DE SOLOS E MATERIAIS GRANULARES EM CAMINHÃO BASCULANTE 10 M³ - CARGA COM PÁ CARREGADEIRA (CAÇAMBA DE 1,7 A 2,8 M³ / 128 HP) E DESCARGA LIVRE (UNIDADE: M3). AF_07/2020 |  |  | SINAPI |  | M3 | 1.25 |  | 7.32 |  | 9.15
93589 | TRANSPORTE COM CAMINHÃO BASCULANTE DE 10 M³, EM VIA URBANA EM REVESTIMENTO PRIMÁRIO (UNIDADE: M3XKM). AF_07/2020 |  |  | SINAPI |  | M3XKM | 0.25 |  | 2.29 |  | 0.57
[7 empty] | TOTAL Serviço: |  |  |  | 9.72
[7 empty] | VALOR: |  |  |  | 11.56
9.5. 95877 TRANSPORTE COM CAMINHÃO BASCULANTE DE 18 M³, EM VIA URBANA PAVIMENTADA, DMT ATÉ 30 KM (UNIDADE: M3XKM). AF_07/2020 (M3XKM)
Equipamento Custo Horário |  |  |  | FONTE |  | UNID | COEFICIENTE |  | PREÇO UNITÁRIO |  | TOTAL
89884 | CAMINHÃO BASCULANTE 18 M3, COM CAVALO MECÂNICO DE CAPACIDADE MÁXIMA DE TRAÇÃO COMBINADO DE 45000 KG, POTÊNCIA 330 CV, INCLUSIVE SEMIREBOQUE COM CAÇAMBA METÁLICA - CHI DIURNO. AF_12/2014 |  |  | SINAPI |  | CHI | 0.002 |  | 71.67 |  | 0.14
89883 | CAMINHÃO BASCULANTE 18 M3, COM CAVALO MECÂNICO DE CAPACIDADE MÁXIMA DE TRAÇÃO COMBINADO DE 45000 KG, POTÊNCIA 330 CV, INCLUSIVE SEMIREBOQUE COM CAÇAMBA METÁLICA - CHP DIURNO. AF_12/2014 |  |  | SINAPI |  | CHP | 0.0046 |  | 294.61 |  | 1.35
[7 empty] | TOTAL Equipamento Custo Horário: |  |  |  | 1.49
[7 empty] | VALOR: |  |  |  | 1.49
9.6. 96385 EXECUÇÃO E COMPACTAÇÃO DE ATERRO COM SOLO PREDOMINANTEMENTE ARGILOSO - EXCLUSIVE SOLO, ESCAVAÇÃO, CARGA E TRANSPORTE. AF_11/2019 (M3)
Equipamento Custo Horário |  |  |  | FONTE |  | UNID | COEFICIENTE |  | PREÇO UNITÁRIO |  | TOTAL
5903 | CAMINHÃO PIPA 10.000 L TRUCADO, PESO BRUTO TOTAL 23.000 KG, CARGA ÚTIL MÁXIMA 15.935 KG, DISTÂNCIA ENTRE EIXOS 4,8 M, POTÊNCIA 230 CV, INCLUSIVE TANQUE DE AÇO PARA TRANSPORTE DE ÁGUA - CHI DIURNO. AF_06/2014 |  |  | SINAPI |  | CHI | 0.03 |  | 62.43 |  | 1.87
5901 | CAMINHÃO PIPA 10.000 L TRUCADO, PESO BRUTO TOTAL 23.000 KG, CARGA ÚTIL MÁXIMA 15.935 KG, DISTÂNCIA ENTRE EIXOS 4,8 M, POTÊNCIA 230 CV, INCLUSIVE TANQUE DE AÇO PARA TRANSPORTE DE ÁGUA - CHP DIURNO. AF_06/2014 |  |  | SINAPI |  | CHP | 0.004 |  | 267.02 |  | 1.06
5934 | MOTONIVELADORA POTÊNCIA BÁSICA LÍQUIDA (PRIMEIRA MARCHA) 125 HP, PESO BRUTO 13032 KG, LARGURA DA LÂMINA DE 3,7 M - CHI DIURNO. AF_06/2014 |  |  | SINAPI |  | CHI | 0.027 |  | 76.57 |  | 2.06
5932 | MOTONIVELADORA POTÊNCIA BÁSICA LÍQUIDA (PRIMEIRA MARCHA) 125 HP, PESO BRUTO 13032 KG, LARGURA DA LÂMINA DE 3,7 M - CHP DIURNO. AF_06/2014 |  |  | SINAPI |  | CHP | 0.006 |  | 213.69 |  | 1.28
93244 | ROLO COMPACTADOR VIBRATÓRIO PÉ DE CARNEIRO PARA SOLOS, POTÊNCIA 80 HP, PESO OPERACIONAL SEM/COM LASTRO 7,4 / 8,8 T, LARGURA DE TRABALHO 1,68 M - CHI DIURNO. AF_02/2016 |  |  | SINAPI |  | CHI | 0.023 |  | 59.77 |  | 1.37
73436 | ROLO COMPACTADOR VIBRATÓRIO PÉ DE CARNEIRO PARA SOLOS, POTÊNCIA 80 HP, PESO OPERACIONAL SEM/COM LASTRO 7,4 / 8,8 T, LARGURA DE TRABALHO 1,68 M - CHP DIURNO. AF_02/2016 |  |  | SINAPI |  | CHP | 0.01 |  | 190.63 |  | 1.9
[7 empty] | TOTAL Equipamento Custo Horário: |  |  |  | 9.54
Mão de Obra com Encargos Complementares |  |  |  | FONTE |  | UNID | COEFICIENTE |  | PREÇO UNITÁRIO |  | TOTAL
88316 | SERVENTE COM ENCARGOS COMPLEMENTARES |  |  | SINAPI |  | H | 0.033 |  | 18.34 |  | 0.6
[7 empty] | TOTAL Mão de Obra com Encargos Complementares: |  |  |  | 0.6
[7 empty] | VALOR: |  |  |  | 10.14
9.7. 00000368 AREIA PARA ATERRO - POSTO JAZIDA/FORNECEDOR (RETIRADO NA JAZIDA, SEM TRANSPORTE) (M3)
Material |  |  |  | FONTE |  | UNID | COEFICIENTE |  | PREÇO UNITÁRIO |  | TOTAL
00000368 | AREIA PARA ATERRO - POSTO JAZIDA/FORNECEDOR (RETIRADO NA JAZIDA, SEM TRANSPORTE) |  |  | SINAPI |  | M3 | 1 |  | 47.5 |  | 47.5
[7 empty] | TOTAL Material: |  |  |  | 47.5
[7 empty] | VALOR: |  |  |  | 47.5
9.8. 95877 TRANSPORTE COM CAMINHÃO BASCULANTE DE 18 M³, EM VIA URBANA PAVIMENTADA, DMT ATÉ 30 KM (UNIDADE: M3XKM). AF_07/2020 (M3XKM)
Equipamento Custo Horário |  |  |  | FONTE |  | UNID | COEFICIENTE |  | PREÇO UNITÁRIO |  | TOTAL
89884 | CAMINHÃO BASCULANTE 18 M3, COM CAVALO MECÂNICO DE CAPACIDADE MÁXIMA DE TRAÇÃO COMBINADO DE 45000 KG, POTÊNCIA 330 CV, INCLUSIVE SEMIREBOQUE COM CAÇAMBA METÁLICA - CHI DIURNO. AF_12/2014 |  |  | SINAPI |  | CHI | 0.002 |  | 71.67 |  | 0.14
89883 | CAMINHÃO BASCULANTE 18 M3, COM CAVALO MECÂNICO DE CAPACIDADE MÁXIMA DE TRAÇÃO COMBINADO DE 45000 KG, POTÊNCIA 330 CV, INCLUSIVE SEMIREBOQUE COM CAÇAMBA METÁLICA - CHP DIURNO. AF_12/2014 |  |  | SINAPI |  | CHP | 0.0046 |  | 294.61 |  | 1.35
[7 empty] | TOTAL Equipamento Custo Horário: |  |  |  | 1.49
[7 empty] | VALOR: |  |  |  | 1.49
10.1. 101136 ESCAVAÇÃO HORIZONTAL, INCLUINDO CARGA, DESCARGA E TRANSPORTE EM SOLO DE 1A CATEGORIA COM TRATOR DE ESTEIRAS (170HP/LÂMINA: 5,20M3) E CAMINHÃO BASCULANTE DE 10M3, DMT ATÉ 200M. AF_07/2020 (M3)
Equipamento Custo Horário |  |  |  | FONTE |  | UNID | COEFICIENTE |  | PREÇO UNITÁRIO |  | TOTAL
5849 | TRATOR DE ESTEIRAS, POTÊNCIA 170 HP, PESO OPERACIONAL 19 T, CAÇAMBA 5,2 M3 - CHI DIURNO. AF_06/2014 |  |  | SINAPI |  | CHI | 0.0082 |  | 68.08 |  | 0.55
5847 | TRATOR DE ESTEIRAS, POTÊNCIA 170 HP, PESO OPERACIONAL 19 T, CAÇAMBA 5,2 M3 - CHP DIURNO. AF_06/2014 |  |  | SINAPI |  | CHP | 0.0048 |  | 220.07 |  | 1.05
[7 empty] | TOTAL Equipamento Custo Horário: |  |  |  | 1.6
Mão de Obra com Encargos Complementares |  |  |  | FONTE |  | UNID | COEFICIENTE |  | PREÇO UNITÁRIO |  | TOTAL
88316 | SERVENTE COM ENCARGOS COMPLEMENTARES |  |  | SINAPI |  | H | 0.0131 |  | 18.34 |  | 0.24
[7 empty] | TOTAL Mão de Obra com Encargos Complementares: |  |  |  | 0.24
Serviço |  |  |  | FONTE |  | UNID | COEFICIENTE |  | PREÇO UNITÁRIO |  | TOTAL
100974 | CARGA, MANOBRA E DESCARGA DE SOLOS E MATERIAIS GRANULARES EM CAMINHÃO BASCULANTE 10 M³ - CARGA COM PÁ CARREGADEIRA (CAÇAMBA DE 1,7 A 2,8 M³ / 128 HP) E DESCARGA LIVRE (UNIDADE: M3). AF_07/2020 |  |  | SINAPI |  | M3 | 1.25 |  | 7.32 |  | 9.15
93589 | TRANSPORTE COM CAMINHÃO BASCULANTE DE 10 M³, EM VIA URBANA EM REVESTIMENTO PRIMÁRIO (UNIDADE: M3XKM). AF_07/2020 |  |  | SINAPI |  | M3XKM | 0.25 |  | 2.29 |  | 0.57
[7 empty] | TOTAL Serviço: |  |  |  | 9.72
[7 empty] | VALOR: |  |  |  | 11.56
10.2. 101136 ESCAVAÇÃO HORIZONTAL, INCLUINDO CARGA, DESCARGA E TRANSPORTE EM SOLO DE 1A CATEGORIA COM TRATOR DE ESTEIRAS (170HP/LÂMINA: 5,20M3) E CAMINHÃO BASCULANTE DE 10M3, DMT ATÉ 200M. AF_07/2020 (M3)
Equipamento Custo Horário |  |  |  | FONTE |  | UNID | COEFICIENTE |  | PREÇO UNITÁRIO |  | TOTAL
5849 | TRATOR DE ESTEIRAS, POTÊNCIA 170 HP, PESO OPERACIONAL 19 T, CAÇAMBA 5,2 M3 - CHI DIURNO. AF_06/2014 |  |  | SINAPI |  | CHI | 0.0082 |  | 68.08 |  | 0.55
5847 | TRATOR DE ESTEIRAS, POTÊNCIA 170 HP, PESO OPERACIONAL 19 T, CAÇAMBA 5,2 M3 - CHP DIURNO. AF_06/2014 |  |  | SINAPI |  | CHP | 0.0048 |  | 220.07 |  | 1.05
[7 empty] | TOTAL Equipamento Custo Horário: |  |  |  | 1.6
Mão de Obra com Encargos Complementares |  |  |  | FONTE |  | UNID | COEFICIENTE |  | PREÇO UNITÁRIO |  | TOTAL
88316 | SERVENTE COM ENCARGOS COMPLEMENTARES |  |  | SINAPI |  | H | 0.0131 |  | 18.34 |  | 0.24
[7 empty] | TOTAL Mão de Obra com Encargos Complementares: |  |  |  | 0.24
Serviço |  |  |  | FONTE |  | UNID | COEFICIENTE |  | PREÇO UNITÁRIO |  | TOTAL
100974 | CARGA, MANOBRA E DESCARGA DE SOLOS E MATERIAIS GRANULARES EM CAMINHÃO BASCULANTE 10 M³ - CARGA COM PÁ CARREGADEIRA (CAÇAMBA DE 1,7 A 2,8 M³ / 128 HP) E DESCARGA LIVRE (UNIDADE: M3). AF_07/2020 |  |  | SINAPI |  | M3 | 1.25 |  | 7.32 |  | 9.15
93589 | TRANSPORTE COM CAMINHÃO BASCULANTE DE 10 M³, EM VIA URBANA EM REVESTIMENTO PRIMÁRIO (UNIDADE: M3XKM). AF_07/2020 |  |  | SINAPI |  | M3XKM | 0.25 |  | 2.29 |  | 0.57
[7 empty] | TOTAL Serviço: |  |  |  | 9.72
[7 empty] | VALOR: |  |  |  | 11.56
10.3. 95877 TRANSPORTE COM CAMINHÃO BASCULANTE DE 18 M³, EM VIA URBANA PAVIMENTADA, DMT ATÉ 30 KM (UNIDADE: M3XKM). AF_07/2020 (M3XKM)
Equipamento Custo Horário |  |  |  | FONTE |  | UNID | COEFICIENTE |  | PREÇO UNITÁRIO |  | TOTAL
89884 | CAMINHÃO BASCULANTE 18 M3, COM CAVALO MECÂNICO DE CAPACIDADE MÁXIMA DE TRAÇÃO COMBINADO DE 45000 KG, POTÊNCIA 330 CV, INCLUSIVE SEMIREBOQUE COM CAÇAMBA METÁLICA - CHI DIURNO. AF_12/2014 |  |  | SINAPI |  | CHI | 0.002 |  | 71.67 |  | 0.14
89883 | CAMINHÃO BASCULANTE 18 M3, COM CAVALO MECÂNICO DE CAPACIDADE MÁXIMA DE TRAÇÃO COMBINADO DE 45000 KG, POTÊNCIA 330 CV, INCLUSIVE SEMIREBOQUE COM CAÇAMBA METÁLICA - CHP DIURNO. AF_12/2014 |  |  | SINAPI |  | CHP | 0.0046 |  | 294.61 |  | 1.35
[7 empty] | TOTAL Equipamento Custo Horário: |  |  |  | 1.49
[7 empty] | VALOR: |  |  |  | 1.49
10.4. 100577 REGULARIZAÇÃO E COMPACTAÇÃO DE SUBLEITO DE SOLO PREDOMINANTEMENTE ARENOSO. AF_11/2019 (M2)
Equipamento Custo Horário |  |  |  | FONTE |  | UNID | COEFICIENTE |  | PREÇO UNITÁRIO |  | TOTAL
5903 | CAMINHÃO PIPA 10.000 L TRUCADO, PESO BRUTO TOTAL 23.000 KG, CARGA ÚTIL MÁXIMA 15.935 KG, DISTÂNCIA ENTRE EIXOS 4,8 M, POTÊNCIA 230 CV, INCLUSIVE TANQUE DE AÇO PARA TRANSPORTE DE ÁGUA - CHI DIURNO. AF_06/2014 |  |  | SINAPI |  | CHI | 0.002 |  | 62.43 |  | 0.12
5901 | CAMINHÃO PIPA 10.000 L TRUCADO, PESO BRUTO TOTAL 23.000 KG, CARGA ÚTIL MÁXIMA 15.935 KG, DISTÂNCIA ENTRE EIXOS 4,8 M, POTÊNCIA 230 CV, INCLUSIVE TANQUE DE AÇO PARA TRANSPORTE DE ÁGUA - CHP DIURNO. AF_06/2014 |  |  | SINAPI |  | CHP | 0.001 |  | 267.02 |  | 0.26
5934 | MOTONIVELADORA POTÊNCIA BÁSICA LÍQUIDA (PRIMEIRA MARCHA) 125 HP, PESO BRUTO 13032 KG, LARGURA DA LÂMINA DE 3,7 M - CHI DIURNO. AF_06/2014 |  |  | SINAPI |  | CHI | 0.003 |  | 76.57 |  | 0.22
5932 | MOTONIVELADORA POTÊNCIA BÁSICA LÍQUIDA (PRIMEIRA MARCHA) 125 HP, PESO BRUTO 13032 KG, LARGURA DA LÂMINA DE 3,7 M - CHP DIURNO. AF_06/2014 |  |  | SINAPI |  | CHP | 0.0001 |  | 213.69 |  | 0.02
96464 | ROLO COMPACTADOR DE PNEUS, ESTATICO, PRESSAO VARIAVEL, POTENCIA 110 HP, PESO SEM/COM LASTRO 10,8/27 T, LARGURA DE ROLAGEM 2,30 M - CHI DIURNO. AF_06/2017 |  |  | SINAPI |  | CHI | 0.002 |  | 81.95 |  | 0.16
96463 | ROLO COMPACTADOR DE PNEUS, ESTATICO, PRESSAO VARIAVEL, POTENCIA 110 HP, PESO SEM/COM LASTRO 10,8/27 T, LARGURA DE ROLAGEM 2,30 M - CHP DIURNO. AF_06/2017 |  |  | SINAPI |  | CHP | 0.001 |  | 197.39 |  | 0.19
[7 empty] | TOTAL Equipamento Custo Horário: |  |  |  | 0.97
Mão de Obra com Encargos Complementares |  |  |  | FONTE |  | UNID | COEFICIENTE |  | PREÇO UNITÁRIO |  | TOTAL
88316 | SERVENTE COM ENCARGOS COMPLEMENTARES |  |  | SINAPI |  | H | 0.003 |  | 18.34 |  | 0.05
[7 empty] | TOTAL Mão de Obra com Encargos Complementares: |  |  |  | 0.05
[7 empty] | VALOR: |  |  |  | 1.02
10.5. 101768 EXECUÇÃO E COMPACTAÇÃO DE BASE E OU SUB BASE PARA PAVIMENTAÇÃO DE SOLO ESTABILIZADO GRANULOMETRICAMENTE SEM MISTURA DE SOLOS - EXCLUSIVE SOLO, ESCAVAÇÃO, CARGA E TRANSPORTE. AF_11/2019 (M3)
Equipamento Custo Horário |  |  |  | FONTE |  | UNID | COEFICIENTE |  | PREÇO UNITÁRIO |  | TOTAL
5903 | CAMINHÃO PIPA 10.000 L TRUCADO, PESO BRUTO TOTAL 23.000 KG, CARGA ÚTIL MÁXIMA 15.935 KG, DISTÂNCIA ENTRE EIXOS 4,8 M, POTÊNCIA 230 CV, INCLUSIVE TANQUE DE AÇO PARA TRANSPORTE DE ÁGUA - CHI DIURNO. AF_06/2014 |  |  | SINAPI |  | CHI | 0.0168 |  | 62.43 |  | 1.04
5901 | CAMINHÃO PIPA 10.000 L TRUCADO, PESO BRUTO TOTAL 23.000 KG, CARGA ÚTIL MÁXIMA 15.935 KG, DISTÂNCIA ENTRE EIXOS 4,8 M, POTÊNCIA 230 CV, INCLUSIVE TANQUE DE AÇO PARA TRANSPORTE DE ÁGUA - CHP DIURNO. AF_06/2014 |  |  | SINAPI |  | CHP | 0.0527 |  | 267.02 |  | 14.07
5923 | GRADE DE DISCO REBOCÁVEL COM 20 DISCOS 24" X 6 MM COM PNEUS PARA TRANSPORTE - CHI DIURNO. AF_06/2014 |  |  | SINAPI |  | CHI | 0.0503 |  | 3.17 |  | 0.15
5921 | GRADE DE DISCO REBOCÁVEL COM 20 DISCOS 24" X 6 MM COM PNEUS PARA TRANSPORTE - CHP DIURNO. AF_06/2014 |  |  | SINAPI |  | CHP | 0.0072 |  | 5.1 |  | 0.03
5934 | MOTONIVELADORA POTÊNCIA BÁSICA LÍQUIDA (PRIMEIRA MARCHA) 125 HP, PESO BRUTO 13032 KG, LARGURA DA LÂMINA DE 3,7 M - CHI DIURNO. AF_06/2014 |  |  | SINAPI |  | CHI | 0.0516 |  | 76.57 |  | 3.95
5932 | MOTONIVELADORA POTÊNCIA BÁSICA LÍQUIDA (PRIMEIRA MARCHA) 125 HP, PESO BRUTO 13032 KG, LARGURA DA LÂMINA DE 3,7 M - CHP DIURNO. AF_06/2014 |  |  | SINAPI |  | CHP | 0.0059 |  | 213.69 |  | 1.26
96464 | ROLO COMPACTADOR DE PNEUS, ESTATICO, PRESSAO VARIAVEL, POTENCIA 110 HP, PESO SEM/COM LASTRO 10,8/27 T, LARGURA DE ROLAGEM 2,30 M - CHI DIURNO. AF_06/2017 |  |  | SINAPI |  | CHI | 0.0517 |  | 81.95 |  | 4.23
96463 | ROLO COMPACTADOR DE PNEUS, ESTATICO, PRESSAO VARIAVEL, POTENCIA 110 HP, PESO SEM/COM LASTRO 10,8/27 T, LARGURA DE ROLAGEM 2,30 M - CHP DIURNO. AF_06/2017 |  |  | SINAPI |  | CHP | 0.0058 |  | 197.39 |  | 1.14
93244 | ROLO COMPACTADOR VIBRATÓRIO PÉ DE CARNEIRO PARA SOLOS, POTÊNCIA 80 HP, PESO OPERACIONAL SEM/COM LASTRO 7,4 / 8,8 T, LARGURA DE TRABALHO 1,68 M - CHI DIURNO. AF_02/2016 |  |  | SINAPI |  | CHI | 0.0058 |  | 59.77 |  | 0.34
73436 | ROLO COMPACTADOR VIBRATÓRIO PÉ DE CARNEIRO PARA SOLOS, POTÊNCIA 80 HP, PESO OPERACIONAL SEM/COM LASTRO 7,4 / 8,8 T, LARGURA DE TRABALHO 1,68 M - CHP DIURNO. AF_02/2016 |  |  | SINAPI |  | CHP | 0.0407 |  | 190.63 |  | 7.75
89036 | TRATOR DE PNEUS, POTÊNCIA 85 CV, TRAÇÃO 4X4, PESO COM LASTRO DE 4.675 KG - CHI DIURNO. AF_06/2014 |  |  | SINAPI |  | CHI | 0.0503 |  | 37.6 |  | 1.89
89035 | TRATOR DE PNEUS, POTÊNCIA 85 CV, TRAÇÃO 4X4, PESO COM LASTRO DE 4.675 KG - CHP DIURNO. AF_06/2014 |  |  | SINAPI |  | CHP | 0.0072 |  | 106.33 |  | 0.76
[7 empty] | TOTAL Equipamento Custo Horário: |  |  |  | 36.61
Mão de Obra com Encargos Complementares |  |  |  | FONTE |  | UNID | COEFICIENTE |  | PREÇO UNITÁRIO |  | TOTAL
88316 | SERVENTE COM ENCARGOS COMPLEMENTARES |  |  | SINAPI |  | H | 0.0575 |  | 18.34 |  | 1.05
[7 empty] | TOTAL Mão de Obra com Encargos Complementares: |  |  |  | 1.05
[7 empty] | VALOR: |  |  |  | 37.66
10.6. 101768 EXECUÇÃO E COMPACTAÇÃO DE BASE E OU SUB BASE PARA PAVIMENTAÇÃO DE SOLO ESTABILIZADO GRANULOMETRICAMENTE SEM MISTURA DE SOLOS - EXCLUSIVE SOLO, ESCAVAÇÃO, CARGA E TRANSPORTE. AF_11/2019 (M3)
Equipamento Custo Horário |  |  |  | FONTE |  | UNID | COEFICIENTE |  | PREÇO UNITÁRIO |  | TOTAL
5903 | CAMINHÃO PIPA 10.000 L TRUCADO, PESO BRUTO TOTAL 23.000 KG, CARGA ÚTIL MÁXIMA 15.935 KG, DISTÂNCIA ENTRE EIXOS 4,8 M, POTÊNCIA 230 CV, INCLUSIVE TANQUE DE AÇO PARA TRANSPORTE DE ÁGUA - CHI DIURNO. AF_06/2014 |  |  | SINAPI |  | CHI | 0.0168 |  | 62.43 |  | 1.04
5901 | CAMINHÃO PIPA 10.000 L TRUCADO, PESO BRUTO TOTAL 23.000 KG, CARGA ÚTIL MÁXIMA 15.935 KG, DISTÂNCIA ENTRE EIXOS 4,8 M, POTÊNCIA 230 CV, INCLUSIVE TANQUE DE AÇO PARA TRANSPORTE DE ÁGUA - CHP DIURNO. AF_06/2014 |  |  | SINAPI |  | CHP | 0.0527 |  | 267.02 |  | 14.07
5923 | GRADE DE DISCO REBOCÁVEL COM 20 DISCOS 24" X 6 MM COM PNEUS PARA TRANSPORTE - CHI DIURNO. AF_06/2014 |  |  | SINAPI |  | CHI | 0.0503 |  | 3.17 |  | 0.15
5921 | GRADE DE DISCO REBOCÁVEL COM 20 DISCOS 24" X 6 MM COM PNEUS PARA TRANSPORTE - CHP DIURNO. AF_06/2014 |  |  | SINAPI |  | CHP | 0.0072 |  | 5.1 |  | 0.03
5934 | MOTONIVELADORA POTÊNCIA BÁSICA LÍQUIDA (PRIMEIRA MARCHA) 125 HP, PESO BRUTO 13032 KG, LARGURA DA LÂMINA DE 3,7 M - CHI DIURNO. AF_06/2014 |  |  | SINAPI |  | CHI | 0.0516 |  | 76.57 |  | 3.95
5932 | MOTONIVELADORA POTÊNCIA BÁSICA LÍQUIDA (PRIMEIRA MARCHA) 125 HP, PESO BRUTO 13032 KG, LARGURA DA LÂMINA DE 3,7 M - CHP DIURNO. AF_06/2014 |  |  | SINAPI |  | CHP | 0.0059 |  | 213.69 |  | 1.26
96464 | ROLO COMPACTADOR DE PNEUS, ESTATICO, PRESSAO VARIAVEL, POTENCIA 110 HP, PESO SEM/COM LASTRO 10,8/27 T, LARGURA DE ROLAGEM 2,30 M - CHI DIURNO. AF_06/2017 |  |  | SINAPI |  | CHI | 0.0517 |  | 81.95 |  | 4.23
96463 | ROLO COMPACTADOR DE PNEUS, ESTATICO, PRESSAO VARIAVEL, POTENCIA 110 HP, PESO SEM/COM LASTRO 10,8/27 T, LARGURA DE ROLAGEM 2,30 M - CHP DIURNO. AF_06/2017 |  |  | SINAPI |  | CHP | 0.0058 |  | 197.39 |  | 1.14
93244 | ROLO COMPACTADOR VIBRATÓRIO PÉ DE CARNEIRO PARA SOLOS, POTÊNCIA 80 HP, PESO OPERACIONAL SEM/COM LASTRO 7,4 / 8,8 T, LARGURA DE TRABALHO 1,68 M - CHI DIURNO. AF_02/2016 |  |  | SINAPI |  | CHI | 0.0058 |  | 59.77 |  | 0.34
73436 | ROLO COMPACTADOR VIBRATÓRIO PÉ DE CARNEIRO PARA SOLOS, POTÊNCIA 80 HP, PESO OPERACIONAL SEM/COM LASTRO 7,4 / 8,8 T, LARGURA DE TRABALHO 1,68 M - CHP DIURNO. AF_02/2016 |  |  | SINAPI |  | CHP | 0.0407 |  | 190.63 |  | 7.75
89036 | TRATOR DE PNEUS, POTÊNCIA 85 CV, TRAÇÃO 4X4, PESO COM LASTRO DE 4.675 KG - CHI DIURNO. AF_06/2014 |  |  | SINAPI |  | CHI | 0.0503 |  | 37.6 |  | 1.89
89035 | TRATOR DE PNEUS, POTÊNCIA 85 CV, TRAÇÃO 4X4, PESO COM LASTRO DE 4.675 KG - CHP DIURNO. AF_06/2014 |  |  | SINAPI |  | CHP | 0.0072 |  | 106.33 |  | 0.76
[7 empty] | TOTAL Equipamento Custo Horário: |  |  |  | 36.61
Mão de Obra com Encargos Complementares |  |  |  | FONTE |  | UNID | COEFICIENTE |  | PREÇO UNITÁRIO |  | TOTAL
88316 | SERVENTE COM ENCARGOS COMPLEMENTARES |  |  | SINAPI |  | H | 0.0575 |  | 18.34 |  | 1.05
[7 empty] | TOTAL Mão de Obra com Encargos Complementares: |  |  |  | 1.05
[7 empty] | VALOR: |  |  |  | 37.66
10.7. 96396 EXECUÇÃO E COMPACTAÇÃO DE BASE E OU SUB BASE PARA PAVIMENTAÇÃO DE BRITA GRADUADA SIMPLES - EXCLUSIVE CARGA E TRANSPORTE. AF_11/2019 (M3)
Equipamento Custo Horário |  |  |  | FONTE |  | UNID | COEFICIENTE |  | PREÇO UNITÁRIO |  | TOTAL
5903 | CAMINHÃO PIPA 10.000 L TRUCADO, PESO BRUTO TOTAL 23.000 KG, CARGA ÚTIL MÁXIMA 15.935 KG, DISTÂNCIA ENTRE EIXOS 4,8 M, POTÊNCIA 230 CV, INCLUSIVE TANQUE DE AÇO PARA TRANSPORTE DE ÁGUA - CHI DIURNO. AF_06/2014 |  |  | SINAPI |  | CHI | 0.028 |  | 62.43 |  | 1.74
5901 | CAMINHÃO PIPA 10.000 L TRUCADO, PESO BRUTO TOTAL 23.000 KG, CARGA ÚTIL MÁXIMA 15.935 KG, DISTÂNCIA ENTRE EIXOS 4,8 M, POTÊNCIA 230 CV, INCLUSIVE TANQUE DE AÇO PARA TRANSPORTE DE ÁGUA - CHP DIURNO. AF_06/2014 |  |  | SINAPI |  | CHP | 0.002 |  | 267.02 |  | 0.53
5934 | MOTONIVELADORA POTÊNCIA BÁSICA LÍQUIDA (PRIMEIRA MARCHA) 125 HP, PESO BRUTO 13032 KG, LARGURA DA LÂMINA DE 3,7 M - CHI DIURNO. AF_06/2014 |  |  | SINAPI |  | CHI | 0.022 |  | 76.57 |  | 1.68
5932 | MOTONIVELADORA POTÊNCIA BÁSICA LÍQUIDA (PRIMEIRA MARCHA) 125 HP, PESO BRUTO 13032 KG, LARGURA DA LÂMINA DE 3,7 M - CHP DIURNO. AF_06/2014 |  |  | SINAPI |  | CHP | 0.008 |  | 213.69 |  | 1.7
96464 | ROLO COMPACTADOR DE PNEUS, ESTATICO, PRESSAO VARIAVEL, POTENCIA 110 HP, PESO SEM/COM LASTRO 10,8/27 T, LARGURA DE ROLAGEM 2,30 M - CHI DIURNO. AF_06/2017 |  |  | SINAPI |  | CHI | 0.026 |  | 81.95 |  | 2.13
96463 | ROLO COMPACTADOR DE PNEUS, ESTATICO, PRESSAO VARIAVEL, POTENCIA 110 HP, PESO SEM/COM LASTRO 10,8/27 T, LARGURA DE ROLAGEM 2,30 M - CHP DIURNO. AF_06/2017 |  |  | SINAPI |  | CHP | 0.004 |  | 197.39 |  | 0.78
5685 | ROLO COMPACTADOR VIBRATÓRIO DE UM CILINDRO AÇO LISO, POTÊNCIA 80 HP, PESO OPERACIONAL MÁXIMO 8,1 T, IMPACTO DINÂMICO 16,15 / 9,5 T, LARGURA DE TRABALHO 1,68 M - CHI DIURNO. AF_06/2014 |  |  | SINAPI |  | CHI | 0.021 |  | 58.34 |  | 1.22
5684 | ROLO COMPACTADOR VIBRATÓRIO DE UM CILINDRO AÇO LISO, POTÊNCIA 80 HP, PESO OPERACIONAL MÁXIMO 8,1 T, IMPACTO DINÂMICO 16,15 / 9,5 T, LARGURA DE TRABALHO 1,68 M - CHP DIURNO. AF_06/2014 |  |  | SINAPI |  | CHP | 0.009 |  | 142.58 |  | 1.28
[7 empty] | TOTAL Equipamento Custo Horário: |  |  |  | 11.06
Mão de Obra com Encargos Complementares |  |  |  | FONTE |  | UNID | COEFICIENTE |  | PREÇO UNITÁRIO |  | TOTAL
88316 | SERVENTE COM ENCARGOS COMPLEMENTARES |  |  | SINAPI |  | H | 0.03 |  | 18.34 |  | 0.55
[7 empty] | TOTAL Mão de Obra com Encargos Complementares: |  |  |  | 0.55
Serviço |  |  |  | FONTE |  | UNID | COEFICIENTE |  | PREÇO UNITÁRIO |  | TOTAL
96393 | USINAGEM DE BRITA GRADUADA SIMPLES. AF_03/2020 |  |  | SINAPI |  | M3 | 1 |  | 122.76 |  | 122.76
[7 empty] | TOTAL Serviço: |  |  |  | 122.76
[7 empty] | VALOR: |  |  |  | 134.37
10.8. 95877 TRANSPORTE COM CAMINHÃO BASCULANTE DE 18 M³, EM VIA URBANA PAVIMENTADA, DMT ATÉ 30 KM (UNIDADE: M3XKM). AF_07/2020 (M3XKM)
Equipamento Custo Horário |  |  |  | FONTE |  | UNID | COEFICIENTE |  | PREÇO UNITÁRIO |  | TOTAL
89884 | CAMINHÃO BASCULANTE 18 M3, COM CAVALO MECÂNICO DE CAPACIDADE MÁXIMA DE TRAÇÃO COMBINADO DE 45000 KG, POTÊNCIA 330 CV, INCLUSIVE SEMIREBOQUE COM CAÇAMBA METÁLICA - CHI DIURNO. AF_12/2014 |  |  | SINAPI |  | CHI | 0.002 |  | 71.67 |  | 0.14
89883 | CAMINHÃO BASCULANTE 18 M3, COM CAVALO MECÂNICO DE CAPACIDADE MÁXIMA DE TRAÇÃO COMBINADO DE 45000 KG, POTÊNCIA 330 CV, INCLUSIVE SEMIREBOQUE COM CAÇAMBA METÁLICA - CHP DIURNO. AF_12/2014 |  |  | SINAPI |  | CHP | 0.0046 |  | 294.61 |  | 1.35
[7 empty] | TOTAL Equipamento Custo Horário: |  |  |  | 1.49
[7 empty] | VALOR: |  |  |  | 1.49
10.9. 95877 TRANSPORTE COM CAMINHÃO BASCULANTE DE 18 M³, EM VIA URBANA PAVIMENTADA, DMT ATÉ 30 KM (UNIDADE: M3XKM). AF_07/2020 (M3XKM)
Equipamento Custo Horário |  |  |  | FONTE |  | UNID | COEFICIENTE |  | PREÇO UNITÁRIO |  | TOTAL
89884 | CAMINHÃO BASCULANTE 18 M3, COM CAVALO MECÂNICO DE CAPACIDADE MÁXIMA DE TRAÇÃO COMBINADO DE 45000 KG, POTÊNCIA 330 CV, INCLUSIVE SEMIREBOQUE COM CAÇAMBA METÁLICA - CHI DIURNO. AF_12/2014 |  |  | SINAPI |  | CHI | 0.002 |  | 71.67 |  | 0.14
89883 | CAMINHÃO BASCULANTE 18 M3, COM CAVALO MECÂNICO DE CAPACIDADE MÁXIMA DE TRAÇÃO COMBINADO DE 45000 KG, POTÊNCIA 330 CV, INCLUSIVE SEMIREBOQUE COM CAÇAMBA METÁLICA - CHP DIURNO. AF_12/2014 |  |  | SINAPI |  | CHP | 0.0046 |  | 294.61 |  | 1.35
[7 empty] | TOTAL Equipamento Custo Horário: |  |  |  | 1.49
[7 empty] | VALOR: |  |  |  | 1.49
10.10.1. S03428 Imprimação aplicada em execução de rodovias (prod. = 1.250 m2/h), sem fornecimento de material e sem transporte (m2)
EQUIPAMENTOS |  |  | QUANT |  | UTILIZAÇÃO |  | CUSTO OPERACIONAL |  |  |  | CUSTO HORÁRIO
[5 empty] | PROD | IMPR | PROD |  | IMPR
I02453 | Caminhao esparg. asf. 6000 l |  | 1 |  | 1 | 0 | 171.4 |  | 24.5 |  | 171.4
I02496 | Tanque estacionário 30.000 l (pre-aquecedor taa-serpentina ou equivalente) |  | 1 |  | 1 | 0 | 16.1 |  | 10.35 |  | 16.1
I02499 | Trator agrícola pneu (massey ferguson - mf 292/4 - 105,0 hp) |  | 1 |  | 0.7 | 0.3 | 154.76 |  | 32.29 |  | 118.019
I02507 | Vassoura mecânica CMV: VM 7 rebocável ou equivalente |  | 1 |  | 0.7 | 0.3 | 3.57 |  | 2.04 |  | 3.111
[7 empty] | TOTAL EQUIPAMENTOS: |  |  |  | 308.63
MÃO DE OBRA | [5 empty] | UNID | CONSUMO |  | SALÁRIO HORA |  | CUSTO HORÁRIO
S10549 | Encargos Complementares - Servente |  |  |  |  | h | 0.0024 |  | 3.81 |  | 0.01
I00054 | Encarregado de turma - SICRO |  |  |  |  | h | 0.5 |  | 18.23 |  | 9.12
I06111S | Servente de obras |  |  |  |  | h | 3 |  | 12.72 |  | 38.16
[7 empty] | TOTAL MÃO DE OBRA: |  |  |  | 47.29
[7 empty] | Custo Horário da Execução: |  |  |  | 355.92
[7 empty] | Produção da Equipe: |  |  |  | 1250
[7 empty] | Custo Unitário da Execução: |  |  |  | 0.28
[7 empty] | Custo Direto Total: |  |  |  | 0.28
[7 empty] | VALOR: |  |  |  | 0.29
10.10.2. 95995 EXECUÇÃO DE PAVIMENTO COM APLICAÇÃO DE CONCRETO ASFÁLTICO, CAMADA DE ROLAMENTO - EXCLUSIVE CARGA E TRANSPORTE. AF_11/2019 (M3)
Equipamento Custo Horário |  |  |  | FONTE |  | UNID | COEFICIENTE |  | PREÇO UNITÁRIO |  | TOTAL
91386 | CAMINHÃO BASCULANTE 10 M3, TRUCADO CABINE SIMPLES, PESO BRUTO TOTAL 23.000 KG, CARGA ÚTIL MÁXIMA 15.935 KG, DISTÂNCIA ENTRE EIXOS 4,80 M, POTÊNCIA 230 CV INCLUSIVE CAÇAMBA METÁLICA - CHP DIURNO. AF_06/2014 |  |  | SINAPI |  | CHP | 0.0464 |  | 228.3 |  | 10.59
96464 | ROLO COMPACTADOR DE PNEUS, ESTATICO, PRESSAO VARIAVEL, POTENCIA 110 HP, PESO SEM/COM LASTRO 10,8/27 T, LARGURA DE ROLAGEM 2,30 M - CHI DIURNO. AF_06/2017 |  |  | SINAPI |  | CHI | 0.099 |  | 81.95 |  | 8.11
96463 | ROLO COMPACTADOR DE PNEUS, ESTATICO, PRESSAO VARIAVEL, POTENCIA 110 HP, PESO SEM/COM LASTRO 10,8/27 T, LARGURA DE ROLAGEM 2,30 M - CHP DIURNO. AF_06/2017 |  |  | SINAPI |  | CHP | 0.0419 |  | 197.39 |  | 8.27
95632 | ROLO COMPACTADOR VIBRATORIO TANDEM, ACO LISO, POTENCIA 125 HP, PESO SEM/COM LASTRO 10,20/11,65 T, LARGURA DE TRABALHO 1,73 M - CHI DIURNO. AF_11/2016 |  |  | SINAPI |  | CHI | 0.0607 |  | 76.11 |  | 4.61
95631 | ROLO COMPACTADOR VIBRATORIO TANDEM, ACO LISO, POTENCIA 125 HP, PESO SEM/COM LASTRO 10,20/11,65 T, LARGURA DE TRABALHO 1,73 M - CHP DIURNO. AF_11/2016 |  |  | SINAPI |  | CHP | 0.0805 |  | 205.11 |  | 16.51
96155 | TRATOR DE PNEUS COM POTÊNCIA DE 85 CV, TRAÇÃO 4X4, COM VASSOURA MECÂNICA ACOPLADA - CHI DIURNO. AF_02/2017 |  |  | SINAPI |  | CHI | 0.1071 |  | 42.04 |  | 4.5
96157 | TRATOR DE PNEUS COM POTÊNCIA DE 85 CV, TRAÇÃO 4X4, COM VASSOURA MECÂNICA ACOPLADA - CHP DIURNO. AF_03/2017 |  |  | SINAPI |  | CHP | 0.0341 |  | 115.04 |  | 3.92
5837 | VIBROACABADORA DE ASFALTO SOBRE ESTEIRAS, LARGURA DE PAVIMENTAÇÃO 1,90 M A 5,30 M, POTÊNCIA 105 HP CAPACIDADE 450 T/H - CHI DIURNO. AF_11/2014 |  |  | SINAPI |  | CHI | 0.0949 |  | 131.61 |  | 12.48
5835 | VIBROACABADORA DE ASFALTO SOBRE ESTEIRAS, LARGURA DE PAVIMENTAÇÃO 1,90 M A 5,30 M, POTÊNCIA 105 HP CAPACIDADE 450 T/H - CHP DIURNO. AF_11/2014 |  |  | SINAPI |  | CHP | 0.0464 |  | 352.21 |  | 16.34
[7 empty] | TOTAL Equipamento Custo Horário: |  |  |  | 85.33
Material |  |  |  | FONTE |  | UNID | COEFICIENTE |  | PREÇO UNITÁRIO |  | TOTAL
00001518 | CONCRETO BETUMINOSO USINADO A QUENTE (CBUQ) PARA PAVIMENTACAO ASFALTICA, PADRAO DNIT, FAIXA C, COM CAP 50/70 - AQUISICAO POSTO USINA |  |  | SINAPI |  | T | 2.5548 |  | 500 |  | 1277.4
[7 empty] | TOTAL Material: |  |  |  | 1277.4
Mão de Obra com Encargos Complementares |  |  |  | FONTE |  | UNID | COEFICIENTE |  | PREÇO UNITÁRIO |  | TOTAL
88314 | RASTELEIRO COM ENCARGOS COMPLEMENTARES |  |  | SINAPI |  | H | 1.1301 |  | 15.52 |  | 17.53
[7 empty] | TOTAL Mão de Obra com Encargos Complementares: |  |  |  | 17.53
[7 empty] | VALOR: |  |  |  | 1380.26
10.10.3. 102332 TRANSPORTE COM CAMINHÃO TANQUE DE TRANSPORTE DE MATERIAL ASFÁLTICO DE 20000 L, EM VIA URBANA PAVIMENTADA, DMT ATÉ 30KM (UNIDADE: TXKM). AF_07/2020 (TXKM)
Equipamento Custo Horário |  |  |  | FONTE |  | UNID | COEFICIENTE |  | PREÇO UNITÁRIO |  | TOTAL
92243 | CAMINHÃO DE TRANSPORTE DE MATERIAL ASFÁLTICO 20.000 L, COM CAVALO MECÂNICO DE CAPACIDADE MÁXIMA DE TRAÇÃO COMBINADO DE 45.000 KG, POTÊNCIA 330 CV, INCLUSIVE TANQUE DE ASFALTO COM MAÇARICO - CHI DIURNO. AF_12/2015 |  |  | SINAPI |  | CHI | 0.0018 |  | 61.2 |  | 0.11
92242 | CAMINHÃO DE TRANSPORTE DE MATERIAL ASFÁLTICO 20.000 L, COM CAVALO MECÂNICO DE CAPACIDADE MÁXIMA DE TRAÇÃO COMBINADO DE 45.000 KG, POTÊNCIA 330 CV, INCLUSIVE TANQUE DE ASFALTO COM MAÇARICO - CHP DIURNO. AF_12/2015 |  |  | SINAPI |  | CHP | 0.0042 |  | 324.03 |  | 1.36
[7 empty] | TOTAL Equipamento Custo Horário: |  |  |  | 1.47
[7 empty] | VALOR: |  |  |  | 1.47
10.10.4. S07176 Execução de pintura asfáltica de ligação, exclusive fornecimento de ligante (m2)
EQUIPAMENTOS |  |  | QUANT |  | UTILIZAÇÃO |  | CUSTO OPERACIONAL |  |  |  | CUSTO HORÁRIO
[5 empty] | PROD | IMPR | PROD |  | IMPR
I02453 | Caminhao esparg. asf. 6000 l |  | 1 |  | 1 | 0 | 171.4 |  | 24.5 |  | 171.4
I02496 | Tanque estacionário 30.000 l (pre-aquecedor taa-serpentina ou equivalente) |  | 2 |  | 1 | 0 | 16.1 |  | 10.35 |  | 32.2
I02499 | Trator agrícola pneu (massey ferguson - mf 292/4 - 105,0 hp) |  | 1 |  | 0.55 | 0.45 | 154.76 |  | 32.29 |  | 99.6485
I02507 | Vassoura mecânica CMV: VM 7 rebocável ou equivalente |  | 1 |  | 0.55 | 0.45 | 3.57 |  | 2.04 |  | 2.8815
[7 empty] | TOTAL EQUIPAMENTOS: |  |  |  | 306.13
MÃO DE OBRA | [5 empty] | UNID | CONSUMO |  | SALÁRIO HORA |  | CUSTO HORÁRIO
S10549 | Encargos Complementares - Servente |  |  |  |  | h | 0.0018 |  | 3.81 |  | 0.01
I00054 | Encarregado de turma - SICRO |  |  |  |  | h | 1 |  | 18.23 |  | 18.23
I06111S | Servente de obras |  |  |  |  | h | 3 |  | 12.72 |  | 38.16
[7 empty] | TOTAL MÃO DE OBRA: |  |  |  | 56.4
[7 empty] | Custo Horário da Execução: |  |  |  | 362.53
[7 empty] | Produção da Equipe: |  |  |  | 1687
[7 empty] | Custo Unitário da Execução: |  |  |  | 0.21
[7 empty] | Custo Direto Total: |  |  |  | 0.21
[7 empty] | VALOR: |  |  |  | 0.21
10.10.5. 5914643 Carga, manobra e descarga de mistura betuminosa a quente em caminhão basculante de 6 m³ - carga em usina de asfalto 100/140 t/h e descarga em vibroacabadora (t)
EQUIPAMENTOS |  |  | QUANT |  | UTILIZAÇÃO |  | CUSTO OPERACIONAL |  |  |  | CUSTO HORÁRIO
[5 empty] | PROD | IMPR | PROD |  | IMPR
E9506 | Caminhão basculante com capacidade de 6 m³ - 136 kW |  | 3 |  | 0.94 | 0.06 | 183.2746 |  | 68.5284 |  | 529.1694
[7 empty] | TOTAL EQUIPAMENTOS: |  |  |  | 529.1694
[7 empty] | Custo Horário da Execução: |  |  |  | 529.1694
[7 empty] | Produção da Equipe: |  |  |  | 99.6
[7 empty] | Custo Unitário da Execução: |  |  |  | 5.31
[7 empty] | Custo Direto Total: |  |  |  | 5.31
[7 empty] | VALOR: |  |  |  | 5.31
10.11.1. COMP-72864294 AQUISIÇÃO E TRANSPORTE DE CAP 50-70 - AGOSTO/2023 (T)
Material |  |  |  | FONTE |  | UNID | COEFICIENTE |  | PREÇO UNITÁRIO |  | TOTAL
INS-47082097 | CIMENTOS ASFÁLTICOS CAP-50-70 - AQUISIÇÃO E TRANSPORTE - AGOSTO/2023 |  |  | Composições |  | T | 1 |  | 4683.55 |  | 4683.55
[7 empty] | TOTAL Material: |  |  |  | 4683.55
[7 empty] | VALOR: |  |  |  | 4683.55
10.11.2. COM-55714049 AQUISIÇÃO E TRANSPORTE DE PINTURA DE LIGAÇÃO RR1C - AGOSTO/2023 (T)
Material |  |  |  | FONTE |  | UNID | COEFICIENTE |  | PREÇO UNITÁRIO |  | TOTAL
INS-68441502 | AQUISIÇÃO DE MATERIAL ASFATICO- RR1C (AGOSTO/2023) |  |  | Composições |  | T | 1 |  | 3377.92 |  | 3377.92
[7 empty] | TOTAL Material: |  |  |  | 3377.92
[7 empty] | VALOR: |  |  |  | 3377.92
10.11.3. COMP-83990387 AQUISIÇÃO E TRANSPORTE DE EAI - AGOSTO/2023 (T)
Material |  |  |  | FONTE |  | UNID | COEFICIENTE |  | PREÇO UNITÁRIO |  | TOTAL
INS-69826306 | EMULSÃO ASFÁLTICA PARA SERVIÇO DE IMPRIMAÇÃO - AQUISIÇÃO E TRANSPORTE - AGOSTO/2023 |  |  | Composições |  | T | 1 |  | 3464.34 |  | 3464.34
[7 empty] | TOTAL Material: |  |  |  | 3464.34
[7 empty] | VALOR: |  |  |  | 3464.34
10.12. 94283 EXECUÇÃO DE SARJETA DE CONCRETO USINADO, MOLDADA IN LOCO EM TRECHO RETO, 45 CM BASE X 15 CM ALTURA. AF_06/2016 (M)
Material |  |  |  | FONTE |  | UNID | COEFICIENTE |  | PREÇO UNITÁRIO |  | TOTAL
00000370 | AREIA MEDIA - POSTO JAZIDA/FORNECEDOR (RETIRADO NA JAZIDA, SEM TRANSPORTE) |  |  | SINAPI |  | M3 | 0.015 |  | 95 |  | 1.42
00034492 | CONCRETO USINADO BOMBEAVEL, CLASSE DE RESISTENCIA C20, COM BRITA 0 E 1, SLUMP = 100 +/- 20 MM, EXCLUI SERVICO DE BOMBEAMENTO (NBR 8953) |  |  | SINAPI |  | M3 | 0.084 |  | 470 |  | 39.48
00004517 | SARRAFO *2,5 X 7,5* CM EM PINUS, MISTA OU EQUIVALENTE DA REGIAO - BRUTA |  |  | SINAPI |  | M | 0.2 |  | 4.22 |  | 0.84
00006189 | TABUA NAO APARELHADA *2,5 X 30* CM, EM MACARANDUBA, ANGELIM OU EQUIVALENTE DA REGIAO - BRUTA |  |  | SINAPI |  | M | 0.125 |  | 20.27 |  | 2.53
[7 empty] | TOTAL Material: |  |  |  | 44.27
Mão de Obra com Encargos Complementares |  |  |  | FONTE |  | UNID | COEFICIENTE |  | PREÇO UNITÁRIO |  | TOTAL
88309 | PEDREIRO COM ENCARGOS COMPLEMENTARES |  |  | SINAPI |  | H | 0.543 |  | 23.16 |  | 12.57
88316 | SERVENTE COM ENCARGOS COMPLEMENTARES |  |  | SINAPI |  | H | 0.543 |  | 18.34 |  | 9.95
[7 empty] | TOTAL Mão de Obra com Encargos Complementares: |  |  |  | 22.52
[7 empty] | VALOR: |  |  |  | 66.79
10.13. 94273 ASSENTAMENTO DE GUIA (MEIO-FIO) EM TRECHO RETO, CONFECCIONADA EM CONCRETO PRÉ-FABRICADO, DIMENSÕES 100X15X13X30 CM (COMPRIMENTO X BASE INFERIOR X BASE SUPERIOR X ALTURA), PARA VIAS URBANAS (USO VIÁRIO). AF_06/2016 (M)
Material |  |  |  | FONTE |  | UNID | COEFICIENTE |  | PREÇO UNITÁRIO |  | TOTAL
00000370 | AREIA MEDIA - POSTO JAZIDA/FORNECEDOR (RETIRADO NA JAZIDA, SEM TRANSPORTE) |  |  | SINAPI |  | M3 | 0.007 |  | 95 |  | 0.66
00004059 | MEIO-FIO OU GUIA DE CONCRETO, PRE-MOLDADO, COMP 1 M, *30 X 12/15* CM (H X L1/L2) |  |  | SINAPI |  | M | 1.005 |  | 37.63 |  | 37.81
[7 empty] | TOTAL Material: |  |  |  | 38.47
Mão de Obra com Encargos Complementares |  |  |  | FONTE |  | UNID | COEFICIENTE |  | PREÇO UNITÁRIO |  | TOTAL
88309 | PEDREIRO COM ENCARGOS COMPLEMENTARES |  |  | SINAPI |  | H | 0.394 |  | 23.16 |  | 9.12
88316 | SERVENTE COM ENCARGOS COMPLEMENTARES |  |  | SINAPI |  | H | 0.394 |  | 18.34 |  | 7.22
[7 empty] | TOTAL Mão de Obra com Encargos Complementares: |  |  |  | 16.34
Serviço |  |  |  | FONTE |  | UNID | COEFICIENTE |  | PREÇO UNITÁRIO |  | TOTAL
88629 | ARGAMASSA TRAÇO 1:3 (EM VOLUME DE CIMENTO E AREIA MÉDIA ÚMIDA), PREPARO MANUAL. AF_08/2019 |  |  | SINAPI |  | M3 | 0.002 |  | 630.69 |  | 1.26
[7 empty] | TOTAL Serviço: |  |  |  | 1.26
[7 empty] | VALOR: |  |  |  | 56.07
10.14. 94993 EXECUÇÃO DE PASSEIO (CALÇADA) OU PISO DE CONCRETO COM CONCRETO MOLDADO IN LOCO, USINADO, ACABAMENTO CONVENCIONAL, ESPESSURA 6 CM, ARMADO. AF_08/2022 (M2)
Material |  |  |  | FONTE |  | UNID | COEFICIENTE |  | PREÇO UNITÁRIO |  | TOTAL
00034492 | CONCRETO USINADO BOMBEAVEL, CLASSE DE RESISTENCIA C20, COM BRITA 0 E 1, SLUMP = 100 +/- 20 MM, EXCLUI SERVICO DE BOMBEAMENTO (NBR 8953) |  |  | SINAPI |  | M3 | 0.0739 |  | 470 |  | 34.73
00005068 | PREGO DE ACO POLIDO COM CABECA 17 X 21 (2 X 11) |  |  | SINAPI |  | KG | 0.024 |  | 23.4 |  | 0.56
00004517 | SARRAFO *2,5 X 7,5* CM EM PINUS, MISTA OU EQUIVALENTE DA REGIAO - BRUTA |  |  | SINAPI |  | M | 0.45 |  | 4.22 |  | 1.89
00007156 | TELA DE ACO SOLDADA NERVURADA, CA-60, Q-196, (3,11 KG/M2), DIAMETRO DO FIO = 5,0 MM, LARGURA = 2,45 M, ESPACAMENTO DA MALHA = 10 X 10 CM |  |  | SINAPI |  | M2 | 1.0816 |  | 37.41 |  | 40.46
[7 empty] | TOTAL Material: |  |  |  | 77.64
Mão de Obra com Encargos Complementares |  |  |  | FONTE |  | UNID | COEFICIENTE |  | PREÇO UNITÁRIO |  | TOTAL
88262 | CARPINTEIRO DE FORMAS COM ENCARGOS COMPLEMENTARES |  |  | SINAPI |  | H | 0.0976 |  | 22.81 |  | 2.22
88309 | PEDREIRO COM ENCARGOS COMPLEMENTARES |  |  | SINAPI |  | H | 0.0727 |  | 23.16 |  | 1.68
88316 | SERVENTE COM ENCARGOS COMPLEMENTARES |  |  | SINAPI |  | H | 0.1704 |  | 18.34 |  | 3.12
[7 empty] | TOTAL Mão de Obra com Encargos Complementares: |  |  |  | 7.02
[7 empty] | VALOR: |  |  |  | 84.66
10.15.1. 1516300 Geogrelha unidirecional com resistência à tração de 200 kN/m - fornecimento e instalação (m²)
MÃO DE OBRA | [5 empty] | UNID | CONSUMO |  | SALÁRIO HORA |  | CUSTO HORÁRIO
P9824 | Servente |  |  |  |  | h | 2 |  | 18.4068 |  | 36.8136
[7 empty] | TOTAL MÃO DE OBRA: |  |  |  | 36.8136
[7 empty] | Custo Horário da Execução: |  |  |  | 36.8136
[7 empty] | Produção da Equipe: |  |  |  | 570
[7 empty] | Custo Unitário da Execução: |  |  |  | 0.06
MATERIAIS | [5 empty] | UNID | CONSUMO |  | VALOR UNITÁRIO |  | CUSTO UNITÁRIO
M1451 | Geogrelha unidirecional em poliéster - resistência à tração longitudinal de 200 kN/m |  |  |  |  | m² | 1.05 |  | 39.9592 |  | 41.9572
[7 empty] | TOTAL MATERIAIS: |  |  |  | 41.9572
TRANSPORTE - TEMPO FIXO |  |  | UNIDADE |  | CODIGO |  | CONSUMO |  | PREÇO UNITÁRIO |  | CUSTO UNITÁRIO
M1451 | Geogrelha unidirecional em poliéster - resistência à tração longitudinal de 200 kN/m (Caminhão carroceria com capacidade de 15 t - 188 kW) |  | t |  | 5914655 |  | 0.0069 |  | 31.5 |  | 0.2174
[7 empty] | TRANSPORTE - TEMPO FIXO: |  |  |  | 0.2174
MOMENTO DE TRANSPORTE |  | UND | QUANTIDADE |  | LN |  | RP |  | P |  | CUSTO UNITÁRIO
[5 empty] | DMT | R$ | DMT | R$ | DMT | R$
M1451 | Geogrelha unidirecional em poliéster - resistência à tração longitudinal de 200 kN/m (Caminhão carroceria com capacidade de 15 t - 188 kW) | tkm | 0.0069 |  | 0 | 1.07 | 0 | 0.86 | 0 | 0.7 | 0
[7 empty] | MOMENTO DE TRANSPORTE: |  |  |  | 0
[7 empty] | Custo Direto Total: |  |  |  | 42.2346
[7 empty] | VALOR: |  |  |  | 42.24
10.16.1. S02614 Base de macadame hidráulico (m3)
EQUIPAMENTOS |  |  | QUANT |  | UTILIZAÇÃO |  | CUSTO OPERACIONAL |  |  |  | CUSTO HORÁRIO
[5 empty] | PROD | IMPR | PROD |  | IMPR
I02450 | Caminhão basc. 15,0t/10,0m3 ( m. benz lk 1418 -170,0kw ou equivalente) |  | 3.68 |  | 1 | 0 | 264.1 |  | 27.77 |  | 971.888
I02458 | Caminhao tanque (pipa)10000 l (m. benz - 2423 K - 184,0 hp ou equivalente) |  | 1 |  | 0.79 | 0.21 | 205.94 |  | 20.17 |  | 166.9283
I02466 | Distribuidor de agregado de pneus autopropulsor -" ciber" , ss - 31, 400tph - spreader - 90 hp. |  | 1 |  | 1 | 0 | 198.87 |  | 74.9 |  | 198.87
I02488 | Rolo pneu a. prop. 25 t (caterpillar - ps -360 - 145,0 hp ou equivalente) |  | 1 |  | 0.76 | 0.24 | 201.17 |  | 47.63 |  | 164.3204
I04248 | Rolo tandem vib. a. prop. 10,9 t (DYNAPAC CC-422C - 112 kW) |  | 1 |  | 0.82 | 0.18 | 217.63 |  | 52.99 |  | 187.9948
[7 empty] | TOTAL EQUIPAMENTOS: |  |  |  | 1690.0015
MÃO DE OBRA | [5 empty] | UNID | CONSUMO |  | SALÁRIO HORA |  | CUSTO HORÁRIO
S10549 | Encargos Complementares - Servente |  |  |  |  | h | 0.0221 |  | 3.81 |  | 0.08
I00054 | Encarregado de turma - SICRO |  |  |  |  | h | 1 |  | 18.23 |  | 18.23
I06111S | Servente de obras |  |  |  |  | h | 3 |  | 12.72 |  | 38.16
[7 empty] | TOTAL MÃO DE OBRA: |  |  |  | 56.47
[7 empty] | Custo Horário da Execução: |  |  |  | 1746.4715
[7 empty] | Produção da Equipe: |  |  |  | 136
[7 empty] | Custo Unitário da Execução: |  |  |  | 12.84
MATERIAIS | [5 empty] | UNID | CONSUMO |  | VALOR UNITÁRIO |  | CUSTO UNITÁRIO
I04723S | Pedra britada n. 4 (50 a 76 mm) posto pedreira/fornecedor, sem frete |  |  |  |  | m3 | 1.05 |  | 118.95 |  | 124.9
I04741S | Po de pedra (posto pedreira/fornecedor, sem frete) |  |  |  |  | m3 | 0.3 |  | 119.98 |  | 35.99
[7 empty] | TOTAL MATERIAIS: |  |  |  | 160.89
SERVIÇOS | [5 empty] | UNID | CONSUMO |  | PREÇO UNITÁRIO |  | CUSTO UNITÁRIO
S04641 | Usinagem de brita graduada, exclusive material |  |  |  |  | m3 | 1 |  | 6.6 |  | 6.6
[7 empty] | TOTAL SERVIÇOS: |  |  |  | 6.6
[7 empty] | Custo Direto Total: |  |  |  | 180.33
[7 empty] | VALOR: |  |  |  | 180.41
10.16.2. 95877 TRANSPORTE COM CAMINHÃO BASCULANTE DE 18 M³, EM VIA URBANA PAVIMENTADA, DMT ATÉ 30 KM (UNIDADE: M3XKM). AF_07/2020 (M3XKM)
Equipamento Custo Horário |  |  |  | FONTE |  | UNID | COEFICIENTE |  | PREÇO UNITÁRIO |  | TOTAL
89884 | CAMINHÃO BASCULANTE 18 M3, COM CAVALO MECÂNICO DE CAPACIDADE MÁXIMA DE TRAÇÃO COMBINADO DE 45000 KG, POTÊNCIA 330 CV, INCLUSIVE SEMIREBOQUE COM CAÇAMBA METÁLICA - CHI DIURNO. AF_12/2014 |  |  | SINAPI |  | CHI | 0.002 |  | 71.67 |  | 0.14
89883 | CAMINHÃO BASCULANTE 18 M3, COM CAVALO MECÂNICO DE CAPACIDADE MÁXIMA DE TRAÇÃO COMBINADO DE 45000 KG, POTÊNCIA 330 CV, INCLUSIVE SEMIREBOQUE COM CAÇAMBA METÁLICA - CHP DIURNO. AF_12/2014 |  |  | SINAPI |  | CHP | 0.0046 |  | 294.61 |  | 1.35
[7 empty] | TOTAL Equipamento Custo Horário: |  |  |  | 1.49
[7 empty] | VALOR: |  |  |  | 1.49
10.17.1. S09251 Hidrossemeadura (m2)
Encargos Complementares |  |  |  | FONTE |  | UNID | COEFICIENTE |  | PREÇO UNITÁRIO |  | TOTAL
S10549 | Encargos Complementares - Servente |  |  | ORSE |  | h | 0.0217 |  | 3.81 |  | 0.08
[7 empty] | TOTAL Encargos Complementares: |  |  |  | 0.08
Equipamento |  |  |  | FONTE |  | UNID | COEFICIENTE |  | PREÇO UNITÁRIO |  | TOTAL
I02452 | Caminhao toco, PBT = 9700kg, com carroceria de madeira 2,50x7,00x0,50m, potência 160 cv |  |  | ORSE |  | h | 0.006 |  | 48.65 |  | 0.29
I09561 | Equipamento para Hidrossemeadura - 5.500l (130 kW) |  |  | ORSE |  | h | 0.003 |  | 125.04 |  | 0.38
[7 empty] | TOTAL Equipamento: |  |  |  | 0.67
Material |  |  |  | FONTE |  | UNID | COEFICIENTE |  | PREÇO UNITÁRIO |  | TOTAL
I09557 | Adubo mineral NPK (4-14-8) |  |  | ORSE |  | kg | 0.02 |  | 2.65 |  | 0.05
I09558 | Inseticida (p/plantas) |  |  | ORSE |  | l | 0.005 |  | 105.25 |  | 0.53
I09559 | Pó calcário dolomítico |  |  | ORSE |  | kg | 0.2 |  | 0.25 |  | 0.05
I09560 | Sementes para Hidrossemeadura |  |  | ORSE |  | kg | 0.02 |  | 17.64 |  | 0.35
[7 empty] | TOTAL Material: |  |  |  | 0.98
Mão de Obra |  |  |  | FONTE |  | UNID | COEFICIENTE |  | PREÇO UNITÁRIO |  | TOTAL
I00054 | Encarregado de turma - SICRO |  |  | ORSE |  | h | 0.0052 |  | 18.23 |  | 0.09
I06111S | Servente de obras |  |  | ORSE |  | h | 0.0217 |  | 12.72 |  | 0.28
[7 empty] | TOTAL Mão de Obra: |  |  |  | 0.37
[7 empty] | VALOR: |  |  |  | 2.1
11.1. S04554 Tapume de proteção em tela de polietileno h=1,20 com bloco de concreto (m)
Encargos Complementares |  |  |  | FONTE |  | UNID | COEFICIENTE |  | PREÇO UNITÁRIO |  | TOTAL
S10549 | Encargos Complementares - Servente |  |  | ORSE |  | h | 0.2 |  | 3.81 |  | 0.76
[7 empty] | TOTAL Encargos Complementares: |  |  |  | 0.76
Material |  |  |  | FONTE |  | UNID | COEFICIENTE |  | PREÇO UNITÁRIO |  | TOTAL
I01569 | Madeira mista serrada (barrote) 6 x 6cm - 0,0036 m3/m (angelim, louro) |  |  | ORSE |  | m | 0.46 |  | 9.25 |  | 4.26
I05061S | Prego de aco polido com cabeca 18 x 27 (2 1/2 x 10) |  |  | ORSE |  | kg | 0.02 |  | 19.96 |  | 0.4
I02185 | Tela de polietileno estirado para tapumes ( malha 80x40 e 65x40mm) h=1,20m |  |  | ORSE |  | m | 1 |  | 3.21 |  | 3.21
[7 empty] | TOTAL Material: |  |  |  | 7.87
Mão de Obra |  |  |  | FONTE |  | UNID | COEFICIENTE |  | PREÇO UNITÁRIO |  | TOTAL
I06111S | Servente de obras |  |  | ORSE |  | h | 0.2 |  | 12.72 |  | 2.54
[7 empty] | TOTAL Mão de Obra: |  |  |  | 2.54
Serviço |  |  |  | FONTE |  | UNID | COEFICIENTE |  | PREÇO UNITÁRIO |  | TOTAL
S00126 | Concreto simples fabricado na obra, fck=15 mpa, lançado e adensado |  |  | ORSE |  | m3 | 0.03 |  | 579.01 |  | 17.37
[7 empty] | TOTAL Serviço: |  |  |  | 17.37
[7 empty] | VALOR: |  |  |  | 28.53
11.2. 90091 ESCAVAÇÃO MECANIZADA DE VALA COM PROF. ATÉ 1,5 M (MÉDIA MONTANTE E JUSANTE/UMA COMPOSIÇÃO POR TRECHO), ESCAVADEIRA (0,8 M3), LARG. DE 1,5 M A 2,5 M, EM SOLO DE 1A CATEGORIA, LOCAIS COM BAIXO NÍVEL DE INTERFERÊNCIA. AF_02/2021 (M3)
Equipamento Custo Horário |  |  |  | FONTE |  | UNID | COEFICIENTE |  | PREÇO UNITÁRIO |  | TOTAL
5632 | ESCAVADEIRA HIDRÁULICA SOBRE ESTEIRAS, CAÇAMBA 0,80 M3, PESO OPERACIONAL 17 T, POTENCIA BRUTA 111 HP - CHI DIURNO. AF_06/2014 |  |  | SINAPI |  | CHI | 0.0193 |  | 73.9 |  | 1.42
5631 | ESCAVADEIRA HIDRÁULICA SOBRE ESTEIRAS, CAÇAMBA 0,80 M3, PESO OPERACIONAL 17 T, POTENCIA BRUTA 111 HP - CHP DIURNO. AF_06/2014 |  |  | SINAPI |  | CHP | 0.0172 |  | 181.85 |  | 3.12
[7 empty] | TOTAL Equipamento Custo Horário: |  |  |  | 4.54
Mão de Obra com Encargos Complementares |  |  |  | FONTE |  | UNID | COEFICIENTE |  | PREÇO UNITÁRIO |  | TOTAL
88316 | SERVENTE COM ENCARGOS COMPLEMENTARES |  |  | SINAPI |  | H | 0.0371 |  | 18.34 |  | 0.68
[7 empty] | TOTAL Mão de Obra com Encargos Complementares: |  |  |  | 0.68
[7 empty] | VALOR: |  |  |  | 5.22
11.3. 90092 ESCAVAÇÃO MECANIZADA DE VALA COM PROF. MAIOR QUE 1,5 M E ATÉ 3,0 M(MÉDIA MONTANTE E JUSANTE/UMA COMPOSIÇÃO POR TRECHO), ESCAVADEIRA (0,8 M3), LARG. MENOR QUE 1,5 M, EM SOLO DE 1A CATEGORIA, LOCAIS COM BAIXO NÍVEL DE INTERFERÊNCIA. AF_02/2021 (M3)
Equipamento Custo Horário |  |  |  | FONTE |  | UNID | COEFICIENTE |  | PREÇO UNITÁRIO |  | TOTAL
5632 | ESCAVADEIRA HIDRÁULICA SOBRE ESTEIRAS, CAÇAMBA 0,80 M3, PESO OPERACIONAL 17 T, POTENCIA BRUTA 111 HP - CHI DIURNO. AF_06/2014 |  |  | SINAPI |  | CHI | 0.0187 |  | 73.9 |  | 1.38
5631 | ESCAVADEIRA HIDRÁULICA SOBRE ESTEIRAS, CAÇAMBA 0,80 M3, PESO OPERACIONAL 17 T, POTENCIA BRUTA 111 HP - CHP DIURNO. AF_06/2014 |  |  | SINAPI |  | CHP | 0.0172 |  | 181.85 |  | 3.12
[7 empty] | TOTAL Equipamento Custo Horário: |  |  |  | 4.5
Mão de Obra com Encargos Complementares |  |  |  | FONTE |  | UNID | COEFICIENTE |  | PREÇO UNITÁRIO |  | TOTAL
88316 | SERVENTE COM ENCARGOS COMPLEMENTARES |  |  | SINAPI |  | H | 0.0359 |  | 18.34 |  | 0.65
[7 empty] | TOTAL Mão de Obra com Encargos Complementares: |  |  |  | 0.65
[7 empty] | VALOR: |  |  |  | 5.15
11.4. 93358 ESCAVAÇÃO MANUAL DE VALA COM PROFUNDIDADE MENOR OU IGUAL A 1,30 M. AF_02/2021 (M3)
Mão de Obra com Encargos Complementares |  |  |  | FONTE |  | UNID | COEFICIENTE |  | PREÇO UNITÁRIO |  | TOTAL
88316 | SERVENTE COM ENCARGOS COMPLEMENTARES |  |  | SINAPI |  | H | 3.956 |  | 18.34 |  | 72.55
[7 empty] | TOTAL Mão de Obra com Encargos Complementares: |  |  |  | 72.55
[7 empty] | VALOR: |  |  |  | 72.55
11.5. 101571 ESCORAMENTO DE VALA, TIPO PONTALETEAMENTO, COM PROFUNDIDADE DE 0 A 1,5 M, LARGURA MAIOR OU IGUAL A 1,5 M E MENOR QUE 2,5 M. AF_08/2020 (M2)
Material |  |  |  | FONTE |  | UNID | COEFICIENTE |  | PREÇO UNITÁRIO |  | TOTAL
00021138 | MOURAO ROLICO DE MADEIRA TRATADA, D = 8 A 11 CM, H = 2,20 M, EM EUCALIPTO OU EQUIVALENTE DA REGIAO (PARA CERCA) |  |  | SINAPI |  | M | 0.1086 |  | 8.7 |  | 0.94
00005061 | PREGO DE ACO POLIDO COM CABECA 18 X 27 (2 1/2 X 10) |  |  | SINAPI |  | KG | 0.0096 |  | 23 |  | 0.22
00006189 | TABUA NAO APARELHADA *2,5 X 30* CM, EM MACARANDUBA, ANGELIM OU EQUIVALENTE DA REGIAO - BRUTA |  |  | SINAPI |  | M | 0.2173 |  | 20.27 |  | 4.4
[7 empty] | TOTAL Material: |  |  |  | 5.56
Mão de Obra com Encargos Complementares |  |  |  | FONTE |  | UNID | COEFICIENTE |  | PREÇO UNITÁRIO |  | TOTAL
88262 | CARPINTEIRO DE FORMAS COM ENCARGOS COMPLEMENTARES |  |  | SINAPI |  | H | 0.6794 |  | 22.81 |  | 15.49
88316 | SERVENTE COM ENCARGOS COMPLEMENTARES |  |  | SINAPI |  | H | 0.2912 |  | 18.34 |  | 5.34
[7 empty] | TOTAL Mão de Obra com Encargos Complementares: |  |  |  | 20.83
[7 empty] | VALOR: |  |  |  | 26.39
11.6. 101573 ESCORAMENTO DE VALA, TIPO PONTALETEAMENTO, COM PROFUNDIDADE DE 1,5 A 3,0 M, LARGURA MAIOR OU IGUAL A 1,5 M E MENOR QUE 2,5 M. AF_08/2020 (M2)
Material |  |  |  | FONTE |  | UNID | COEFICIENTE |  | PREÇO UNITÁRIO |  | TOTAL
00021138 | MOURAO ROLICO DE MADEIRA TRATADA, D = 8 A 11 CM, H = 2,20 M, EM EUCALIPTO OU EQUIVALENTE DA REGIAO (PARA CERCA) |  |  | SINAPI |  | M | 0.1086 |  | 8.7 |  | 0.94
00005061 | PREGO DE ACO POLIDO COM CABECA 18 X 27 (2 1/2 X 10) |  |  | SINAPI |  | KG | 0.0096 |  | 23 |  | 0.22
00006189 | TABUA NAO APARELHADA *2,5 X 30* CM, EM MACARANDUBA, ANGELIM OU EQUIVALENTE DA REGIAO - BRUTA |  |  | SINAPI |  | M | 0.1901 |  | 20.27 |  | 3.85
[7 empty] | TOTAL Material: |  |  |  | 5.01
Mão de Obra com Encargos Complementares |  |  |  | FONTE |  | UNID | COEFICIENTE |  | PREÇO UNITÁRIO |  | TOTAL
88262 | CARPINTEIRO DE FORMAS COM ENCARGOS COMPLEMENTARES |  |  | SINAPI |  | H | 0.5613 |  | 22.81 |  | 12.8
88316 | SERVENTE COM ENCARGOS COMPLEMENTARES |  |  | SINAPI |  | H | 0.2406 |  | 18.34 |  | 4.41
[7 empty] | TOTAL Mão de Obra com Encargos Complementares: |  |  |  | 17.21
[7 empty] | VALOR: |  |  |  | 22.22
11.7. 101617 PREPARO DE FUNDO DE VALA COM LARGURA MAIOR OU IGUAL A 1,5 M E MENOR QUE 2,5 M (ACERTO DO SOLO NATURAL). AF_08/2020 (M2)
Equipamento Custo Horário |  |  |  | FONTE |  | UNID | COEFICIENTE |  | PREÇO UNITÁRIO |  | TOTAL
91534 | COMPACTADOR DE SOLOS DE PERCUSSÃO (SOQUETE) COM MOTOR A GASOLINA 4 TEMPOS, POTÊNCIA 4 CV - CHI DIURNO. AF_08/2015 |  |  | SINAPI |  | CHI | 0.0016 |  | 20.74 |  | 0.03
91533 | COMPACTADOR DE SOLOS DE PERCUSSÃO (SOQUETE) COM MOTOR A GASOLINA 4 TEMPOS, POTÊNCIA 4 CV - CHP DIURNO. AF_08/2015 |  |  | SINAPI |  | CHP | 0.0016 |  | 27.32 |  | 0.04
[7 empty] | TOTAL Equipamento Custo Horário: |  |  |  | 0.07
Mão de Obra com Encargos Complementares |  |  |  | FONTE |  | UNID | COEFICIENTE |  | PREÇO UNITÁRIO |  | TOTAL
88309 | PEDREIRO COM ENCARGOS COMPLEMENTARES |  |  | SINAPI |  | H | 0.0507 |  | 23.16 |  | 1.17
88316 | SERVENTE COM ENCARGOS COMPLEMENTARES |  |  | SINAPI |  | H | 0.076 |  | 18.34 |  | 1.39
[7 empty] | TOTAL Mão de Obra com Encargos Complementares: |  |  |  | 2.56
[7 empty] | VALOR: |  |  |  | 2.63
11.8.1. I11866 Tubo corrugado parede dupla PEAD, d= 300mm (12"), p/sistemas drenagem, Tigre-ADS N-12 ou similar (m)
Material |  |  |  | FONTE |  | UNID | COEFICIENTE |  | PREÇO UNITÁRIO |  | TOTAL
I11866 | Tubo corrugado parede dupla PEAD, d= 300mm (12"), p/sistemas drenagem, Tigre-ADS N-12 ou similar |  |  | ORSE |  | m | 1 |  | 158.16 |  | 158.16
[7 empty] | TOTAL Material: |  |  |  | 158.16
[7 empty] | VALOR: |  |  |  | 158.16
11.8.2. I10639 Tubo corrugado parede dupla PEAD, d= 450mm (18"), p/sistemas drenagem, Tigre-ADS N-12 ou similar (m)
Material |  |  |  | FONTE |  | UNID | COEFICIENTE |  | PREÇO UNITÁRIO |  | TOTAL
I10639 | Tubo corrugado parede dupla PEAD, d= 450mm (18"), p/sistemas drenagem, Tigre-ADS N-12 ou similar |  |  | ORSE |  | m | 1 |  | 334.23 |  | 334.23
[7 empty] | TOTAL Material: |  |  |  | 334.23
[7 empty] | VALOR: |  |  |  | 334.23
11.8.3. I10646 Tubo corrugado parede dupla PEAD, d= 600mm (24"), p/sistemas drenagem, Tigre-ADS N-12 ou similar (m)
Material |  |  |  | FONTE |  | UNID | COEFICIENTE |  | PREÇO UNITÁRIO |  | TOTAL
I10646 | Tubo corrugado parede dupla PEAD, d= 600mm (24"), p/sistemas drenagem, Tigre-ADS N-12 ou similar |  |  | ORSE |  | m | 1 |  | 535.41 |  | 535.41
[7 empty] | TOTAL Material: |  |  |  | 535.41
[7 empty] | VALOR: |  |  |  | 535.41
11.8.4. I10647 Tubo corrugado parede dupla PEAD, d= 750mm (30"), p/sistemas drenagem, Tigre-ADS N-12 ou similar (m)
Material |  |  |  | FONTE |  | UNID | COEFICIENTE |  | PREÇO UNITÁRIO |  | TOTAL
I10647 | Tubo corrugado parede dupla PEAD, d= 750mm (30"), p/sistemas drenagem, Tigre-ADS N-12 ou similar |  |  | ORSE |  | m | 1 |  | 750.81 |  | 750.81
[7 empty] | TOTAL Material: |  |  |  | 750.81
[7 empty] | VALOR: |  |  |  | 750.81
11.8.5. I13930 Tubo corrugado parede dupla PEAD, d= 900mm (36"), p/sistemas drenagem, Tigre-ADS DENPRO ou similar (m)
Material |  |  |  | FONTE |  | UNID | COEFICIENTE |  | PREÇO UNITÁRIO |  | TOTAL
I13930 | Tubo corrugado parede dupla PEAD, d= 900mm (36"), p/sistemas drenagem, Tigre-ADS DENPRO ou similar |  |  | ORSE |  | m | 1 |  | 941.63 |  | 941.63
[7 empty] | TOTAL Material: |  |  |  | 941.63
[7 empty] | VALOR: |  |  |  | 941.63
11.8.6. I10672 Tubo corrugado parede dupla PEAD, d=1200mm (48"), p/sistemas drenagem, Tigre-ADS N-12 ou similar (m)
Material |  |  |  | FONTE |  | UNID | COEFICIENTE |  | PREÇO UNITÁRIO |  | TOTAL
I10672 | Tubo corrugado parede dupla PEAD, d=1200mm (48"), p/sistemas drenagem, Tigre-ADS N-12 ou similar |  |  | ORSE |  | m | 1 |  | 1447.59 |  | 1447.59
[7 empty] | TOTAL Material: |  |  |  | 1447.59
[7 empty] | VALOR: |  |  |  | 1447.59
11.9.1. 90743 ASSENTAMENTO DE TUBO DE PVC CORRUGADO DE DUPLA PAREDE PARA REDE COLETORA DE ESGOTO, DN 300 MM, JUNTA ELÁSTICA (NÃO INCLUI FORNECIMENTO). AF_01/2021 (M)
Mão de Obra com Encargos Complementares |  |  |  | FONTE |  | UNID | COEFICIENTE |  | PREÇO UNITÁRIO |  | TOTAL
88246 | ASSENTADOR DE TUBOS COM ENCARGOS COMPLEMENTARES |  |  | SINAPI |  | H | 0.141 |  | 18.55 |  | 2.61
88316 | SERVENTE COM ENCARGOS COMPLEMENTARES |  |  | SINAPI |  | H | 0.141 |  | 18.34 |  | 2.58
[7 empty] | TOTAL Mão de Obra com Encargos Complementares: |  |  |  | 5.19
[7 empty] | VALOR: |  |  |  | 5.19
11.9.2. 90746 ASSENTAMENTO DE TUBO DE PEAD CORRUGADO DE DUPLA PAREDE PARA REDE COLETORA DE ESGOTO, DN 450 MM, JUNTA ELÁSTICA INTEGRADA (NÃO INCLUI FORNECIMENTO). AF_01/2021 (M)
Mão de Obra com Encargos Complementares |  |  |  | FONTE |  | UNID | COEFICIENTE |  | PREÇO UNITÁRIO |  | TOTAL
88246 | ASSENTADOR DE TUBOS COM ENCARGOS COMPLEMENTARES |  |  | SINAPI |  | H | 0.0814 |  | 18.55 |  | 1.5
88316 | SERVENTE COM ENCARGOS COMPLEMENTARES |  |  | SINAPI |  | H | 0.0814 |  | 18.34 |  | 1.49
[7 empty] | TOTAL Mão de Obra com Encargos Complementares: |  |  |  | 2.99
[7 empty] | VALOR: |  |  |  | 2.99
11.9.3. 90747 ASSENTAMENTO DE TUBO DE PEAD CORRUGADO DE DUPLA PAREDE PARA REDE COLETORA DE ESGOTO, DN 600 MM, JUNTA ELÁSTICA INTEGRADA (NÃO INCLUI FORNECIMENTO). AF_01/2021 (M)
Equipamento Custo Horário |  |  |  | FONTE |  | UNID | COEFICIENTE |  | PREÇO UNITÁRIO |  | TOTAL
5632 | ESCAVADEIRA HIDRÁULICA SOBRE ESTEIRAS, CAÇAMBA 0,80 M3, PESO OPERACIONAL 17 T, POTENCIA BRUTA 111 HP - CHI DIURNO. AF_06/2014 |  |  | SINAPI |  | CHI | 0.0262 |  | 73.9 |  | 1.93
5631 | ESCAVADEIRA HIDRÁULICA SOBRE ESTEIRAS, CAÇAMBA 0,80 M3, PESO OPERACIONAL 17 T, POTENCIA BRUTA 111 HP - CHP DIURNO. AF_06/2014 |  |  | SINAPI |  | CHP | 0.0422 |  | 181.85 |  | 7.67
[7 empty] | TOTAL Equipamento Custo Horário: |  |  |  | 9.6
Mão de Obra com Encargos Complementares |  |  |  | FONTE |  | UNID | COEFICIENTE |  | PREÇO UNITÁRIO |  | TOTAL
88246 | ASSENTADOR DE TUBOS COM ENCARGOS COMPLEMENTARES |  |  | SINAPI |  | H | 0.1301 |  | 18.55 |  | 2.41
88316 | SERVENTE COM ENCARGOS COMPLEMENTARES |  |  | SINAPI |  | H | 0.1301 |  | 18.34 |  | 2.38
[7 empty] | TOTAL Mão de Obra com Encargos Complementares: |  |  |  | 4.79
[7 empty] | VALOR: |  |  |  | 14.39
11.9.4. 94876 ASSENTAMENTO DE TUBO DE PEAD CORRUGADO DE DUPLA PAREDE PARA REDE COLETORA DE ESGOTO, DN 800 MM, JUNTA ELÁSTICA INTEGRADA (NÃO INCLUI FORNECIMENTO). AF_01/2021 (M)
Equipamento Custo Horário |  |  |  | FONTE |  | UNID | COEFICIENTE |  | PREÇO UNITÁRIO |  | TOTAL
5632 | ESCAVADEIRA HIDRÁULICA SOBRE ESTEIRAS, CAÇAMBA 0,80 M3, PESO OPERACIONAL 17 T, POTENCIA BRUTA 111 HP - CHI DIURNO. AF_06/2014 |  |  | SINAPI |  | CHI | 0.0397 |  | 73.9 |  | 2.93
5631 | ESCAVADEIRA HIDRÁULICA SOBRE ESTEIRAS, CAÇAMBA 0,80 M3, PESO OPERACIONAL 17 T, POTENCIA BRUTA 111 HP - CHP DIURNO. AF_06/2014 |  |  | SINAPI |  | CHP | 0.0638 |  | 181.85 |  | 11.6
[7 empty] | TOTAL Equipamento Custo Horário: |  |  |  | 14.53
Material |  |  |  | FONTE |  | UNID | COEFICIENTE |  | PREÇO UNITÁRIO |  | TOTAL
00020078 | PASTA LUBRIFICANTE PARA TUBOS E CONEXOES COM JUNTA ELASTICA, EMBALAGEM DE *400* GR (USO EM PVC, ACO, POLIETILENO E OUTROS) |  |  | SINAPI |  | UN | 0.1042 |  | 22.23 |  | 2.31
[7 empty] | TOTAL Material: |  |  |  | 2.31
Mão de Obra com Encargos Complementares |  |  |  | FONTE |  | UNID | COEFICIENTE |  | PREÇO UNITÁRIO |  | TOTAL
88246 | ASSENTADOR DE TUBOS COM ENCARGOS COMPLEMENTARES |  |  | SINAPI |  | H | 0.197 |  | 18.55 |  | 3.65
88316 | SERVENTE COM ENCARGOS COMPLEMENTARES |  |  | SINAPI |  | H | 0.197 |  | 18.34 |  | 3.61
[7 empty] | TOTAL Mão de Obra com Encargos Complementares: |  |  |  | 7.26
[7 empty] | VALOR: |  |  |  | 24.1
11.9.5. 94878 ASSENTAMENTO DE TUBO DE PEAD CORRUGADO DE DUPLA PAREDE PARA REDE COLETORA DE ESGOTO, DN 900 MM, JUNTA ELÁSTICA INTEGRADA (NÃO INCLUI FORNECIMENTO). AF_01/2021 (M)
Equipamento Custo Horário |  |  |  | FONTE |  | UNID | COEFICIENTE |  | PREÇO UNITÁRIO |  | TOTAL
5632 | ESCAVADEIRA HIDRÁULICA SOBRE ESTEIRAS, CAÇAMBA 0,80 M3, PESO OPERACIONAL 17 T, POTENCIA BRUTA 111 HP - CHI DIURNO. AF_06/2014 |  |  | SINAPI |  | CHI | 0.0466 |  | 73.9 |  | 3.44
5631 | ESCAVADEIRA HIDRÁULICA SOBRE ESTEIRAS, CAÇAMBA 0,80 M3, PESO OPERACIONAL 17 T, POTENCIA BRUTA 111 HP - CHP DIURNO. AF_06/2014 |  |  | SINAPI |  | CHP | 0.0749 |  | 181.85 |  | 13.62
[7 empty] | TOTAL Equipamento Custo Horário: |  |  |  | 17.06
Material |  |  |  | FONTE |  | UNID | COEFICIENTE |  | PREÇO UNITÁRIO |  | TOTAL
00020078 | PASTA LUBRIFICANTE PARA TUBOS E CONEXOES COM JUNTA ELASTICA, EMBALAGEM DE *400* GR (USO EM PVC, ACO, POLIETILENO E OUTROS) |  |  | SINAPI |  | UN | 0.1042 |  | 22.23 |  | 2.31
[7 empty] | TOTAL Material: |  |  |  | 2.31
Mão de Obra com Encargos Complementares |  |  |  | FONTE |  | UNID | COEFICIENTE |  | PREÇO UNITÁRIO |  | TOTAL
88246 | ASSENTADOR DE TUBOS COM ENCARGOS COMPLEMENTARES |  |  | SINAPI |  | H | 0.2311 |  | 18.55 |  | 4.28
88316 | SERVENTE COM ENCARGOS COMPLEMENTARES |  |  | SINAPI |  | H | 0.2311 |  | 18.34 |  | 4.23
[7 empty] | TOTAL Mão de Obra com Encargos Complementares: |  |  |  | 8.51
[7 empty] | VALOR: |  |  |  | 27.88
11.9.6. 94882 ASSENTAMENTO DE TUBO DE PEAD CORRUGADO DE DUPLA PAREDE PARA REDE COLETORA DE ESGOTO, DN 1200 MM, JUNTA ELÁSTICA INTEGRADA (NÃO INCLUI FORNECIMENTO). AF_01/2021 (M)
Equipamento Custo Horário |  |  |  | FONTE |  | UNID | COEFICIENTE |  | PREÇO UNITÁRIO |  | TOTAL
5632 | ESCAVADEIRA HIDRÁULICA SOBRE ESTEIRAS, CAÇAMBA 0,80 M3, PESO OPERACIONAL 17 T, POTENCIA BRUTA 111 HP - CHI DIURNO. AF_06/2014 |  |  | SINAPI |  | CHI | 0.0676 |  | 73.9 |  | 4.99
5631 | ESCAVADEIRA HIDRÁULICA SOBRE ESTEIRAS, CAÇAMBA 0,80 M3, PESO OPERACIONAL 17 T, POTENCIA BRUTA 111 HP - CHP DIURNO. AF_06/2014 |  |  | SINAPI |  | CHP | 0.1088 |  | 181.85 |  | 19.78
[7 empty] | TOTAL Equipamento Custo Horário: |  |  |  | 24.77
Material |  |  |  | FONTE |  | UNID | COEFICIENTE |  | PREÇO UNITÁRIO |  | TOTAL
00020078 | PASTA LUBRIFICANTE PARA TUBOS E CONEXOES COM JUNTA ELASTICA, EMBALAGEM DE *400* GR (USO EM PVC, ACO, POLIETILENO E OUTROS) |  |  | SINAPI |  | UN | 0.2083 |  | 22.23 |  | 4.63
[7 empty] | TOTAL Material: |  |  |  | 4.63
Mão de Obra com Encargos Complementares |  |  |  | FONTE |  | UNID | COEFICIENTE |  | PREÇO UNITÁRIO |  | TOTAL
88246 | ASSENTADOR DE TUBOS COM ENCARGOS COMPLEMENTARES |  |  | SINAPI |  | H | 0.3355 |  | 18.55 |  | 6.22
88316 | SERVENTE COM ENCARGOS COMPLEMENTARES |  |  | SINAPI |  | H | 0.3355 |  | 18.34 |  | 6.15
[7 empty] | TOTAL Mão de Obra com Encargos Complementares: |  |  |  | 12.37
[7 empty] | VALOR: |  |  |  | 41.77
11.10. 94971 CONCRETO FCK = 25MPA, TRAÇO 1:2,3:2,7 (EM MASSA SECA DE CIMENTO/ AREIA MÉDIA/ BRITA 1) - PREPARO MECÂNICO COM BETONEIRA 600 L. AF_05/2021 (M3)
Equipamento Custo Horário |  |  |  | FONTE |  | UNID | COEFICIENTE |  | PREÇO UNITÁRIO |  | TOTAL
89226 | BETONEIRA CAPACIDADE NOMINAL DE 600 L, CAPACIDADE DE MISTURA 360 L, MOTOR ELÉTRICO TRIFÁSICO POTÊNCIA DE 4 CV, SEM CARREGADOR - CHI DIURNO. AF_05/2023 |  |  | SINAPI |  | CHI | 0.6067 |  | 1.44 |  | 0.87
89225 | BETONEIRA CAPACIDADE NOMINAL DE 600 L, CAPACIDADE DE MISTURA 360 L, MOTOR ELÉTRICO TRIFÁSICO POTÊNCIA DE 4 CV, SEM CARREGADOR - CHP DIURNO. AF_05/2023 |  |  | SINAPI |  | CHP | 0.6434 |  | 5.38 |  | 3.46
[7 empty] | TOTAL Equipamento Custo Horário: |  |  |  | 4.33
Material |  |  |  | FONTE |  | UNID | COEFICIENTE |  | PREÇO UNITÁRIO |  | TOTAL
00000370 | AREIA MEDIA - POSTO JAZIDA/FORNECEDOR (RETIRADO NA JAZIDA, SEM TRANSPORTE) |  |  | SINAPI |  | M3 | 0.7275 |  | 95 |  | 69.11
00001379 | CIMENTO PORTLAND COMPOSTO CP II-32 |  |  | SINAPI |  | KG | 364.9433 |  | 0.77 |  | 281
00004721 | PEDRA BRITADA N. 1 (9,5 a 19 MM) POSTO PEDREIRA/FORNECEDOR, SEM FRETE |  |  | SINAPI |  | M3 | 0.5972 |  | 77.09 |  | 46.03
[7 empty] | TOTAL Material: |  |  |  | 396.14
Mão de Obra com Encargos Complementares |  |  |  | FONTE |  | UNID | COEFICIENTE |  | PREÇO UNITÁRIO |  | TOTAL
88377 | OPERADOR DE BETONEIRA ESTACIONÁRIA/MISTURADOR COM ENCARGOS COMPLEMENTARES |  |  | SINAPI |  | H | 1.2501 |  | 16.74 |  | 20.92
88316 | SERVENTE COM ENCARGOS COMPLEMENTARES |  |  | SINAPI |  | H | 1.9792 |  | 18.34 |  | 36.29
[7 empty] | TOTAL Mão de Obra com Encargos Complementares: |  |  |  | 57.21
[7 empty] | VALOR: |  |  |  | 457.68
11.11. 103670 LANÇAMENTO COM USO DE BALDES, ADENSAMENTO E ACABAMENTO DE CONCRETO EM ESTRUTURAS. AF_02/2022 (M3)
Equipamento Custo Horário |  |  |  | FONTE |  | UNID | COEFICIENTE |  | PREÇO UNITÁRIO |  | TOTAL
90587 | VIBRADOR DE IMERSÃO, DIÂMETRO DE PONTEIRA 45MM, MOTOR ELÉTRICO TRIFÁSICO POTÊNCIA DE 2 CV - CHI DIURNO. AF_06/2015 |  |  | SINAPI |  | CHI | 1.417 |  | 0.44 |  | 0.62
90586 | VIBRADOR DE IMERSÃO, DIÂMETRO DE PONTEIRA 45MM, MOTOR ELÉTRICO TRIFÁSICO POTÊNCIA DE 2 CV - CHP DIURNO. AF_06/2015 |  |  | SINAPI |  | CHP | 1.042 |  | 1.27 |  | 1.32
[7 empty] | TOTAL Equipamento Custo Horário: |  |  |  | 1.94
Mão de Obra com Encargos Complementares |  |  |  | FONTE |  | UNID | COEFICIENTE |  | PREÇO UNITÁRIO |  | TOTAL
88262 | CARPINTEIRO DE FORMAS COM ENCARGOS COMPLEMENTARES |  |  | SINAPI |  | H | 2.459 |  | 22.81 |  | 56.08
88309 | PEDREIRO COM ENCARGOS COMPLEMENTARES |  |  | SINAPI |  | H | 2.459 |  | 23.16 |  | 56.95
88316 | SERVENTE COM ENCARGOS COMPLEMENTARES |  |  | SINAPI |  | H | 7.377 |  | 18.34 |  | 135.29
[7 empty] | TOTAL Mão de Obra com Encargos Complementares: |  |  |  | 248.32
[7 empty] | VALOR: |  |  |  | 250.26
11.12. 92803 CORTE E DOBRA DE AÇO CA-50, DIÂMETRO DE 10,0 MM. AF_06/2022 (KG)
Material |  |  |  | FONTE |  | UNID | COEFICIENTE |  | PREÇO UNITÁRIO |  | TOTAL
00000034 | ACO CA-50, 10,0 MM, VERGALHAO |  |  | SINAPI |  | KG | 1.11 |  | 9.45 |  | 10.48
[7 empty] | TOTAL Material: |  |  |  | 10.48
Mão de Obra com Encargos Complementares |  |  |  | FONTE |  | UNID | COEFICIENTE |  | PREÇO UNITÁRIO |  | TOTAL
88238 | AJUDANTE DE ARMADOR COM ENCARGOS COMPLEMENTARES |  |  | SINAPI |  | H | 0.0014 |  | 17.93 |  | 0.02
88245 | ARMADOR COM ENCARGOS COMPLEMENTARES |  |  | SINAPI |  | H | 0.0088 |  | 22.99 |  | 0.2
[7 empty] | TOTAL Mão de Obra com Encargos Complementares: |  |  |  | 0.22
[7 empty] | VALOR: |  |  |  | 10.7
11.13. S00083 Forma plana para fundações, em tábuas de pinho, 05 usos (m2)
Encargos Complementares |  |  |  | FONTE |  | UNID | COEFICIENTE |  | PREÇO UNITÁRIO |  | TOTAL
S10551 | Encargos Complementares - Carpinteiro |  |  | ORSE |  | h | 1.3 |  | 3.7 |  | 4.81
S10549 | Encargos Complementares - Servente |  |  | ORSE |  | h | 1.3 |  | 3.81 |  | 4.95
[7 empty] | TOTAL Encargos Complementares: |  |  |  | 9.76
Material |  |  |  | FONTE |  | UNID | COEFICIENTE |  | PREÇO UNITÁRIO |  | TOTAL
I02692S | Desmoldante protetor para formas de madeira, de base oleosaemulsionada em agua |  |  | ORSE |  | l | 0.015 |  | 8.02 |  | 0.12
I01569 | Madeira mista serrada (barrote) 6 x 6cm - 0,0036 m3/m (angelim, louro) |  |  | ORSE |  | m | 0.4 |  | 9.25 |  | 3.7
I05067S | Prego de aco polido com cabeca 16 x 24 (2 1/4 x 12) |  |  | ORSE |  | kg | 0.3 |  | 21.64 |  | 6.49
I04509S | Sarrafo *2,5 x 10* cm em pinus, mista ou equivalente da regiao - bruta |  |  | ORSE |  | m | 0.24 |  | 5.81 |  | 1.39
I06189S | Tabua nao aparelhada *2,5 x 30* cm, em macaranduba, angelimou equivalente da regiao - bruta |  |  | ORSE |  | m | 0.73 |  | 28.81 |  | 21.03
[7 empty] | TOTAL Material: |  |  |  | 32.73
Mão de Obra |  |  |  | FONTE |  | UNID | COEFICIENTE |  | PREÇO UNITÁRIO |  | TOTAL
I01213S | Carpinteiro de formas (horista) |  |  | ORSE |  | h | 1.3 |  | 18.16 |  | 23.61
I06111S | Servente de obras |  |  | ORSE |  | h | 1.3 |  | 12.72 |  | 16.54
[7 empty] | TOTAL Mão de Obra: |  |  |  | 40.15
[7 empty] | VALOR: |  |  |  | 82.62
11.14. 103319 ALVENARIA DE VEDAÇÃO DE BLOCOS VAZADOS DE CONCRETO DE 14X19X39 CM (ESPESSURA 14 CM) E ARGAMASSA DE ASSENTAMENTO COM PREPARO MANUAL. AF_12/2021 (M2)
Material |  |  |  | FONTE |  | UNID | COEFICIENTE |  | PREÇO UNITÁRIO |  | TOTAL
00000651 | BLOCO DE VEDACAO DE CONCRETO 14 X 19 X 39 CM (CLASSE C - NBR 6136) |  |  | SINAPI |  | UN | 13.6 |  | 3.31 |  | 45.01
00037395 | PINO DE ACO COM FURO, HASTE = 27 MM (ACAO DIRETA) |  |  | SINAPI |  | CENTO | 0.01 |  | 38.74 |  | 0.38
00034547 | TELA DE ACO SOLDADA GALVANIZADA/ZINCADA PARA ALVENARIA, FIO D = *1,20 A 1,70* MM, MALHA 15 X 15 MM, (C X L) *50 X 12* CM |  |  | SINAPI |  | M | 0.42 |  | 5.23 |  | 2.19
[7 empty] | TOTAL Material: |  |  |  | 47.58
Mão de Obra com Encargos Complementares |  |  |  | FONTE |  | UNID | COEFICIENTE |  | PREÇO UNITÁRIO |  | TOTAL
88309 | PEDREIRO COM ENCARGOS COMPLEMENTARES |  |  | SINAPI |  | H | 1 |  | 23.16 |  | 23.16
88316 | SERVENTE COM ENCARGOS COMPLEMENTARES |  |  | SINAPI |  | H | 0.5 |  | 18.34 |  | 9.17
[7 empty] | TOTAL Mão de Obra com Encargos Complementares: |  |  |  | 32.33
Serviço |  |  |  | FONTE |  | UNID | COEFICIENTE |  | PREÇO UNITÁRIO |  | TOTAL
87369 | ARGAMASSA TRAÇO 1:2:8 (EM VOLUME DE CIMENTO, CAL E AREIA MÉDIA ÚMIDA) PARA EMBOÇO/MASSA ÚNICA/ASSENTAMENTO DE ALVENARIA DE VEDAÇÃO, PREPARO MANUAL. AF_08/2019 |  |  | SINAPI |  | M3 | 0.0102 |  | 653.48 |  | 6.66
[7 empty] | TOTAL Serviço: |  |  |  | 6.66
[7 empty] | VALOR: |  |  |  | 86.57
11.15. 103320 ALVENARIA DE VEDAÇÃO DE BLOCOS VAZADOS DE CONCRETO DE 19X19X39 CM (ESPESSURA 19 CM) E ARGAMASSA DE ASSENTAMENTO COM PREPARO EM BETONEIRA. AF_12/2021 (M2)
Material |  |  |  | FONTE |  | UNID | COEFICIENTE |  | PREÇO UNITÁRIO |  | TOTAL
00000654 | BLOCO DE VEDACAO DE CONCRETO 19 X 19 X 39 CM (CLASSE C - NBR 6136) |  |  | SINAPI |  | UN | 13.6 |  | 4.11 |  | 55.89
00037395 | PINO DE ACO COM FURO, HASTE = 27 MM (ACAO DIRETA) |  |  | SINAPI |  | CENTO | 0.01 |  | 38.74 |  | 0.38
00034548 | TELA DE ACO SOLDADA GALVANIZADA/ZINCADA PARA ALVENARIA, FIO D = *1,20 A 1,70* MM, MALHA 15 X 15 MM, (C X L) *50 X 17,5* CM |  |  | SINAPI |  | M | 0.42 |  | 8.59 |  | 3.6
[7 empty] | TOTAL Material: |  |  |  | 59.87
Mão de Obra com Encargos Complementares |  |  |  | FONTE |  | UNID | COEFICIENTE |  | PREÇO UNITÁRIO |  | TOTAL
88309 | PEDREIRO COM ENCARGOS COMPLEMENTARES |  |  | SINAPI |  | H | 1.13 |  | 23.16 |  | 26.17
88316 | SERVENTE COM ENCARGOS COMPLEMENTARES |  |  | SINAPI |  | H | 0.565 |  | 18.34 |  | 10.36
[7 empty] | TOTAL Mão de Obra com Encargos Complementares: |  |  |  | 36.53
Serviço |  |  |  | FONTE |  | UNID | COEFICIENTE |  | PREÇO UNITÁRIO |  | TOTAL
87292 | ARGAMASSA TRAÇO 1:2:8 (EM VOLUME DE CIMENTO, CAL E AREIA MÉDIA ÚMIDA) PARA EMBOÇO/MASSA ÚNICA/ASSENTAMENTO DE ALVENARIA DE VEDAÇÃO, PREPARO MECÂNICO COM BETONEIRA 400 L. AF_08/2019 |  |  | SINAPI |  | M3 | 0.0128 |  | 536.31 |  | 6.86
[7 empty] | TOTAL Serviço: |  |  |  | 6.86
[7 empty] | VALOR: |  |  |  | 103.26
11.16. 98681 PISO CIMENTADO, TRAÇO 1:3 (CIMENTO E AREIA), ACABAMENTO RÚSTICO, ESPESSURA 2,0 CM, PREPARO MECÂNICO DA ARGAMASSA. AF_09/2020 (M2)
Material |  |  |  | FONTE |  | UNID | COEFICIENTE |  | PREÇO UNITÁRIO |  | TOTAL
00003671 | JUNTA PLASTICA DE DILATACAO PARA PISOS, COR CINZA, 17 X 3 MM (ALTURA X ESPESSURA) |  |  | SINAPI |  | M | 1.67 |  | 1.29 |  | 2.15
[7 empty] | TOTAL Material: |  |  |  | 2.15
Mão de Obra com Encargos Complementares |  |  |  | FONTE |  | UNID | COEFICIENTE |  | PREÇO UNITÁRIO |  | TOTAL
88309 | PEDREIRO COM ENCARGOS COMPLEMENTARES |  |  | SINAPI |  | H | 0.298 |  | 23.16 |  | 6.9
88316 | SERVENTE COM ENCARGOS COMPLEMENTARES |  |  | SINAPI |  | H | 0.149 |  | 18.34 |  | 2.73
[7 empty] | TOTAL Mão de Obra com Encargos Complementares: |  |  |  | 9.63
Serviço |  |  |  | FONTE |  | UNID | COEFICIENTE |  | PREÇO UNITÁRIO |  | TOTAL
87298 | ARGAMASSA TRAÇO 1:3 (EM VOLUME DE CIMENTO E AREIA MÉDIA ÚMIDA) PARA CONTRAPISO, PREPARO MECÂNICO COM BETONEIRA 400 L. AF_08/2019 |  |  | SINAPI |  | M3 | 0.031 |  | 639.49 |  | 19.82
[7 empty] | TOTAL Serviço: |  |  |  | 19.82
[7 empty] | VALOR: |  |  |  | 31.6
11.17. 00021090 TAMPAO FOFO ARTICULADO, CLASSE D400 CARGA MAX 40 T, REDONDO, TAMPA 600 MM (COM INSCRICAO EM RELEVO DO TIPO DE REDE) (UN)
Material |  |  |  | FONTE |  | UNID | COEFICIENTE |  | PREÇO UNITÁRIO |  | TOTAL
00021090 | TAMPAO FOFO ARTICULADO, CLASSE D400 CARGA MAX 40 T, REDONDO, TAMPA 600 MM (COM INSCRICAO EM RELEVO DO TIPO DE REDE) |  |  | SINAPI |  | UN | 1 |  | 770.86 |  | 770.86
[7 empty] | TOTAL Material: |  |  |  | 770.86
[7 empty] | VALOR: |  |  |  | 770.86
11.18. 96995 REATERRO MANUAL APILOADO COM SOQUETE. AF_10/2017 (M3)
Mão de Obra com Encargos Complementares |  |  |  | FONTE |  | UNID | COEFICIENTE |  | PREÇO UNITÁRIO |  | TOTAL
88316 | SERVENTE COM ENCARGOS COMPLEMENTARES |  |  | SINAPI |  | H | 2.3986 |  | 18.34 |  | 43.99
[7 empty] | TOTAL Mão de Obra com Encargos Complementares: |  |  |  | 43.99
[7 empty] | VALOR: |  |  |  | 43.99
11.19. S06384 Assentamento de tampão de ferro fundido DN 600mm para poços de visita (un)
Encargos Complementares |  |  |  | FONTE |  | UNID | COEFICIENTE |  | PREÇO UNITÁRIO |  | TOTAL
S10550 | Encargos Complementares - Pedreiro |  |  | ORSE |  | h | 0.2 |  | 3.71 |  | 0.74
S10549 | Encargos Complementares - Servente |  |  | ORSE |  | h | 0.2 |  | 3.81 |  | 0.76
[7 empty] | TOTAL Encargos Complementares: |  |  |  | 1.5
Mão de Obra |  |  |  | FONTE |  | UNID | COEFICIENTE |  | PREÇO UNITÁRIO |  | TOTAL
I04750S | Pedreiro (horista) |  |  | ORSE |  | h | 0.2 |  | 18.16 |  | 3.63
I06111S | Servente de obras |  |  | ORSE |  | h | 0.2 |  | 12.72 |  | 2.54
[7 empty] | TOTAL Mão de Obra: |  |  |  | 6.17
Serviço |  |  |  | FONTE |  | UNID | COEFICIENTE |  | PREÇO UNITÁRIO |  | TOTAL
S00155 | Alvenaria tijolo cerâmico maciço (5x9x19), esp = 0,09m (singela), com argamassa traço t5 - 1:2:8 (cimento / cal / areia) c/ junta de 2,0cm - R1 |  |  | ORSE |  | m2 | 0.189 |  | 98.9 |  | 18.69
S01903 | Argamassa cimento e areia traço t-1 (1:3) - 1 saco cimento 50kg / 3 padiolas areia dim. 0.35 x 0.45 x 0.23 m - Confecção mecânica e transporte |  |  | ORSE |  | m3 | 0.001 |  | 535.83 |  | 0.54
[7 empty] | TOTAL Serviço: |  |  |  | 19.23
[7 empty] | VALOR: |  |  |  | 26.88
11.20. 100981 CARGA, MANOBRA E DESCARGA DE ENTULHO EM CAMINHÃO BASCULANTE 6 M³ - CARGA COM ESCAVADEIRA HIDRÁULICA (CAÇAMBA DE 0,80 M³ / 111 HP) E DESCARGA LIVRE (UNIDADE: M3). AF_07/2020 (M3)
Equipamento Custo Horário |  |  |  | FONTE |  | UNID | COEFICIENTE |  | PREÇO UNITÁRIO |  | TOTAL
67827 | CAMINHÃO BASCULANTE 6 M3 TOCO, PESO BRUTO TOTAL 16.000 KG, CARGA ÚTIL MÁXIMA 11.130 KG, DISTÂNCIA ENTRE EIXOS 5,36 M, POTÊNCIA 185 CV, INCLUSIVE CAÇAMBA METÁLICA - CHI DIURNO. AF_06/2014 |  |  | SINAPI |  | CHI | 0.0203 |  | 54.29 |  | 1.1
67826 | CAMINHÃO BASCULANTE 6 M3 TOCO, PESO BRUTO TOTAL 16.000 KG, CARGA ÚTIL MÁXIMA 11.130 KG, DISTÂNCIA ENTRE EIXOS 5,36 M, POTÊNCIA 185 CV, INCLUSIVE CAÇAMBA METÁLICA - CHP DIURNO. AF_06/2014 |  |  | SINAPI |  | CHP | 0.0267 |  | 160.89 |  | 4.29
5632 | ESCAVADEIRA HIDRÁULICA SOBRE ESTEIRAS, CAÇAMBA 0,80 M3, PESO OPERACIONAL 17 T, POTENCIA BRUTA 111 HP - CHI DIURNO. AF_06/2014 |  |  | SINAPI |  | CHI | 0.0151 |  | 73.9 |  | 1.11
5631 | ESCAVADEIRA HIDRÁULICA SOBRE ESTEIRAS, CAÇAMBA 0,80 M3, PESO OPERACIONAL 17 T, POTENCIA BRUTA 111 HP - CHP DIURNO. AF_06/2014 |  |  | SINAPI |  | CHP | 0.0083 |  | 181.85 |  | 1.5
[7 empty] | TOTAL Equipamento Custo Horário: |  |  |  | 8
[7 empty] | VALOR: |  |  |  | 8
11.21. 95877 TRANSPORTE COM CAMINHÃO BASCULANTE DE 18 M³, EM VIA URBANA PAVIMENTADA, DMT ATÉ 30 KM (UNIDADE: M3XKM). AF_07/2020 (M3XKM)
Equipamento Custo Horário |  |  |  | FONTE |  | UNID | COEFICIENTE |  | PREÇO UNITÁRIO |  | TOTAL
89884 | CAMINHÃO BASCULANTE 18 M3, COM CAVALO MECÂNICO DE CAPACIDADE MÁXIMA DE TRAÇÃO COMBINADO DE 45000 KG, POTÊNCIA 330 CV, INCLUSIVE SEMIREBOQUE COM CAÇAMBA METÁLICA - CHI DIURNO. AF_12/2014 |  |  | SINAPI |  | CHI | 0.002 |  | 71.67 |  | 0.14
89883 | CAMINHÃO BASCULANTE 18 M3, COM CAVALO MECÂNICO DE CAPACIDADE MÁXIMA DE TRAÇÃO COMBINADO DE 45000 KG, POTÊNCIA 330 CV, INCLUSIVE SEMIREBOQUE COM CAÇAMBA METÁLICA - CHP DIURNO. AF_12/2014 |  |  | SINAPI |  | CHP | 0.0046 |  | 294.61 |  | 1.35
[7 empty] | TOTAL Equipamento Custo Horário: |  |  |  | 1.49
[7 empty] | VALOR: |  |  |  | 1.49
11.22. 93371 REATERRO MECANIZADO DE VALA COM ESCAVADEIRA HIDRÁULICA (CAPACIDADE DA CAÇAMBA: 0,8 M³ / POTÊNCIA: 111 HP), LARGURA DE 1,5 A 2,5 M, PROFUNDIDADE DE 3,0 A 4,5 M, COM SOLO (SEM SUBSTITUIÇÃO) DE 1ª CATEGORIA EM LOCAIS COM BAIXO NÍVEL DE INTERFERÊNCIA. AF_04/2016 (M3)
Equipamento Custo Horário |  |  |  | FONTE |  | UNID | COEFICIENTE |  | PREÇO UNITÁRIO |  | TOTAL
91534 | COMPACTADOR DE SOLOS DE PERCUSSÃO (SOQUETE) COM MOTOR A GASOLINA 4 TEMPOS, POTÊNCIA 4 CV - CHI DIURNO. AF_08/2015 |  |  | SINAPI |  | CHI | 0.009 |  | 20.74 |  | 0.18
91533 | COMPACTADOR DE SOLOS DE PERCUSSÃO (SOQUETE) COM MOTOR A GASOLINA 4 TEMPOS, POTÊNCIA 4 CV - CHP DIURNO. AF_08/2015 |  |  | SINAPI |  | CHP | 0.01 |  | 27.32 |  | 0.27
5632 | ESCAVADEIRA HIDRÁULICA SOBRE ESTEIRAS, CAÇAMBA 0,80 M3, PESO OPERACIONAL 17 T, POTENCIA BRUTA 111 HP - CHI DIURNO. AF_06/2014 |  |  | SINAPI |  | CHI | 0.029 |  | 73.9 |  | 2.14
5631 | ESCAVADEIRA HIDRÁULICA SOBRE ESTEIRAS, CAÇAMBA 0,80 M3, PESO OPERACIONAL 17 T, POTENCIA BRUTA 111 HP - CHP DIURNO. AF_06/2014 |  |  | SINAPI |  | CHP | 0.022 |  | 181.85 |  | 4
[7 empty] | TOTAL Equipamento Custo Horário: |  |  |  | 6.59
Mão de Obra com Encargos Complementares |  |  |  | FONTE |  | UNID | COEFICIENTE |  | PREÇO UNITÁRIO |  | TOTAL
88316 | SERVENTE COM ENCARGOS COMPLEMENTARES |  |  | SINAPI |  | H | 0.019 |  | 18.34 |  | 0.34
[7 empty] | TOTAL Mão de Obra com Encargos Complementares: |  |  |  | 0.34
Serviço |  |  |  | FONTE |  | UNID | COEFICIENTE |  | PREÇO UNITÁRIO |  | TOTAL
95606 | UMIDIFICAÇÃO DE MATERIAL PARA VALAS COM CAMINHÃO PIPA 10000L. AF_11/2016 |  |  | SINAPI |  | M3 | 1 |  | 1.94 |  | 1.94
[7 empty] | TOTAL Serviço: |  |  |  | 1.94
[7 empty] | VALOR: |  |  |  | 8.87
11.23. 95877 TRANSPORTE COM CAMINHÃO BASCULANTE DE 18 M³, EM VIA URBANA PAVIMENTADA, DMT ATÉ 30 KM (UNIDADE: M3XKM). AF_07/2020 (M3XKM)
Equipamento Custo Horário |  |  |  | FONTE |  | UNID | COEFICIENTE |  | PREÇO UNITÁRIO |  | TOTAL
89884 | CAMINHÃO BASCULANTE 18 M3, COM CAVALO MECÂNICO DE CAPACIDADE MÁXIMA DE TRAÇÃO COMBINADO DE 45000 KG, POTÊNCIA 330 CV, INCLUSIVE SEMIREBOQUE COM CAÇAMBA METÁLICA - CHI DIURNO. AF_12/2014 |  |  | SINAPI |  | CHI | 0.002 |  | 71.67 |  | 0.14
89883 | CAMINHÃO BASCULANTE 18 M3, COM CAVALO MECÂNICO DE CAPACIDADE MÁXIMA DE TRAÇÃO COMBINADO DE 45000 KG, POTÊNCIA 330 CV, INCLUSIVE SEMIREBOQUE COM CAÇAMBA METÁLICA - CHP DIURNO. AF_12/2014 |  |  | SINAPI |  | CHP | 0.0046 |  | 294.61 |  | 1.35
[7 empty] | TOTAL Equipamento Custo Horário: |  |  |  | 1.49
[7 empty] | VALOR: |  |  |  | 1.49
11.24. 102753 BOCA PARA BUEIRO SIMPLES TUBULAR D = 120 CM EM CONCRETO, ALAS COM ESCONSIDADE DE 30°, INCLUINDO FÔRMAS E MATERIAIS. AF_07/2021 (UN)
Serviço |  |  |  | FONTE |  | UNID | COEFICIENTE |  | PREÇO UNITÁRIO |  | TOTAL
102730 | ARMAÇÃO DE MURO ALA E MURO TESTA UTILIZANDO AÇO CA-50 DE 10 MM - MONTAGEM. AF_07/2021 |  |  | SINAPI |  | KG | 36.4069 |  | 13.25 |  | 482.39
102731 | ARMAÇÃO DE MURO ALA E MURO TESTA UTILIZANDO AÇO CA-50 DE 12,5 MM - MONTAGEM. AF_07/2021 |  |  | SINAPI |  | KG | 89.7045 |  | 11.27 |  | 1010.96
102728 | ARMAÇÃO DE MURO ALA E MURO TESTA UTILIZANDO AÇO CA-50 DE 6,3 MM - MONTAGEM. AF_07/2021 |  |  | SINAPI |  | KG | 221.5572 |  | 15.5 |  | 3434.13
102729 | ARMAÇÃO DE MURO ALA E MURO TESTA UTILIZANDO AÇO CA-50 DE 8 MM - MONTAGEM. AF_07/2021 |  |  | SINAPI |  | KG | 12.7132 |  | 14.73 |  | 187.26
102734 | ARMAÇÃO DE SOLEIRA UTILIZANDO AÇO CA-50 DE 6,3 MM - MONTAGEM. AF_07/2021 |  |  | SINAPI |  | KG | 39.2805 |  | 14.77 |  | 580.17
102736 | CONCRETAGEM DE BOCA PARA BUEIRO, FCK = 20 MPA, COM USO DE BOMBA - LANÇAMENTO, ADENSAMENTO E ACABAMENTO. AF_07/2021 |  |  | SINAPI |  | M3 | 5.5191 |  | 598.6 |  | 3303.73
102727 | FABRICAÇÃO, MONTAGEM E DESMONTAGEM DE FÔRMA PARA BOCA PARA BUEIRO, EM CHAPA DE MADEIRA COMPENSADA RESINADA, E = 17 MM, 2 UTILIZAÇÕES. AF_07/2021 |  |  | SINAPI |  | M2 | 18.5577 |  | 103.43 |  | 1919.42
96620 | LASTRO DE CONCRETO MAGRO, APLICADO EM PISOS, LAJES SOBRE SOLO OU RADIERS. AF_08/2017 |  |  | SINAPI |  | M3 | 0.5463 |  | 552.91 |  | 302.05
[7 empty] | TOTAL Serviço: |  |  |  | 11220.11
[7 empty] | VALOR: |  |  |  | 11220.11
12.1. 101094 Piso podotátil, direcional ou alerta, assentado sobre argamassa. Af_05/2020 (M)
Material |  |  |  | FONTE |  | UNID | COEFICIENTE |  | PREÇO UNITÁRIO |  | TOTAL
00037595 | ARGAMASSA COLANTE TIPO AC III |  |  | SINAPI |  | KG | 1.215 |  | 2.61 |  | 3.17
00001379 | CIMENTO PORTLAND COMPOSTO CP II-32 |  |  | SINAPI |  | KG | 0.24 |  | 0.77 |  | 0.18
00038186 | PISO TATIL DE ALERTA OU DIRECIONAL, DE BORRACHA, COLORIDO, 25 X 25 CM, E = 12 MM, PARA ARGAMASSA |  |  | SINAPI |  | M2 | 0.25 |  | 600.28 |  | 150.07
[7 empty] | TOTAL Material: |  |  |  | 153.42
Mão de Obra com Encargos Complementares |  |  |  | FONTE |  | UNID | COEFICIENTE |  | PREÇO UNITÁRIO |  | TOTAL
88309 | PEDREIRO COM ENCARGOS COMPLEMENTARES |  |  | SINAPI |  | H | 0.437 |  | 23.16 |  | 10.12
88316 | SERVENTE COM ENCARGOS COMPLEMENTARES |  |  | SINAPI |  | H | 0.218 |  | 18.34 |  | 3.99
[7 empty] | TOTAL Mão de Obra com Encargos Complementares: |  |  |  | 14.11
[7 empty] | VALOR: |  |  |  | 167.53
12.2. 5213417 Placa em aço nº 16 galvanizado com película retrorrefletiva tipo I + III - confecção (m²)
EQUIPAMENTOS |  |  | QUANT |  | UTILIZAÇÃO |  | CUSTO OPERACIONAL |  |  |  | CUSTO HORÁRIO
[5 empty] | PROD | IMPR | PROD |  | IMPR
E9568 | Furadeira de impacto de 12,5 mm - 0,80 kW |  | 0.1506 |  | 1 | 0 | 0.2055 |  | 0.1363 |  | 0.030948
E9753 | Grupo gerador - 23 kVA |  | 0.48193 |  | 1 | 0 | 26.4464 |  | 5.4651 |  | 12.7453
E9623 | Máquina de bancada guilhotina - 4,00 kW |  | 0.2008 |  | 1 | 0 | 15.0217 |  | 9.5486 |  | 3.0164
E9622 | Máquina de bancada universal para corte de chapa - 1,50 kW |  | 0.48193 |  | 1 | 0 | 11.1733 |  | 7.1024 |  | 5.3847
E9507 | Plotadora de recorte com computador e programa computacional |  | 0.48193 |  | 1 | 0 | 23.664 |  | 14.9179 |  | 11.4044
[7 empty] | TOTAL EQUIPAMENTOS: |  |  |  | 32.5818
MÃO DE OBRA | [5 empty] | UNID | CONSUMO |  | SALÁRIO HORA |  | CUSTO HORÁRIO
P9801 | Ajudante |  |  |  |  | h | 2 |  | 18.5103 |  | 37.0206
P9830 | Montador |  |  |  |  | h | 1 |  | 28.4525 |  | 28.4525
P9823 | Serralheiro |  |  |  |  | h | 1 |  | 25.5977 |  | 25.5977
P9824 | Servente |  |  |  |  | h | 2 |  | 18.4068 |  | 36.8136
[7 empty] | TOTAL MÃO DE OBRA: |  |  |  | 127.8844
[7 empty] | Custo Horário da Execução: |  |  |  | 160.4662
[7 empty] | Produção da Equipe: |  |  |  | 4
[7 empty] | Custo Unitário da Execução: |  |  |  | 40.12
MATERIAIS | [5 empty] | UNID | CONSUMO |  | VALOR UNITÁRIO |  | CUSTO UNITÁRIO
M1367 | Chapa fina em aço galvanizado |  |  |  |  | kg | 11.775 |  | 12.9676 |  | 152.6935
M3235 | Película retrorrefletiva tipo I |  |  |  |  | m² | 1 |  | 151.0138 |  | 151.0138
M3237 | Película retrorrefletiva tipo III |  |  |  |  | m² | 0.4 |  | 243.9542 |  | 97.5817
[7 empty] | TOTAL MATERIAIS: |  |  |  | 401.289
SERVIÇOS | [5 empty] | UNID | CONSUMO |  | PREÇO UNITÁRIO |  | CUSTO UNITÁRIO
5212552 | Pintura eletrostática a pó com tinta poliéster em chapa de aço |  |  |  |  | m² | 1 |  | 16.44 |  | 16.44
[7 empty] | TOTAL SERVIÇOS: |  |  |  | 16.44
TRANSPORTE - TEMPO FIXO |  |  | UNIDADE |  | CODIGO |  | CONSUMO |  | PREÇO UNITÁRIO |  | CUSTO UNITÁRIO
M1367 | Chapa fina em aço galvanizado (Caminhão carroceria com capacidade de 15 t - 188 kW) |  | t |  | 5914333 |  | 0.01178 |  | 32.06 |  | 0.3777
M3235 | Película retrorrefletiva tipo I (Caminhão carroceria com capacidade de 15 t - 188 kW) |  | t |  | 5914655 |  | 0.00044 |  | 31.5 |  | 0.0139
M3237 | Película retrorrefletiva tipo III (Caminhão carroceria com capacidade de 15 t - 188 kW) |  | t |  | 5914655 |  | 0.00019 |  | 31.5 |  | 0.006
[7 empty] | TRANSPORTE - TEMPO FIXO: |  |  |  | 0.3976
MOMENTO DE TRANSPORTE |  | UND | QUANTIDADE |  | LN |  | RP |  | P |  | CUSTO UNITÁRIO
[5 empty] | DMT | R$ | DMT | R$ | DMT | R$
M1367 | Chapa fina em aço galvanizado (Caminhão carroceria com capacidade de 15 t - 188 kW) | tkm | 0.01178 |  | 0 | 1.07 | 0 | 0.86 | 0 | 0.7 | 0
M3235 | Película retrorrefletiva tipo I (Caminhão carroceria com capacidade de 15 t - 188 kW) | tkm | 0.00044 |  | 0 | 1.07 | 0 | 0.86 | 0 | 0.7 | 0
M3237 | Película retrorrefletiva tipo III (Caminhão carroceria com capacidade de 15 t - 188 kW) | tkm | 0.00019 |  | 0 | 1.07 | 0 | 0.86 | 0 | 0.7 | 0
[7 empty] | MOMENTO DE TRANSPORTE: |  |  |  | 0
[7 empty] | Custo Direto Total: |  |  |  | 458.2466
[7 empty] | VALOR: |  |  |  | 458.24
12.3. 5219546 Suporte metálico móvel para placa de sinalização - confecção (un)
MATERIAIS | [5 empty] | UNID | CONSUMO |  | VALOR UNITÁRIO |  | CUSTO UNITÁRIO
M0787 | Suporte em aço-carbono galvanizado tipo perfil C para placa de sinalização |  |  |  |  | kg | 9.7733 |  | 28.163 |  | 275.244
[7 empty] | TOTAL MATERIAIS: |  |  |  | 275.244
SERVIÇOS | [5 empty] | UNID | CONSUMO |  | PREÇO UNITÁRIO |  | CUSTO UNITÁRIO
1107892 | Concreto fck = 20 MPa - confecção em betoneira e lançamento manual - areia e brita comerciais |  |  |  |  | m³ | 0.024 |  | 414.41 |  | 9.9458
1419543 | Corte de perfil metálico com máquina policorte com espessura de até 1/8” |  |  |  |  | un | 1 |  | 0.16 |  | 0.16
3106121 | Fôrmas de tábuas de pinho - utilização de 3 vezes - confecção, instalação e retirada |  |  |  |  | m² | 0.4 |  | 94.08 |  | 37.632
2408057 | Solda elétrica de perfis metálicos e chapas de aço com eletrodo E60XX |  |  |  |  | kg | 0.00407 |  | 90.66 |  | 0.369
[7 empty] | TOTAL SERVIÇOS: |  |  |  | 48.1068
TRANSPORTE - TEMPO FIXO |  |  | UNIDADE |  | CODIGO |  | CONSUMO |  | PREÇO UNITÁRIO |  | CUSTO UNITÁRIO
M0787 | Suporte em aço-carbono galvanizado tipo perfil C para placa de sinalização (Caminhão carroceria com capacidade de 15 t - 188 kW) |  | t |  | 5914655 |  | 0.00977 |  | 31.5 |  | 0.3078
[7 empty] | TRANSPORTE - TEMPO FIXO: |  |  |  | 0.3078
MOMENTO DE TRANSPORTE |  | UND | QUANTIDADE |  | LN |  | RP |  | P |  | CUSTO UNITÁRIO
[5 empty] | DMT | R$ | DMT | R$ | DMT | R$
M0787 | Suporte em aço-carbono galvanizado tipo perfil C para placa de sinalização (Caminhão carroceria com capacidade de 15 t - 188 kW) | tkm | 0.00977 |  | 0 | 1.07 | 0 | 0.86 | 0 | 0.7 | 0
[7 empty] | MOMENTO DE TRANSPORTE: |  |  |  | 0
[7 empty] | Custo Direto Total: |  |  |  | 323.6586
[7 empty] | VALOR: |  |  |  | 323.66
12.4. S12214 Rampa padrão para acesso de deficientes a passeio público, em concreto simples Fck=25MPa, desempolada, com pintura indicativa em novacor, 02 demãos (un)
Serviço |  |  |  | FONTE |  | UNID | COEFICIENTE |  | PREÇO UNITÁRIO |  | TOTAL
S03644 | Acabamento de superfície de piso de concreto com desempolamento manual |  |  | ORSE |  | m2 | 2.64 |  | 15.35 |  | 40.52
S00077 | Aterro de caixão de ediificação, com fornec. de areia, adensada com água |  |  | ORSE |  | m3 | 0.4 |  | 169.56 |  | 67.82
S00098 | Concreto simples usinado fck=25mpa, bombeado, lançado e adensado em superestrutura |  |  | ORSE |  | m3 | 0.26 |  | 549.69 |  | 142.92
S09182 | Demolição de concreto com martelete e compressor |  |  | ORSE |  | m3 | 0.17 |  | 413.43 |  | 70.28
S02497 | Escavação manual de vala ou cava em material de 1ª categoria, profundidade até 1,50m |  |  | ORSE |  | m3 | 0.4 |  | 49.56 |  | 19.82
S02323 | Pintura p/ piso c/ aplicação de 2 demãos tinta novacor, cores cerâmica, concreto, verde ou azul - aplicação c/ rôlo - R1 |  |  | ORSE |  | m2 | 1.2 |  | 8.36 |  | 10.03
S02624 | Remoção e reposição de meio-fio |  |  | ORSE |  | m | 2.2 |  | 16.77 |  | 36.89
[7 empty] | TOTAL Serviço: |  |  |  | 388.28
[7 empty] | VALOR: |  |  |  | 388.38
12.5. 5213408 Pintura de faixa com termoplástico por aspersão - espessura de 1,5 mm (m²)
EQUIPAMENTOS |  |  | QUANT |  | UTILIZAÇÃO |  | CUSTO OPERACIONAL |  |  |  | CUSTO HORÁRIO
[5 empty] | PROD | IMPR | PROD |  | IMPR
E9645 | Caminhão demarcador de faixas com sistema de pintura a quente - 5 kW/30,10 kW/136 kW |  | 1 |  | 1 | 0 | 508.4936 |  | 214.176 |  | 508.4936
[7 empty] | TOTAL EQUIPAMENTOS: |  |  |  | 508.4936
MÃO DE OBRA | [5 empty] | UNID | CONSUMO |  | SALÁRIO HORA |  | CUSTO HORÁRIO
P9853 | Pré-marcador |  |  |  |  | h | 1 |  | 18.2767 |  | 18.2767
P9824 | Servente |  |  |  |  | h | 5 |  | 18.4068 |  | 92.034
[7 empty] | TOTAL MÃO DE OBRA: |  |  |  | 110.3107
[7 empty] | Custo Horário da Execução: |  |  |  | 618.8043
[7 empty] | Produção da Equipe: |  |  |  | 95.4
[7 empty] | Custo Unitário da Execução: |  |  |  | 6.49
MATERIAIS | [5 empty] | UNID | CONSUMO |  | VALOR UNITÁRIO |  | CUSTO UNITÁRIO
M2040 | Massa termoplástica para aspersão |  |  |  |  | kg | 3.075 |  | 12.2648 |  | 37.7143
M2038 | Microesferas refletivas de vidro tipo II-A |  |  |  |  | kg | 0.4 |  | 11.5141 |  | 4.6056
M2044 | Tinta à base de resina acrílica emulsionada em água para pré-marcação viária |  |  |  |  | l | 0.00097 |  | 24.2524 |  | 0.0235
[7 empty] | TOTAL MATERIAIS: |  |  |  | 42.3434
TRANSPORTE - TEMPO FIXO |  |  | UNIDADE |  | CODIGO |  | CONSUMO |  | PREÇO UNITÁRIO |  | CUSTO UNITÁRIO
M2040 | Massa termoplástica para aspersão (Caminhão carroceria com capacidade de 15 t - 188 kW) |  | t |  | 5914655 |  | 0.00308 |  | 31.5 |  | 0.097
M2038 | Microesferas refletivas de vidro tipo II-A (Caminhão carroceria com capacidade de 15 t - 188 kW) |  | t |  | 5914655 |  | 0.0004 |  | 31.5 |  | 0.0126
[7 empty] | TRANSPORTE - TEMPO FIXO: |  |  |  | 0.1096
MOMENTO DE TRANSPORTE |  | UND | QUANTIDADE |  | LN |  | RP |  | P |  | CUSTO UNITÁRIO
[5 empty] | DMT | R$ | DMT | R$ | DMT | R$
M2040 | Massa termoplástica para aspersão (Caminhão carroceria com capacidade de 15 t - 188 kW) | tkm | 0.00308 |  | 0 | 1.07 | 0 | 0.86 | 0 | 0.7 | 0
M2038 | Microesferas refletivas de vidro tipo II-A (Caminhão carroceria com capacidade de 15 t - 188 kW) | tkm | 0.0004 |  | 0 | 1.07 | 0 | 0.86 | 0 | 0.7 | 0
[7 empty] | MOMENTO DE TRANSPORTE: |  |  |  | 0
[7 empty] | Custo Direto Total: |  |  |  | 48.943
[7 empty] | VALOR: |  |  |  | 48.94
12.6. 5213403 Pintura de faixa com tinta acrílica emulsionada em água - espessura de 0,5 mm (m²)
EQUIPAMENTOS |  |  | QUANT |  | UTILIZAÇÃO |  | CUSTO OPERACIONAL |  |  |  | CUSTO HORÁRIO
[5 empty] | PROD | IMPR | PROD |  | IMPR
E9644 | Caminhão demarcador de faixas com sistema de pintura a frio - 28 kW/115 kW |  | 1 |  | 1 | 0 | 365.022 |  | 147.9079 |  | 365.022
[7 empty] | TOTAL EQUIPAMENTOS: |  |  |  | 365.022
MÃO DE OBRA | [5 empty] | UNID | CONSUMO |  | SALÁRIO HORA |  | CUSTO HORÁRIO
P9853 | Pré-marcador |  |  |  |  | h | 1 |  | 18.2767 |  | 18.2767
P9824 | Servente |  |  |  |  | h | 4 |  | 18.4068 |  | 73.6272
[7 empty] | TOTAL MÃO DE OBRA: |  |  |  | 91.9039
[7 empty] | Custo Horário da Execução: |  |  |  | 456.9259
[7 empty] | Produção da Equipe: |  |  |  | 163.23
[7 empty] | Custo Unitário da Execução: |  |  |  | 2.8
MATERIAIS | [5 empty] | UNID | CONSUMO |  | VALOR UNITÁRIO |  | CUSTO UNITÁRIO
M2037 | Microesferas refletivas de vidro tipo I-B |  |  |  |  | kg | 0.1 |  | 10.6224 |  | 1.0622
M2038 | Microesferas refletivas de vidro tipo II-A |  |  |  |  | kg | 0.35 |  | 11.5141 |  | 4.0299
M2036 | Tinta à base de resina acrílica emulsionada em água para demarcação viária |  |  |  |  | l | 0.5 |  | 24.2524 |  | 12.1262
M2044 | Tinta à base de resina acrílica emulsionada em água para pré-marcação viária |  |  |  |  | l | 0.00097 |  | 24.2524 |  | 0.0235
[7 empty] | TOTAL MATERIAIS: |  |  |  | 17.2418
TRANSPORTE - TEMPO FIXO |  |  | UNIDADE |  | CODIGO |  | CONSUMO |  | PREÇO UNITÁRIO |  | CUSTO UNITÁRIO
M2037 | Microesferas refletivas de vidro tipo I-B (Caminhão carroceria com capacidade de 15 t - 188 kW) |  | t |  | 5914655 |  | 0.0001 |  | 31.5 |  | 0.0032
M2038 | Microesferas refletivas de vidro tipo II-A (Caminhão carroceria com capacidade de 15 t - 188 kW) |  | t |  | 5914655 |  | 0.00035 |  | 31.5 |  | 0.011
M2036 | Tinta à base de resina acrílica emulsionada em água para demarcação viária (Caminhão carroceria com capacidade de 15 t - 188 kW) |  | t |  | 5914655 |  | 0.0008 |  | 31.5 |  | 0.0252
[7 empty] | TRANSPORTE - TEMPO FIXO: |  |  |  | 0.0394
MOMENTO DE TRANSPORTE |  | UND | QUANTIDADE |  | LN |  | RP |  | P |  | CUSTO UNITÁRIO
[5 empty] | DMT | R$ | DMT | R$ | DMT | R$
M2037 | Microesferas refletivas de vidro tipo I-B (Caminhão carroceria com capacidade de 15 t - 188 kW) | tkm | 0.0001 |  | 0 | 1.07 | 0 | 0.86 | 0 | 0.7 | 0
M2038 | Microesferas refletivas de vidro tipo II-A (Caminhão carroceria com capacidade de 15 t - 188 kW) | tkm | 0.00035 |  | 0 | 1.07 | 0 | 0.86 | 0 | 0.7 | 0
M2036 | Tinta à base de resina acrílica emulsionada em água para demarcação viária (Caminhão carroceria com capacidade de 15 t - 188 kW) | tkm | 0.0008 |  | 0 | 1.07 | 0 | 0.86 | 0 | 0.7 | 0
[7 empty] | MOMENTO DE TRANSPORTE: |  |  |  | 0
[7 empty] | Custo Direto Total: |  |  |  | 20.0812
[7 empty] | VALOR: |  |  |  | 20.08
12.7. 5213445 Placa de regulamentação em aço, R1 lado 0,331 m - película retrorrefletiva tipo I + SI - fornecimento e implantação (un)
EQUIPAMENTOS |  |  | QUANT |  | UTILIZAÇÃO |  | CUSTO OPERACIONAL |  |  |  | CUSTO HORÁRIO
[5 empty] | PROD | IMPR | PROD |  | IMPR
E9687 | Caminhão carroceria com capacidade de 5 t - 115 kW |  | 1 |  | 0.3 | 0.7 | 144.8645 |  | 54.5227 |  | 81.6253
[7 empty] | TOTAL EQUIPAMENTOS: |  |  |  | 81.6253
MÃO DE OBRA | [5 empty] | UNID | CONSUMO |  | SALÁRIO HORA |  | CUSTO HORÁRIO
P9830 | Montador |  |  |  |  | h | 1 |  | 28.4525 |  | 28.4525
P9824 | Servente |  |  |  |  | h | 2 |  | 18.4068 |  | 36.8136
[7 empty] | TOTAL MÃO DE OBRA: |  |  |  | 65.2661
[7 empty] | Custo Horário da Execução: |  |  |  | 146.8914
[7 empty] | Produção da Equipe: |  |  |  | 3
[7 empty] | Custo Unitário da Execução: |  |  |  | 48.96
SERVIÇOS | [5 empty] | UNID | CONSUMO |  | PREÇO UNITÁRIO |  | CUSTO UNITÁRIO
5213414 | Placa em aço nº 16 galvanizado com película retrorrefletiva tipo I + SI - confecção |  |  |  |  | m² | 0.68568 |  | 570.05 |  | 390.8719
[7 empty] | TOTAL SERVIÇOS: |  |  |  | 390.8719
[7 empty] | Custo Direto Total: |  |  |  | 439.8319
[7 empty] | VALOR: |  |  |  | 439.84
12.8. 5213856 Suporte metálico galvanizado para placa de regulamentação - R1 - lado de 0,331 m - fornecimento e implantação (un)
EQUIPAMENTOS |  |  | QUANT |  | UTILIZAÇÃO |  | CUSTO OPERACIONAL |  |  |  | CUSTO HORÁRIO
[5 empty] | PROD | IMPR | PROD |  | IMPR
E9687 | Caminhão carroceria com capacidade de 5 t - 115 kW |  | 1 |  | 0.3 | 0.7 | 144.8645 |  | 54.5227 |  | 81.6253
[7 empty] | TOTAL EQUIPAMENTOS: |  |  |  | 81.6253
MÃO DE OBRA | [5 empty] | UNID | CONSUMO |  | SALÁRIO HORA |  | CUSTO HORÁRIO
P9830 | Montador |  |  |  |  | h | 1 |  | 28.4525 |  | 28.4525
P9824 | Servente |  |  |  |  | h | 1 |  | 18.4068 |  | 18.4068
[7 empty] | TOTAL MÃO DE OBRA: |  |  |  | 46.8593
[7 empty] | Custo Horário da Execução: |  |  |  | 128.4846
[7 empty] | Produção da Equipe: |  |  |  | 4.5
[7 empty] | Custo Unitário da Execução: |  |  |  | 28.55
MATERIAIS | [5 empty] | UNID | CONSUMO |  | VALOR UNITÁRIO |  | CUSTO UNITÁRIO
M0789 | Conjunto para fixação de placas em aço galvanizado composto por barra chata, abraçadeira, parafusos, porcas e arruelas |  |  |  |  | kg | 0.697 |  | 24.3391 |  | 16.9644
M0787 | Suporte em aço-carbono galvanizado tipo perfil C para placa de sinalização |  |  |  |  | kg | 11.775 |  | 28.163 |  | 331.6193
[7 empty] | TOTAL MATERIAIS: |  |  |  | 348.5837
SERVIÇOS | [5 empty] | UNID | CONSUMO |  | PREÇO UNITÁRIO |  | CUSTO UNITÁRIO
1107892 | Concreto fck = 20 MPa - confecção em betoneira e lançamento manual - areia e brita comerciais |  |  |  |  | m³ | 0.0503 |  | 414.41 |  | 20.8448
4805750 | Escavação manual em material de 1ª categoria na profundidade de até 1 m |  |  |  |  | m³ | 0.0503 |  | 37.28 |  | 1.8752
[7 empty] | TOTAL SERVIÇOS: |  |  |  | 22.72
TRANSPORTE - TEMPO FIXO |  |  | UNIDADE |  | CODIGO |  | CONSUMO |  | PREÇO UNITÁRIO |  | CUSTO UNITÁRIO
M0789 | Conjunto para fixação de placas em aço galvanizado composto por barra chata, abraçadeira, parafusos, porcas e arruelas (Caminhão carroceria com capacidade de 15 t - 188 kW) |  | t |  | 5914655 |  | 0.0007 |  | 31.5 |  | 0.0221
M0787 | Suporte em aço-carbono galvanizado tipo perfil C para placa de sinalização (Caminhão carroceria com capacidade de 15 t - 188 kW) |  | t |  | 5914655 |  | 0.01178 |  | 31.5 |  | 0.3711
[7 empty] | TRANSPORTE - TEMPO FIXO: |  |  |  | 0.3932
MOMENTO DE TRANSPORTE |  | UND | QUANTIDADE |  | LN |  | RP |  | P |  | CUSTO UNITÁRIO
[5 empty] | DMT | R$ | DMT | R$ | DMT | R$
M0789 | Conjunto para fixação de placas em aço galvanizado composto por barra chata, abraçadeira, parafusos, porcas e arruelas (Caminhão carroceria com capacidade de 15 t - 188 kW) | tkm | 0.0007 |  | 0 | 1.07 | 0 | 0.86 | 0 | 0.7 | 0
M0787 | Suporte em aço-carbono galvanizado tipo perfil C para placa de sinalização (Caminhão carroceria com capacidade de 15 t - 188 kW) | tkm | 0.01178 |  | 0 | 1.07 | 0 | 0.86 | 0 | 0.7 | 0
[7 empty] | MOMENTO DE TRANSPORTE: |  |  |  | 0
[7 empty] | Custo Direto Total: |  |  |  | 400.2469
[7 empty] | VALOR: |  |  |  | 400.25
12.9. 5212557 Placa de regulamentação para sinalização de obras montada em suporte metálico móvel - D = 1,00 m - utilização de 600 ciclos un.- fornecimento, 01 implantação e 01 retirada diária (un.dia)
MATERIAIS | [5 empty] | UNID | CONSUMO |  | VALOR UNITÁRIO |  | CUSTO UNITÁRIO
M0789 | Conjunto para fixação de placas em aço galvanizado composto por barra chata, abraçadeira, parafusos, porcas e arruelas |  |  |  |  | kg | 0.00116 |  | 24.3391 |  | 0.0282
[7 empty] | TOTAL MATERIAIS: |  |  |  | 0.0282
SERVIÇOS | [5 empty] | UNID | CONSUMO |  | PREÇO UNITÁRIO |  | CUSTO UNITÁRIO
5213416 | Placa em aço nº 16 galvanizado com película retrorrefletiva tipo I + I - confecção |  |  |  |  | m² | 0.00131 |  | 421.07 |  | 0.5516
5219546 | Suporte metálico móvel para placa de sinalização - confecção |  |  |  |  | un | 0.00167 |  | 323.66 |  | 0.5405
[7 empty] | TOTAL SERVIÇOS: |  |  |  | 1.0921
TRANSPORTE - TEMPO FIXO |  |  | UNIDADE |  | CODIGO |  | CONSUMO |  | PREÇO UNITÁRIO |  | CUSTO UNITÁRIO
M0789 | Conjunto para fixação de placas em aço galvanizado composto por barra chata, abraçadeira, parafusos, porcas e arruelas (Caminhão carroceria com capacidade de 15 t - 188 kW) |  | t |  | 5914655 |  | 0.0007 |  | 31.5 |  | 0.0221
5213416 | Placa em aço nº 16 galvanizado com película retrorrefletiva tipo I + I - confecção (Caminhão carroceria com capacidade de 15 t - 188 kW) |  | t |  | 5914655 |  | 0.00974 |  | 31.5 |  | 0.3068
5219546 | Suporte metálico móvel para placa de sinalização - confecção (Caminhão carroceria com capacidade de 15 t - 188 kW) |  | t |  | 5914655 |  | 0.06738 |  | 31.5 |  | 2.1225
[7 empty] | TRANSPORTE - TEMPO FIXO: |  |  |  | 2.4514
MOMENTO DE TRANSPORTE |  | UND | QUANTIDADE |  | LN |  | RP |  | P |  | CUSTO UNITÁRIO
[5 empty] | DMT | R$ | DMT | R$ | DMT | R$
M0789 | Conjunto para fixação de placas em aço galvanizado composto por barra chata, abraçadeira, parafusos, porcas e arruelas (Caminhão carroceria com capacidade de 15 t - 188 kW) | tkm | 0.0007 |  | 0 | 1.07 | 0 | 0.86 | 0 | 0.7 | 0
5213416 | Placa em aço nº 16 galvanizado com película retrorrefletiva tipo I + I - confecção (Caminhão carroceria com capacidade de 15 t - 188 kW) | tkm | 0.00974 |  | 0 | 1.07 | 0 | 0.86 | 0 | 0.7 | 0
5219546 | Suporte metálico móvel para placa de sinalização - confecção (Caminhão carroceria com capacidade de 15 t - 188 kW) | tkm | 0.06738 |  | 0 | 1.07 | 0 | 0.86 | 0 | 0.7 | 0
[7 empty] | MOMENTO DE TRANSPORTE: |  |  |  | 0
[7 empty] | Custo Direto Total: |  |  |  | 3.5717
[7 empty] | VALOR: |  |  |  | 3.57
12.10. 5213385 Barreira de sinalização tipo I de direcionamento ou bloqueio - confecção (un)
EQUIPAMENTOS |  |  | QUANT |  | UTILIZAÇÃO |  | CUSTO OPERACIONAL |  |  |  | CUSTO HORÁRIO
[5 empty] | PROD | IMPR | PROD |  | IMPR
E9066 | Grupo gerador - 14 kVA |  | 0.42169 |  | 1 | 0 | 18.2318 |  | 4.6945 |  | 7.6882
E9535 | Serra circular com bancada - D = 30 cm - 4 kW |  | 0.42169 |  | 1 | 0 | 23.6737 |  | 23.3174 |  | 9.983
[7 empty] | TOTAL EQUIPAMENTOS: |  |  |  | 17.6711
MÃO DE OBRA | [5 empty] | UNID | CONSUMO |  | SALÁRIO HORA |  | CUSTO HORÁRIO
P9801 | Ajudante |  |  |  |  | h | 1 |  | 18.5103 |  | 18.5103
P9808 | Carpinteiro |  |  |  |  | h | 1 |  | 22.2276 |  | 22.2276
P9822 | Pintor |  |  |  |  | h | 1 |  | 27.6375 |  | 27.6375
P9824 | Servente |  |  |  |  | h | 1 |  | 18.4068 |  | 18.4068
[7 empty] | TOTAL MÃO DE OBRA: |  |  |  | 86.7822
[7 empty] | Custo Horário da Execução: |  |  |  | 104.4533
[7 empty] | Produção da Equipe: |  |  |  | 3
[7 empty] | Custo Unitário da Execução: |  |  |  | 34.82
MATERIAIS | [5 empty] | UNID | CONSUMO |  | VALOR UNITÁRIO |  | CUSTO UNITÁRIO
M0284 | Caibro de pinho - L = 7,5 cm e E = 7,5 cm |  |  |  |  | m | 5.808 |  | 18.7811 |  | 109.0806
M3236 | Película retrorrefletiva tipo III + SI |  |  |  |  | m² | 0.36 |  | 463.628 |  | 166.9061
M1205 | Prego de ferro |  |  |  |  | kg | 0.12 |  | 15.0223 |  | 1.8027
M1358 | Sarrafo em madeira de terceira - E = 2,5 cm e L = 5 cm |  |  |  |  | m | 1.76 |  | 2.9604 |  | 5.2103
M2034 | Solvente para tinta à base de resina acrílica |  |  |  |  | l | 0.03203 |  | 16.1491 |  | 0.5173
M0286 | Tábua - E = 2,5 cm e L = 30 cm |  |  |  |  | m | 1.32 |  | 17.7398 |  | 23.4165
M2128 | Tinta esmalte sintético acetinado |  |  |  |  | l | 0.32028 |  | 34.9115 |  | 11.1815
[7 empty] | TOTAL MATERIAIS: |  |  |  | 318.115
TRANSPORTE - TEMPO FIXO |  |  | UNIDADE |  | CODIGO |  | CONSUMO |  | PREÇO UNITÁRIO |  | CUSTO UNITÁRIO
M0284 | Caibro de pinho - L = 7,5 cm e E = 7,5 cm (Caminhão carroceria com capacidade de 15 t - 188 kW) |  | t |  | 5914655 |  | 0.03267 |  | 31.5 |  | 1.0291
M3236 | Película retrorrefletiva tipo III + SI (Caminhão carroceria com capacidade de 15 t - 188 kW) |  | t |  | 5914655 |  | 0.00017 |  | 31.5 |  | 0.0054
M1205 | Prego de ferro (Caminhão carroceria com capacidade de 15 t - 188 kW) |  | t |  | 5914655 |  | 0.00012 |  | 31.5 |  | 0.0038
M1358 | Sarrafo em madeira de terceira - E = 2,5 cm e L = 5 cm (Caminhão carroceria com capacidade de 15 t - 188 kW) |  | t |  | 5914655 |  | 0.0022 |  | 31.5 |  | 0.0693
M2034 | Solvente para tinta à base de resina acrílica (Caminhão carroceria com capacidade de 15 t - 188 kW) |  | t |  | 5914655 |  | 3e-05 |  | 31.5 |  | 0.0009
M0286 | Tábua - E = 2,5 cm e L = 30 cm (Caminhão carroceria com capacidade de 15 t - 188 kW) |  | t |  | 5914655 |  | 0.0099 |  | 31.5 |  | 0.3119
M2128 | Tinta esmalte sintético acetinado (Caminhão carroceria com capacidade de 15 t - 188 kW) |  | t |  | 5914655 |  | 0.00044 |  | 31.5 |  | 0.0139
[7 empty] | TRANSPORTE - TEMPO FIXO: |  |  |  | 1.4343
MOMENTO DE TRANSPORTE |  | UND | QUANTIDADE |  | LN |  | RP |  | P |  | CUSTO UNITÁRIO
[5 empty] | DMT | R$ | DMT | R$ | DMT | R$
M0284 | Caibro de pinho - L = 7,5 cm e E = 7,5 cm (Caminhão carroceria com capacidade de 15 t - 188 kW) | tkm | 0.03267 |  | 0 | 1.07 | 0 | 0.86 | 0 | 0.7 | 0
M3236 | Película retrorrefletiva tipo III + SI (Caminhão carroceria com capacidade de 15 t - 188 kW) | tkm | 0.00017 |  | 0 | 1.07 | 0 | 0.86 | 0 | 0.7 | 0
M1205 | Prego de ferro (Caminhão carroceria com capacidade de 15 t - 188 kW) | tkm | 0.00012 |  | 0 | 1.07 | 0 | 0.86 | 0 | 0.7 | 0
M1358 | Sarrafo em madeira de terceira - E = 2,5 cm e L = 5 cm (Caminhão carroceria com capacidade de 15 t - 188 kW) | tkm | 0.0022 |  | 0 | 1.07 | 0 | 0.86 | 0 | 0.7 | 0
M2034 | Solvente para tinta à base de resina acrílica (Caminhão carroceria com capacidade de 15 t - 188 kW) | tkm | 3e-05 |  | 0 | 1.07 | 0 | 0.86 | 0 | 0.7 | 0
M0286 | Tábua - E = 2,5 cm e L = 30 cm (Caminhão carroceria com capacidade de 15 t - 188 kW) | tkm | 0.0099 |  | 0 | 1.07 | 0 | 0.86 | 0 | 0.7 | 0
M2128 | Tinta esmalte sintético acetinado (Caminhão carroceria com capacidade de 15 t - 188 kW) | tkm | 0.00044 |  | 0 | 1.07 | 0 | 0.86 | 0 | 0.7 | 0
[7 empty] | MOMENTO DE TRANSPORTE: |  |  |  | 0
[7 empty] | Custo Direto Total: |  |  |  | 354.3693
[7 empty] | VALOR: |  |  |  | 354.37
12.11. 5212560 Placa de advertência para sinalização de obras montada em suporte metálico móvel, lado 1,00 m - utilização de 600 ciclos - un.fornecimento, 01 implantação e 01 retirada diária (un.dia)
MATERIAIS | [5 empty] | UNID | CONSUMO |  | VALOR UNITÁRIO |  | CUSTO UNITÁRIO
M0789 | Conjunto para fixação de placas em aço galvanizado composto por barra chata, abraçadeira, parafusos, porcas e arruelas |  |  |  |  | kg | 0.00116 |  | 24.3391 |  | 0.0282
[7 empty] | TOTAL MATERIAIS: |  |  |  | 0.0282
SERVIÇOS | [5 empty] | UNID | CONSUMO |  | PREÇO UNITÁRIO |  | CUSTO UNITÁRIO
5213416 | Placa em aço nº 16 galvanizado com película retrorrefletiva tipo I + I - confecção |  |  |  |  | m² | 0.00167 |  | 421.07 |  | 0.7032
5219546 | Suporte metálico móvel para placa de sinalização - confecção |  |  |  |  | un | 0.00167 |  | 323.66 |  | 0.5405
[7 empty] | TOTAL SERVIÇOS: |  |  |  | 1.2437
TRANSPORTE - TEMPO FIXO |  |  | UNIDADE |  | CODIGO |  | CONSUMO |  | PREÇO UNITÁRIO |  | CUSTO UNITÁRIO
M0789 | Conjunto para fixação de placas em aço galvanizado composto por barra chata, abraçadeira, parafusos, porcas e arruelas (Caminhão carroceria com capacidade de 15 t - 188 kW) |  | t |  | 5914655 |  | 0.0007 |  | 31.5 |  | 0.0221
5213416 | Placa em aço nº 16 galvanizado com película retrorrefletiva tipo I + I - confecção (Caminhão carroceria com capacidade de 15 t - 188 kW) |  | t |  | 5914655 |  | 0.0124 |  | 31.5 |  | 0.3906
5219546 | Suporte metálico móvel para placa de sinalização - confecção (Caminhão carroceria com capacidade de 15 t - 188 kW) |  | t |  | 5914655 |  | 0.06738 |  | 31.5 |  | 2.1225
[7 empty] | TRANSPORTE - TEMPO FIXO: |  |  |  | 2.5352
MOMENTO DE TRANSPORTE |  | UND | QUANTIDADE |  | LN |  | RP |  | P |  | CUSTO UNITÁRIO
[5 empty] | DMT | R$ | DMT | R$ | DMT | R$
M0789 | Conjunto para fixação de placas em aço galvanizado composto por barra chata, abraçadeira, parafusos, porcas e arruelas (Caminhão carroceria com capacidade de 15 t - 188 kW) | tkm | 0.0007 |  | 0 | 1.07 | 0 | 0.86 | 0 | 0.7 | 0
5213416 | Placa em aço nº 16 galvanizado com película retrorrefletiva tipo I + I - confecção (Caminhão carroceria com capacidade de 15 t - 188 kW) | tkm | 0.0124 |  | 0 | 1.07 | 0 | 0.86 | 0 | 0.7 | 0
5219546 | Suporte metálico móvel para placa de sinalização - confecção (Caminhão carroceria com capacidade de 15 t - 188 kW) | tkm | 0.06738 |  | 0 | 1.07 | 0 | 0.86 | 0 | 0.7 | 0
[7 empty] | MOMENTO DE TRANSPORTE: |  |  |  | 0
[7 empty] | Custo Direto Total: |  |  |  | 3.8071
[7 empty] | VALOR: |  |  |  | 3.81
12.12. 5213835 Cone plástico para canalização de trânsito - utilização de 150 ciclos - fornecimento, 01 implantação e 01 retirada diária un. (un.dia)
MATERIAIS | [5 empty] | UNID | CONSUMO |  | VALOR UNITÁRIO |  | CUSTO UNITÁRIO
M0047 | Cone de sinalização em polietileno - H = 75 cm e base quadrada de 40 x 40 cm |  |  |  |  | un | 0.00667 |  | 103.8373 |  | 0.6926
[7 empty] | TOTAL MATERIAIS: |  |  |  | 0.6926
TRANSPORTE - TEMPO FIXO |  |  | UNIDADE |  | CODIGO |  | CONSUMO |  | PREÇO UNITÁRIO |  | CUSTO UNITÁRIO
M0047 | Cone de sinalização em polietileno - H = 75 cm e base quadrada de 40 x 40 cm (Caminhão carroceria com capacidade de 15 t - 188 kW) |  | t |  | 5914655 |  | 0.004 |  | 31.5 |  | 0.126
[7 empty] | TRANSPORTE - TEMPO FIXO: |  |  |  | 0.126
MOMENTO DE TRANSPORTE |  | UND | QUANTIDADE |  | LN |  | RP |  | P |  | CUSTO UNITÁRIO
[5 empty] | DMT | R$ | DMT | R$ | DMT | R$
M0047 | Cone de sinalização em polietileno - H = 75 cm e base quadrada de 40 x 40 cm (Caminhão carroceria com capacidade de 15 t - 188 kW) | tkm | 0.00657 |  | 0 | 1.07 | 0 | 0.86 | 0 | 0.7 | 0
[7 empty] | MOMENTO DE TRANSPORTE: |  |  |  | 0
[7 empty] | Custo Direto Total: |  |  |  | 0.8186
[7 empty] | VALOR: |  |  |  | 0.82
12.13. S05156 Sinalização noturna com tela tapume pvc, balde plástico fiação e lâmpada, reutilização 7 vezes (m)
Encargos Complementares |  |  |  | FONTE |  | UNID | COEFICIENTE |  | PREÇO UNITÁRIO |  | TOTAL
S10552 | Encargos Complementares - Eletricista |  |  | ORSE |  | h | 0.014 |  | 3.67 |  | 0.05
S10549 | Encargos Complementares - Servente |  |  | ORSE |  | h | 0.029 |  | 3.81 |  | 0.11
[7 empty] | TOTAL Encargos Complementares: |  |  |  | 0.16
Material |  |  |  | FONTE |  | UNID | COEFICIENTE |  | PREÇO UNITÁRIO |  | TOTAL
I04815S | Balde vermelho para sinalizacao de vias |  |  | ORSE |  | un | 0.036 |  | 5.67 |  | 0.2
I01925 | Bocal baquelite para lâmpada com rabicho |  |  | ORSE |  | un | 0.071 |  | 1.99 |  | 0.14
I00939S | Fio de cobre, solido, classe 1, isolacao em pvc/a, antichama bwf-b, 450/750v, secao nominal 2,5 mm2 |  |  | ORSE |  | m | 0.314 |  | 2.21 |  | 0.69
I04675 | Lâmpada fluorescente eletronica PL 15W / 127v (compacta integrada) |  |  | ORSE |  | un | 0.071 |  | 7.6 |  | 0.54
[7 empty] | TOTAL Material: |  |  |  | 1.57
Mão de Obra |  |  |  | FONTE |  | UNID | COEFICIENTE |  | PREÇO UNITÁRIO |  | TOTAL
I02436S | Eletricista (horista) |  |  | ORSE |  | h | 0.014 |  | 18.16 |  | 0.25
I06111S | Servente de obras |  |  | ORSE |  | h | 0.028 |  | 12.72 |  | 0.36
[7 empty] | TOTAL Mão de Obra: |  |  |  | 0.61
Serviço |  |  |  | FONTE |  | UNID | COEFICIENTE |  | PREÇO UNITÁRIO |  | TOTAL
S05158 | Sinalização Diurna com Tela tapume em pvc - 10 usos |  |  | ORSE |  | m | 0.143 |  | 4.67 |  | 0.67
[7 empty] | TOTAL Serviço: |  |  |  | 0.67
[7 empty] | VALOR: |  |  |  | 3.02
13.1.1. 100981 CARGA, MANOBRA E DESCARGA DE ENTULHO EM CAMINHÃO BASCULANTE 6 M³ - CARGA COM ESCAVADEIRA HIDRÁULICA (CAÇAMBA DE 0,80 M³ / 111 HP) E DESCARGA LIVRE (UNIDADE: M3). AF_07/2020 (M3)
Equipamento Custo Horário |  |  |  | FONTE |  | UNID | COEFICIENTE |  | PREÇO UNITÁRIO |  | TOTAL
67827 | CAMINHÃO BASCULANTE 6 M3 TOCO, PESO BRUTO TOTAL 16.000 KG, CARGA ÚTIL MÁXIMA 11.130 KG, DISTÂNCIA ENTRE EIXOS 5,36 M, POTÊNCIA 185 CV, INCLUSIVE CAÇAMBA METÁLICA - CHI DIURNO. AF_06/2014 |  |  | SINAPI |  | CHI | 0.0203 |  | 54.29 |  | 1.1
67826 | CAMINHÃO BASCULANTE 6 M3 TOCO, PESO BRUTO TOTAL 16.000 KG, CARGA ÚTIL MÁXIMA 11.130 KG, DISTÂNCIA ENTRE EIXOS 5,36 M, POTÊNCIA 185 CV, INCLUSIVE CAÇAMBA METÁLICA - CHP DIURNO. AF_06/2014 |  |  | SINAPI |  | CHP | 0.0267 |  | 160.89 |  | 4.29
5632 | ESCAVADEIRA HIDRÁULICA SOBRE ESTEIRAS, CAÇAMBA 0,80 M3, PESO OPERACIONAL 17 T, POTENCIA BRUTA 111 HP - CHI DIURNO. AF_06/2014 |  |  | SINAPI |  | CHI | 0.0151 |  | 73.9 |  | 1.11
5631 | ESCAVADEIRA HIDRÁULICA SOBRE ESTEIRAS, CAÇAMBA 0,80 M3, PESO OPERACIONAL 17 T, POTENCIA BRUTA 111 HP - CHP DIURNO. AF_06/2014 |  |  | SINAPI |  | CHP | 0.0083 |  | 181.85 |  | 1.5
[7 empty] | TOTAL Equipamento Custo Horário: |  |  |  | 8
[7 empty] | VALOR: |  |  |  | 8
13.1.2. S03099 Equipe de topografia para trabalhos exclusivos de campo (MÊS)
Equipamento |  |  |  | FONTE |  | UNID | COEFICIENTE |  | PREÇO UNITÁRIO |  | TOTAL
I09810 | Instrumental de Topografia - Fonte: Tabela de Preços de consultoria do DNIT - ref. 04/16 |  |  | ORSE |  | mês | 1 |  | 1836.65 |  | 1836.65
I04415 | Veículo leve - Volkswagen:GOL ou similar |  |  | ORSE |  | h | 176 |  | 13.18 |  | 2319.68
[7 empty] | TOTAL Equipamento: |  |  |  | 4156.33
Mão de Obra com Encargos Complementares |  |  |  | FONTE |  | UNID | COEFICIENTE |  | PREÇO UNITÁRIO |  | TOTAL
101389 | AUXILIAR DE TOPÓGRAFO COM ENCARGOS COMPLEMENTARES |  |  | SINAPI |  | MES | 1 |  | 3435.82 |  | 3435.82
94296 | TOPOGRAFO COM ENCARGOS COMPLEMENTARES |  |  | SINAPI |  | MES | 1 |  | 7182.11 |  | 7182.11
[7 empty] | TOTAL Mão de Obra com Encargos Complementares: |  |  |  | 10617.93
[7 empty] | VALOR: |  |  |  | 14774.26
13.1.3. 95877 TRANSPORTE COM CAMINHÃO BASCULANTE DE 18 M³, EM VIA URBANA PAVIMENTADA, DMT ATÉ 30 KM (UNIDADE: M3XKM). AF_07/2020 (M3XKM)
Equipamento Custo Horário |  |  |  | FONTE |  | UNID | COEFICIENTE |  | PREÇO UNITÁRIO |  | TOTAL
89884 | CAMINHÃO BASCULANTE 18 M3, COM CAVALO MECÂNICO DE CAPACIDADE MÁXIMA DE TRAÇÃO COMBINADO DE 45000 KG, POTÊNCIA 330 CV, INCLUSIVE SEMIREBOQUE COM CAÇAMBA METÁLICA - CHI DIURNO. AF_12/2014 |  |  | SINAPI |  | CHI | 0.002 |  | 71.67 |  | 0.14
89883 | CAMINHÃO BASCULANTE 18 M3, COM CAVALO MECÂNICO DE CAPACIDADE MÁXIMA DE TRAÇÃO COMBINADO DE 45000 KG, POTÊNCIA 330 CV, INCLUSIVE SEMIREBOQUE COM CAÇAMBA METÁLICA - CHP DIURNO. AF_12/2014 |  |  | SINAPI |  | CHP | 0.0046 |  | 294.61 |  | 1.35
[7 empty] | TOTAL Equipamento Custo Horário: |  |  |  | 1.49
[7 empty] | VALOR: |  |  |  | 1.49
13.1.4. 87620 CONTRAPISO EM ARGAMASSA TRAÇO 1:4 (CIMENTO E AREIA), PREPARO MECÂNICO COM BETONEIRA 400 L, APLICADO EM ÁREAS SECAS SOBRE LAJE, ADERIDO, ACABAMENTO NÃO REFORÇADO, ESPESSURA 2CM. AF_07/2021 (M2)
Material |  |  |  | FONTE |  | UNID | COEFICIENTE |  | PREÇO UNITÁRIO |  | TOTAL
00007334 | ADITIVO ADESIVO LIQUIDO PARA ARGAMASSAS DE REVESTIMENTOS CIMENTICIOS |  |  | SINAPI |  | L | 0.21 |  | 21.97 |  | 4.61
00001379 | CIMENTO PORTLAND COMPOSTO CP II-32 |  |  | SINAPI |  | KG | 0.5 |  | 0.77 |  | 0.38
[7 empty] | TOTAL Material: |  |  |  | 4.99
Mão de Obra com Encargos Complementares |  |  |  | FONTE |  | UNID | COEFICIENTE |  | PREÇO UNITÁRIO |  | TOTAL
88309 | PEDREIRO COM ENCARGOS COMPLEMENTARES |  |  | SINAPI |  | H | 0.214 |  | 23.16 |  | 4.95
88316 | SERVENTE COM ENCARGOS COMPLEMENTARES |  |  | SINAPI |  | H | 0.107 |  | 18.34 |  | 1.96
[7 empty] | TOTAL Mão de Obra com Encargos Complementares: |  |  |  | 6.91
Serviço |  |  |  | FONTE |  | UNID | COEFICIENTE |  | PREÇO UNITÁRIO |  | TOTAL
87301 | ARGAMASSA TRAÇO 1:4 (EM VOLUME DE CIMENTO E AREIA MÉDIA ÚMIDA) PARA CONTRAPISO, PREPARO MECÂNICO COM BETONEIRA 400 L. AF_08/2019 |  |  | SINAPI |  | M3 | 0.031 |  | 567.96 |  | 17.6
[7 empty] | TOTAL Serviço: |  |  |  | 17.6
[7 empty] | VALOR: |  |  |  | 29.5
13.1.5.1. S08025 Execução de estaca rotativa injetada, inclusive cimento, areia e armação - Ø 320mm (m)
Encargos Complementares |  |  |  | FONTE |  | UNID | COEFICIENTE |  | PREÇO UNITÁRIO |  | TOTAL
S10555 | Encargos Complementares - Armador |  |  | ORSE |  | h | 0.293 |  | 3.63 |  | 1.06
S10550 | Encargos Complementares - Pedreiro |  |  | ORSE |  | h | 1 |  | 3.71 |  | 3.71
S10549 | Encargos Complementares - Servente |  |  | ORSE |  | h | 1.093 |  | 3.81 |  | 4.16
[7 empty] | TOTAL Encargos Complementares: |  |  |  | 8.93
Material |  |  |  | FONTE |  | UNID | COEFICIENTE |  | PREÇO UNITÁRIO |  | TOTAL
I00033S | Aco ca-50, 8,0 mm, vergalhao |  |  | ORSE |  | kg | 3.085 |  | 11.1 |  | 34.24
I00367S | Areia grossa - posto jazida/fornecedor (retirado na jazida,sem transporte) |  |  | ORSE |  | m3 | 0.125 |  | 101.3 |  | 12.66
I01379S | Cimento portland composto cp ii-32 |  |  | ORSE |  | kg | 75 |  | 0.8 |  | 60
[7 empty] | TOTAL Material: |  |  |  | 106.9
Mão de Obra |  |  |  | FONTE |  | UNID | COEFICIENTE |  | PREÇO UNITÁRIO |  | TOTAL
I00378S | Armador (horista) |  |  | ORSE |  | h | 0.293 |  | 18.16 |  | 5.32
I04750S | Pedreiro (horista) |  |  | ORSE |  | h | 1 |  | 18.16 |  | 18.16
I06111S | Servente de obras |  |  | ORSE |  | h | 1.093 |  | 12.72 |  | 13.9
[7 empty] | TOTAL Mão de Obra: |  |  |  | 37.38
Serviço |  |  |  | FONTE |  | UNID | COEFICIENTE |  | PREÇO UNITÁRIO |  | TOTAL
I07957 | Execução de estaca rotativa injetada, exclusive cimento, agregados e aço - Ø320mm |  |  | ORSE |  | m | 1 |  | 125 |  | 125
[7 empty] | TOTAL Serviço: |  |  |  | 125
[7 empty] | VALOR: |  |  |  | 278.2
13.1.6.1. 90092 ESCAVAÇÃO MECANIZADA DE VALA COM PROF. MAIOR QUE 1,5 M E ATÉ 3,0 M(MÉDIA MONTANTE E JUSANTE/UMA COMPOSIÇÃO POR TRECHO), ESCAVADEIRA (0,8 M3), LARG. MENOR QUE 1,5 M, EM SOLO DE 1A CATEGORIA, LOCAIS COM BAIXO NÍVEL DE INTERFERÊNCIA. AF_02/2021 (M3)
Equipamento Custo Horário |  |  |  | FONTE |  | UNID | COEFICIENTE |  | PREÇO UNITÁRIO |  | TOTAL
5632 | ESCAVADEIRA HIDRÁULICA SOBRE ESTEIRAS, CAÇAMBA 0,80 M3, PESO OPERACIONAL 17 T, POTENCIA BRUTA 111 HP - CHI DIURNO. AF_06/2014 |  |  | SINAPI |  | CHI | 0.0187 |  | 73.9 |  | 1.38
5631 | ESCAVADEIRA HIDRÁULICA SOBRE ESTEIRAS, CAÇAMBA 0,80 M3, PESO OPERACIONAL 17 T, POTENCIA BRUTA 111 HP - CHP DIURNO. AF_06/2014 |  |  | SINAPI |  | CHP | 0.0172 |  | 181.85 |  | 3.12
[7 empty] | TOTAL Equipamento Custo Horário: |  |  |  | 4.5
Mão de Obra com Encargos Complementares |  |  |  | FONTE |  | UNID | COEFICIENTE |  | PREÇO UNITÁRIO |  | TOTAL
88316 | SERVENTE COM ENCARGOS COMPLEMENTARES |  |  | SINAPI |  | H | 0.0359 |  | 18.34 |  | 0.65
[7 empty] | TOTAL Mão de Obra com Encargos Complementares: |  |  |  | 0.65
[7 empty] | VALOR: |  |  |  | 5.15
13.1.6.2. 96616 LASTRO DE CONCRETO MAGRO, APLICADO EM BLOCOS DE COROAMENTO OU SAPATAS. AF_08/2017 (M3)
Mão de Obra com Encargos Complementares |  |  |  | FONTE |  | UNID | COEFICIENTE |  | PREÇO UNITÁRIO |  | TOTAL
88309 | PEDREIRO COM ENCARGOS COMPLEMENTARES |  |  | SINAPI |  | H | 6.212 |  | 23.16 |  | 143.86
88316 | SERVENTE COM ENCARGOS COMPLEMENTARES |  |  | SINAPI |  | H | 1.694 |  | 18.34 |  | 31.06
[7 empty] | TOTAL Mão de Obra com Encargos Complementares: |  |  |  | 174.92
Serviço |  |  |  | FONTE |  | UNID | COEFICIENTE |  | PREÇO UNITÁRIO |  | TOTAL
94968 | CONCRETO MAGRO PARA LASTRO, TRAÇO 1:4,5:4,5 (EM MASSA SECA DE CIMENTO/ AREIA MÉDIA/ BRITA 1) - PREPARO MECÂNICO COM BETONEIRA 600 L. AF_05/2021 |  |  | SINAPI |  | M3 | 1.13 |  | 353.81 |  | 399.8
[7 empty] | TOTAL Serviço: |  |  |  | 399.8
[7 empty] | VALOR: |  |  |  | 574.72
13.1.6.3. 103763 MONTAGEM E DESMONTAGEM DE FÔRMA DE LAJE MACIÇA, PÉ-DIREITO SIMPLES, EM CHAPA DE MADEIRA COMPENSADA RESINADA E CIMBRAMENTO DE MADEIRA, 8 UTILIZAÇÕES. AF_03/2022 (M2)
Material |  |  |  | FONTE |  | UNID | COEFICIENTE |  | PREÇO UNITÁRIO |  | TOTAL
00004433 | CAIBRO NAO APARELHADO *6 X 6* CM, EM MACARANDUBA, ANGELIM OU EQUIVALENTE DA REGIAO - BRUTA |  |  | SINAPI |  | M | 0.221 |  | 19.22 |  | 4.24
00002692 | DESMOLDANTE PROTETOR PARA FORMAS DE MADEIRA, DE BASE OLEOSA EMULSIONADA EM AGUA |  |  | SINAPI |  | L | 0.01 |  | 8.97 |  | 0.08
00040304 | PREGO DE ACO POLIDO COM CABECA DUPLA 17 X 27 (2 1/2 X 11) |  |  | SINAPI |  | KG | 0.078 |  | 28.88 |  | 2.25
00006193 | TABUA NAO APARELHADA *2,5 X 20* CM, EM MACARANDUBA, ANGELIM OU EQUIVALENTE DA REGIAO - BRUTA |  |  | SINAPI |  | M | 0.269 |  | 13.89 |  | 3.73
[7 empty] | TOTAL Material: |  |  |  | 10.3
Mão de Obra com Encargos Complementares |  |  |  | FONTE |  | UNID | COEFICIENTE |  | PREÇO UNITÁRIO |  | TOTAL
88239 | AJUDANTE DE CARPINTEIRO COM ENCARGOS COMPLEMENTARES |  |  | SINAPI |  | H | 0.146 |  | 18.7 |  | 2.73
88262 | CARPINTEIRO DE FORMAS COM ENCARGOS COMPLEMENTARES |  |  | SINAPI |  | H | 0.799 |  | 22.81 |  | 18.22
[7 empty] | TOTAL Mão de Obra com Encargos Complementares: |  |  |  | 20.95
Serviço |  |  |  | FONTE |  | UNID | COEFICIENTE |  | PREÇO UNITÁRIO |  | TOTAL
92273 | FABRICAÇÃO DE ESCORAS DO TIPO PONTALETE, EM MADEIRA, PARA PÉ-DIREITO SIMPLES. AF_09/2020 |  |  | SINAPI |  | M | 0.744 |  | 19.53 |  | 14.53
92267 | FABRICAÇÃO DE FÔRMA PARA LAJES, EM CHAPA DE MADEIRA COMPENSADA RESINADA, E = 17 MM. AF_09/2020 |  |  | SINAPI |  | M2 | 0.195 |  | 67.29 |  | 13.12
[7 empty] | TOTAL Serviço: |  |  |  | 27.65
[7 empty] | VALOR: |  |  |  | 58.9
13.1.6.4. 92806 CORTE E DOBRA DE AÇO CA-50, DIÂMETRO DE 20,0 MM. AF_06/2022 (KG)
Material |  |  |  | FONTE |  | UNID | COEFICIENTE |  | PREÇO UNITÁRIO |  | TOTAL
00043056 | ACO CA-50, 20,0 MM OU 25,0 MM, VERGALHAO |  |  | SINAPI |  | KG | 1.14 |  | 9.44 |  | 10.76
[7 empty] | TOTAL Material: |  |  |  | 10.76
Mão de Obra com Encargos Complementares |  |  |  | FONTE |  | UNID | COEFICIENTE |  | PREÇO UNITÁRIO |  | TOTAL
88245 | ARMADOR COM ENCARGOS COMPLEMENTARES |  |  | SINAPI |  | H | 0.0013 |  | 22.99 |  | 0.02
[7 empty] | TOTAL Mão de Obra com Encargos Complementares: |  |  |  | 0.02
[7 empty] | VALOR: |  |  |  | 10.78
13.1.6.5. 94966 CONCRETO FCK = 30MPA, TRAÇO 1:2,1:2,5 (EM MASSA SECA DE CIMENTO/ AREIA MÉDIA/ BRITA 1) - PREPARO MECÂNICO COM BETONEIRA 400 L. AF_05/2021 (M3)
Equipamento Custo Horário |  |  |  | FONTE |  | UNID | COEFICIENTE |  | PREÇO UNITÁRIO |  | TOTAL
88831 | BETONEIRA CAPACIDADE NOMINAL DE 400 L, CAPACIDADE DE MISTURA 280 L, MOTOR ELÉTRICO TRIFÁSICO POTÊNCIA DE 2 CV, SEM CARREGADOR - CHI DIURNO. AF_05/2023 |  |  | SINAPI |  | CHI | 0.7032 |  | 0.35 |  | 0.24
88830 | BETONEIRA CAPACIDADE NOMINAL DE 400 L, CAPACIDADE DE MISTURA 280 L, MOTOR ELÉTRICO TRIFÁSICO POTÊNCIA DE 2 CV, SEM CARREGADOR - CHP DIURNO. AF_05/2023 |  |  | SINAPI |  | CHP | 0.7458 |  | 1.95 |  | 1.45
[7 empty] | TOTAL Equipamento Custo Horário: |  |  |  | 1.69
Material |  |  |  | FONTE |  | UNID | COEFICIENTE |  | PREÇO UNITÁRIO |  | TOTAL
00000370 | AREIA MEDIA - POSTO JAZIDA/FORNECEDOR (RETIRADO NA JAZIDA, SEM TRANSPORTE) |  |  | SINAPI |  | M3 | 0.7078 |  | 95 |  | 67.24
00001379 | CIMENTO PORTLAND COMPOSTO CP II-32 |  |  | SINAPI |  | KG | 388.8826 |  | 0.77 |  | 299.43
00004721 | PEDRA BRITADA N. 1 (9,5 a 19 MM) POSTO PEDREIRA/FORNECEDOR, SEM FRETE |  |  | SINAPI |  | M3 | 0.5892 |  | 77.09 |  | 45.42
[7 empty] | TOTAL Material: |  |  |  | 412.09
Mão de Obra com Encargos Complementares |  |  |  | FONTE |  | UNID | COEFICIENTE |  | PREÇO UNITÁRIO |  | TOTAL
88377 | OPERADOR DE BETONEIRA ESTACIONÁRIA/MISTURADOR COM ENCARGOS COMPLEMENTARES |  |  | SINAPI |  | H | 1.449 |  | 16.74 |  | 24.25
88316 | SERVENTE COM ENCARGOS COMPLEMENTARES |  |  | SINAPI |  | H | 2.2958 |  | 18.34 |  | 42.1
[7 empty] | TOTAL Mão de Obra com Encargos Complementares: |  |  |  | 66.35
[7 empty] | VALOR: |  |  |  | 480.13
13.2.1.1. 92806 CORTE E DOBRA DE AÇO CA-50, DIÂMETRO DE 20,0 MM. AF_06/2022 (KG)
Material |  |  |  | FONTE |  | UNID | COEFICIENTE |  | PREÇO UNITÁRIO |  | TOTAL
00043056 | ACO CA-50, 20,0 MM OU 25,0 MM, VERGALHAO |  |  | SINAPI |  | KG | 1.14 |  | 9.44 |  | 10.76
[7 empty] | TOTAL Material: |  |  |  | 10.76
Mão de Obra com Encargos Complementares |  |  |  | FONTE |  | UNID | COEFICIENTE |  | PREÇO UNITÁRIO |  | TOTAL
88245 | ARMADOR COM ENCARGOS COMPLEMENTARES |  |  | SINAPI |  | H | 0.0013 |  | 22.99 |  | 0.02
[7 empty] | TOTAL Mão de Obra com Encargos Complementares: |  |  |  | 0.02
[7 empty] | VALOR: |  |  |  | 10.78
13.2.1.2. 103763 MONTAGEM E DESMONTAGEM DE FÔRMA DE LAJE MACIÇA, PÉ-DIREITO SIMPLES, EM CHAPA DE MADEIRA COMPENSADA RESINADA E CIMBRAMENTO DE MADEIRA, 8 UTILIZAÇÕES. AF_03/2022 (M2)
Material |  |  |  | FONTE |  | UNID | COEFICIENTE |  | PREÇO UNITÁRIO |  | TOTAL
00004433 | CAIBRO NAO APARELHADO *6 X 6* CM, EM MACARANDUBA, ANGELIM OU EQUIVALENTE DA REGIAO - BRUTA |  |  | SINAPI |  | M | 0.221 |  | 19.22 |  | 4.24
00002692 | DESMOLDANTE PROTETOR PARA FORMAS DE MADEIRA, DE BASE OLEOSA EMULSIONADA EM AGUA |  |  | SINAPI |  | L | 0.01 |  | 8.97 |  | 0.08
00040304 | PREGO DE ACO POLIDO COM CABECA DUPLA 17 X 27 (2 1/2 X 11) |  |  | SINAPI |  | KG | 0.078 |  | 28.88 |  | 2.25
00006193 | TABUA NAO APARELHADA *2,5 X 20* CM, EM MACARANDUBA, ANGELIM OU EQUIVALENTE DA REGIAO - BRUTA |  |  | SINAPI |  | M | 0.269 |  | 13.89 |  | 3.73
[7 empty] | TOTAL Material: |  |  |  | 10.3
Mão de Obra com Encargos Complementares |  |  |  | FONTE |  | UNID | COEFICIENTE |  | PREÇO UNITÁRIO |  | TOTAL
88239 | AJUDANTE DE CARPINTEIRO COM ENCARGOS COMPLEMENTARES |  |  | SINAPI |  | H | 0.146 |  | 18.7 |  | 2.73
88262 | CARPINTEIRO DE FORMAS COM ENCARGOS COMPLEMENTARES |  |  | SINAPI |  | H | 0.799 |  | 22.81 |  | 18.22
[7 empty] | TOTAL Mão de Obra com Encargos Complementares: |  |  |  | 20.95
Serviço |  |  |  | FONTE |  | UNID | COEFICIENTE |  | PREÇO UNITÁRIO |  | TOTAL
92273 | FABRICAÇÃO DE ESCORAS DO TIPO PONTALETE, EM MADEIRA, PARA PÉ-DIREITO SIMPLES. AF_09/2020 |  |  | SINAPI |  | M | 0.744 |  | 19.53 |  | 14.53
92267 | FABRICAÇÃO DE FÔRMA PARA LAJES, EM CHAPA DE MADEIRA COMPENSADA RESINADA, E = 17 MM. AF_09/2020 |  |  | SINAPI |  | M2 | 0.195 |  | 67.29 |  | 13.12
[7 empty] | TOTAL Serviço: |  |  |  | 27.65
[7 empty] | VALOR: |  |  |  | 58.9
13.2.1.3. 94966 CONCRETO FCK = 30MPA, TRAÇO 1:2,1:2,5 (EM MASSA SECA DE CIMENTO/ AREIA MÉDIA/ BRITA 1) - PREPARO MECÂNICO COM BETONEIRA 400 L. AF_05/2021 (M3)
Equipamento Custo Horário |  |  |  | FONTE |  | UNID | COEFICIENTE |  | PREÇO UNITÁRIO |  | TOTAL
88831 | BETONEIRA CAPACIDADE NOMINAL DE 400 L, CAPACIDADE DE MISTURA 280 L, MOTOR ELÉTRICO TRIFÁSICO POTÊNCIA DE 2 CV, SEM CARREGADOR - CHI DIURNO. AF_05/2023 |  |  | SINAPI |  | CHI | 0.7032 |  | 0.35 |  | 0.24
88830 | BETONEIRA CAPACIDADE NOMINAL DE 400 L, CAPACIDADE DE MISTURA 280 L, MOTOR ELÉTRICO TRIFÁSICO POTÊNCIA DE 2 CV, SEM CARREGADOR - CHP DIURNO. AF_05/2023 |  |  | SINAPI |  | CHP | 0.7458 |  | 1.95 |  | 1.45
[7 empty] | TOTAL Equipamento Custo Horário: |  |  |  | 1.69
Material |  |  |  | FONTE |  | UNID | COEFICIENTE |  | PREÇO UNITÁRIO |  | TOTAL
00000370 | AREIA MEDIA - POSTO JAZIDA/FORNECEDOR (RETIRADO NA JAZIDA, SEM TRANSPORTE) |  |  | SINAPI |  | M3 | 0.7078 |  | 95 |  | 67.24
00001379 | CIMENTO PORTLAND COMPOSTO CP II-32 |  |  | SINAPI |  | KG | 388.8826 |  | 0.77 |  | 299.43
00004721 | PEDRA BRITADA N. 1 (9,5 a 19 MM) POSTO PEDREIRA/FORNECEDOR, SEM FRETE |  |  | SINAPI |  | M3 | 0.5892 |  | 77.09 |  | 45.42
[7 empty] | TOTAL Material: |  |  |  | 412.09
Mão de Obra com Encargos Complementares |  |  |  | FONTE |  | UNID | COEFICIENTE |  | PREÇO UNITÁRIO |  | TOTAL
88377 | OPERADOR DE BETONEIRA ESTACIONÁRIA/MISTURADOR COM ENCARGOS COMPLEMENTARES |  |  | SINAPI |  | H | 1.449 |  | 16.74 |  | 24.25
88316 | SERVENTE COM ENCARGOS COMPLEMENTARES |  |  | SINAPI |  | H | 2.2958 |  | 18.34 |  | 42.1
[7 empty] | TOTAL Mão de Obra com Encargos Complementares: |  |  |  | 66.35
[7 empty] | VALOR: |  |  |  | 480.13
13.3.1.1. 103763 MONTAGEM E DESMONTAGEM DE FÔRMA DE LAJE MACIÇA, PÉ-DIREITO SIMPLES, EM CHAPA DE MADEIRA COMPENSADA RESINADA E CIMBRAMENTO DE MADEIRA, 8 UTILIZAÇÕES. AF_03/2022 (M2)
Material |  |  |  | FONTE |  | UNID | COEFICIENTE |  | PREÇO UNITÁRIO |  | TOTAL
00004433 | CAIBRO NAO APARELHADO *6 X 6* CM, EM MACARANDUBA, ANGELIM OU EQUIVALENTE DA REGIAO - BRUTA |  |  | SINAPI |  | M | 0.221 |  | 19.22 |  | 4.24
00002692 | DESMOLDANTE PROTETOR PARA FORMAS DE MADEIRA, DE BASE OLEOSA EMULSIONADA EM AGUA |  |  | SINAPI |  | L | 0.01 |  | 8.97 |  | 0.08
00040304 | PREGO DE ACO POLIDO COM CABECA DUPLA 17 X 27 (2 1/2 X 11) |  |  | SINAPI |  | KG | 0.078 |  | 28.88 |  | 2.25
00006193 | TABUA NAO APARELHADA *2,5 X 20* CM, EM MACARANDUBA, ANGELIM OU EQUIVALENTE DA REGIAO - BRUTA |  |  | SINAPI |  | M | 0.269 |  | 13.89 |  | 3.73
[7 empty] | TOTAL Material: |  |  |  | 10.3
Mão de Obra com Encargos Complementares |  |  |  | FONTE |  | UNID | COEFICIENTE |  | PREÇO UNITÁRIO |  | TOTAL
88239 | AJUDANTE DE CARPINTEIRO COM ENCARGOS COMPLEMENTARES |  |  | SINAPI |  | H | 0.146 |  | 18.7 |  | 2.73
88262 | CARPINTEIRO DE FORMAS COM ENCARGOS COMPLEMENTARES |  |  | SINAPI |  | H | 0.799 |  | 22.81 |  | 18.22
[7 empty] | TOTAL Mão de Obra com Encargos Complementares: |  |  |  | 20.95
Serviço |  |  |  | FONTE |  | UNID | COEFICIENTE |  | PREÇO UNITÁRIO |  | TOTAL
92273 | FABRICAÇÃO DE ESCORAS DO TIPO PONTALETE, EM MADEIRA, PARA PÉ-DIREITO SIMPLES. AF_09/2020 |  |  | SINAPI |  | M | 0.744 |  | 19.53 |  | 14.53
92267 | FABRICAÇÃO DE FÔRMA PARA LAJES, EM CHAPA DE MADEIRA COMPENSADA RESINADA, E = 17 MM. AF_09/2020 |  |  | SINAPI |  | M2 | 0.195 |  | 67.29 |  | 13.12
[7 empty] | TOTAL Serviço: |  |  |  | 27.65
[7 empty] | VALOR: |  |  |  | 58.9
13.3.1.2. 92806 CORTE E DOBRA DE AÇO CA-50, DIÂMETRO DE 20,0 MM. AF_06/2022 (KG)
Material |  |  |  | FONTE |  | UNID | COEFICIENTE |  | PREÇO UNITÁRIO |  | TOTAL
00043056 | ACO CA-50, 20,0 MM OU 25,0 MM, VERGALHAO |  |  | SINAPI |  | KG | 1.14 |  | 9.44 |  | 10.76
[7 empty] | TOTAL Material: |  |  |  | 10.76
Mão de Obra com Encargos Complementares |  |  |  | FONTE |  | UNID | COEFICIENTE |  | PREÇO UNITÁRIO |  | TOTAL
88245 | ARMADOR COM ENCARGOS COMPLEMENTARES |  |  | SINAPI |  | H | 0.0013 |  | 22.99 |  | 0.02
[7 empty] | TOTAL Mão de Obra com Encargos Complementares: |  |  |  | 0.02
[7 empty] | VALOR: |  |  |  | 10.78
13.3.1.3. 92880 CORTE E DOBRA DE AÇO CA-25, DIÂMETRO DE 20,0 MM. AF_06/2022 (KG)
Material |  |  |  | FONTE |  | UNID | COEFICIENTE |  | PREÇO UNITÁRIO |  | TOTAL
00043054 | ACO CA-25, 10,0 MM, OU 12,5 MM, OU 16,0 MM, OU 20,0 MM, OU 25,0 MM, VERGALHAO |  |  | SINAPI |  | KG | 1.14 |  | 10.16 |  | 11.58
[7 empty] | TOTAL Material: |  |  |  | 11.58
Mão de Obra com Encargos Complementares |  |  |  | FONTE |  | UNID | COEFICIENTE |  | PREÇO UNITÁRIO |  | TOTAL
88245 | ARMADOR COM ENCARGOS COMPLEMENTARES |  |  | SINAPI |  | H | 0.002 |  | 22.99 |  | 0.04
[7 empty] | TOTAL Mão de Obra com Encargos Complementares: |  |  |  | 0.04
[7 empty] | VALOR: |  |  |  | 11.62
13.3.1.4. 94967 CONCRETO FCK = 40MPA, TRAÇO 1:1,6:1,9 (EM MASSA SECA DE CIMENTO/ AREIA MÉDIA/ BRITA 1) - PREPARO MECÂNICO COM BETONEIRA 400 L. AF_05/2021 (M3)
Equipamento Custo Horário |  |  |  | FONTE |  | UNID | COEFICIENTE |  | PREÇO UNITÁRIO |  | TOTAL
88831 | BETONEIRA CAPACIDADE NOMINAL DE 400 L, CAPACIDADE DE MISTURA 280 L, MOTOR ELÉTRICO TRIFÁSICO POTÊNCIA DE 2 CV, SEM CARREGADOR - CHI DIURNO. AF_05/2023 |  |  | SINAPI |  | CHI | 0.7483 |  | 0.35 |  | 0.26
88830 | BETONEIRA CAPACIDADE NOMINAL DE 400 L, CAPACIDADE DE MISTURA 280 L, MOTOR ELÉTRICO TRIFÁSICO POTÊNCIA DE 2 CV, SEM CARREGADOR - CHP DIURNO. AF_05/2023 |  |  | SINAPI |  | CHP | 0.7936 |  | 1.95 |  | 1.54
[7 empty] | TOTAL Equipamento Custo Horário: |  |  |  | 1.8
Material |  |  |  | FONTE |  | UNID | COEFICIENTE |  | PREÇO UNITÁRIO |  | TOTAL
00000370 | AREIA MEDIA - POSTO JAZIDA/FORNECEDOR (RETIRADO NA JAZIDA, SEM TRANSPORTE) |  |  | SINAPI |  | M3 | 0.6751 |  | 95 |  | 64.13
00001379 | CIMENTO PORTLAND COMPOSTO CP II-32 |  |  | SINAPI |  | KG | 486.8478 |  | 0.77 |  | 374.87
00004721 | PEDRA BRITADA N. 1 (9,5 a 19 MM) POSTO PEDREIRA/FORNECEDOR, SEM FRETE |  |  | SINAPI |  | M3 | 0.5606 |  | 77.09 |  | 43.21
[7 empty] | TOTAL Material: |  |  |  | 482.21
Mão de Obra com Encargos Complementares |  |  |  | FONTE |  | UNID | COEFICIENTE |  | PREÇO UNITÁRIO |  | TOTAL
88377 | OPERADOR DE BETONEIRA ESTACIONÁRIA/MISTURADOR COM ENCARGOS COMPLEMENTARES |  |  | SINAPI |  | H | 1.5418 |  | 16.74 |  | 25.8
88316 | SERVENTE COM ENCARGOS COMPLEMENTARES |  |  | SINAPI |  | H | 2.4383 |  | 18.34 |  | 44.71
[7 empty] | TOTAL Mão de Obra com Encargos Complementares: |  |  |  | 70.51
[7 empty] | VALOR: |  |  |  | 554.52
13.3.1.5. 5915369 Carga, descarga e manobra de vigas pré-moldadas de 1.000 a 1.250 kN em cavalo mecânico com reboques de 5 e 4 eixos com capacidade de 130 t (un)
EQUIPAMENTOS |  |  | QUANT |  | UTILIZAÇÃO |  | CUSTO OPERACIONAL |  |  |  | CUSTO HORÁRIO
[5 empty] | PROD | IMPR | PROD |  | IMPR
E9679 | Cavalo mecânico com dois reboques hidropneumáticos de 5 e 4 eixos e mesas de giro com capacidade de 130 t - 440 kW |  | 1 |  | 1 | 0 | 1493.7727 |  | 637.3771 |  | 1493.7727
E9095 | Guindaste móvel sobre pneus com 8 eixos com capacidade máxima de 500 t - 500 kW |  | 2 |  | 1 | 0 | 4293.356 |  | 2249.1855 |  | 8586.712
[7 empty] | TOTAL EQUIPAMENTOS: |  |  |  | 10080.4847
MÃO DE OBRA | [5 empty] | UNID | CONSUMO |  | SALÁRIO HORA |  | CUSTO HORÁRIO
P9824 | Servente |  |  |  |  | h | 4 |  | 18.4068 |  | 73.6272
[7 empty] | TOTAL MÃO DE OBRA: |  |  |  | 73.6272
[7 empty] | Custo Horário da Execução: |  |  |  | 10154.1119
[7 empty] | Produção da Equipe: |  |  |  | 1.3833
[7 empty] | Custo Unitário da Execução: |  |  |  | 7340.29
[7 empty] | Custo Direto Total: |  |  |  | 7340.29
[7 empty] | VALOR: |  |  |  | 7340.29
13.3.1.6. 100952 TRANSPORTE COM CAMINHÃO CARROCERIA COM GUINDAUTO (MUNCK), MOMENTO MÁXIMO DE CARGA 11,7 TM, EM VIA URBANA PAVIMENTADA, DMT ATÉ 30KM (UNIDADE: TXKM). AF_07/2020 (TXKM)
Equipamento Custo Horário |  |  |  | FONTE |  | UNID | COEFICIENTE |  | PREÇO UNITÁRIO |  | TOTAL
5930 | GUINDAUTO HIDRÁULICO, CAPACIDADE MÁXIMA DE CARGA 6200 KG, MOMENTO MÁXIMO DE CARGA 11,7 TM, ALCANCE MÁXIMO HORIZONTAL 9,70 M, INCLUSIVE CAMINHÃO TOCO PBT 16.000 KG, POTÊNCIA DE 189 CV - CHI DIURNO. AF_06/2014 |  |  | SINAPI |  | CHI | 0.004 |  | 61.15 |  | 0.24
5928 | GUINDAUTO HIDRÁULICO, CAPACIDADE MÁXIMA DE CARGA 6200 KG, MOMENTO MÁXIMO DE CARGA 11,7 TM, ALCANCE MÁXIMO HORIZONTAL 9,70 M, INCLUSIVE CAMINHÃO TOCO PBT 16.000 KG, POTÊNCIA DE 189 CV - CHP DIURNO. AF_06/2014 |  |  | SINAPI |  | CHP | 0.0093 |  | 232.6 |  | 2.16
[7 empty] | TOTAL Equipamento Custo Horário: |  |  |  | 2.4
[7 empty] | VALOR: |  |  |  | 2.4
13.3.2.1. 103763 MONTAGEM E DESMONTAGEM DE FÔRMA DE LAJE MACIÇA, PÉ-DIREITO SIMPLES, EM CHAPA DE MADEIRA COMPENSADA RESINADA E CIMBRAMENTO DE MADEIRA, 8 UTILIZAÇÕES. AF_03/2022 (M2)
Material |  |  |  | FONTE |  | UNID | COEFICIENTE |  | PREÇO UNITÁRIO |  | TOTAL
00004433 | CAIBRO NAO APARELHADO *6 X 6* CM, EM MACARANDUBA, ANGELIM OU EQUIVALENTE DA REGIAO - BRUTA |  |  | SINAPI |  | M | 0.221 |  | 19.22 |  | 4.24
00002692 | DESMOLDANTE PROTETOR PARA FORMAS DE MADEIRA, DE BASE OLEOSA EMULSIONADA EM AGUA |  |  | SINAPI |  | L | 0.01 |  | 8.97 |  | 0.08
00040304 | PREGO DE ACO POLIDO COM CABECA DUPLA 17 X 27 (2 1/2 X 11) |  |  | SINAPI |  | KG | 0.078 |  | 28.88 |  | 2.25
00006193 | TABUA NAO APARELHADA *2,5 X 20* CM, EM MACARANDUBA, ANGELIM OU EQUIVALENTE DA REGIAO - BRUTA |  |  | SINAPI |  | M | 0.269 |  | 13.89 |  | 3.73
[7 empty] | TOTAL Material: |  |  |  | 10.3
Mão de Obra com Encargos Complementares |  |  |  | FONTE |  | UNID | COEFICIENTE |  | PREÇO UNITÁRIO |  | TOTAL
88239 | AJUDANTE DE CARPINTEIRO COM ENCARGOS COMPLEMENTARES |  |  | SINAPI |  | H | 0.146 |  | 18.7 |  | 2.73
88262 | CARPINTEIRO DE FORMAS COM ENCARGOS COMPLEMENTARES |  |  | SINAPI |  | H | 0.799 |  | 22.81 |  | 18.22
[7 empty] | TOTAL Mão de Obra com Encargos Complementares: |  |  |  | 20.95
Serviço |  |  |  | FONTE |  | UNID | COEFICIENTE |  | PREÇO UNITÁRIO |  | TOTAL
92273 | FABRICAÇÃO DE ESCORAS DO TIPO PONTALETE, EM MADEIRA, PARA PÉ-DIREITO SIMPLES. AF_09/2020 |  |  | SINAPI |  | M | 0.744 |  | 19.53 |  | 14.53
92267 | FABRICAÇÃO DE FÔRMA PARA LAJES, EM CHAPA DE MADEIRA COMPENSADA RESINADA, E = 17 MM. AF_09/2020 |  |  | SINAPI |  | M2 | 0.195 |  | 67.29 |  | 13.12
[7 empty] | TOTAL Serviço: |  |  |  | 27.65
[7 empty] | VALOR: |  |  |  | 58.9
13.3.2.2. 94967 CONCRETO FCK = 40MPA, TRAÇO 1:1,6:1,9 (EM MASSA SECA DE CIMENTO/ AREIA MÉDIA/ BRITA 1) - PREPARO MECÂNICO COM BETONEIRA 400 L. AF_05/2021 (M3)
Equipamento Custo Horário |  |  |  | FONTE |  | UNID | COEFICIENTE |  | PREÇO UNITÁRIO |  | TOTAL
88831 | BETONEIRA CAPACIDADE NOMINAL DE 400 L, CAPACIDADE DE MISTURA 280 L, MOTOR ELÉTRICO TRIFÁSICO POTÊNCIA DE 2 CV, SEM CARREGADOR - CHI DIURNO. AF_05/2023 |  |  | SINAPI |  | CHI | 0.7483 |  | 0.35 |  | 0.26
88830 | BETONEIRA CAPACIDADE NOMINAL DE 400 L, CAPACIDADE DE MISTURA 280 L, MOTOR ELÉTRICO TRIFÁSICO POTÊNCIA DE 2 CV, SEM CARREGADOR - CHP DIURNO. AF_05/2023 |  |  | SINAPI |  | CHP | 0.7936 |  | 1.95 |  | 1.54
[7 empty] | TOTAL Equipamento Custo Horário: |  |  |  | 1.8
Material |  |  |  | FONTE |  | UNID | COEFICIENTE |  | PREÇO UNITÁRIO |  | TOTAL
00000370 | AREIA MEDIA - POSTO JAZIDA/FORNECEDOR (RETIRADO NA JAZIDA, SEM TRANSPORTE) |  |  | SINAPI |  | M3 | 0.6751 |  | 95 |  | 64.13
00001379 | CIMENTO PORTLAND COMPOSTO CP II-32 |  |  | SINAPI |  | KG | 486.8478 |  | 0.77 |  | 374.87
00004721 | PEDRA BRITADA N. 1 (9,5 a 19 MM) POSTO PEDREIRA/FORNECEDOR, SEM FRETE |  |  | SINAPI |  | M3 | 0.5606 |  | 77.09 |  | 43.21
[7 empty] | TOTAL Material: |  |  |  | 482.21
Mão de Obra com Encargos Complementares |  |  |  | FONTE |  | UNID | COEFICIENTE |  | PREÇO UNITÁRIO |  | TOTAL
88377 | OPERADOR DE BETONEIRA ESTACIONÁRIA/MISTURADOR COM ENCARGOS COMPLEMENTARES |  |  | SINAPI |  | H | 1.5418 |  | 16.74 |  | 25.8
88316 | SERVENTE COM ENCARGOS COMPLEMENTARES |  |  | SINAPI |  | H | 2.4383 |  | 18.34 |  | 44.71
[7 empty] | TOTAL Mão de Obra com Encargos Complementares: |  |  |  | 70.51
[7 empty] | VALOR: |  |  |  | 554.52
13.3.2.3. 92806 CORTE E DOBRA DE AÇO CA-50, DIÂMETRO DE 20,0 MM. AF_06/2022 (KG)
Material |  |  |  | FONTE |  | UNID | COEFICIENTE |  | PREÇO UNITÁRIO |  | TOTAL
00043056 | ACO CA-50, 20,0 MM OU 25,0 MM, VERGALHAO |  |  | SINAPI |  | KG | 1.14 |  | 9.44 |  | 10.76
[7 empty] | TOTAL Material: |  |  |  | 10.76
Mão de Obra com Encargos Complementares |  |  |  | FONTE |  | UNID | COEFICIENTE |  | PREÇO UNITÁRIO |  | TOTAL
88245 | ARMADOR COM ENCARGOS COMPLEMENTARES |  |  | SINAPI |  | H | 0.0013 |  | 22.99 |  | 0.02
[7 empty] | TOTAL Mão de Obra com Encargos Complementares: |  |  |  | 0.02
[7 empty] | VALOR: |  |  |  | 10.78
13.3.3.1. 103763 MONTAGEM E DESMONTAGEM DE FÔRMA DE LAJE MACIÇA, PÉ-DIREITO SIMPLES, EM CHAPA DE MADEIRA COMPENSADA RESINADA E CIMBRAMENTO DE MADEIRA, 8 UTILIZAÇÕES. AF_03/2022 (M2)
Material |  |  |  | FONTE |  | UNID | COEFICIENTE |  | PREÇO UNITÁRIO |  | TOTAL
00004433 | CAIBRO NAO APARELHADO *6 X 6* CM, EM MACARANDUBA, ANGELIM OU EQUIVALENTE DA REGIAO - BRUTA |  |  | SINAPI |  | M | 0.221 |  | 19.22 |  | 4.24
00002692 | DESMOLDANTE PROTETOR PARA FORMAS DE MADEIRA, DE BASE OLEOSA EMULSIONADA EM AGUA |  |  | SINAPI |  | L | 0.01 |  | 8.97 |  | 0.08
00040304 | PREGO DE ACO POLIDO COM CABECA DUPLA 17 X 27 (2 1/2 X 11) |  |  | SINAPI |  | KG | 0.078 |  | 28.88 |  | 2.25
00006193 | TABUA NAO APARELHADA *2,5 X 20* CM, EM MACARANDUBA, ANGELIM OU EQUIVALENTE DA REGIAO - BRUTA |  |  | SINAPI |  | M | 0.269 |  | 13.89 |  | 3.73
[7 empty] | TOTAL Material: |  |  |  | 10.3
Mão de Obra com Encargos Complementares |  |  |  | FONTE |  | UNID | COEFICIENTE |  | PREÇO UNITÁRIO |  | TOTAL
88239 | AJUDANTE DE CARPINTEIRO COM ENCARGOS COMPLEMENTARES |  |  | SINAPI |  | H | 0.146 |  | 18.7 |  | 2.73
88262 | CARPINTEIRO DE FORMAS COM ENCARGOS COMPLEMENTARES |  |  | SINAPI |  | H | 0.799 |  | 22.81 |  | 18.22
[7 empty] | TOTAL Mão de Obra com Encargos Complementares: |  |  |  | 20.95
Serviço |  |  |  | FONTE |  | UNID | COEFICIENTE |  | PREÇO UNITÁRIO |  | TOTAL
92273 | FABRICAÇÃO DE ESCORAS DO TIPO PONTALETE, EM MADEIRA, PARA PÉ-DIREITO SIMPLES. AF_09/2020 |  |  | SINAPI |  | M | 0.744 |  | 19.53 |  | 14.53
92267 | FABRICAÇÃO DE FÔRMA PARA LAJES, EM CHAPA DE MADEIRA COMPENSADA RESINADA, E = 17 MM. AF_09/2020 |  |  | SINAPI |  | M2 | 0.195 |  | 67.29 |  | 13.12
[7 empty] | TOTAL Serviço: |  |  |  | 27.65
[7 empty] | VALOR: |  |  |  | 58.9
13.3.3.2. 94967 CONCRETO FCK = 40MPA, TRAÇO 1:1,6:1,9 (EM MASSA SECA DE CIMENTO/ AREIA MÉDIA/ BRITA 1) - PREPARO MECÂNICO COM BETONEIRA 400 L. AF_05/2021 (M3)
Equipamento Custo Horário |  |  |  | FONTE |  | UNID | COEFICIENTE |  | PREÇO UNITÁRIO |  | TOTAL
88831 | BETONEIRA CAPACIDADE NOMINAL DE 400 L, CAPACIDADE DE MISTURA 280 L, MOTOR ELÉTRICO TRIFÁSICO POTÊNCIA DE 2 CV, SEM CARREGADOR - CHI DIURNO. AF_05/2023 |  |  | SINAPI |  | CHI | 0.7483 |  | 0.35 |  | 0.26
88830 | BETONEIRA CAPACIDADE NOMINAL DE 400 L, CAPACIDADE DE MISTURA 280 L, MOTOR ELÉTRICO TRIFÁSICO POTÊNCIA DE 2 CV, SEM CARREGADOR - CHP DIURNO. AF_05/2023 |  |  | SINAPI |  | CHP | 0.7936 |  | 1.95 |  | 1.54
[7 empty] | TOTAL Equipamento Custo Horário: |  |  |  | 1.8
Material |  |  |  | FONTE |  | UNID | COEFICIENTE |  | PREÇO UNITÁRIO |  | TOTAL
00000370 | AREIA MEDIA - POSTO JAZIDA/FORNECEDOR (RETIRADO NA JAZIDA, SEM TRANSPORTE) |  |  | SINAPI |  | M3 | 0.6751 |  | 95 |  | 64.13
00001379 | CIMENTO PORTLAND COMPOSTO CP II-32 |  |  | SINAPI |  | KG | 486.8478 |  | 0.77 |  | 374.87
00004721 | PEDRA BRITADA N. 1 (9,5 a 19 MM) POSTO PEDREIRA/FORNECEDOR, SEM FRETE |  |  | SINAPI |  | M3 | 0.5606 |  | 77.09 |  | 43.21
[7 empty] | TOTAL Material: |  |  |  | 482.21
Mão de Obra com Encargos Complementares |  |  |  | FONTE |  | UNID | COEFICIENTE |  | PREÇO UNITÁRIO |  | TOTAL
88377 | OPERADOR DE BETONEIRA ESTACIONÁRIA/MISTURADOR COM ENCARGOS COMPLEMENTARES |  |  | SINAPI |  | H | 1.5418 |  | 16.74 |  | 25.8
88316 | SERVENTE COM ENCARGOS COMPLEMENTARES |  |  | SINAPI |  | H | 2.4383 |  | 18.34 |  | 44.71
[7 empty] | TOTAL Mão de Obra com Encargos Complementares: |  |  |  | 70.51
[7 empty] | VALOR: |  |  |  | 554.52
13.3.3.3. 92806 CORTE E DOBRA DE AÇO CA-50, DIÂMETRO DE 20,0 MM. AF_06/2022 (KG)
Material |  |  |  | FONTE |  | UNID | COEFICIENTE |  | PREÇO UNITÁRIO |  | TOTAL
00043056 | ACO CA-50, 20,0 MM OU 25,0 MM, VERGALHAO |  |  | SINAPI |  | KG | 1.14 |  | 9.44 |  | 10.76
[7 empty] | TOTAL Material: |  |  |  | 10.76
Mão de Obra com Encargos Complementares |  |  |  | FONTE |  | UNID | COEFICIENTE |  | PREÇO UNITÁRIO |  | TOTAL
88245 | ARMADOR COM ENCARGOS COMPLEMENTARES |  |  | SINAPI |  | H | 0.0013 |  | 22.99 |  | 0.02
[7 empty] | TOTAL Mão de Obra com Encargos Complementares: |  |  |  | 0.02
[7 empty] | VALOR: |  |  |  | 10.78
13.3.3.4. 5915400 Carga, descarga e manobra de vigas pré-moldadas de até 500 kN em cavalo mecânico com dolly de 4 eixos com capacidade de 57 t (un)
EQUIPAMENTOS |  |  | QUANT |  | UTILIZAÇÃO |  | CUSTO OPERACIONAL |  |  |  | CUSTO HORÁRIO
[5 empty] | PROD | IMPR | PROD |  | IMPR
E9169 | Cavalo mecânico com dolly pneumático de 4 eixos e mesas de giro com capacidade de 57 t - 323 kW |  | 1 |  | 1 | 0 | 569.5345 |  | 190.798 |  | 569.5345
E9094 | Guindaste móvel sobre pneus com 6 eixos com capacidade máxima de 350 t - 450 kW |  | 2 |  | 1 | 0 | 2502.1587 |  | 1293.166 |  | 5004.3174
[7 empty] | TOTAL EQUIPAMENTOS: |  |  |  | 5573.8519
MÃO DE OBRA | [5 empty] | UNID | CONSUMO |  | SALÁRIO HORA |  | CUSTO HORÁRIO
P9824 | Servente |  |  |  |  | h | 4 |  | 18.4068 |  | 73.6272
[7 empty] | TOTAL MÃO DE OBRA: |  |  |  | 73.6272
[7 empty] | Custo Horário da Execução: |  |  |  | 5647.4791
[7 empty] | Produção da Equipe: |  |  |  | 1.66
[7 empty] | Custo Unitário da Execução: |  |  |  | 3402.1
[7 empty] | Custo Direto Total: |  |  |  | 3402.1
[7 empty] | VALOR: |  |  |  | 3402.1
13.3.3.5. 100952 TRANSPORTE COM CAMINHÃO CARROCERIA COM GUINDAUTO (MUNCK), MOMENTO MÁXIMO DE CARGA 11,7 TM, EM VIA URBANA PAVIMENTADA, DMT ATÉ 30KM (UNIDADE: TXKM). AF_07/2020 (TXKM)
Equipamento Custo Horário |  |  |  | FONTE |  | UNID | COEFICIENTE |  | PREÇO UNITÁRIO |  | TOTAL
5930 | GUINDAUTO HIDRÁULICO, CAPACIDADE MÁXIMA DE CARGA 6200 KG, MOMENTO MÁXIMO DE CARGA 11,7 TM, ALCANCE MÁXIMO HORIZONTAL 9,70 M, INCLUSIVE CAMINHÃO TOCO PBT 16.000 KG, POTÊNCIA DE 189 CV - CHI DIURNO. AF_06/2014 |  |  | SINAPI |  | CHI | 0.004 |  | 61.15 |  | 0.24
5928 | GUINDAUTO HIDRÁULICO, CAPACIDADE MÁXIMA DE CARGA 6200 KG, MOMENTO MÁXIMO DE CARGA 11,7 TM, ALCANCE MÁXIMO HORIZONTAL 9,70 M, INCLUSIVE CAMINHÃO TOCO PBT 16.000 KG, POTÊNCIA DE 189 CV - CHP DIURNO. AF_06/2014 |  |  | SINAPI |  | CHP | 0.0093 |  | 232.6 |  | 2.16
[7 empty] | TOTAL Equipamento Custo Horário: |  |  |  | 2.4
[7 empty] | VALOR: |  |  |  | 2.4
13.3.4.1. 0307731 Aparelho de apoio de neoprene fretado para estruturas moldadas no local - fornecimento e instalação (dm³)
MÃO DE OBRA | [5 empty] | UNID | CONSUMO |  | SALÁRIO HORA |  | CUSTO HORÁRIO
P9821 | Pedreiro |  |  |  |  | h | 2 |  | 22.1954 |  | 44.3908
[7 empty] | TOTAL MÃO DE OBRA: |  |  |  | 44.3908
[7 empty] | Custo Horário da Execução: |  |  |  | 44.3908
[7 empty] | Produção da Equipe: |  |  |  | 2
[7 empty] | Custo Unitário da Execução: |  |  |  | 22.2
MATERIAIS | [5 empty] | UNID | CONSUMO |  | VALOR UNITÁRIO |  | CUSTO UNITÁRIO
M0798 | Apoio de neoprene fretado |  |  |  |  | dm³ | 1 |  | 82.8281 |  | 82.8281
M0786 | Placa de poliestireno expandido (EPS) |  |  |  |  | m³ | 0.00627 |  | 314.4561 |  | 1.9716
[7 empty] | TOTAL MATERIAIS: |  |  |  | 84.7997
TRANSPORTE - TEMPO FIXO |  |  | UNIDADE |  | CODIGO |  | CONSUMO |  | PREÇO UNITÁRIO |  | CUSTO UNITÁRIO
M0798 | Apoio de neoprene fretado (Caminhão carroceria com capacidade de 15 t - 188 kW) |  | t |  | 5914655 |  | 0.0032 |  | 31.5 |  | 0.1008
M0786 | Placa de poliestireno expandido (EPS) (Caminhão carroceria com capacidade de 15 t - 188 kW) |  | t |  | 5914655 |  | 7e-05 |  | 31.5 |  | 0.0022
[7 empty] | TRANSPORTE - TEMPO FIXO: |  |  |  | 0.103
MOMENTO DE TRANSPORTE |  | UND | QUANTIDADE |  | LN |  | RP |  | P |  | CUSTO UNITÁRIO
[5 empty] | DMT | R$ | DMT | R$ | DMT | R$
M0798 | Apoio de neoprene fretado (Caminhão carroceria com capacidade de 15 t - 188 kW) | tkm | 0.0032 |  | 0 | 1.07 | 0 | 0.86 | 0 | 0.7 | 0
M0786 | Placa de poliestireno expandido (EPS) (Caminhão carroceria com capacidade de 15 t - 188 kW) | tkm | 0.00012 |  | 0 | 1.07 | 0 | 0.86 | 0 | 0.7 | 0
[7 empty] | MOMENTO DE TRANSPORTE: |  |  |  | 0
[7 empty] | Custo Direto Total: |  |  |  | 107.1027
[7 empty] | VALOR: |  |  |  | 107.1
13.4.1. 97010 GUARDA-CORPO FIXADO EM FÔRMA DE MADEIRA COM TRAVESSÕES EM MADEIRA PREGADA E FECHAMENTO EM TELA DE POLIPROPILENO PARA EDIFICAÇÕES COM ATÉ 2 PAVIMENTOS. AF_11/2017 (M)
Equipamento Custo Horário |  |  |  | FONTE |  | UNID | COEFICIENTE |  | PREÇO UNITÁRIO |  | TOTAL
91693 | SERRA CIRCULAR DE BANCADA COM MOTOR ELÉTRICO POTÊNCIA DE 5HP, COM COIFA PARA DISCO 10" - CHI DIURNO. AF_08/2015 |  |  | SINAPI |  | CHI | 0.0094 |  | 20.08 |  | 0.18
91692 | SERRA CIRCULAR DE BANCADA COM MOTOR ELÉTRICO POTÊNCIA DE 5HP, COM COIFA PARA DISCO 10" - CHP DIURNO. AF_08/2015 |  |  | SINAPI |  | CHP | 0.0024 |  | 21.5 |  | 0.05
[7 empty] | TOTAL Equipamento Custo Horário: |  |  |  | 0.23
Material |  |  |  | FONTE |  | UNID | COEFICIENTE |  | PREÇO UNITÁRIO |  | TOTAL
00020209 | CAIBRO APARELHADO *7,5 X 7,5* CM, EM MACARANDUBA, ANGELIM OU EQUIVALENTE DA REGIAO |  |  | SINAPI |  | M | 0.6607 |  | 20.06 |  | 13.25
00005068 | PREGO DE ACO POLIDO COM CABECA 17 X 21 (2 X 11) |  |  | SINAPI |  | KG | 0.0389 |  | 23.4 |  | 0.91
00003993 | TABUA APARELHADA *2,5 X 15* CM, EM MACARANDUBA, ANGELIM OU EQUIVALENTE DA REGIAO |  |  | SINAPI |  | M2 | 0.2332 |  | 89.78 |  | 20.93
00037525 | TELA PLASTICA TECIDA LISTRADA BRANCA E LARANJA, TIPO GUARDA CORPO, EM POLIETILENO MONOFILADO, ROLO 1,20 X 50 M (L X C) |  |  | SINAPI |  | M | 0.6 |  | 4.1 |  | 2.46
[7 empty] | TOTAL Material: |  |  |  | 37.55
Mão de Obra com Encargos Complementares |  |  |  | FONTE |  | UNID | COEFICIENTE |  | PREÇO UNITÁRIO |  | TOTAL
88239 | AJUDANTE DE CARPINTEIRO COM ENCARGOS COMPLEMENTARES |  |  | SINAPI |  | H | 0.2525 |  | 18.7 |  | 4.72
88262 | CARPINTEIRO DE FORMAS COM ENCARGOS COMPLEMENTARES |  |  | SINAPI |  | H | 0.425 |  | 22.81 |  | 9.69
[7 empty] | TOTAL Mão de Obra com Encargos Complementares: |  |  |  | 14.41
[7 empty] | VALOR: |  |  |  | 52.19
13.5.1. 98573 PROTEÇÃO MECÂNICA DE SUPERFÍCIE VERTICAL COM CONCRETO 15 MPA, E=5CM. AF_06/2018 (M2)
Material |  |  |  | FONTE |  | UNID | COEFICIENTE |  | PREÇO UNITÁRIO |  | TOTAL
00001523 | CONCRETO USINADO CONVENCIONAL (NAO BOMBEAVEL) CLASSE DE RESISTENCIA C15, COM BRITA 1 E 2, SLUMP = 80 MM +/- 10 MM (NBR 8953) |  |  | SINAPI |  | M3 | 0.054 |  | 451.03 |  | 24.35
00010931 | TELA DE ARAME GALVANIZADA, HEXAGONAL, FIO 0,56 MM (24 BWG), MALHA 1/2", H = 1 M |  |  | SINAPI |  | M2 | 1.05 |  | 13.67 |  | 14.35
[7 empty] | TOTAL Material: |  |  |  | 38.7
Mão de Obra com Encargos Complementares |  |  |  | FONTE |  | UNID | COEFICIENTE |  | PREÇO UNITÁRIO |  | TOTAL
88309 | PEDREIRO COM ENCARGOS COMPLEMENTARES |  |  | SINAPI |  | H | 0.839 |  | 23.16 |  | 19.43
88316 | SERVENTE COM ENCARGOS COMPLEMENTARES |  |  | SINAPI |  | H | 0.17 |  | 18.34 |  | 3.11
[7 empty] | TOTAL Mão de Obra com Encargos Complementares: |  |  |  | 22.54
[7 empty] | VALOR: |  |  |  | 61.24

## COMPOSICOES PROPRIAS
INS-71957240 Mobilização de equipamentos de maceió (lote 01) (und)
Material |  | FONTE | UNID | COEFICIENTE | PREÇO UNITÁRIO | TOTAL
INS-71957240 | Mobilização de equipamentos de maceió (lote 01) | Composições | und | 1 | 240620.58 | 240620.58
|  |  |  | TOTAL Material: |  | 240620.58
|  |  |  | VALOR: |  | 240620.58
INS-01380045 Desmobilização de equipamentos de maceió (lote 01) (und)
Material |  | FONTE | UNID | COEFICIENTE | PREÇO UNITÁRIO | TOTAL
INS-01380045 | Desmobilização de equipamentos de maceió (lote 01) | Composições | und | 1 | 240620.58 | 240620.58
|  |  |  | TOTAL Material: |  | 240620.58
|  |  |  | VALOR: |  | 240620.58
INS-95021789 Desapropriação de casas/construções/barracas (M2)
Cotação |  | FONTE | UNID | COEFICIENTE | PREÇO UNITÁRIO | TOTAL
INS-95021789 | Desapropriação de casas/construções/barracas | Composições | M2 | 1 | 2.2 | 2.2
|  |  |  | TOTAL Cotação: |  | 2.2
|  |  |  | VALOR: |  | 2.2
INS-31197129 Demolição de casas/construções/barracas (m2)
Material |  | FONTE | UNID | COEFICIENTE | PREÇO UNITÁRIO | TOTAL
INS-31197129 | Demolição de casas/construções/barracas | Composições | m2 | 1 | 4 | 4
|  |  |  | TOTAL Material: |  | 4
|  |  |  | VALOR: |  | 4
INS-16879387 Administração local - incluindo exames, alimentação e seguro - lote 01 (und)
Material |  | FONTE | UNID | COEFICIENTE | PREÇO UNITÁRIO | TOTAL
INS-16879387 | Administração local - incluindo exames, alimentação e seguro - lote 01 | Composições | und | 1 | 55323.24 | 55323.24
|  |  |  | TOTAL Material: |  | 55323.24
|  |  |  | VALOR: |  | 55323.24
INS-66984786 Levantamento topográfico planialtimétrico com aerofotogrametria por laser scanner (M)
Cotação |  | FONTE | UNID | COEFICIENTE | PREÇO UNITÁRIO | TOTAL
INS-66984786 | Levantamento topográfico planialtimétrico com aerofotogrametria por laser scanner | Composições | M | 1 | 5 | 5
|  |  |  | TOTAL Cotação: |  | 5
|  |  |  | VALOR: |  | 5
S03099 Equipe de topografia para trabalhos exclusivos de campo (MÊS)
Equipamento |  | FONTE | UNID | COEFICIENTE | PREÇO UNITÁRIO | TOTAL
I09810 | Instrumental de Topografia - Fonte: Tabela de Preços de consultoria do DNIT - ref. 04/16 | ORSE | mês | 1 | 1836.65 | 1836.65
I04415 | Veículo leve - Volkswagen:GOL ou similar | ORSE | h | 176 | 13.18 | 2319.68
|  |  |  | TOTAL Equipamento: |  | 4156.33
Mão de Obra com Encargos Complementares |  | FONTE | UNID | COEFICIENTE | PREÇO UNITÁRIO | TOTAL
101389 | AUXILIAR DE TOPÓGRAFO COM ENCARGOS COMPLEMENTARES | SINAPI | MES | 1 | 3435.82 | 3435.82
94296 | TOPOGRAFO COM ENCARGOS COMPLEMENTARES | SINAPI | MES | 1 | 7182.11 | 7182.11
|  |  |  | TOTAL Mão de Obra com Encargos Complementares: |  | 10617.93
|  |  |  | VALOR: |  | 14774.26
CP-0401-73658.01 LIGAÇÃO DOMICILIAR DE ESGOTO DN 100MM, DA CASA ATÉ A CAIXA, COMPOSTO POR 30,0M TUBO DE PVC ESGOTO PREDIAL DN 100MM E CAIXA DE ALVENARIA COM TAMPA DE CONCRETO - FORNECIMENTO E INSTALAÇÃO. REV.01(10/2021) (un)
Material |  | FONTE | UNID | COEFICIENTE | PREÇO UNITÁRIO | TOTAL
00043059 | ACO CA-60, 4,2 MM, OU 5,0 MM, OU 6,0 MM, OU 7,0 MM, VERGALHAO | SINAPI | KG | 4.2 | 8.95 | 37.59
00043132 | ARAME RECOZIDO 16 BWG, D = 1,65 MM (0,016 KG/M) OU 18 BWG, D = 1,25 MM (0,01 KG/M) | SINAPI | KG | 0.15 | 28.5 | 4.28
00000367 | AREIA GROSSA - POSTO JAZIDA/FORNECEDOR (RETIRADO NA JAZIDA, SEM TRANSPORTE) | SINAPI | M3 | 0.3 | 96.24 | 28.87
00007271 | BLOCO CERAMICO / TIJOLO VAZADO PARA ALVENARIA DE VEDACAO, 8 FUROS NA HORIZONTAL, DE 9 X 19 X 19 CM (L XA X C) | SINAPI | UN | 187.5 | 0.75 | 140.63
00001379 | CIMENTO PORTLAND COMPOSTO CP II-32 | SINAPI | KG | 90 | 0.77 | 69.3
00004718 | PEDRA BRITADA N. 2 (19 A 38 MM) POSTO PEDREIRA/FORNECEDOR, SEM FRETE | SINAPI | M3 | 0.15 | 77.5 | 11.63
00005061 | PREGO DE ACO POLIDO COM CABECA 18 X 27 (2 1/2 X 10) | SINAPI | KG | 0.06 | 23 | 1.38
00006189 | TABUA NAO APARELHADA *2,5 X 30* CM, EM MACARANDUBA, ANGELIM OU EQUIVALENTE DA REGIAO - BRUTA | SINAPI | M | 0.9 | 20.27 | 18.24
00009836 | TUBO PVC SERIE NORMAL, DN 100 MM, PARA ESGOTO PREDIAL (NBR 5688) | SINAPI | M | 30 | 15.3 | 459
|  |  |  | TOTAL Material: |  | 770.92
Mão de Obra com Encargos Complementares |  | FONTE | UNID | COEFICIENTE | PREÇO UNITÁRIO | TOTAL
88267 | ENCANADOR OU BOMBEIRO HIDRÁULICO COM ENCARGOS COMPLEMENTARES | SINAPI | H | 30 | 27.09 | 812.7
88316 | SERVENTE COM ENCARGOS COMPLEMENTARES | SINAPI | H | 30 | 18.34 | 550.2
|  |  |  | TOTAL Mão de Obra com Encargos Complementares: |  | 1362.9
|  |  |  | VALOR: |  | 2133.82
INS-37193289 Detalhamento de projetos e as built (lote 01) (VB)
Cotação |  | FONTE | UNID | COEFICIENTE | PREÇO UNITÁRIO | TOTAL
INS-37193289 | Detalhamento de projetos e as built (lote 01) | Composições | VB | 1 | 600000 | 600000
|  |  |  | TOTAL Cotação: |  | 600000
|  |  |  | VALOR: |  | 600000
COMP-72864294 AQUISIÇÃO E TRANSPORTE DE CAP 50-70 - AGOSTO/2023 (T)
Material |  | FONTE | UNID | COEFICIENTE | PREÇO UNITÁRIO | TOTAL
INS-47082097 | CIMENTOS ASFÁLTICOS CAP-50-70 - AQUISIÇÃO E TRANSPORTE - AGOSTO/2023 | Composições | T | 1 | 4683.55 | 4683.55
|  |  |  | TOTAL Material: |  | 4683.55
|  |  |  | VALOR: |  | 4683.55
COM-55714049 AQUISIÇÃO E TRANSPORTE DE PINTURA DE LIGAÇÃO RR1C - AGOSTO/2023 (T)
Material |  | FONTE | UNID | COEFICIENTE | PREÇO UNITÁRIO | TOTAL
INS-68441502 | AQUISIÇÃO DE MATERIAL ASFATICO- RR1C (AGOSTO/2023) | Composições | T | 1 | 3377.92 | 3377.92
|  |  |  | TOTAL Material: |  | 3377.92
|  |  |  | VALOR: |  | 3377.92
COMP-83990387 AQUISIÇÃO E TRANSPORTE DE EAI - AGOSTO/2023 (T)
Material |  | FONTE | UNID | COEFICIENTE | PREÇO UNITÁRIO | TOTAL
INS-69826306 | EMULSÃO ASFÁLTICA PARA SERVIÇO DE IMPRIMAÇÃO - AQUISIÇÃO E TRANSPORTE - AGOSTO/2023 | Composições | T | 1 | 3464.34 | 3464.34
|  |  |  | TOTAL Material: |  | 3464.34
|  |  |  | VALOR: |  | 3464.34
S03099 Equipe de topografia para trabalhos exclusivos de campo (MÊS)
Equipamento |  | FONTE | UNID | COEFICIENTE | PREÇO UNITÁRIO | TOTAL
I09810 | Instrumental de Topografia - Fonte: Tabela de Preços de consultoria do DNIT - ref. 04/16 | ORSE | mês | 1 | 1836.65 | 1836.65
I04415 | Veículo leve - Volkswagen:GOL ou similar | ORSE | h | 176 | 13.18 | 2319.68
|  |  |  | TOTAL Equipamento: |  | 4156.33
Mão de Obra com Encargos Complementares |  | FONTE | UNID | COEFICIENTE | PREÇO UNITÁRIO | TOTAL
101389 | AUXILIAR DE TOPÓGRAFO COM ENCARGOS COMPLEMENTARES | SINAPI | MES | 1 | 3435.82 | 3435.82
94296 | TOPOGRAFO COM ENCARGOS COMPLEMENTARES | SINAPI | MES | 1 | 7182.11 | 7182.11
|  |  |  | TOTAL Mão de Obra com Encargos Complementares: |  | 10617.93
|  |  |  | VALOR: |  | 14774.26

## COMPOSICOES AUXILIARES
96459 ROLO COMPACTADOR DE PNEUS, ESTATICO, PRESSAO VARIAVEL, POTENCIA 110 HP, PESO SEM/COM LASTRO 10,8/27 T, LARGURA DE ROLAGEM 2,30 M - JUROS. AF_06/2017 (H)
Equipamento |  |  |  | FONTE |  | UNID | COEFICIENTE |  | PREÇO UNITÁRIO |  | TOTAL
00014511 | ROLO COMPACTADOR DE PNEUS, ESTATICO, PRESSAO VARIAVEL, POTENCIA 110 HP, PESO SEM/COM LASTRO 10,8/27 T, LARGURA DE ROLAGEM 2,30 M |  |  | SINAPI |  | UN | 7.4e-06 |  | 979036.57 |  | 7.24
[7 empty] | TOTAL Equipamento: |  |  |  | 7.24
[7 empty] | VALOR: |  |  |  | 7.24
100665 JANELA DE MADEIRA - CEDRINHO/ANGELIM OU EQUIVALENTE DA REGIÃO - DE ABRIR COM 4 FOLHAS (2 VENEZIANAS E 2 GUILHOTINAS PARA VIDRO), COM BATENTE, ALIZAR E FERRAGENS. EXCLUSIVE VIDROS, ACABAMENTO E CONTRAMARCO. FORNECIMENTO E INSTALAÇÃO. AF_12/2019 (M2)
Material |  |  |  | FONTE |  | UNID | COEFICIENTE |  | PREÇO UNITÁRIO |  | TOTAL
00004430 | CAIBRO NAO APARELHADO *5 X 6* CM, EM MACARANDUBA, ANGELIM OU EQUIVALENTE DA REGIAO - BRUTA |  |  | SINAPI |  | M | 1.7258 |  | 9.83 |  | 16.96
00003421 | JANELA EM MADEIRA CEDRINHO/ ANGELIM COMERCIAL/ CURUPIXA/ CUMARU OU EQUIVALENTE DA REGIAO, CAIXA DO BATENTE/MARCO *10* CM, 2 FOLHAS DE ABRIR TIPO VENEZIANA E 2 FOLHAS GUILHOTINA PARA VIDRO, COM GUARNICAO/ALIZAR, COM FERRAGENS (SEM VIDRO E SEM ACABAMENTO) |  |  | SINAPI |  | M2 | 1 |  | 531.74 |  | 531.74
00005067 | PREGO DE ACO POLIDO COM CABECA 16 X 24 (2 1/4 X 12) |  |  | SINAPI |  | KG | 0.042868 |  | 24.94 |  | 1.06
00000142 | SELANTE ELASTICO MONOCOMPONENTE A BASE DE POLIURETANO (PU) PARA JUNTAS DIVERSAS |  |  | SINAPI |  | 310ML | 0.8351 |  | 44.79 |  | 37.4
[7 empty] | TOTAL Material: |  |  |  | 587.16
Mão de Obra com Encargos Complementares |  |  |  | FONTE |  | UNID | COEFICIENTE |  | PREÇO UNITÁRIO |  | TOTAL
88261 | CARPINTEIRO DE ESQUADRIA COM ENCARGOS COMPLEMENTARES |  |  | SINAPI |  | H | 1.733 |  | 22.02 |  | 38.16
88316 | SERVENTE COM ENCARGOS COMPLEMENTARES |  |  | SINAPI |  | H | 0.8665 |  | 18.34 |  | 15.89
[7 empty] | TOTAL Mão de Obra com Encargos Complementares: |  |  |  | 54.05
[7 empty] | VALOR: |  |  |  | 641.21
88314 RASTELEIRO COM ENCARGOS COMPLEMENTARES (H)
Encargos Complementares |  |  |  | FONTE |  | UNID | COEFICIENTE |  | PREÇO UNITÁRIO |  | TOTAL
00037370 | ALIMENTACAO - HORISTA (COLETADO CAIXA - ENCARGOS COMPLEMENTARES) |  |  | SINAPI |  | H | 1 |  | 1.64 |  | 1.64
00043488 | EPI - FAMILIA OPERADOR ESCAVADEIRA - HORISTA (ENCARGOS COMPLEMENTARES - COLETADO CAIXA) |  |  | SINAPI |  | H | 1 |  | 0.82 |  | 0.82
00037372 | EXAMES - HORISTA (COLETADO CAIXA - ENCARGOS COMPLEMENTARES) |  |  | SINAPI |  | H | 1 |  | 1.14 |  | 1.14
00043464 | FERRAMENTAS - FAMILIA OPERADOR ESCAVADEIRA - HORISTA (ENCARGOS COMPLEMENTARES - COLETADO CAIXA) |  |  | SINAPI |  | H | 1 |  | 0.01 |  | 0.01
00037373 | SEGURO - HORISTA (COLETADO CAIXA - ENCARGOS COMPLEMENTARES) |  |  | SINAPI |  | H | 1 |  | 0.07 |  | 0.07
00037371 | TRANSPORTE - HORISTA (COLETADO CAIXA - ENCARGOS COMPLEMENTARES) |  |  | SINAPI |  | H | 1 |  | 0.48 |  | 0.48
[7 empty] | TOTAL Encargos Complementares: |  |  |  | 4.16
Mão de Obra |  |  |  | FONTE |  | UNID | COEFICIENTE |  | PREÇO UNITÁRIO |  | TOTAL
00044502 | RASTELEIRO HORISTA |  |  | SINAPI |  | H | 1 |  | 11.3 |  | 11.3
[7 empty] | TOTAL Mão de Obra: |  |  |  | 11.3
Serviço |  |  |  | FONTE |  | UNID | COEFICIENTE |  | PREÇO UNITÁRIO |  | TOTAL
95376 | CURSO DE CAPACITAÇÃO PARA RASTELEIRO (ENCARGOS COMPLEMENTARES) - HORISTA |  |  | SINAPI |  | H | 1 |  | 0.06 |  | 0.06
[7 empty] | TOTAL Serviço: |  |  |  | 0.06
[7 empty] | VALOR: |  |  |  | 15.52
5795 MARTELETE OU ROMPEDOR PNEUMÁTICO MANUAL, 28 KG, COM SILENCIADOR - CHP DIURNO. AF_07/2016 (CHP)
Mão de Obra com Encargos Complementares |  |  |  | FONTE |  | UNID | COEFICIENTE |  | PREÇO UNITÁRIO |  | TOTAL
88298 | OPERADOR DE MARTELETE OU MARTELETEIRO COM ENCARGOS COMPLEMENTARES |  |  | SINAPI |  | H | 1 |  | 18.02 |  | 18.02
[7 empty] | TOTAL Mão de Obra com Encargos Complementares: |  |  |  | 18.02
Serviço |  |  |  | FONTE |  | UNID | COEFICIENTE |  | PREÇO UNITÁRIO |  | TOTAL
95114 | MARTELETE OU ROMPEDOR PNEUMÁTICO MANUAL, 28 KG, COM SILENCIADOR - DEPRECIAÇÃO. AF_07/2016 |  |  | SINAPI |  | H | 1 |  | 1.45 |  | 1.45
95115 | MARTELETE OU ROMPEDOR PNEUMÁTICO MANUAL, 28 KG, COM SILENCIADOR - JUROS. AF_07/2016 |  |  | SINAPI |  | H | 1 |  | 0.17 |  | 0.17
53863 | MARTELETE OU ROMPEDOR PNEUMÁTICO MANUAL, 28 KG, COM SILENCIADOR - MANUTENÇÃO. AF_07/2016 |  |  | SINAPI |  | H | 1 |  | 1.81 |  | 1.81
[7 empty] | TOTAL Serviço: |  |  |  | 3.43
[7 empty] | VALOR: |  |  |  | 21.45
100556 CAIXA DE PASSAGEM PARA TELEFONE 15X15X10CM (SOBREPOR), FORNECIMENTO E INSTALACAO. AF_11/2019 (UN)
Material |  |  |  | FONTE |  | UNID | COEFICIENTE |  | PREÇO UNITÁRIO |  | TOTAL
00020254 | CAIXA DE PASSAGEM METALICA, DE SOBREPOR, COM TAMPA APARAFUSADA, DIMENSOES 15 X 15 X *10* CM |  |  | SINAPI |  | UN | 1 |  | 30.87 |  | 30.87
[7 empty] | TOTAL Material: |  |  |  | 30.87
Mão de Obra com Encargos Complementares |  |  |  | FONTE |  | UNID | COEFICIENTE |  | PREÇO UNITÁRIO |  | TOTAL
88247 | AUXILIAR DE ELETRICISTA COM ENCARGOS COMPLEMENTARES |  |  | SINAPI |  | H | 0.346 |  | 19.19 |  | 6.63
88264 | ELETRICISTA COM ENCARGOS COMPLEMENTARES |  |  | SINAPI |  | H | 0.346 |  | 28.21 |  | 9.76
[7 empty] | TOTAL Mão de Obra com Encargos Complementares: |  |  |  | 16.39
[7 empty] | VALOR: |  |  |  | 47.26
5674 ROLO COMPACTADOR VIBRATÓRIO DE UM CILINDRO AÇO LISO, POTÊNCIA 80 HP, PESO OPERACIONAL MÁXIMO 8,1 T, IMPACTO DINÂMICO 16,15 / 9,5 T, LARGURA DE TRABALHO 1,68 M - MANUTENÇÃO. AF_06/2014 (H)
Equipamento |  |  |  | FONTE |  | UNID | COEFICIENTE |  | PREÇO UNITÁRIO |  | TOTAL
00010646 | ROLO COMPACTADOR VIBRATORIO DE UM CILINDRO, ACO LISO, POTENCIA 80 HP, PESO OPERACIONAL MAXIMO 8,1 T, IMPACTO DINAMICO 16,15/9,5 T, LARGURA TRABALHO 1,68 M |  |  | SINAPI |  | UN | 6.67e-05 |  | 590140.01 |  | 39.36
[7 empty] | TOTAL Equipamento: |  |  |  | 39.36
[7 empty] | VALOR: |  |  |  | 39.36
88302 OPERADOR DE PAVIMENTADORA COM ENCARGOS COMPLEMENTARES (H)
Encargos Complementares |  |  |  | FONTE |  | UNID | COEFICIENTE |  | PREÇO UNITÁRIO |  | TOTAL
00037370 | ALIMENTACAO - HORISTA (COLETADO CAIXA - ENCARGOS COMPLEMENTARES) |  |  | SINAPI |  | H | 1 |  | 1.64 |  | 1.64
00043488 | EPI - FAMILIA OPERADOR ESCAVADEIRA - HORISTA (ENCARGOS COMPLEMENTARES - COLETADO CAIXA) |  |  | SINAPI |  | H | 1 |  | 0.82 |  | 0.82
00037372 | EXAMES - HORISTA (COLETADO CAIXA - ENCARGOS COMPLEMENTARES) |  |  | SINAPI |  | H | 1 |  | 1.14 |  | 1.14
00043464 | FERRAMENTAS - FAMILIA OPERADOR ESCAVADEIRA - HORISTA (ENCARGOS COMPLEMENTARES - COLETADO CAIXA) |  |  | SINAPI |  | H | 1 |  | 0.01 |  | 0.01
00037373 | SEGURO - HORISTA (COLETADO CAIXA - ENCARGOS COMPLEMENTARES) |  |  | SINAPI |  | H | 1 |  | 0.07 |  | 0.07
00037371 | TRANSPORTE - HORISTA (COLETADO CAIXA - ENCARGOS COMPLEMENTARES) |  |  | SINAPI |  | H | 1 |  | 0.48 |  | 0.48
[7 empty] | TOTAL Encargos Complementares: |  |  |  | 4.16
Mão de Obra |  |  |  | FONTE |  | UNID | COEFICIENTE |  | PREÇO UNITÁRIO |  | TOTAL
00044500 | OPERADOR DE PAVIMENTADORA / MESA VIBROACABADORA HORISTA |  |  | SINAPI |  | H | 1 |  | 16.71 |  | 16.71
[7 empty] | TOTAL Mão de Obra: |  |  |  | 16.71
Serviço |  |  |  | FONTE |  | UNID | COEFICIENTE |  | PREÇO UNITÁRIO |  | TOTAL
95365 | CURSO DE CAPACITAÇÃO PARA OPERADOR DE PAVIMENTADORA (ENCARGOS COMPLEMENTARES) - HORISTA |  |  | SINAPI |  | H | 1 |  | 0.14 |  | 0.14
[7 empty] | TOTAL Serviço: |  |  |  | 0.14
[7 empty] | VALOR: |  |  |  | 21.01
91966 INTERRUPTOR SIMPLES (3 MÓDULOS), 10A/250V, SEM SUPORTE E SEM PLACA - FORNECIMENTO E INSTALAÇÃO. AF_03/2023 (UN)
Material |  |  |  | FONTE |  | UNID | COEFICIENTE |  | PREÇO UNITÁRIO |  | TOTAL
00038112 | INTERRUPTOR SIMPLES 10A, 250V (APENAS MODULO) |  |  | SINAPI |  | UN | 3 |  | 6.56 |  | 19.68
[7 empty] | TOTAL Material: |  |  |  | 19.68
Mão de Obra com Encargos Complementares |  |  |  | FONTE |  | UNID | COEFICIENTE |  | PREÇO UNITÁRIO |  | TOTAL
88247 | AUXILIAR DE ELETRICISTA COM ENCARGOS COMPLEMENTARES |  |  | SINAPI |  | H | 0.572 |  | 19.19 |  | 10.97
88264 | ELETRICISTA COM ENCARGOS COMPLEMENTARES |  |  | SINAPI |  | H | 0.572 |  | 28.21 |  | 16.13
[7 empty] | TOTAL Mão de Obra com Encargos Complementares: |  |  |  | 27.1
[7 empty] | VALOR: |  |  |  | 46.78
95346 CURSO DE CAPACITAÇÃO PARA MOTORISTA DE BASCULANTE (ENCARGOS COMPLEMENTARES) - HORISTA (H)
Mão de Obra |  |  |  | FONTE |  | UNID | COEFICIENTE |  | PREÇO UNITÁRIO |  | TOTAL
00020020 | MOTORISTA DE CAMINHAO-BASCULANTE (HORISTA) |  |  | SINAPI |  | H | 0.00534 |  | 18.18 |  | 0.09
[7 empty] | TOTAL Mão de Obra: |  |  |  | 0.09
[7 empty] | VALOR: |  |  |  | 0.09
92802 CORTE E DOBRA DE AÇO CA-50, DIÂMETRO DE 8,0 MM. AF_06/2022 (KG)
Material |  |  |  | FONTE |  | UNID | COEFICIENTE |  | PREÇO UNITÁRIO |  | TOTAL
00000033 | ACO CA-50, 8,0 MM, VERGALHAO |  |  | SINAPI |  | KG | 1.11 |  | 10.03 |  | 11.13
[7 empty] | TOTAL Material: |  |  |  | 11.13
Mão de Obra com Encargos Complementares |  |  |  | FONTE |  | UNID | COEFICIENTE |  | PREÇO UNITÁRIO |  | TOTAL
88238 | AJUDANTE DE ARMADOR COM ENCARGOS COMPLEMENTARES |  |  | SINAPI |  | H | 0.0026 |  | 17.93 |  | 0.04
88245 | ARMADOR COM ENCARGOS COMPLEMENTARES |  |  | SINAPI |  | H | 0.0162 |  | 22.99 |  | 0.37
[7 empty] | TOTAL Mão de Obra com Encargos Complementares: |  |  |  | 0.41
[7 empty] | VALOR: |  |  |  | 11.54
95358 CURSO DE CAPACITAÇÃO PARA OPERADOR DE GUINCHO (ENCARGOS COMPLEMENTARES) - HORISTA (H)
Mão de Obra |  |  |  | FONTE |  | UNID | COEFICIENTE |  | PREÇO UNITÁRIO |  | TOTAL
00004253 | OPERADOR DE GUINCHO OU GUINCHEIRO |  |  | SINAPI |  | H | 0.01718 |  | 12.24 |  | 0.21
[7 empty] | TOTAL Mão de Obra: |  |  |  | 0.21
[7 empty] | VALOR: |  |  |  | 0.21
101876 QUADRO DE DISTRIBUIÇÃO DE ENERGIA EM PVC, DE EMBUTIR, SEM BARRAMENTO, PARA 6 DISJUNTORES - FORNECIMENTO E INSTALAÇÃO. AF_10/2020 (UN)
Material |  |  |  | FONTE |  | UNID | COEFICIENTE |  | PREÇO UNITÁRIO |  | TOTAL
00039795 | QUADRO DE DISTRIBUICAO, SEM BARRAMENTO, EM PVC, DE EMBUTIR, PARA 6 DISJUNTORES NEMA OU 8 DISJUNTORES DIN |  |  | SINAPI |  | UN | 1 |  | 54.97 |  | 54.97
[7 empty] | TOTAL Material: |  |  |  | 54.97
Mão de Obra com Encargos Complementares |  |  |  | FONTE |  | UNID | COEFICIENTE |  | PREÇO UNITÁRIO |  | TOTAL
88247 | AUXILIAR DE ELETRICISTA COM ENCARGOS COMPLEMENTARES |  |  | SINAPI |  | H | 0.3259 |  | 19.19 |  | 6.25
88264 | ELETRICISTA COM ENCARGOS COMPLEMENTARES |  |  | SINAPI |  | H | 0.3259 |  | 28.21 |  | 9.19
[7 empty] | TOTAL Mão de Obra com Encargos Complementares: |  |  |  | 15.44
Serviço |  |  |  | FONTE |  | UNID | COEFICIENTE |  | PREÇO UNITÁRIO |  | TOTAL
87367 | ARGAMASSA TRAÇO 1:1:6 (EM VOLUME DE CIMENTO, CAL E AREIA MÉDIA ÚMIDA) PARA EMBOÇO/MASSA ÚNICA/ASSENTAMENTO DE ALVENARIA DE VEDAÇÃO, PREPARO MANUAL. AF_08/2019 |  |  | SINAPI |  | M3 | 0.0044 |  | 649.33 |  | 2.85
[7 empty] | TOTAL Serviço: |  |  |  | 2.85
[7 empty] | VALOR: |  |  |  | 73.26
87369 ARGAMASSA TRAÇO 1:2:8 (EM VOLUME DE CIMENTO, CAL E AREIA MÉDIA ÚMIDA) PARA EMBOÇO/MASSA ÚNICA/ASSENTAMENTO DE ALVENARIA DE VEDAÇÃO, PREPARO MANUAL. AF_08/2019 (M3)
Material |  |  |  | FONTE |  | UNID | COEFICIENTE |  | PREÇO UNITÁRIO |  | TOTAL
00000370 | AREIA MEDIA - POSTO JAZIDA/FORNECEDOR (RETIRADO NA JAZIDA, SEM TRANSPORTE) |  |  | SINAPI |  | M3 | 1.14 |  | 95 |  | 108.3
00001106 | CAL HIDRATADA CH-I PARA ARGAMASSAS |  |  | SINAPI |  | KG | 171.13 |  | 1.13 |  | 193.37
00001379 | CIMENTO PORTLAND COMPOSTO CP II-32 |  |  | SINAPI |  | KG | 192.52 |  | 0.77 |  | 148.24
[7 empty] | TOTAL Material: |  |  |  | 449.91
Mão de Obra com Encargos Complementares |  |  |  | FONTE |  | UNID | COEFICIENTE |  | PREÇO UNITÁRIO |  | TOTAL
88316 | SERVENTE COM ENCARGOS COMPLEMENTARES |  |  | SINAPI |  | H | 11.1 |  | 18.34 |  | 203.57
[7 empty] | TOTAL Mão de Obra com Encargos Complementares: |  |  |  | 203.57
[7 empty] | VALOR: |  |  |  | 653.48
87248 REVESTIMENTO CERÂMICO PARA PISO COM PLACAS TIPO ESMALTADA EXTRA DE DIMENSÕES 35X35 CM APLICADA EM AMBIENTES DE ÁREA MAIOR QUE 10 M2. AF_02/2023_PE (M2)
Material |  |  |  | FONTE |  | UNID | COEFICIENTE |  | PREÇO UNITÁRIO |  | TOTAL
00001381 | ARGAMASSA COLANTE AC I PARA CERAMICAS |  |  | SINAPI |  | KG | 9.1325 |  | 0.85 |  | 7.76
00001287 | PISO EM CERAMICA ESMALTADA EXTRA, PEI MAIOR OU IGUAL A 4, FORMATO MENOR OU IGUAL A 2025 CM2 |  |  | SINAPI |  | M2 | 1.0571 |  | 35.99 |  | 38.04
00034357 | REJUNTE CIMENTICIO, QUALQUER COR |  |  | SINAPI |  | KG | 0.241 |  | 4.99 |  | 1.2
[7 empty] | TOTAL Material: |  |  |  | 47
Mão de Obra com Encargos Complementares |  |  |  | FONTE |  | UNID | COEFICIENTE |  | PREÇO UNITÁRIO |  | TOTAL
88256 | AZULEJISTA OU LADRILHISTA COM ENCARGOS COMPLEMENTARES |  |  | SINAPI |  | H | 0.2411 |  | 23.05 |  | 5.55
88316 | SERVENTE COM ENCARGOS COMPLEMENTARES |  |  | SINAPI |  | H | 0.129 |  | 18.34 |  | 2.36
[7 empty] | TOTAL Mão de Obra com Encargos Complementares: |  |  |  | 7.91
[7 empty] | VALOR: |  |  |  | 54.91
S10550 Encargos Complementares - Pedreiro (h)
Encargos Complementares |  |  |  | FONTE |  | UNID | COEFICIENTE |  | PREÇO UNITÁRIO |  | TOTAL
I00158 | Almoço (Participação do empregador) |  |  | ORSE |  | un | 0.1018 |  | 14 |  | 1.43
I12893S | Bota de seguranca com biqueira de aco e colarinho acolchoado |  |  | ORSE |  | par | 0.0008 |  | 64.8 |  | 0.05
I12894S | Capa para chuva em pvc com forro de poliester, com capuz (amarela ou azul) |  |  | ORSE |  | un | 0.0002 |  | 17.55 |  | 0
I12895S | Capacete de seguranca aba frontal com suspensao de polietileno, sem jugular (classe b) |  |  | ORSE |  | un | 0.0006 |  | 13.5 |  | 0.01
I10492 | Cesta Básica |  |  | ORSE |  | un | 0.0045 |  | 175 |  | 0.79
I04722 | Colher de pedreiro |  |  | ORSE |  | un | 0.0004 |  | 18.8 |  | 0.01
I04174 | Desempenadeira de aço lisa, cabo madeira, ref:143, Atlas ou similar |  |  | ORSE |  | un | 0.0005 |  | 10.8 |  | 0.01
I11245 | Desempoladeira de madeira 12x22 |  |  | ORSE |  | un | 0.0007 |  | 11.6 |  | 0.01
I11246 | Escala métrica de bambú |  |  | ORSE |  | Un | 0.0007 |  | 10.22 |  | 0.01
I10517 | Exames admissionais/demissionais (checkup) |  |  | ORSE |  | cj | 0.0004 |  | 300 |  | 0.12
I00941 | Fardamento com mangas curta |  |  | ORSE |  | un | 0.0015 |  | 187.55 |  | 0.28
I12892S | Luva raspa de couro, cano curto (punho *7* cm) |  |  | ORSE |  | par | 0.0023 |  | 12.15 |  | 0.03
I11264 | Marreta de 1/2 kg com cabo |  |  | ORSE |  | un | 0.0002 |  | 13.52 |  | 0
I11265 | Martelo de borracha com cabo |  |  | ORSE |  | un | 0.0004 |  | 18.75 |  | 0.01
I11243 | Martelo sem unha |  |  | ORSE |  | un | 0.0001 |  | 27.5 |  | 0
I10789 | Nível de bolha de madeira |  |  | ORSE |  | un | 0.0002 |  | 15.4 |  | 0
I01651 | Óculos branco proteção |  |  | ORSE |  | pr | 0.0008 |  | 6.35 |  | 0.01
I10596 | Protetor auricular |  |  | ORSE |  | un | 0.0045 |  | 4.9 |  | 0.02
I10599 | Protetor solar fps 30 com 120ml |  |  | ORSE |  | un | 0.0018 |  | 13 |  | 0.02
I10790 | Prumo de face |  |  | ORSE |  | un | 0.0001 |  | 25.95 |  | 0
I10761 | Refeição - café da manhã ( café com leite e dois pães com manteiga) |  |  | ORSE |  | un | 0.1018 |  | 5 |  | 0.51
I10282 | Regua de alumínio c/ 2,00m (para pedreiro) |  |  | ORSE |  | un | 0.0002 |  | 40.8 |  | 0.01
I10362 | Seguro de vida e acidente em grupo |  |  | ORSE |  | un | 0.0045 |  | 12.54 |  | 0.06
I11247 | Serra mármore |  |  | ORSE |  | un | 0.0001 |  | 327.8 |  | 0.03
I02378 | Vale transporte |  |  | ORSE |  | un | 0.0654 |  | 4.5 |  | 0.29
[7 empty] | TOTAL Encargos Complementares: |  |  |  | 3.71
[7 empty] | VALOR: |  |  |  | 3.71
S00079 Forma plana para fundações, em tábuas de pinho, 02 usos (m2)
Encargos Complementares |  |  |  | FONTE |  | UNID | COEFICIENTE |  | PREÇO UNITÁRIO |  | TOTAL
S10551 | Encargos Complementares - Carpinteiro |  |  | ORSE |  | h | 1.5 |  | 3.7 |  | 5.55
S10549 | Encargos Complementares - Servente |  |  | ORSE |  | h | 1.5 |  | 3.81 |  | 5.72
[7 empty] | TOTAL Encargos Complementares: |  |  |  | 11.27
Material |  |  |  | FONTE |  | UNID | COEFICIENTE |  | PREÇO UNITÁRIO |  | TOTAL
I02692S | Desmoldante protetor para formas de madeira, de base oleosaemulsionada em agua |  |  | ORSE |  | l | 0.015 |  | 8.02 |  | 0.12
I01569 | Madeira mista serrada (barrote) 6 x 6cm - 0,0036 m3/m (angelim, louro) |  |  | ORSE |  | m | 1 |  | 9.25 |  | 9.25
I05067S | Prego de aco polido com cabeca 16 x 24 (2 1/4 x 12) |  |  | ORSE |  | kg | 0.3 |  | 21.64 |  | 6.49
I04509S | Sarrafo *2,5 x 10* cm em pinus, mista ou equivalente da regiao - bruta |  |  | ORSE |  | m | 0.6 |  | 5.81 |  | 3.49
I06189S | Tabua nao aparelhada *2,5 x 30* cm, em macaranduba, angelimou equivalente da regiao - bruta |  |  | ORSE |  | m | 1.84 |  | 28.81 |  | 53.01
[7 empty] | TOTAL Material: |  |  |  | 72.36
Mão de Obra |  |  |  | FONTE |  | UNID | COEFICIENTE |  | PREÇO UNITÁRIO |  | TOTAL
I01213S | Carpinteiro de formas (horista) |  |  | ORSE |  | h | 1.5 |  | 18.16 |  | 27.24
I06111S | Servente de obras |  |  | ORSE |  | h | 1.5 |  | 12.72 |  | 19.08
[7 empty] | TOTAL Mão de Obra: |  |  |  | 46.32
[7 empty] | VALOR: |  |  |  | 129.92
88303 OPERADOR DE ROLO COMPACTADOR COM ENCARGOS COMPLEMENTARES (H)
Encargos Complementares |  |  |  | FONTE |  | UNID | COEFICIENTE |  | PREÇO UNITÁRIO |  | TOTAL
00037370 | ALIMENTACAO - HORISTA (COLETADO CAIXA - ENCARGOS COMPLEMENTARES) |  |  | SINAPI |  | H | 1 |  | 1.64 |  | 1.64
00043488 | EPI - FAMILIA OPERADOR ESCAVADEIRA - HORISTA (ENCARGOS COMPLEMENTARES - COLETADO CAIXA) |  |  | SINAPI |  | H | 1 |  | 0.82 |  | 0.82
00037372 | EXAMES - HORISTA (COLETADO CAIXA - ENCARGOS COMPLEMENTARES) |  |  | SINAPI |  | H | 1 |  | 1.14 |  | 1.14
00043464 | FERRAMENTAS - FAMILIA OPERADOR ESCAVADEIRA - HORISTA (ENCARGOS COMPLEMENTARES - COLETADO CAIXA) |  |  | SINAPI |  | H | 1 |  | 0.01 |  | 0.01
00037373 | SEGURO - HORISTA (COLETADO CAIXA - ENCARGOS COMPLEMENTARES) |  |  | SINAPI |  | H | 1 |  | 0.07 |  | 0.07
00037371 | TRANSPORTE - HORISTA (COLETADO CAIXA - ENCARGOS COMPLEMENTARES) |  |  | SINAPI |  | H | 1 |  | 0.48 |  | 0.48
[7 empty] | TOTAL Encargos Complementares: |  |  |  | 4.16
Mão de Obra |  |  |  | FONTE |  | UNID | COEFICIENTE |  | PREÇO UNITÁRIO |  | TOTAL
00004238 | OPERADOR DE ROLO COMPACTADOR |  |  | SINAPI |  | H | 1 |  | 18.22 |  | 18.22
[7 empty] | TOTAL Mão de Obra: |  |  |  | 18.22
Serviço |  |  |  | FONTE |  | UNID | COEFICIENTE |  | PREÇO UNITÁRIO |  | TOTAL
95366 | CURSO DE CAPACITAÇÃO PARA OPERADOR DE ROLO COMPACTADOR (ENCARGOS COMPLEMENTARES) - HORISTA |  |  | SINAPI |  | H | 1 |  | 0.15 |  | 0.15
[7 empty] | TOTAL Serviço: |  |  |  | 0.15
[7 empty] | VALOR: |  |  |  | 22.53
5685 ROLO COMPACTADOR VIBRATÓRIO DE UM CILINDRO AÇO LISO, POTÊNCIA 80 HP, PESO OPERACIONAL MÁXIMO 8,1 T, IMPACTO DINÂMICO 16,15 / 9,5 T, LARGURA DE TRABALHO 1,68 M - CHI DIURNO. AF_06/2014 (CHI)
Mão de Obra com Encargos Complementares |  |  |  | FONTE |  | UNID | COEFICIENTE |  | PREÇO UNITÁRIO |  | TOTAL
88303 | OPERADOR DE ROLO COMPACTADOR COM ENCARGOS COMPLEMENTARES |  |  | SINAPI |  | H | 1 |  | 22.53 |  | 22.53
[7 empty] | TOTAL Mão de Obra com Encargos Complementares: |  |  |  | 22.53
Serviço |  |  |  | FONTE |  | UNID | COEFICIENTE |  | PREÇO UNITÁRIO |  | TOTAL
89210 | ROLO COMPACTADOR VIBRATÓRIO DE UM CILINDRO AÇO LISO, POTÊNCIA 80 HP, PESO OPERACIONAL MÁXIMO 8,1 T, IMPACTO DINÂMICO 16,15 / 9,5 T, LARGURA DE TRABALHO 1,68 M - DEPRECIAÇÃO. AF_06/2014 |  |  | SINAPI |  | H | 1 |  | 31.45 |  | 31.45
89211 | ROLO COMPACTADOR VIBRATÓRIO DE UM CILINDRO AÇO LISO, POTÊNCIA 80 HP, PESO OPERACIONAL MÁXIMO 8,1 T, IMPACTO DINÂMICO 16,15 / 9,5 T, LARGURA DE TRABALHO 1,68 M - JUROS. AF_06/2014 |  |  | SINAPI |  | H | 1 |  | 4.36 |  | 4.36
[7 empty] | TOTAL Serviço: |  |  |  | 35.81
[7 empty] | VALOR: |  |  |  | 58.34
2408057 Solda elétrica de perfis metálicos e chapas de aço com eletrodo E60XX (kg)
EQUIPAMENTOS |  |  | QUANT |  | UTILIZAÇÃO |  | CUSTO OPERACIONAL |  |  |  | CUSTO HORÁRIO
[5 empty] | PROD | IMPR | PROD |  | IMPR
E9753 | Grupo gerador - 23 kVA |  | 1 |  | 1 | 0 | 26.4464 |  | 5.4651 |  | 26.4464
E9547 | Máquina de solda elétrica transformadora 250 A - 9,20 kW |  | 1 |  | 1 | 0 | 0.1656 |  | 0.0914 |  | 0.1656
[7 empty] | TOTAL EQUIPAMENTOS: |  |  |  | 26.612
MÃO DE OBRA | [5 empty] | UNID | CONSUMO |  | SALÁRIO HORA |  | CUSTO HORÁRIO
P9801 | Ajudante |  |  |  |  | h | 1 |  | 18.5103 |  | 18.5103
P9825 | Soldador |  |  |  |  | h | 1 |  | 31.8728 |  | 31.8728
[7 empty] | TOTAL MÃO DE OBRA: |  |  |  | 50.3831
[7 empty] | Custo Horário da Execução: |  |  |  | 76.9951
[7 empty] | Produção da Equipe: |  |  |  | 1.3372
[7 empty] | Custo Unitário da Execução: |  |  |  | 57.58
MATERIAIS | [5 empty] | UNID | CONSUMO |  | VALOR UNITÁRIO |  | CUSTO UNITÁRIO
M1397 | Eletrodo revestido E60XX |  |  |  |  | kg | 1 |  | 33.0498 |  | 33.0498
[7 empty] | TOTAL MATERIAIS: |  |  |  | 33.0498
TRANSPORTE - TEMPO FIXO |  |  | UNIDADE |  | CODIGO |  | CONSUMO |  | PREÇO UNITÁRIO |  | CUSTO UNITÁRIO
M1397 | Eletrodo revestido E60XX (Caminhão carroceria com capacidade de 15 t - 188 kW) |  | t |  | 5914655 |  | 0.001 |  | 31.5 |  | 0.0315
[7 empty] | TRANSPORTE - TEMPO FIXO: |  |  |  | 0.0315
MOMENTO DE TRANSPORTE |  | UND | QUANTIDADE |  | LN |  | RP |  | P |  | CUSTO UNITÁRIO
[5 empty] | DMT | R$ | DMT | R$ | DMT | R$
M1397 | Eletrodo revestido E60XX (Caminhão carroceria com capacidade de 15 t - 188 kW) | tkm | 0.001 |  | 0 | 1.07 | 0 | 0.86 | 0 | 0.7 | 0
[7 empty] | MOMENTO DE TRANSPORTE: |  |  |  | 0
[7 empty] | Custo Direto Total: |  |  |  | 90.6613
[7 empty] | VALOR: |  |  |  | 90.66
102736 CONCRETAGEM DE BOCA PARA BUEIRO, FCK = 20 MPA, COM USO DE BOMBA - LANÇAMENTO, ADENSAMENTO E ACABAMENTO. AF_07/2021 (M3)
Equipamento Custo Horário |  |  |  | FONTE |  | UNID | COEFICIENTE |  | PREÇO UNITÁRIO |  | TOTAL
90587 | VIBRADOR DE IMERSÃO, DIÂMETRO DE PONTEIRA 45MM, MOTOR ELÉTRICO TRIFÁSICO POTÊNCIA DE 2 CV - CHI DIURNO. AF_06/2015 |  |  | SINAPI |  | CHI | 0.133 |  | 0.44 |  | 0.05
90586 | VIBRADOR DE IMERSÃO, DIÂMETRO DE PONTEIRA 45MM, MOTOR ELÉTRICO TRIFÁSICO POTÊNCIA DE 2 CV - CHP DIURNO. AF_06/2015 |  |  | SINAPI |  | CHP | 0.056 |  | 1.27 |  | 0.07
[7 empty] | TOTAL Equipamento Custo Horário: |  |  |  | 0.12
Material |  |  |  | FONTE |  | UNID | COEFICIENTE |  | PREÇO UNITÁRIO |  | TOTAL
00001524 | CONCRETO USINADO BOMBEAVEL, CLASSE DE RESISTENCIA C20, BRITA 0 E 1, SLUMP = 100 +/- 20 MM, COM BOMBEAMENTO (DISPONIBILIZACAO DE BOMBA), SEM O LANCAMENTO (NBR 8953) |  |  | SINAPI |  | M3 | 1.103 |  | 507.41 |  | 559.67
[7 empty] | TOTAL Material: |  |  |  | 559.67
Mão de Obra com Encargos Complementares |  |  |  | FONTE |  | UNID | COEFICIENTE |  | PREÇO UNITÁRIO |  | TOTAL
88309 | PEDREIRO COM ENCARGOS COMPLEMENTARES |  |  | SINAPI |  | H | 0.885 |  | 23.16 |  | 20.49
88316 | SERVENTE COM ENCARGOS COMPLEMENTARES |  |  | SINAPI |  | H | 0.9993 |  | 18.34 |  | 18.32
[7 empty] | TOTAL Mão de Obra com Encargos Complementares: |  |  |  | 38.81
[7 empty] | VALOR: |  |  |  | 598.6
97886 CAIXA ENTERRADA ELÉTRICA RETANGULAR, EM ALVENARIA COM TIJOLOS CERÂMICOS MACIÇOS, FUNDO COM BRITA, DIMENSÕES INTERNAS: 0,3X0,3X0,3 M. AF_12/2020 (UN)
Material |  |  |  | FONTE |  | UNID | COEFICIENTE |  | PREÇO UNITÁRIO |  | TOTAL
00007258 | TIJOLO CERAMICO MACICO COMUM *5 X 10 X 20* CM (L X A X C) |  |  | SINAPI |  | UN | 38.691 |  | 0.64 |  | 24.76
[7 empty] | TOTAL Material: |  |  |  | 24.76
Mão de Obra com Encargos Complementares |  |  |  | FONTE |  | UNID | COEFICIENTE |  | PREÇO UNITÁRIO |  | TOTAL
88309 | PEDREIRO COM ENCARGOS COMPLEMENTARES |  |  | SINAPI |  | H | 1.2686 |  | 23.16 |  | 29.38
88316 | SERVENTE COM ENCARGOS COMPLEMENTARES |  |  | SINAPI |  | H | 0.9967 |  | 18.34 |  | 18.27
[7 empty] | TOTAL Mão de Obra com Encargos Complementares: |  |  |  | 47.65
Serviço |  |  |  | FONTE |  | UNID | COEFICIENTE |  | PREÇO UNITÁRIO |  | TOTAL
100475 | ARGAMASSA TRAÇO 1:3 (EM VOLUME DE CIMENTO E AREIA MÉDIA ÚMIDA) COM ADIÇÃO DE IMPERMEABILIZANTE, PREPARO MECÂNICO COM BETONEIRA 400 L. AF_08/2019 |  |  | SINAPI |  | M3 | 0.0278 |  | 723.84 |  | 20.12
87316 | ARGAMASSA TRAÇO 1:4 (EM VOLUME DE CIMENTO E AREIA GROSSA ÚMIDA) PARA CHAPISCO CONVENCIONAL, PREPARO MECÂNICO COM BETONEIRA 400 L. AF_08/2019 |  |  | SINAPI |  | M3 | 0.0039 |  | 443.68 |  | 1.73
97734 | PEÇA RETANGULAR PRÉ-MOLDADA, VOLUME DE CONCRETO DE 10 A 30 LITROS, TAXA DE AÇO APROXIMADA DE 30KG/M³. AF_01/2018 |  |  | SINAPI |  | M3 | 0.0175 |  | 2658.66 |  | 46.52
101619 | PREPARO DE FUNDO DE VALA COM LARGURA MENOR QUE 1,5 M, COM CAMADA DE BRITA, LANÇAMENTO MANUAL. AF_08/2020 |  |  | SINAPI |  | M3 | 0.036 |  | 227.59 |  | 8.19
[7 empty] | TOTAL Serviço: |  |  |  | 76.56
[7 empty] | VALOR: |  |  |  | 148.97
91834 ELETRODUTO FLEXÍVEL CORRUGADO, PVC, DN 25 MM (3/4"), PARA CIRCUITOS TERMINAIS, INSTALADO EM FORRO - FORNECIMENTO E INSTALAÇÃO. AF_03/2023 (M)
Material |  |  |  | FONTE |  | UNID | COEFICIENTE |  | PREÇO UNITÁRIO |  | TOTAL
00002688 | ELETRODUTO PVC FLEXIVEL CORRUGADO, COR AMARELA, DE 25 MM |  |  | SINAPI |  | M | 1.1 |  | 2.67 |  | 2.93
[7 empty] | TOTAL Material: |  |  |  | 2.93
Mão de Obra com Encargos Complementares |  |  |  | FONTE |  | UNID | COEFICIENTE |  | PREÇO UNITÁRIO |  | TOTAL
88247 | AUXILIAR DE ELETRICISTA COM ENCARGOS COMPLEMENTARES |  |  | SINAPI |  | H | 0.091 |  | 19.19 |  | 1.74
88264 | ELETRICISTA COM ENCARGOS COMPLEMENTARES |  |  | SINAPI |  | H | 0.091 |  | 28.21 |  | 2.56
[7 empty] | TOTAL Mão de Obra com Encargos Complementares: |  |  |  | 4.3
Serviço |  |  |  | FONTE |  | UNID | COEFICIENTE |  | PREÇO UNITÁRIO |  | TOTAL
91170 | FIXAÇÃO DE TUBOS HORIZONTAIS DE PVC, CPVC OU COBRE DIÂMETROS MENORES OU IGUAIS A 40 MM OU ELETROCALHAS ATÉ 150MM DE LARGURA, COM ABRAÇADEIRA METÁLICA RÍGIDA TIPO D 1/2?, FIXADA EM PERFILADO EM LAJE. AF_05/2015 |  |  | SINAPI |  | M | 1 |  | 3.09 |  | 3.09
[7 empty] | TOTAL Serviço: |  |  |  | 3.09
[7 empty] | VALOR: |  |  |  | 10.32
91967 INTERRUPTOR SIMPLES (3 MÓDULOS), 10A/250V, INCLUINDO SUPORTE E PLACA - FORNECIMENTO E INSTALAÇÃO. AF_03/2023 (UN)
Serviço |  |  |  | FONTE |  | UNID | COEFICIENTE |  | PREÇO UNITÁRIO |  | TOTAL
91966 | INTERRUPTOR SIMPLES (3 MÓDULOS), 10A/250V, SEM SUPORTE E SEM PLACA - FORNECIMENTO E INSTALAÇÃO. AF_03/2023 |  |  | SINAPI |  | UN | 1 |  | 46.78 |  | 46.78
91946 | SUPORTE PARAFUSADO COM PLACA DE ENCAIXE 4" X 2" MÉDIO (1,30 M DO PISO) PARA PONTO ELÉTRICO - FORNECIMENTO E INSTALAÇÃO. AF_03/2023 |  |  | SINAPI |  | UN | 1 |  | 10.28 |  | 10.28
[7 empty] | TOTAL Serviço: |  |  |  | 57.06
[7 empty] | VALOR: |  |  |  | 57.06
95335 CURSO DE CAPACITAÇÃO PARA ENCANADOR OU BOMBEIRO HIDRÁULICO (ENCARGOS COMPLEMENTARES) - HORISTA (H)
Mão de Obra |  |  |  | FONTE |  | UNID | COEFICIENTE |  | PREÇO UNITÁRIO |  | TOTAL
00002696 | ENCANADOR OU BOMBEIRO HIDRAULICO (HORISTA) |  |  | SINAPI |  | H | 0.01887 |  | 22.02 |  | 0.41
[7 empty] | TOTAL Mão de Obra: |  |  |  | 0.41
[7 empty] | VALOR: |  |  |  | 0.41
91170 FIXAÇÃO DE TUBOS HORIZONTAIS DE PVC, CPVC OU COBRE DIÂMETROS MENORES OU IGUAIS A 40 MM OU ELETROCALHAS ATÉ 150MM DE LARGURA, COM ABRAÇADEIRA METÁLICA RÍGIDA TIPO D 1/2?, FIXADA EM PERFILADO EM LAJE. AF_05/2015 (M)
Material |  |  |  | FONTE |  | UNID | COEFICIENTE |  | PREÇO UNITÁRIO |  | TOTAL
00000392 | ABRACADEIRA EM ACO PARA AMARRACAO DE ELETRODUTOS, TIPO D, COM 1/2" E PARAFUSO DE FIXACAO |  |  | SINAPI |  | UN | 0.65 |  | 1.63 |  | 1.05
[7 empty] | TOTAL Material: |  |  |  | 1.05
Mão de Obra com Encargos Complementares |  |  |  | FONTE |  | UNID | COEFICIENTE |  | PREÇO UNITÁRIO |  | TOTAL
88248 | AUXILIAR DE ENCANADOR OU BOMBEIRO HIDRÁULICO COM ENCARGOS COMPLEMENTARES |  |  | SINAPI |  | H | 0.01 |  | 18.25 |  | 0.18
88267 | ENCANADOR OU BOMBEIRO HIDRÁULICO COM ENCARGOS COMPLEMENTARES |  |  | SINAPI |  | H | 0.069 |  | 27.09 |  | 1.86
[7 empty] | TOTAL Mão de Obra com Encargos Complementares: |  |  |  | 2.04
[7 empty] | VALOR: |  |  |  | 3.09
89731 JOELHO 90 GRAUS, PVC, SERIE NORMAL, ESGOTO PREDIAL, DN 50 MM, JUNTA ELÁSTICA, FORNECIDO E INSTALADO EM RAMAL DE DESCARGA OU RAMAL DE ESGOTO SANITÁRIO. AF_08/2022 (UN)
Material |  |  |  | FONTE |  | UNID | COEFICIENTE |  | PREÇO UNITÁRIO |  | TOTAL
00000296 | ANEL BORRACHA PARA TUBO ESGOTO PREDIAL, DN 50 MM (NBR 5688) |  |  | SINAPI |  | UN | 2 |  | 2.13 |  | 4.26
00003526 | JOELHO PVC, SOLDAVEL, PB, 90 GRAUS, DN 50 MM, PARA ESGOTO PREDIAL |  |  | SINAPI |  | UN | 1 |  | 3.14 |  | 3.14
00020078 | PASTA LUBRIFICANTE PARA TUBOS E CONEXOES COM JUNTA ELASTICA, EMBALAGEM DE *400* GR (USO EM PVC, ACO, POLIETILENO E OUTROS) |  |  | SINAPI |  | UN | 0.05 |  | 22.23 |  | 1.11
[7 empty] | TOTAL Material: |  |  |  | 8.51
Mão de Obra com Encargos Complementares |  |  |  | FONTE |  | UNID | COEFICIENTE |  | PREÇO UNITÁRIO |  | TOTAL
88248 | AUXILIAR DE ENCANADOR OU BOMBEIRO HIDRÁULICO COM ENCARGOS COMPLEMENTARES |  |  | SINAPI |  | H | 0.1379 |  | 18.25 |  | 2.51
88267 | ENCANADOR OU BOMBEIRO HIDRÁULICO COM ENCARGOS COMPLEMENTARES |  |  | SINAPI |  | H | 0.1379 |  | 27.09 |  | 3.73
[7 empty] | TOTAL Mão de Obra com Encargos Complementares: |  |  |  | 6.24
[7 empty] | VALOR: |  |  |  | 14.75
95347 CURSO DE CAPACITAÇÃO PARA MOTORISTA DE CAMINHÃO (ENCARGOS COMPLEMENTARES) - HORISTA (H)
Mão de Obra |  |  |  | FONTE |  | UNID | COEFICIENTE |  | PREÇO UNITÁRIO |  | TOTAL
00004093 | MOTORISTA DE CAMINHAO (HORISTA) |  |  | SINAPI |  | H | 0.00534 |  | 17.51 |  | 0.09
[7 empty] | TOTAL Mão de Obra: |  |  |  | 0.09
[7 empty] | VALOR: |  |  |  | 0.09
87247 REVESTIMENTO CERÂMICO PARA PISO COM PLACAS TIPO ESMALTADA EXTRA DE DIMENSÕES 35X35 CM APLICADA EM AMBIENTES DE ÁREA ENTRE 5 M2 E 10 M2. AF_02/2023_PE (M2)
Material |  |  |  | FONTE |  | UNID | COEFICIENTE |  | PREÇO UNITÁRIO |  | TOTAL
00001381 | ARGAMASSA COLANTE AC I PARA CERAMICAS |  |  | SINAPI |  | KG | 9.1325 |  | 0.85 |  | 7.76
00001287 | PISO EM CERAMICA ESMALTADA EXTRA, PEI MAIOR OU IGUAL A 4, FORMATO MENOR OU IGUAL A 2025 CM2 |  |  | SINAPI |  | M2 | 1.0616 |  | 35.99 |  | 38.2
00034357 | REJUNTE CIMENTICIO, QUALQUER COR |  |  | SINAPI |  | KG | 0.241 |  | 4.99 |  | 1.2
[7 empty] | TOTAL Material: |  |  |  | 47.16
Mão de Obra com Encargos Complementares |  |  |  | FONTE |  | UNID | COEFICIENTE |  | PREÇO UNITÁRIO |  | TOTAL
88256 | AZULEJISTA OU LADRILHISTA COM ENCARGOS COMPLEMENTARES |  |  | SINAPI |  | H | 0.4739 |  | 23.05 |  | 10.92
88316 | SERVENTE COM ENCARGOS COMPLEMENTARES |  |  | SINAPI |  | H | 0.161 |  | 18.34 |  | 2.95
[7 empty] | TOTAL Mão de Obra com Encargos Complementares: |  |  |  | 13.87
[7 empty] | VALOR: |  |  |  | 61.03
92801 CORTE E DOBRA DE AÇO CA-50, DIÂMETRO DE 6,3 MM. AF_06/2022 (KG)
Material |  |  |  | FONTE |  | UNID | COEFICIENTE |  | PREÇO UNITÁRIO |  | TOTAL
00000032 | ACO CA-50, 6,3 MM, VERGALHAO |  |  | SINAPI |  | KG | 1.07 |  | 9.97 |  | 10.66
[7 empty] | TOTAL Material: |  |  |  | 10.66
Mão de Obra com Encargos Complementares |  |  |  | FONTE |  | UNID | COEFICIENTE |  | PREÇO UNITÁRIO |  | TOTAL
88238 | AJUDANTE DE ARMADOR COM ENCARGOS COMPLEMENTARES |  |  | SINAPI |  | H | 0.0051 |  | 17.93 |  | 0.09
88245 | ARMADOR COM ENCARGOS COMPLEMENTARES |  |  | SINAPI |  | H | 0.031 |  | 22.99 |  | 0.71
[7 empty] | TOTAL Mão de Obra com Encargos Complementares: |  |  |  | 0.8
[7 empty] | VALOR: |  |  |  | 11.46
88300 OPERADOR DE MOTONIVELADORA COM ENCARGOS COMPLEMENTARES (H)
Encargos Complementares |  |  |  | FONTE |  | UNID | COEFICIENTE |  | PREÇO UNITÁRIO |  | TOTAL
00037370 | ALIMENTACAO - HORISTA (COLETADO CAIXA - ENCARGOS COMPLEMENTARES) |  |  | SINAPI |  | H | 1 |  | 1.64 |  | 1.64
00043488 | EPI - FAMILIA OPERADOR ESCAVADEIRA - HORISTA (ENCARGOS COMPLEMENTARES - COLETADO CAIXA) |  |  | SINAPI |  | H | 1 |  | 0.82 |  | 0.82
00037372 | EXAMES - HORISTA (COLETADO CAIXA - ENCARGOS COMPLEMENTARES) |  |  | SINAPI |  | H | 1 |  | 1.14 |  | 1.14
00043464 | FERRAMENTAS - FAMILIA OPERADOR ESCAVADEIRA - HORISTA (ENCARGOS COMPLEMENTARES - COLETADO CAIXA) |  |  | SINAPI |  | H | 1 |  | 0.01 |  | 0.01
00037373 | SEGURO - HORISTA (COLETADO CAIXA - ENCARGOS COMPLEMENTARES) |  |  | SINAPI |  | H | 1 |  | 0.07 |  | 0.07
00037371 | TRANSPORTE - HORISTA (COLETADO CAIXA - ENCARGOS COMPLEMENTARES) |  |  | SINAPI |  | H | 1 |  | 0.48 |  | 0.48
[7 empty] | TOTAL Encargos Complementares: |  |  |  | 4.16
Mão de Obra |  |  |  | FONTE |  | UNID | COEFICIENTE |  | PREÇO UNITÁRIO |  | TOTAL
00004239 | OPERADOR DE MOTONIVELADORA |  |  | SINAPI |  | H | 1 |  | 19.85 |  | 19.85
[7 empty] | TOTAL Mão de Obra: |  |  |  | 19.85
Serviço |  |  |  | FONTE |  | UNID | COEFICIENTE |  | PREÇO UNITÁRIO |  | TOTAL
95363 | CURSO DE CAPACITAÇÃO PARA OPERADOR DE MOTONIVELADORA (ENCARGOS COMPLEMENTARES) - HORISTA |  |  | SINAPI |  | H | 1 |  | 0.17 |  | 0.17
[7 empty] | TOTAL Serviço: |  |  |  | 0.17
[7 empty] | VALOR: |  |  |  | 24.18
96457 ROLO COMPACTADOR DE PNEUS, ESTATICO, PRESSAO VARIAVEL, POTENCIA 110 HP, PESO SEM/COM LASTRO 10,8/27 T, LARGURA DE ROLAGEM 2,30 M - MATERIAIS NA OPERACAO. AF_06/2017 (H)
Material |  |  |  | FONTE |  | UNID | COEFICIENTE |  | PREÇO UNITÁRIO |  | TOTAL
00004221 | OLEO DIESEL COMBUSTIVEL COMUM |  |  | SINAPI |  | L | 10.67 |  | 4.7 |  | 50.14
[7 empty] | TOTAL Material: |  |  |  | 50.14
[7 empty] | VALOR: |  |  |  | 50.14
88239 AJUDANTE DE CARPINTEIRO COM ENCARGOS COMPLEMENTARES (H)
Encargos Complementares |  |  |  | FONTE |  | UNID | COEFICIENTE |  | PREÇO UNITÁRIO |  | TOTAL
00037370 | ALIMENTACAO - HORISTA (COLETADO CAIXA - ENCARGOS COMPLEMENTARES) |  |  | SINAPI |  | H | 1 |  | 1.64 |  | 1.64
00043483 | EPI - FAMILIA CARPINTEIRO DE FORMAS - HORISTA (ENCARGOS COMPLEMENTARES - COLETADO CAIXA) |  |  | SINAPI |  | H | 1 |  | 1.34 |  | 1.34
00037372 | EXAMES - HORISTA (COLETADO CAIXA - ENCARGOS COMPLEMENTARES) |  |  | SINAPI |  | H | 1 |  | 1.14 |  | 1.14
00043459 | FERRAMENTAS - FAMILIA CARPINTEIRO DE FORMAS - HORISTA (ENCARGOS COMPLEMENTARES - COLETADO CAIXA) |  |  | SINAPI |  | H | 1 |  | 0.49 |  | 0.49
00037373 | SEGURO - HORISTA (COLETADO CAIXA - ENCARGOS COMPLEMENTARES) |  |  | SINAPI |  | H | 1 |  | 0.07 |  | 0.07
00037371 | TRANSPORTE - HORISTA (COLETADO CAIXA - ENCARGOS COMPLEMENTARES) |  |  | SINAPI |  | H | 1 |  | 0.48 |  | 0.48
[7 empty] | TOTAL Encargos Complementares: |  |  |  | 5.16
Mão de Obra |  |  |  | FONTE |  | UNID | COEFICIENTE |  | PREÇO UNITÁRIO |  | TOTAL
00006117 | CARPINTEIRO AUXILIAR (HORISTA) |  |  | SINAPI |  | H | 1 |  | 13.34 |  | 13.34
[7 empty] | TOTAL Mão de Obra: |  |  |  | 13.34
Serviço |  |  |  | FONTE |  | UNID | COEFICIENTE |  | PREÇO UNITÁRIO |  | TOTAL
95309 | CURSO DE CAPACITAÇÃO PARA AJUDANTE DE CARPINTEIRO (ENCARGOS COMPLEMENTARES) - HORISTA |  |  | SINAPI |  | H | 1 |  | 0.2 |  | 0.2
[7 empty] | TOTAL Serviço: |  |  |  | 0.2
[7 empty] | VALOR: |  |  |  | 18.7
S00155 Alvenaria tijolo cerâmico maciço (5x9x19), esp = 0,09m (singela), com argamassa traço t5 - 1:2:8 (cimento / cal / areia) c/ junta de 2,0cm - R1 (m2)
Encargos Complementares |  |  |  | FONTE |  | UNID | COEFICIENTE |  | PREÇO UNITÁRIO |  | TOTAL
S10550 | Encargos Complementares - Pedreiro |  |  | ORSE |  | h | 1.52 |  | 3.71 |  | 5.64
S10549 | Encargos Complementares - Servente |  |  | ORSE |  | h | 0.91 |  | 3.81 |  | 3.47
[7 empty] | TOTAL Encargos Complementares: |  |  |  | 9.11
Material |  |  |  | FONTE |  | UNID | COEFICIENTE |  | PREÇO UNITÁRIO |  | TOTAL
I02212 | Tijolo cerâmico maciço 5 x 9 x 19cm |  |  | ORSE |  | un | 68 |  | 0.5 |  | 34
[7 empty] | TOTAL Material: |  |  |  | 34
Mão de Obra |  |  |  | FONTE |  | UNID | COEFICIENTE |  | PREÇO UNITÁRIO |  | TOTAL
I04750S | Pedreiro (horista) |  |  | ORSE |  | h | 1.52 |  | 18.16 |  | 27.6
I06111S | Servente de obras |  |  | ORSE |  | h | 0.91 |  | 12.72 |  | 11.58
[7 empty] | TOTAL Mão de Obra: |  |  |  | 39.18
Serviço |  |  |  | FONTE |  | UNID | COEFICIENTE |  | PREÇO UNITÁRIO |  | TOTAL
S03308 | Argamassa em volume - cimento, cal e areia traço t-5 (1:2:8) - 1 saco cimento 50 kg / 2 sacos cal 20 kg / 8 padiolas de areia dim 0.35 x 0.45 x 0.13 m - Confecção mecânica e transporte |  |  | ORSE |  | m3 | 0.032 |  | 520.49 |  | 16.66
[7 empty] | TOTAL Serviço: |  |  |  | 16.66
[7 empty] | VALOR: |  |  |  | 98.9
5684 ROLO COMPACTADOR VIBRATÓRIO DE UM CILINDRO AÇO LISO, POTÊNCIA 80 HP, PESO OPERACIONAL MÁXIMO 8,1 T, IMPACTO DINÂMICO 16,15 / 9,5 T, LARGURA DE TRABALHO 1,68 M - CHP DIURNO. AF_06/2014 (CHP)
Mão de Obra com Encargos Complementares |  |  |  | FONTE |  | UNID | COEFICIENTE |  | PREÇO UNITÁRIO |  | TOTAL
88303 | OPERADOR DE ROLO COMPACTADOR COM ENCARGOS COMPLEMENTARES |  |  | SINAPI |  | H | 1 |  | 22.53 |  | 22.53
[7 empty] | TOTAL Mão de Obra com Encargos Complementares: |  |  |  | 22.53
Serviço |  |  |  | FONTE |  | UNID | COEFICIENTE |  | PREÇO UNITÁRIO |  | TOTAL
89210 | ROLO COMPACTADOR VIBRATÓRIO DE UM CILINDRO AÇO LISO, POTÊNCIA 80 HP, PESO OPERACIONAL MÁXIMO 8,1 T, IMPACTO DINÂMICO 16,15 / 9,5 T, LARGURA DE TRABALHO 1,68 M - DEPRECIAÇÃO. AF_06/2014 |  |  | SINAPI |  | H | 1 |  | 31.45 |  | 31.45
89211 | ROLO COMPACTADOR VIBRATÓRIO DE UM CILINDRO AÇO LISO, POTÊNCIA 80 HP, PESO OPERACIONAL MÁXIMO 8,1 T, IMPACTO DINÂMICO 16,15 / 9,5 T, LARGURA DE TRABALHO 1,68 M - JUROS. AF_06/2014 |  |  | SINAPI |  | H | 1 |  | 4.36 |  | 4.36
5674 | ROLO COMPACTADOR VIBRATÓRIO DE UM CILINDRO AÇO LISO, POTÊNCIA 80 HP, PESO OPERACIONAL MÁXIMO 8,1 T, IMPACTO DINÂMICO 16,15 / 9,5 T, LARGURA DE TRABALHO 1,68 M - MANUTENÇÃO. AF_06/2014 |  |  | SINAPI |  | H | 1 |  | 39.36 |  | 39.36
53788 | ROLO COMPACTADOR VIBRATÓRIO DE UM CILINDRO AÇO LISO, POTÊNCIA 80 HP, PESO OPERACIONAL MÁXIMO 8,1 T, IMPACTO DINÂMICO 16,15 / 9,5 T, LARGURA DE TRABALHO 1,68 M - MATERIAIS NA OPERAÇÃO. AF_06/2014 |  |  | SINAPI |  | H | 1 |  | 44.88 |  | 44.88
[7 empty] | TOTAL Serviço: |  |  |  | 120.05
[7 empty] | VALOR: |  |  |  | 142.58
88324 TRATORISTA COM ENCARGOS COMPLEMENTARES (H)
Encargos Complementares |  |  |  | FONTE |  | UNID | COEFICIENTE |  | PREÇO UNITÁRIO |  | TOTAL
00037370 | ALIMENTACAO - HORISTA (COLETADO CAIXA - ENCARGOS COMPLEMENTARES) |  |  | SINAPI |  | H | 1 |  | 1.64 |  | 1.64
00043488 | EPI - FAMILIA OPERADOR ESCAVADEIRA - HORISTA (ENCARGOS COMPLEMENTARES - COLETADO CAIXA) |  |  | SINAPI |  | H | 1 |  | 0.82 |  | 0.82
00037372 | EXAMES - HORISTA (COLETADO CAIXA - ENCARGOS COMPLEMENTARES) |  |  | SINAPI |  | H | 1 |  | 1.14 |  | 1.14
00043464 | FERRAMENTAS - FAMILIA OPERADOR ESCAVADEIRA - HORISTA (ENCARGOS COMPLEMENTARES - COLETADO CAIXA) |  |  | SINAPI |  | H | 1 |  | 0.01 |  | 0.01
00037373 | SEGURO - HORISTA (COLETADO CAIXA - ENCARGOS COMPLEMENTARES) |  |  | SINAPI |  | H | 1 |  | 0.07 |  | 0.07
00037371 | TRANSPORTE - HORISTA (COLETADO CAIXA - ENCARGOS COMPLEMENTARES) |  |  | SINAPI |  | H | 1 |  | 0.48 |  | 0.48
[7 empty] | TOTAL Encargos Complementares: |  |  |  | 4.16
Mão de Obra |  |  |  | FONTE |  | UNID | COEFICIENTE |  | PREÇO UNITÁRIO |  | TOTAL
00004237 | OPERADOR DE TRATOR - EXCLUSIVE AGROPECUARIA |  |  | SINAPI |  | H | 1 |  | 16.78 |  | 16.78
[7 empty] | TOTAL Mão de Obra: |  |  |  | 16.78
Serviço |  |  |  | FONTE |  | UNID | COEFICIENTE |  | PREÇO UNITÁRIO |  | TOTAL
95386 | CURSO DE CAPACITAÇÃO PARA TRATORISTA (ENCARGOS COMPLEMENTARES) - HORISTA |  |  | SINAPI |  | H | 1 |  | 0.2 |  | 0.2
[7 empty] | TOTAL Serviço: |  |  |  | 0.2
[7 empty] | VALOR: |  |  |  | 21.14
92273 FABRICAÇÃO DE ESCORAS DO TIPO PONTALETE, EM MADEIRA, PARA PÉ-DIREITO SIMPLES. AF_09/2020 (M)
Equipamento Custo Horário |  |  |  | FONTE |  | UNID | COEFICIENTE |  | PREÇO UNITÁRIO |  | TOTAL
91693 | SERRA CIRCULAR DE BANCADA COM MOTOR ELÉTRICO POTÊNCIA DE 5HP, COM COIFA PARA DISCO 10" - CHI DIURNO. AF_08/2015 |  |  | SINAPI |  | CHI | 0.03 |  | 20.08 |  | 0.6
91692 | SERRA CIRCULAR DE BANCADA COM MOTOR ELÉTRICO POTÊNCIA DE 5HP, COM COIFA PARA DISCO 10" - CHP DIURNO. AF_08/2015 |  |  | SINAPI |  | CHP | 0.007 |  | 21.5 |  | 0.15
[7 empty] | TOTAL Equipamento Custo Horário: |  |  |  | 0.75
Material |  |  |  | FONTE |  | UNID | COEFICIENTE |  | PREÇO UNITÁRIO |  | TOTAL
00004491 | PONTALETE *7,5 X 7,5* CM EM PINUS, MISTA OU EQUIVALENTE DA REGIAO - BRUTA |  |  | SINAPI |  | M | 1.31 |  | 12.06 |  | 15.79
00005068 | PREGO DE ACO POLIDO COM CABECA 17 X 21 (2 X 11) |  |  | SINAPI |  | KG | 0.023 |  | 23.4 |  | 0.53
[7 empty] | TOTAL Material: |  |  |  | 16.32
Mão de Obra com Encargos Complementares |  |  |  | FONTE |  | UNID | COEFICIENTE |  | PREÇO UNITÁRIO |  | TOTAL
88239 | AJUDANTE DE CARPINTEIRO COM ENCARGOS COMPLEMENTARES |  |  | SINAPI |  | H | 0.021 |  | 18.7 |  | 0.39
88262 | CARPINTEIRO DE FORMAS COM ENCARGOS COMPLEMENTARES |  |  | SINAPI |  | H | 0.091 |  | 22.81 |  | 2.07
[7 empty] | TOTAL Mão de Obra com Encargos Complementares: |  |  |  | 2.46
[7 empty] | VALOR: |  |  |  | 19.53
5914374 Transporte com caminhão basculante de 10 m³ - rodovia em revestimento primário (tkm)
EQUIPAMENTOS |  |  | QUANT |  | UTILIZAÇÃO |  | CUSTO OPERACIONAL |  |  |  | CUSTO HORÁRIO
[5 empty] | PROD | IMPR | PROD |  | IMPR
E9579 | Caminhão basculante com capacidade de 10 m³ - 188 kW |  | 1 |  | 1 | 0 | 285.4755 |  | 86.4668 |  | 285.4755
[7 empty] | TOTAL EQUIPAMENTOS: |  |  |  | 285.4755
[7 empty] | Custo Horário da Execução: |  |  |  | 285.4755
[7 empty] | Produção da Equipe: |  |  |  | 311.25
[7 empty] | Custo Unitário da Execução: |  |  |  | 0.92
[7 empty] | Custo do FIC (0,01267): |  |  |  | 0.0117
[7 empty] | Custo Direto Total: |  |  |  | 0.9317
[7 empty] | VALOR: |  |  |  | 0.93
93278 GUINCHO ELÉTRICO DE COLUNA, CAPACIDADE 400 KG, COM MOTO FREIO, MOTOR TRIFÁSICO DE 1,25 CV - JUROS. AF_03/2016 (H)
Equipamento |  |  |  | FONTE |  | UNID | COEFICIENTE |  | PREÇO UNITÁRIO |  | TOTAL
00036487 | GUINCHO ELETRICO DE COLUNA, CAPACIDADE 400 KG, COM MOTO FREIO, MOTOR TRIFASICO DE 1,25 CV |  |  | SINAPI |  | UN | 7.6e-06 |  | 4797.4 |  | 0.03
[7 empty] | TOTAL Equipamento: |  |  |  | 0.03
[7 empty] | VALOR: |  |  |  | 0.03
95367 CURSO DE CAPACITAÇÃO PARA OPERADOR DE USINA DE ASFALTO, DE SOLOS OU DE CONCRETO (ENCARGOS COMPLEMENTARES) - HORISTA (H)
Mão de Obra |  |  |  | FONTE |  | UNID | COEFICIENTE |  | PREÇO UNITÁRIO |  | TOTAL
00004233 | OPERADOR DE USINA DE ASFALTO, DE SOLOS OU DE CONCRETO |  |  | SINAPI |  | H | 0.00872 |  | 14.35 |  | 0.12
[7 empty] | TOTAL Mão de Obra: |  |  |  | 0.12
[7 empty] | VALOR: |  |  |  | 0.12
93277 GUINCHO ELÉTRICO DE COLUNA, CAPACIDADE 400 KG, COM MOTO FREIO, MOTOR TRIFÁSICO DE 1,25 CV - DEPRECIAÇÃO. AF_03/2016 (H)
Equipamento |  |  |  | FONTE |  | UNID | COEFICIENTE |  | PREÇO UNITÁRIO |  | TOTAL
00036487 | GUINCHO ELETRICO DE COLUNA, CAPACIDADE 400 KG, COM MOTO FREIO, MOTOR TRIFASICO DE 1,25 CV |  |  | SINAPI |  | UN | 6.4e-05 |  | 4797.4 |  | 0.3
[7 empty] | TOTAL Equipamento: |  |  |  | 0.3
[7 empty] | VALOR: |  |  |  | 0.3
89970 KIT DE REGISTRO DE PRESSÃO BRUTO DE LATÃO ¾", INCLUSIVE CONEXÕES, ROSCÁVEL, INSTALADO EM RAMAL DE ÁGUA FRIA - FORNECIMENTO E INSTALAÇÃO. AF_12/2014 (UN)
Serviço |  |  |  | FONTE |  | UNID | COEFICIENTE |  | PREÇO UNITÁRIO |  | TOTAL
89383 | ADAPTADOR CURTO COM BOLSA E ROSCA PARA REGISTRO, PVC, SOLDÁVEL, DN 25MM X 3/4 , INSTALADO EM RAMAL OU SUB-RAMAL DE ÁGUA - FORNECIMENTO E INSTALAÇÃO. AF_06/2022 |  |  | SINAPI |  | UN | 1 |  | 6.08 |  | 6.08
89385 | LUVA SOLDÁVEL E COM ROSCA, PVC, SOLDÁVEL, DN 25MM X 3/4 , INSTALADO EM RAMAL OU SUB-RAMAL DE ÁGUA - FORNECIMENTO E INSTALAÇÃO. AF_06/2022 |  |  | SINAPI |  | UN | 1 |  | 6.81 |  | 6.81
89351 | REGISTRO DE PRESSÃO BRUTO, LATÃO, ROSCÁVEL, 3/4'' - FORNECIMENTO E INSTALAÇÃO. AF_08/2021 |  |  | SINAPI |  | UN | 1 |  | 31.07 |  | 31.07
[7 empty] | TOTAL Serviço: |  |  |  | 43.96
[7 empty] | VALOR: |  |  |  | 43.96
92804 CORTE E DOBRA DE AÇO CA-50, DIÂMETRO DE 12,5 MM. AF_06/2022 (KG)
Material |  |  |  | FONTE |  | UNID | COEFICIENTE |  | PREÇO UNITÁRIO |  | TOTAL
00043055 | ACO CA-50, 12,5 MM OU 16,0 MM, VERGALHAO |  |  | SINAPI |  | KG | 1.11 |  | 8.19 |  | 9.09
[7 empty] | TOTAL Material: |  |  |  | 9.09
Mão de Obra com Encargos Complementares |  |  |  | FONTE |  | UNID | COEFICIENTE |  | PREÇO UNITÁRIO |  | TOTAL
88238 | AJUDANTE DE ARMADOR COM ENCARGOS COMPLEMENTARES |  |  | SINAPI |  | H | 0.0008 |  | 17.93 |  | 0.01
88245 | ARMADOR COM ENCARGOS COMPLEMENTARES |  |  | SINAPI |  | H | 0.0048 |  | 22.99 |  | 0.11
[7 empty] | TOTAL Mão de Obra com Encargos Complementares: |  |  |  | 0.12
[7 empty] | VALOR: |  |  |  | 9.21
100860 CHUVEIRO ELÉTRICO COMUM CORPO PLÁSTICO, TIPO DUCHA ? FORNECIMENTO E INSTALAÇÃO. AF_01/2020 (UN)
Material |  |  |  | FONTE |  | UNID | COEFICIENTE |  | PREÇO UNITÁRIO |  | TOTAL
00001368 | CHUVEIRO COMUM EM PLASTICO BRANCO, COM CANO, 3 TEMPERATURAS, 5500 W (110/220 V) |  |  | SINAPI |  | UN | 1 |  | 74 |  | 74
00003146 | FITA VEDA ROSCA EM ROLOS DE 18 MM X 10 M (L X C) |  |  | SINAPI |  | UN | 0.021 |  | 2.84 |  | 0.05
[7 empty] | TOTAL Material: |  |  |  | 74.05
Mão de Obra com Encargos Complementares |  |  |  | FONTE |  | UNID | COEFICIENTE |  | PREÇO UNITÁRIO |  | TOTAL
88267 | ENCANADOR OU BOMBEIRO HIDRÁULICO COM ENCARGOS COMPLEMENTARES |  |  | SINAPI |  | H | 0.4467 |  | 27.09 |  | 12.1
88316 | SERVENTE COM ENCARGOS COMPLEMENTARES |  |  | SINAPI |  | H | 0.1407 |  | 18.34 |  | 2.58
[7 empty] | TOTAL Mão de Obra com Encargos Complementares: |  |  |  | 14.68
[7 empty] | VALOR: |  |  |  | 88.73
87892 CHAPISCO APLICADO EM ALVENARIA (SEM PRESENÇA DE VÃOS) E ESTRUTURAS DE CONCRETO DE FACHADA, COM ROLO PARA TEXTURA ACRÍLICA. ARGAMASSA INDUSTRIALIZADA COM PREPARO EM MISTURADOR 300 KG. AF_10/2022 (M2)
Mão de Obra com Encargos Complementares |  |  |  | FONTE |  | UNID | COEFICIENTE |  | PREÇO UNITÁRIO |  | TOTAL
88309 | PEDREIRO COM ENCARGOS COMPLEMENTARES |  |  | SINAPI |  | H | 0.0868 |  | 23.16 |  | 2.01
88316 | SERVENTE COM ENCARGOS COMPLEMENTARES |  |  | SINAPI |  | H | 0.0289 |  | 18.34 |  | 0.53
[7 empty] | TOTAL Mão de Obra com Encargos Complementares: |  |  |  | 2.54
Serviço |  |  |  | FONTE |  | UNID | COEFICIENTE |  | PREÇO UNITÁRIO |  | TOTAL
87393 | ARGAMASSA INDUSTRIALIZADA PARA CHAPISCO ROLADO, PREPARO COM MISTURADOR DE EIXO HORIZONTAL DE 300 KG. AF_08/2019 |  |  | SINAPI |  | M3 | 0.0015 |  | 5615.48 |  | 8.42
[7 empty] | TOTAL Serviço: |  |  |  | 8.42
[7 empty] | VALOR: |  |  |  | 10.96
88301 OPERADOR DE PÁ CARREGADEIRA COM ENCARGOS COMPLEMENTARES (H)
Encargos Complementares |  |  |  | FONTE |  | UNID | COEFICIENTE |  | PREÇO UNITÁRIO |  | TOTAL
00037370 | ALIMENTACAO - HORISTA (COLETADO CAIXA - ENCARGOS COMPLEMENTARES) |  |  | SINAPI |  | H | 1 |  | 1.64 |  | 1.64
00043488 | EPI - FAMILIA OPERADOR ESCAVADEIRA - HORISTA (ENCARGOS COMPLEMENTARES - COLETADO CAIXA) |  |  | SINAPI |  | H | 1 |  | 0.82 |  | 0.82
00037372 | EXAMES - HORISTA (COLETADO CAIXA - ENCARGOS COMPLEMENTARES) |  |  | SINAPI |  | H | 1 |  | 1.14 |  | 1.14
00043464 | FERRAMENTAS - FAMILIA OPERADOR ESCAVADEIRA - HORISTA (ENCARGOS COMPLEMENTARES - COLETADO CAIXA) |  |  | SINAPI |  | H | 1 |  | 0.01 |  | 0.01
00037373 | SEGURO - HORISTA (COLETADO CAIXA - ENCARGOS COMPLEMENTARES) |  |  | SINAPI |  | H | 1 |  | 0.07 |  | 0.07
00037371 | TRANSPORTE - HORISTA (COLETADO CAIXA - ENCARGOS COMPLEMENTARES) |  |  | SINAPI |  | H | 1 |  | 0.48 |  | 0.48
[7 empty] | TOTAL Encargos Complementares: |  |  |  | 4.16
Mão de Obra |  |  |  | FONTE |  | UNID | COEFICIENTE |  | PREÇO UNITÁRIO |  | TOTAL
00004248 | OPERADOR DE PA CARREGADEIRA |  |  | SINAPI |  | H | 1 |  | 14.57 |  | 14.57
[7 empty] | TOTAL Mão de Obra: |  |  |  | 14.57
Serviço |  |  |  | FONTE |  | UNID | COEFICIENTE |  | PREÇO UNITÁRIO |  | TOTAL
95364 | CURSO DE CAPACITAÇÃO PARA OPERADOR DE PÁ CARREGADEIRA (ENCARGOS COMPLEMENTARES) - HORISTA |  |  | SINAPI |  | H | 1 |  | 0.12 |  | 0.12
[7 empty] | TOTAL Serviço: |  |  |  | 0.12
[7 empty] | VALOR: |  |  |  | 18.85
96458 ROLO COMPACTADOR DE PNEUS, ESTATICO, PRESSAO VARIAVEL, POTENCIA 110 HP, PESO SEM/COM LASTRO 10,8/27 T, LARGURA DE ROLAGEM 2,30 M - MANUTENCAO. AF_06/2017 (H)
Equipamento |  |  |  | FONTE |  | UNID | COEFICIENTE |  | PREÇO UNITÁRIO |  | TOTAL
00014511 | ROLO COMPACTADOR DE PNEUS, ESTATICO, PRESSAO VARIAVEL, POTENCIA 110 HP, PESO SEM/COM LASTRO 10,8/27 T, LARGURA DE ROLAGEM 2,30 M |  |  | SINAPI |  | UN | 6.67e-05 |  | 979036.57 |  | 65.3
[7 empty] | TOTAL Equipamento: |  |  |  | 65.3
[7 empty] | VALOR: |  |  |  | 65.3
102734 ARMAÇÃO DE SOLEIRA UTILIZANDO AÇO CA-50 DE 6,3 MM - MONTAGEM. AF_07/2021 (KG)
Material |  |  |  | FONTE |  | UNID | COEFICIENTE |  | PREÇO UNITÁRIO |  | TOTAL
00043132 | ARAME RECOZIDO 16 BWG, D = 1,65 MM (0,016 KG/M) OU 18 BWG, D = 1,25 MM (0,01 KG/M) |  |  | SINAPI |  | KG | 0.025 |  | 28.5 |  | 0.71
00039016 | ESPACADOR / DISTANCIADOR TIPO PINO EM PLASTICO, PARA VERGALHAO ATE 10 MM, PARA APOIO DE ARMADURA |  |  | SINAPI |  | UN | 1.333 |  | 0.36 |  | 0.47
[7 empty] | TOTAL Material: |  |  |  | 1.18
Mão de Obra com Encargos Complementares |  |  |  | FONTE |  | UNID | COEFICIENTE |  | PREÇO UNITÁRIO |  | TOTAL
88238 | AJUDANTE DE ARMADOR COM ENCARGOS COMPLEMENTARES |  |  | SINAPI |  | H | 0.0134 |  | 17.93 |  | 0.24
88245 | ARMADOR COM ENCARGOS COMPLEMENTARES |  |  | SINAPI |  | H | 0.0823 |  | 22.99 |  | 1.89
[7 empty] | TOTAL Mão de Obra com Encargos Complementares: |  |  |  | 2.13
Serviço |  |  |  | FONTE |  | UNID | COEFICIENTE |  | PREÇO UNITÁRIO |  | TOTAL
92801 | CORTE E DOBRA DE AÇO CA-50, DIÂMETRO DE 6,3 MM. AF_06/2022 |  |  | SINAPI |  | KG | 1 |  | 11.46 |  | 11.46
[7 empty] | TOTAL Serviço: |  |  |  | 11.46
[7 empty] | VALOR: |  |  |  | 14.77
95332 CURSO DE CAPACITAÇÃO PARA ELETRICISTA (ENCARGOS COMPLEMENTARES) - HORISTA (H)
Mão de Obra |  |  |  | FONTE |  | UNID | COEFICIENTE |  | PREÇO UNITÁRIO |  | TOTAL
00002436 | ELETRICISTA (HORISTA) |  |  | SINAPI |  | H | 0.03916 |  | 22.02 |  | 0.86
[7 empty] | TOTAL Mão de Obra: |  |  |  | 0.86
[7 empty] | VALOR: |  |  |  | 0.86
95114 MARTELETE OU ROMPEDOR PNEUMÁTICO MANUAL, 28 KG, COM SILENCIADOR - DEPRECIAÇÃO. AF_07/2016 (H)
Equipamento |  |  |  | FONTE |  | UNID | COEFICIENTE |  | PREÇO UNITÁRIO |  | TOTAL
00041898 | MARTELO DEMOLIDOR PNEUMATICO MANUAL, PESO DE 28 KG, COM SILENCIADOR |  |  | SINAPI |  | UN | 6.4e-05 |  | 22707.64 |  | 1.45
[7 empty] | TOTAL Equipamento: |  |  |  | 1.45
[7 empty] | VALOR: |  |  |  | 1.45
91945 SUPORTE PARAFUSADO COM PLACA DE ENCAIXE 4" X 2" ALTO (2,00 M DO PISO) PARA PONTO ELÉTRICO - FORNECIMENTO E INSTALAÇÃO. AF_03/2023 (UN)
Material |  |  |  | FONTE |  | UNID | COEFICIENTE |  | PREÇO UNITÁRIO |  | TOTAL
00038094 | ESPELHO / PLACA DE 3 POSTOS 4" X 2", PARA INSTALACAO DE TOMADAS E INTERRUPTORES |  |  | SINAPI |  | UN | 1 |  | 2.78 |  | 2.78
00038099 | SUPORTE DE FIXACAO PARA ESPELHO / PLACA 4" X 2", PARA 3 MODULOS, PARA INSTALACAO DE TOMADAS E INTERRUPTORES (SOMENTE SUPORTE) |  |  | SINAPI |  | UN | 1 |  | 1.44 |  | 1.44
[7 empty] | TOTAL Material: |  |  |  | 4.22
Mão de Obra com Encargos Complementares |  |  |  | FONTE |  | UNID | COEFICIENTE |  | PREÇO UNITÁRIO |  | TOTAL
88247 | AUXILIAR DE ELETRICISTA COM ENCARGOS COMPLEMENTARES |  |  | SINAPI |  | H | 0.187 |  | 19.19 |  | 3.58
88264 | ELETRICISTA COM ENCARGOS COMPLEMENTARES |  |  | SINAPI |  | H | 0.187 |  | 28.21 |  | 5.27
[7 empty] | TOTAL Mão de Obra com Encargos Complementares: |  |  |  | 8.85
[7 empty] | VALOR: |  |  |  | 13.07
95357 CURSO DE CAPACITAÇÃO PARA OPERADOR DE ESCAVADEIRA (ENCARGOS COMPLEMENTARES) - HORISTA (H)
Mão de Obra |  |  |  | FONTE |  | UNID | COEFICIENTE |  | PREÇO UNITÁRIO |  | TOTAL
00004234 | OPERADOR DE ESCAVADEIRA |  |  | SINAPI |  | H | 0.01211 |  | 17.44 |  | 0.21
[7 empty] | TOTAL Mão de Obra: |  |  |  | 0.21
[7 empty] | VALOR: |  |  |  | 0.21
95115 MARTELETE OU ROMPEDOR PNEUMÁTICO MANUAL, 28 KG, COM SILENCIADOR - JUROS. AF_07/2016 (H)
Equipamento |  |  |  | FONTE |  | UNID | COEFICIENTE |  | PREÇO UNITÁRIO |  | TOTAL
00041898 | MARTELO DEMOLIDOR PNEUMATICO MANUAL, PESO DE 28 KG, COM SILENCIADOR |  |  | SINAPI |  | UN | 7.6e-06 |  | 22707.64 |  | 0.17
[7 empty] | TOTAL Equipamento: |  |  |  | 0.17
[7 empty] | VALOR: |  |  |  | 0.17
92803 CORTE E DOBRA DE AÇO CA-50, DIÂMETRO DE 10,0 MM. AF_06/2022 (KG)
Material |  |  |  | FONTE |  | UNID | COEFICIENTE |  | PREÇO UNITÁRIO |  | TOTAL
00000034 | ACO CA-50, 10,0 MM, VERGALHAO |  |  | SINAPI |  | KG | 1.11 |  | 9.45 |  | 10.48
[7 empty] | TOTAL Material: |  |  |  | 10.48
Mão de Obra com Encargos Complementares |  |  |  | FONTE |  | UNID | COEFICIENTE |  | PREÇO UNITÁRIO |  | TOTAL
88238 | AJUDANTE DE ARMADOR COM ENCARGOS COMPLEMENTARES |  |  | SINAPI |  | H | 0.0014 |  | 17.93 |  | 0.02
88245 | ARMADOR COM ENCARGOS COMPLEMENTARES |  |  | SINAPI |  | H | 0.0088 |  | 22.99 |  | 0.2
[7 empty] | TOTAL Mão de Obra com Encargos Complementares: |  |  |  | 0.22
[7 empty] | VALOR: |  |  |  | 10.7
90820 PORTA DE MADEIRA PARA PINTURA, SEMI-OCA (LEVE OU MÉDIA), 60X210CM, ESPESSURA DE 3,5CM, INCLUSO DOBRADIÇAS - FORNECIMENTO E INSTALAÇÃO. AF_12/2019 (UN)
Material |  |  |  | FONTE |  | UNID | COEFICIENTE |  | PREÇO UNITÁRIO |  | TOTAL
00002432 | DOBRADICA EM ACO/FERRO, 3 1/2" X 3", E= 1,9 A 2 MM, COM ANEL, CROMADO OU ZINCADO, TAMPA BOLA, COM PARAFUSOS |  |  | SINAPI |  | UN | 3 |  | 15.8 |  | 47.4
00011055 | PARAFUSO ROSCA SOBERBA ZINCADO CABECA CHATA FENDA SIMPLES 3,5 X 25 MM (1 ") |  |  | SINAPI |  | UN | 19.8 |  | 0.11 |  | 2.17
00010553 | PORTA DE MADEIRA, FOLHA MEDIA (NBR 15930) DE 600 X 2100 MM, DE 35 MM A 40 MM DE ESPESSURA, NUCLEO SEMI-SOLIDO (SARRAFEADO), CAPA LISA EM HDF, ACABAMENTO EM PRIMER PARA PINTURA |  |  | SINAPI |  | UN | 1 |  | 187.66 |  | 187.66
[7 empty] | TOTAL Material: |  |  |  | 237.23
Mão de Obra com Encargos Complementares |  |  |  | FONTE |  | UNID | COEFICIENTE |  | PREÇO UNITÁRIO |  | TOTAL
88261 | CARPINTEIRO DE ESQUADRIA COM ENCARGOS COMPLEMENTARES |  |  | SINAPI |  | H | 1.282 |  | 22.02 |  | 28.22
88316 | SERVENTE COM ENCARGOS COMPLEMENTARES |  |  | SINAPI |  | H | 0.641 |  | 18.34 |  | 11.75
[7 empty] | TOTAL Mão de Obra com Encargos Complementares: |  |  |  | 39.97
[7 empty] | VALOR: |  |  |  | 277.2
73315 ROLO COMPACTADOR VIBRATÓRIO PÉ DE CARNEIRO PARA SOLOS, POTÊNCIA 80 HP, PESO OPERACIONAL SEM/COM LASTRO 7,4 / 8,8 T, LARGURA DE TRABALHO 1,68 M - MATERIAIS NA OPERAÇÃO. AF_02/2016 (H)
Material |  |  |  | FONTE |  | UNID | COEFICIENTE |  | PREÇO UNITÁRIO |  | TOTAL
00004221 | OLEO DIESEL COMBUSTIVEL COMUM |  |  | SINAPI |  | L | 9.55 |  | 4.7 |  | 44.88
[7 empty] | TOTAL Material: |  |  |  | 44.88
[7 empty] | VALOR: |  |  |  | 44.88
73436 ROLO COMPACTADOR VIBRATÓRIO PÉ DE CARNEIRO PARA SOLOS, POTÊNCIA 80 HP, PESO OPERACIONAL SEM/COM LASTRO 7,4 / 8,8 T, LARGURA DE TRABALHO 1,68 M - CHP DIURNO. AF_02/2016 (CHP)
Mão de Obra com Encargos Complementares |  |  |  | FONTE |  | UNID | COEFICIENTE |  | PREÇO UNITÁRIO |  | TOTAL
88303 | OPERADOR DE ROLO COMPACTADOR COM ENCARGOS COMPLEMENTARES |  |  | SINAPI |  | H | 3 |  | 22.53 |  | 67.59
[7 empty] | TOTAL Mão de Obra com Encargos Complementares: |  |  |  | 67.59
Serviço |  |  |  | FONTE |  | UNID | COEFICIENTE |  | PREÇO UNITÁRIO |  | TOTAL
73309 | ROLO COMPACTADOR VIBRATÓRIO PÉ DE CARNEIRO PARA SOLOS, POTÊNCIA 80 HP, PESO OPERACIONAL SEM/COM LASTRO 7,4 / 8,8 T, LARGURA DE TRABALHO 1,68 M - DEPRECIAÇÃO. AF_02/2016 |  |  | SINAPI |  | H | 1 |  | 32.7 |  | 32.7
73313 | ROLO COMPACTADOR VIBRATÓRIO PÉ DE CARNEIRO PARA SOLOS, POTÊNCIA 80 HP, PESO OPERACIONAL SEM/COM LASTRO 7,4 / 8,8 T, LARGURA DE TRABALHO 1,68 M - JUROS. AF_02/2016 |  |  | SINAPI |  | H | 1 |  | 4.54 |  | 4.54
5089 | ROLO COMPACTADOR VIBRATÓRIO PÉ DE CARNEIRO PARA SOLOS, POTÊNCIA 80 HP, PESO OPERACIONAL SEM/COM LASTRO 7,4 / 8,8 T, LARGURA DE TRABALHO 1,68 M - MANUTENÇÃO. AF_02/2016 |  |  | SINAPI |  | H | 1 |  | 40.92 |  | 40.92
73315 | ROLO COMPACTADOR VIBRATÓRIO PÉ DE CARNEIRO PARA SOLOS, POTÊNCIA 80 HP, PESO OPERACIONAL SEM/COM LASTRO 7,4 / 8,8 T, LARGURA DE TRABALHO 1,68 M - MATERIAIS NA OPERAÇÃO. AF_02/2016 |  |  | SINAPI |  | H | 1 |  | 44.88 |  | 44.88
[7 empty] | TOTAL Serviço: |  |  |  | 123.04
[7 empty] | VALOR: |  |  |  | 190.63
S04641 Usinagem de brita graduada, exclusive material (m3)
EQUIPAMENTOS |  |  | QUANT |  | UTILIZAÇÃO |  | CUSTO OPERACIONAL |  |  |  | CUSTO HORÁRIO
[5 empty] | PROD | IMPR | PROD |  | IMPR
I02468 | Grupo Gerador 180kva (144 kW) |  | 1 |  | 1 | 0 | 186.4 |  | 4.03 |  | 186.4
I02477 | Pá - carregadeira de esteira 1,53m3 (cat - 953 - 130,0 hp) |  | 1 |  | 0.98 | 0.02 | 239.09 |  | 70.87 |  | 235.7256
I02506 | Usina de solos, dosadores triplos, calha vibratória, 200/500 ton, 75 kw, ou equivalente |  | 1 |  | 1 | 0 | 254.36 |  | 62.08 |  | 254.36
[7 empty] | TOTAL EQUIPAMENTOS: |  |  |  | 676.4856
MÃO DE OBRA | [5 empty] | UNID | CONSUMO |  | SALÁRIO HORA |  | CUSTO HORÁRIO
S10549 | Encargos Complementares - Servente |  |  |  |  | h | 0.0413 |  | 3.81 |  | 0.16
I00054 | Encarregado de turma - SICRO |  |  |  |  | h | 1 |  | 18.23 |  | 18.23
I00063 | Operador de usina de britagem |  |  |  |  | h | 1 |  | 18.95 |  | 18.95
I06111S | Servente de obras |  |  |  |  | h | 5 |  | 12.72 |  | 63.6
[7 empty] | TOTAL MÃO DE OBRA: |  |  |  | 100.94
[7 empty] | Custo Horário da Execução: |  |  |  | 777.4256
[7 empty] | Produção da Equipe: |  |  |  | 121
[7 empty] | Custo Unitário da Execução: |  |  |  | 6.43
[7 empty] | Custo Direto Total: |  |  |  | 6.43
[7 empty] | VALOR: |  |  |  | 6.6
101875 QUADRO DE DISTRIBUIÇÃO DE ENERGIA EM CHAPA DE AÇO GALVANIZADO, DE EMBUTIR, COM BARRAMENTO TRIFÁSICO, PARA 12 DISJUNTORES DIN 100A - FORNECIMENTO E INSTALAÇÃO. AF_10/2020 (UN)
Material |  |  |  | FONTE |  | UNID | COEFICIENTE |  | PREÇO UNITÁRIO |  | TOTAL
00013393 | QUADRO DE DISTRIBUICAO COM BARRAMENTO TRIFASICO, DE EMBUTIR, EM CHAPA DE ACO GALVANIZADO, PARA 12 DISJUNTORES DIN, 100 A |  |  | SINAPI |  | UN | 1 |  | 490.99 |  | 490.99
[7 empty] | TOTAL Material: |  |  |  | 490.99
Mão de Obra com Encargos Complementares |  |  |  | FONTE |  | UNID | COEFICIENTE |  | PREÇO UNITÁRIO |  | TOTAL
88247 | AUXILIAR DE ELETRICISTA COM ENCARGOS COMPLEMENTARES |  |  | SINAPI |  | H | 0.4811 |  | 19.19 |  | 9.23
88264 | ELETRICISTA COM ENCARGOS COMPLEMENTARES |  |  | SINAPI |  | H | 0.4811 |  | 28.21 |  | 13.57
[7 empty] | TOTAL Mão de Obra com Encargos Complementares: |  |  |  | 22.8
Serviço |  |  |  | FONTE |  | UNID | COEFICIENTE |  | PREÇO UNITÁRIO |  | TOTAL
87367 | ARGAMASSA TRAÇO 1:1:6 (EM VOLUME DE CIMENTO, CAL E AREIA MÉDIA ÚMIDA) PARA EMBOÇO/MASSA ÚNICA/ASSENTAMENTO DE ALVENARIA DE VEDAÇÃO, PREPARO MANUAL. AF_08/2019 |  |  | SINAPI |  | M3 | 0.0117 |  | 649.33 |  | 7.59
[7 empty] | TOTAL Serviço: |  |  |  | 7.59
[7 empty] | VALOR: |  |  |  | 521.38
53849 MOTONIVELADORA POTÊNCIA BÁSICA LÍQUIDA (PRIMEIRA MARCHA) 125 HP, PESO BRUTO 13032 KG, LARGURA DA LÂMINA DE 3,7 M - MATERIAIS NA OPERAÇÃO. AF_06/2014 (H)
Material |  |  |  | FONTE |  | UNID | COEFICIENTE |  | PREÇO UNITÁRIO |  | TOTAL
00004221 | OLEO DIESEL COMBUSTIVEL COMUM |  |  | SINAPI |  | L | 13.99 |  | 4.7 |  | 65.75
[7 empty] | TOTAL Material: |  |  |  | 65.75
[7 empty] | VALOR: |  |  |  | 65.75
87794 EMBOÇO OU MASSA ÚNICA EM ARGAMASSA TRAÇO 1:2:8, PREPARO MANUAL, APLICADA MANUALMENTE EM PANOS CEGOS DE FACHADA (SEM PRESENÇA DE VÃOS), ESPESSURA DE 25 MM. AF_09/2022 (M2)
Material |  |  |  | FONTE |  | UNID | COEFICIENTE |  | PREÇO UNITÁRIO |  | TOTAL
00037411 | TELA DE ACO SOLDADA GALVANIZADA/ZINCADA PARA ALVENARIA, FIO D = *1,24 MM, MALHA 25 X 25 MM |  |  | SINAPI |  | M2 | 0.1581 |  | 24.24 |  | 3.83
[7 empty] | TOTAL Material: |  |  |  | 3.83
Mão de Obra com Encargos Complementares |  |  |  | FONTE |  | UNID | COEFICIENTE |  | PREÇO UNITÁRIO |  | TOTAL
88309 | PEDREIRO COM ENCARGOS COMPLEMENTARES |  |  | SINAPI |  | H | 0.409 |  | 23.16 |  | 9.47
88316 | SERVENTE COM ENCARGOS COMPLEMENTARES |  |  | SINAPI |  | H | 0.409 |  | 18.34 |  | 7.5
[7 empty] | TOTAL Mão de Obra com Encargos Complementares: |  |  |  | 16.97
Serviço |  |  |  | FONTE |  | UNID | COEFICIENTE |  | PREÇO UNITÁRIO |  | TOTAL
87369 | ARGAMASSA TRAÇO 1:2:8 (EM VOLUME DE CIMENTO, CAL E AREIA MÉDIA ÚMIDA) PARA EMBOÇO/MASSA ÚNICA/ASSENTAMENTO DE ALVENARIA DE VEDAÇÃO, PREPARO MANUAL. AF_08/2019 |  |  | SINAPI |  | M3 | 0.0293 |  | 653.48 |  | 19.14
[7 empty] | TOTAL Serviço: |  |  |  | 19.14
[7 empty] | VALOR: |  |  |  | 39.94
5763 CAMINHÃO PIPA 10.000 L TRUCADO, PESO BRUTO TOTAL 23.000 KG, CARGA ÚTIL MÁXIMA 15.935 KG, DISTÂNCIA ENTRE EIXOS 4,8 M, POTÊNCIA 230 CV, INCLUSIVE TANQUE DE AÇO PARA TRANSPORTE DE ÁGUA - MANUTENÇÃO. AF_06/2014 (H)
Equipamento |  |  |  | FONTE |  | UNID | COEFICIENTE |  | PREÇO UNITÁRIO |  | TOTAL
00037758 | CAMINHAO TRUCADO, PESO BRUTO TOTAL 23000 KG, CARGA UTIL MAXIMA 15285 KG, DISTANCIA ENTRE EIXOS 4,80 M, POTENCIA 326 CV (INCLUI CABINE E CHASSI, NAO INCLUI CARROCERIA) |  |  | SINAPI |  | UN | 6.43e-05 |  | 741887.83 |  | 47.7
00037736 | TANQUE DE ACO CARBONO NAO REVESTIDO, PARA TRANSPORTE DE AGUA COM CAPACIDADE DE 10 M3, COM BOMBA CENTRIFUGA POR TOMADA DE FORCA, VAZAO MAXIMA *75* M3/H (INCLUI MONTAGEM, NAO INCLUI CAMINHAO) |  |  | SINAPI |  | UN | 6.89e-05 |  | 83450 |  | 5.74
[7 empty] | TOTAL Equipamento: |  |  |  | 53.44
[7 empty] | VALOR: |  |  |  | 53.44
91998 TOMADA BAIXA DE EMBUTIR (1 MÓDULO), 2P+T 10 A, SEM SUPORTE E SEM PLACA - FORNECIMENTO E INSTALAÇÃO. AF_03/2023 (UN)
Material |  |  |  | FONTE |  | UNID | COEFICIENTE |  | PREÇO UNITÁRIO |  | TOTAL
00038101 | TOMADA 2P+T 10A, 250V (APENAS MODULO) |  |  | SINAPI |  | UN | 1 |  | 7.46 |  | 7.46
[7 empty] | TOTAL Material: |  |  |  | 7.46
Mão de Obra com Encargos Complementares |  |  |  | FONTE |  | UNID | COEFICIENTE |  | PREÇO UNITÁRIO |  | TOTAL
88247 | AUXILIAR DE ELETRICISTA COM ENCARGOS COMPLEMENTARES |  |  | SINAPI |  | H | 0.242 |  | 19.19 |  | 4.64
88264 | ELETRICISTA COM ENCARGOS COMPLEMENTARES |  |  | SINAPI |  | H | 0.242 |  | 28.21 |  | 6.82
[7 empty] | TOTAL Mão de Obra com Encargos Complementares: |  |  |  | 11.46
[7 empty] | VALOR: |  |  |  | 18.92
5678 RETROESCAVADEIRA SOBRE RODAS COM CARREGADEIRA, TRAÇÃO 4X4, POTÊNCIA LÍQ. 88 HP, CAÇAMBA CARREG. CAP. MÍN. 1 M3, CAÇAMBA RETRO CAP. 0,26 M3, PESO OPERACIONAL MÍN. 6.674 KG, PROFUNDIDADE ESCAVAÇÃO MÁX. 4,37 M - CHP DIURNO. AF_06/2014 (CHP)
Mão de Obra com Encargos Complementares |  |  |  | FONTE |  | UNID | COEFICIENTE |  | PREÇO UNITÁRIO |  | TOTAL
88294 | OPERADOR DE ESCAVADEIRA COM ENCARGOS COMPLEMENTARES |  |  | SINAPI |  | H | 1 |  | 21.81 |  | 21.81
[7 empty] | TOTAL Mão de Obra com Encargos Complementares: |  |  |  | 21.81
Serviço |  |  |  | FONTE |  | UNID | COEFICIENTE |  | PREÇO UNITÁRIO |  | TOTAL
88857 | RETROESCAVADEIRA SOBRE RODAS COM CARREGADEIRA, TRAÇÃO 4X4, POTÊNCIA LÍQ. 88 HP, CAÇAMBA CARREG. CAP. MÍN. 1 M3, CAÇAMBA RETRO CAP. 0,26 M3, PESO OPERACIONAL MÍN. 6.674 KG, PROFUNDIDADE ESCAVAÇÃO MÁX. 4,37 M - DEPRECIAÇÃO. AF_06/2014 |  |  | SINAPI |  | H | 1 |  | 24.38 |  | 24.38
88858 | RETROESCAVADEIRA SOBRE RODAS COM CARREGADEIRA, TRAÇÃO 4X4, POTÊNCIA LÍQ. 88 HP, CAÇAMBA CARREG. CAP. MÍN. 1 M3, CAÇAMBA RETRO CAP. 0,26 M3, PESO OPERACIONAL MÍN. 6.674 KG, PROFUNDIDADE ESCAVAÇÃO MÁX. 4,37 M - JUROS. AF_06/2014 |  |  | SINAPI |  | H | 1 |  | 3.3 |  | 3.3
5664 | RETROESCAVADEIRA SOBRE RODAS COM CARREGADEIRA, TRAÇÃO 4X4, POTÊNCIA LÍQ. 88 HP, CAÇAMBA CARREG. CAP. MÍN. 1 M3, CAÇAMBA RETRO CAP. 0,26 M3, PESO OPERACIONAL MÍN. 6.674 KG, PROFUNDIDADE ESCAVAÇÃO MÁX. 4,37 M - MANUTENÇÃO. AF_06/2014 |  |  | SINAPI |  | H | 1 |  | 30.47 |  | 30.47
53786 | RETROESCAVADEIRA SOBRE RODAS COM CARREGADEIRA, TRAÇÃO 4X4, POTÊNCIA LÍQ. 88 HP, CAÇAMBA CARREG. CAP. MÍN. 1 M3, CAÇAMBA RETRO CAP. 0,26 M3, PESO OPERACIONAL MÍN. 6.674 KG, PROFUNDIDADE ESCAVAÇÃO MÁX. 4,37 M - MATERIAIS NA OPERAÇÃO. AF_06/2014 |  |  | SINAPI |  | H | 1 |  | 40.09 |  | 40.09
[7 empty] | TOTAL Serviço: |  |  |  | 98.24
[7 empty] | VALOR: |  |  |  | 120.05
3106121 Fôrmas de tábuas de pinho - utilização de 3 vezes - confecção, instalação e retirada (m²)
EQUIPAMENTOS |  |  | QUANT |  | UTILIZAÇÃO |  | CUSTO OPERACIONAL |  |  |  | CUSTO HORÁRIO
[5 empty] | PROD | IMPR | PROD |  | IMPR
E9066 | Grupo gerador - 14 kVA |  | 0.09372 |  | 1 | 0 | 18.2318 |  | 4.6945 |  | 1.7087
E9535 | Serra circular com bancada - D = 30 cm - 4 kW |  | 0.09372 |  | 1 | 0 | 23.6737 |  | 23.3174 |  | 2.2187
[7 empty] | TOTAL EQUIPAMENTOS: |  |  |  | 3.9274
MÃO DE OBRA | [5 empty] | UNID | CONSUMO |  | SALÁRIO HORA |  | CUSTO HORÁRIO
P9801 | Ajudante |  |  |  |  | h | 0.9 |  | 18.5103 |  | 16.6593
P9808 | Carpinteiro |  |  |  |  | h | 0.9 |  | 22.2276 |  | 20.0048
[7 empty] | TOTAL MÃO DE OBRA: |  |  |  | 36.6641
[7 empty] | Custo Horário da Execução: |  |  |  | 40.5915
[7 empty] | Produção da Equipe: |  |  |  | 1
[7 empty] | Custo Unitário da Execução: |  |  |  | 40.59
MATERIAIS | [5 empty] | UNID | CONSUMO |  | VALOR UNITÁRIO |  | CUSTO UNITÁRIO
M0284 | Caibro de pinho - L = 7,5 cm e E = 7,5 cm |  |  |  |  | m | 0.55701 |  | 18.7811 |  | 10.4613
M0560 | Desmoldante para fôrmas de madeira |  |  |  |  | l | 0.01852 |  | 12.034 |  | 0.2229
M0310 | Peça de madeira - L = 7,5 cm e E = 2,5 cm |  |  |  |  | m | 1.4247 |  | 4.6821 |  | 6.6705
M1205 | Prego de ferro |  |  |  |  | kg | 0.59359 |  | 15.0223 |  | 8.9171
M1358 | Sarrafo em madeira de terceira - E = 2,5 cm e L = 5 cm |  |  |  |  | m | 1.5833 |  | 2.9604 |  | 4.6873
M1429 | Tábua de pinho de terceira - E = 2,5 cm |  |  |  |  | m² | 0.40425 |  | 54.2828 |  | 21.9438
[7 empty] | TOTAL MATERIAIS: |  |  |  | 52.9029
TRANSPORTE - TEMPO FIXO |  |  | UNIDADE |  | CODIGO |  | CONSUMO |  | PREÇO UNITÁRIO |  | CUSTO UNITÁRIO
M0284 | Caibro de pinho - L = 7,5 cm e E = 7,5 cm (Caminhão carroceria com capacidade de 15 t - 188 kW) |  | t |  | 5914655 |  | 0.00313 |  | 31.5 |  | 0.0986
M0560 | Desmoldante para fôrmas de madeira (Caminhão carroceria com capacidade de 15 t - 188 kW) |  | t |  | 5914655 |  | 2e-05 |  | 31.5 |  | 0.0006
M0310 | Peça de madeira - L = 7,5 cm e E = 2,5 cm (Caminhão carroceria com capacidade de 15 t - 188 kW) |  | t |  | 5914655 |  | 0.00267 |  | 31.5 |  | 0.0841
M1205 | Prego de ferro (Caminhão carroceria com capacidade de 15 t - 188 kW) |  | t |  | 5914655 |  | 0.00059 |  | 31.5 |  | 0.0186
M1358 | Sarrafo em madeira de terceira - E = 2,5 cm e L = 5 cm (Caminhão carroceria com capacidade de 15 t - 188 kW) |  | t |  | 5914655 |  | 0.00198 |  | 31.5 |  | 0.0624
M1429 | Tábua de pinho de terceira - E = 2,5 cm (Caminhão carroceria com capacidade de 15 t - 188 kW) |  | t |  | 5914655 |  | 0.01011 |  | 31.5 |  | 0.3185
[7 empty] | TRANSPORTE - TEMPO FIXO: |  |  |  | 0.5828
MOMENTO DE TRANSPORTE |  | UND | QUANTIDADE |  | LN |  | RP |  | P |  | CUSTO UNITÁRIO
[5 empty] | DMT | R$ | DMT | R$ | DMT | R$
M0284 | Caibro de pinho - L = 7,5 cm e E = 7,5 cm (Caminhão carroceria com capacidade de 15 t - 188 kW) | tkm | 0.00313 |  | 0 | 1.07 | 0 | 0.86 | 0 | 0.7 | 0
M0560 | Desmoldante para fôrmas de madeira (Caminhão carroceria com capacidade de 15 t - 188 kW) | tkm | 2e-05 |  | 0 | 1.07 | 0 | 0.86 | 0 | 0.7 | 0
M0310 | Peça de madeira - L = 7,5 cm e E = 2,5 cm (Caminhão carroceria com capacidade de 15 t - 188 kW) | tkm | 0.00267 |  | 0 | 1.07 | 0 | 0.86 | 0 | 0.7 | 0
M1205 | Prego de ferro (Caminhão carroceria com capacidade de 15 t - 188 kW) | tkm | 0.00059 |  | 0 | 1.07 | 0 | 0.86 | 0 | 0.7 | 0
M1358 | Sarrafo em madeira de terceira - E = 2,5 cm e L = 5 cm (Caminhão carroceria com capacidade de 15 t - 188 kW) | tkm | 0.00198 |  | 0 | 1.07 | 0 | 0.86 | 0 | 0.7 | 0
M1429 | Tábua de pinho de terceira - E = 2,5 cm (Caminhão carroceria com capacidade de 15 t - 188 kW) | tkm | 0.01011 |  | 0 | 1.07 | 0 | 0.86 | 0 | 0.7 | 0
[7 empty] | MOMENTO DE TRANSPORTE: |  |  |  | 0
[7 empty] | Custo Direto Total: |  |  |  | 94.0757
[7 empty] | VALOR: |  |  |  | 94.08
5630 ESCAVADEIRA HIDRÁULICA SOBRE ESTEIRAS, CAÇAMBA 0,80 M3, PESO OPERACIONAL 17 T, POTENCIA BRUTA 111 HP - MATERIAIS NA OPERAÇÃO. AF_06/2014 (H)
Material |  |  |  | FONTE |  | UNID | COEFICIENTE |  | PREÇO UNITÁRIO |  | TOTAL
00004221 | OLEO DIESEL COMBUSTIVEL COMUM |  |  | SINAPI |  | L | 10.77 |  | 4.7 |  | 50.61
[7 empty] | TOTAL Material: |  |  |  | 50.61
[7 empty] | VALOR: |  |  |  | 50.61
95365 CURSO DE CAPACITAÇÃO PARA OPERADOR DE PAVIMENTADORA (ENCARGOS COMPLEMENTARES) - HORISTA (H)
Mão de Obra |  |  |  | FONTE |  | UNID | COEFICIENTE |  | PREÇO UNITÁRIO |  | TOTAL
00044500 | OPERADOR DE PAVIMENTADORA / MESA VIBROACABADORA HORISTA |  |  | SINAPI |  | H | 0.00872 |  | 16.71 |  | 0.14
[7 empty] | TOTAL Mão de Obra: |  |  |  | 0.14
[7 empty] | VALOR: |  |  |  | 0.14
102727 FABRICAÇÃO, MONTAGEM E DESMONTAGEM DE FÔRMA PARA BOCA PARA BUEIRO, EM CHAPA DE MADEIRA COMPENSADA RESINADA, E = 17 MM, 2 UTILIZAÇÕES. AF_07/2021 (M2)
Equipamento |  |  |  | FONTE |  | UNID | COEFICIENTE |  | PREÇO UNITÁRIO |  | TOTAL
00040271 | LOCACAO DE APRUMADOR METALICO DE PILAR, COM ALTURA E ANGULO REGULAVEIS, EXTENSAO DE *1,50* A *2,80* M |  |  | SINAPI |  | UNXME | 0.095 |  | 19.13 |  | 1.81
00040287 | LOCACAO DE BARRA DE ANCORAGEM DE 0,80 A 1,20 M DE EXTENSAO, COM ROSCA DE 5/8", INCLUINDO PORCA E FLANGE |  |  | SINAPI |  | MES | 0.3561 |  | 7.36 |  | 2.62
00040275 | LOCACAO DE VIGA SANDUICHE METALICA VAZADA PARA TRAVAMENTO DE PILARES, ALTURA DE *8* CM, LARGURA DE *6* CM E EXTENSAO DE 2 M |  |  | SINAPI |  | UNXME | 0.1611 |  | 20 |  | 3.22
[7 empty] | TOTAL Equipamento: |  |  |  | 7.65
Equipamento Custo Horário |  |  |  | FONTE |  | UNID | COEFICIENTE |  | PREÇO UNITÁRIO |  | TOTAL
91693 | SERRA CIRCULAR DE BANCADA COM MOTOR ELÉTRICO POTÊNCIA DE 5HP, COM COIFA PARA DISCO 10" - CHI DIURNO. AF_08/2015 |  |  | SINAPI |  | CHI | 0.0337 |  | 20.08 |  | 0.67
91692 | SERRA CIRCULAR DE BANCADA COM MOTOR ELÉTRICO POTÊNCIA DE 5HP, COM COIFA PARA DISCO 10" - CHP DIURNO. AF_08/2015 |  |  | SINAPI |  | CHP | 0.0084 |  | 21.5 |  | 0.18
[7 empty] | TOTAL Equipamento Custo Horário: |  |  |  | 0.85
Material |  |  |  | FONTE |  | UNID | COEFICIENTE |  | PREÇO UNITÁRIO |  | TOTAL
00001358 | CHAPA/PAINEL DE MADEIRA COMPENSADA RESINADA (MADEIRITE RESINADO ROSA) PARA FORMA DE CONCRETO, DE 2200 x 1100 MM, E = 17 MM |  |  | SINAPI |  | M2 | 0.5513 |  | 63.39 |  | 34.94
00002692 | DESMOLDANTE PROTETOR PARA FORMAS DE MADEIRA, DE BASE OLEOSA EMULSIONADA EM AGUA |  |  | SINAPI |  | L | 0.0035 |  | 8.97 |  | 0.03
00004491 | PONTALETE *7,5 X 7,5* CM EM PINUS, MISTA OU EQUIVALENTE DA REGIAO - BRUTA |  |  | SINAPI |  | M | 1.8655 |  | 12.06 |  | 22.49
00040304 | PREGO DE ACO POLIDO COM CABECA DUPLA 17 X 27 (2 1/2 X 11) |  |  | SINAPI |  | KG | 0.0312 |  | 28.88 |  | 0.9
[7 empty] | TOTAL Material: |  |  |  | 58.36
Mão de Obra com Encargos Complementares |  |  |  | FONTE |  | UNID | COEFICIENTE |  | PREÇO UNITÁRIO |  | TOTAL
88239 | AJUDANTE DE CARPINTEIRO COM ENCARGOS COMPLEMENTARES |  |  | SINAPI |  | H | 0.0549 |  | 18.7 |  | 1.02
88262 | CARPINTEIRO DE FORMAS COM ENCARGOS COMPLEMENTARES |  |  | SINAPI |  | H | 1.5588 |  | 22.81 |  | 35.55
[7 empty] | TOTAL Mão de Obra com Encargos Complementares: |  |  |  | 36.57
[7 empty] | VALOR: |  |  |  | 103.43
95389 CURSO DE CAPACITAÇÃO PARA OPERADOR DE BETONEIRA ESTACIONÁRIA/MISTURADOR (ENCARGOS COMPLEMENTARES) - HORISTA (H)
Mão de Obra |  |  |  | FONTE |  | UNID | COEFICIENTE |  | PREÇO UNITÁRIO |  | TOTAL
00037666 | OPERADOR DE BETONEIRA ESTACIONARIA / MISTURADOR |  |  | SINAPI |  | H | 0.00872 |  | 12.48 |  | 0.1
[7 empty] | TOTAL Mão de Obra: |  |  |  | 0.1
[7 empty] | VALOR: |  |  |  | 0.1
7060 CAMINHÃO BASCULANTE 6 M3 TOCO, PESO BRUTO TOTAL 16.000 KG, CARGA ÚTIL MÁXIMA 11.130 KG, DISTÂNCIA ENTRE EIXOS 5,36 M, POTÊNCIA 185 CV, INCLUSIVE CAÇAMBA METÁLICA - MANUTENÇÃO. AF_06/2014 (H)
Equipamento |  |  |  | FONTE |  | UNID | COEFICIENTE |  | PREÇO UNITÁRIO |  | TOTAL
00037733 | CACAMBA METALICA BASCULANTE COM CAPACIDADE DE 6 M3 (INCLUI MONTAGEM, NAO INCLUI CAMINHAO) |  |  | SINAPI |  | UN | 8.49e-05 |  | 56567.13 |  | 4.8
00037752 | CAMINHAO TOCO, PESO BRUTO TOTAL 16000 KG, CARGA UTIL MAXIMA 11030 KG, DISTANCIA ENTRE EIXOS 5,41 M, POTENCIA 185 CV (INCLUI CABINE E CHASSI, NAO INCLUI CARROCERIA) |  |  | SINAPI |  | UN | 6.42e-05 |  | 588651.54 |  | 37.79
[7 empty] | TOTAL Equipamento: |  |  |  | 42.59
[7 empty] | VALOR: |  |  |  | 42.59
87531 EMBOÇO, PARA RECEBIMENTO DE CERÂMICA, EM ARGAMASSA TRAÇO 1:2:8, PREPARO MECÂNICO COM BETONEIRA 400L, APLICADO MANUALMENTE EM FACES INTERNAS DE PAREDES, PARA AMBIENTE COM ÁREA ENTRE 5M2 E 10M2, ESPESSURA DE 20MM, COM EXECUÇÃO DE TALISCAS. AF_06/2014 (M2)
Mão de Obra com Encargos Complementares |  |  |  | FONTE |  | UNID | COEFICIENTE |  | PREÇO UNITÁRIO |  | TOTAL
88309 | PEDREIRO COM ENCARGOS COMPLEMENTARES |  |  | SINAPI |  | H | 0.43 |  | 23.16 |  | 9.95
88316 | SERVENTE COM ENCARGOS COMPLEMENTARES |  |  | SINAPI |  | H | 0.158 |  | 18.34 |  | 2.89
[7 empty] | TOTAL Mão de Obra com Encargos Complementares: |  |  |  | 12.84
Serviço |  |  |  | FONTE |  | UNID | COEFICIENTE |  | PREÇO UNITÁRIO |  | TOTAL
87292 | ARGAMASSA TRAÇO 1:2:8 (EM VOLUME DE CIMENTO, CAL E AREIA MÉDIA ÚMIDA) PARA EMBOÇO/MASSA ÚNICA/ASSENTAMENTO DE ALVENARIA DE VEDAÇÃO, PREPARO MECÂNICO COM BETONEIRA 400 L. AF_08/2019 |  |  | SINAPI |  | M3 | 0.0376 |  | 536.31 |  | 20.16
[7 empty] | TOTAL Serviço: |  |  |  | 20.16
[7 empty] | VALOR: |  |  |  | 33
90776 ENCARREGADO GERAL COM ENCARGOS COMPLEMENTARES (H)
Encargos Complementares |  |  |  | FONTE |  | UNID | COEFICIENTE |  | PREÇO UNITÁRIO |  | TOTAL
00043487 | EPI - FAMILIA ENCARREGADO GERAL - HORISTA (ENCARGOS COMPLEMENTARES - COLETADO CAIXA) |  |  | SINAPI |  | H | 1 |  | 1.17 |  | 1.17
00037372 | EXAMES - HORISTA (COLETADO CAIXA - ENCARGOS COMPLEMENTARES) |  |  | SINAPI |  | H | 1 |  | 1.14 |  | 1.14
00043463 | FERRAMENTAS - FAMILIA ENCARREGADO GERAL - HORISTA (ENCARGOS COMPLEMENTARES - COLETADO CAIXA) |  |  | SINAPI |  | H | 1 |  | 0.11 |  | 0.11
00037373 | SEGURO - HORISTA (COLETADO CAIXA - ENCARGOS COMPLEMENTARES) |  |  | SINAPI |  | H | 1 |  | 0.07 |  | 0.07
[7 empty] | TOTAL Encargos Complementares: |  |  |  | 2.49
Mão de Obra |  |  |  | FONTE |  | UNID | COEFICIENTE |  | PREÇO UNITÁRIO |  | TOTAL
00004083 | ENCARREGADO GERAL DE OBRAS (HORISTA) |  |  | SINAPI |  | H | 1 |  | 22.02 |  | 22.02
[7 empty] | TOTAL Mão de Obra: |  |  |  | 22.02
Serviço |  |  |  | FONTE |  | UNID | COEFICIENTE |  | PREÇO UNITÁRIO |  | TOTAL
95401 | CURSO DE CAPACITAÇÃO PARA ENCARREGADO GERAL (ENCARGOS COMPLEMENTARES) - HORISTA |  |  | SINAPI |  | H | 1 |  | 0.48 |  | 0.48
[7 empty] | TOTAL Serviço: |  |  |  | 0.48
[7 empty] | VALOR: |  |  |  | 24.99
87301 ARGAMASSA TRAÇO 1:4 (EM VOLUME DE CIMENTO E AREIA MÉDIA ÚMIDA) PARA CONTRAPISO, PREPARO MECÂNICO COM BETONEIRA 400 L. AF_08/2019 (M3)
Equipamento Custo Horário |  |  |  | FONTE |  | UNID | COEFICIENTE |  | PREÇO UNITÁRIO |  | TOTAL
88831 | BETONEIRA CAPACIDADE NOMINAL DE 400 L, CAPACIDADE DE MISTURA 280 L, MOTOR ELÉTRICO TRIFÁSICO POTÊNCIA DE 2 CV, SEM CARREGADOR - CHI DIURNO. AF_05/2023 |  |  | SINAPI |  | CHI | 3.72 |  | 0.35 |  | 1.3
88830 | BETONEIRA CAPACIDADE NOMINAL DE 400 L, CAPACIDADE DE MISTURA 280 L, MOTOR ELÉTRICO TRIFÁSICO POTÊNCIA DE 2 CV, SEM CARREGADOR - CHP DIURNO. AF_05/2023 |  |  | SINAPI |  | CHP | 1.13 |  | 1.95 |  | 2.2
[7 empty] | TOTAL Equipamento Custo Horário: |  |  |  | 3.5
Material |  |  |  | FONTE |  | UNID | COEFICIENTE |  | PREÇO UNITÁRIO |  | TOTAL
00000370 | AREIA MEDIA - POSTO JAZIDA/FORNECEDOR (RETIRADO NA JAZIDA, SEM TRANSPORTE) |  |  | SINAPI |  | M3 | 1.36 |  | 95 |  | 129.2
00001379 | CIMENTO PORTLAND COMPOSTO CP II-32 |  |  | SINAPI |  | KG | 459.85 |  | 0.77 |  | 354.08
[7 empty] | TOTAL Material: |  |  |  | 483.28
Mão de Obra com Encargos Complementares |  |  |  | FONTE |  | UNID | COEFICIENTE |  | PREÇO UNITÁRIO |  | TOTAL
88377 | OPERADOR DE BETONEIRA ESTACIONÁRIA/MISTURADOR COM ENCARGOS COMPLEMENTARES |  |  | SINAPI |  | H | 4.85 |  | 16.74 |  | 81.18
[7 empty] | TOTAL Mão de Obra com Encargos Complementares: |  |  |  | 81.18
[7 empty] | VALOR: |  |  |  | 567.96
5914389 Transporte com caminhão basculante de 10 m³ - rodovia pavimentada (tkm)
EQUIPAMENTOS |  |  | QUANT |  | UTILIZAÇÃO |  | CUSTO OPERACIONAL |  |  |  | CUSTO HORÁRIO
[5 empty] | PROD | IMPR | PROD |  | IMPR
E9579 | Caminhão basculante com capacidade de 10 m³ - 188 kW |  | 1 |  | 1 | 0 | 285.4755 |  | 86.4668 |  | 285.4755
[7 empty] | TOTAL EQUIPAMENTOS: |  |  |  | 285.4755
[7 empty] | Custo Horário da Execução: |  |  |  | 285.4755
[7 empty] | Produção da Equipe: |  |  |  | 373.5
[7 empty] | Custo Unitário da Execução: |  |  |  | 0.76
[7 empty] | Custo Direto Total: |  |  |  | 0.76
[7 empty] | VALOR: |  |  |  | 0.76
5679 RETROESCAVADEIRA SOBRE RODAS COM CARREGADEIRA, TRAÇÃO 4X4, POTÊNCIA LÍQ. 88 HP, CAÇAMBA CARREG. CAP. MÍN. 1 M3, CAÇAMBA RETRO CAP. 0,26 M3, PESO OPERACIONAL MÍN. 6.674 KG, PROFUNDIDADE ESCAVAÇÃO MÁX. 4,37 M - CHI DIURNO. AF_06/2014 (CHI)
Mão de Obra com Encargos Complementares |  |  |  | FONTE |  | UNID | COEFICIENTE |  | PREÇO UNITÁRIO |  | TOTAL
88294 | OPERADOR DE ESCAVADEIRA COM ENCARGOS COMPLEMENTARES |  |  | SINAPI |  | H | 1 |  | 21.81 |  | 21.81
[7 empty] | TOTAL Mão de Obra com Encargos Complementares: |  |  |  | 21.81
Serviço |  |  |  | FONTE |  | UNID | COEFICIENTE |  | PREÇO UNITÁRIO |  | TOTAL
88857 | RETROESCAVADEIRA SOBRE RODAS COM CARREGADEIRA, TRAÇÃO 4X4, POTÊNCIA LÍQ. 88 HP, CAÇAMBA CARREG. CAP. MÍN. 1 M3, CAÇAMBA RETRO CAP. 0,26 M3, PESO OPERACIONAL MÍN. 6.674 KG, PROFUNDIDADE ESCAVAÇÃO MÁX. 4,37 M - DEPRECIAÇÃO. AF_06/2014 |  |  | SINAPI |  | H | 1 |  | 24.38 |  | 24.38
88858 | RETROESCAVADEIRA SOBRE RODAS COM CARREGADEIRA, TRAÇÃO 4X4, POTÊNCIA LÍQ. 88 HP, CAÇAMBA CARREG. CAP. MÍN. 1 M3, CAÇAMBA RETRO CAP. 0,26 M3, PESO OPERACIONAL MÍN. 6.674 KG, PROFUNDIDADE ESCAVAÇÃO MÁX. 4,37 M - JUROS. AF_06/2014 |  |  | SINAPI |  | H | 1 |  | 3.3 |  | 3.3
[7 empty] | TOTAL Serviço: |  |  |  | 27.68
[7 empty] | VALOR: |  |  |  | 49.49
91854 ELETRODUTO FLEXÍVEL CORRUGADO, PVC, DN 25 MM (3/4"), PARA CIRCUITOS TERMINAIS, INSTALADO EM PAREDE - FORNECIMENTO E INSTALAÇÃO. AF_03/2023 (M)
Material |  |  |  | FONTE |  | UNID | COEFICIENTE |  | PREÇO UNITÁRIO |  | TOTAL
00002688 | ELETRODUTO PVC FLEXIVEL CORRUGADO, COR AMARELA, DE 25 MM |  |  | SINAPI |  | M | 1.017 |  | 2.67 |  | 2.71
[7 empty] | TOTAL Material: |  |  |  | 2.71
Mão de Obra com Encargos Complementares |  |  |  | FONTE |  | UNID | COEFICIENTE |  | PREÇO UNITÁRIO |  | TOTAL
88247 | AUXILIAR DE ELETRICISTA COM ENCARGOS COMPLEMENTARES |  |  | SINAPI |  | H | 0.134 |  | 19.19 |  | 2.57
88264 | ELETRICISTA COM ENCARGOS COMPLEMENTARES |  |  | SINAPI |  | H | 0.134 |  | 28.21 |  | 3.78
[7 empty] | TOTAL Mão de Obra com Encargos Complementares: |  |  |  | 6.35
[7 empty] | VALOR: |  |  |  | 9.06
89748 CURVA CURTA 90 GRAUS, PVC, SERIE NORMAL, ESGOTO PREDIAL, DN 100 MM, JUNTA ELÁSTICA, FORNECIDO E INSTALADO EM RAMAL DE DESCARGA OU RAMAL DE ESGOTO SANITÁRIO. AF_08/2022 (UN)
Material |  |  |  | FONTE |  | UNID | COEFICIENTE |  | PREÇO UNITÁRIO |  | TOTAL
00000301 | ANEL BORRACHA PARA TUBO ESGOTO PREDIAL, DN 100 MM (NBR 5688) |  |  | SINAPI |  | UN | 2 |  | 3.78 |  | 7.56
00001966 | CURVA PVC CURTA 90 GRAUS, DN 100 MM, PARA ESGOTO PREDIAL |  |  | SINAPI |  | UN | 1 |  | 23.94 |  | 23.94
00020078 | PASTA LUBRIFICANTE PARA TUBOS E CONEXOES COM JUNTA ELASTICA, EMBALAGEM DE *400* GR (USO EM PVC, ACO, POLIETILENO E OUTROS) |  |  | SINAPI |  | UN | 0.115 |  | 22.23 |  | 2.55
[7 empty] | TOTAL Material: |  |  |  | 34.05
Mão de Obra com Encargos Complementares |  |  |  | FONTE |  | UNID | COEFICIENTE |  | PREÇO UNITÁRIO |  | TOTAL
88248 | AUXILIAR DE ENCANADOR OU BOMBEIRO HIDRÁULICO COM ENCARGOS COMPLEMENTARES |  |  | SINAPI |  | H | 0.1926 |  | 18.25 |  | 3.51
88267 | ENCANADOR OU BOMBEIRO HIDRÁULICO COM ENCARGOS COMPLEMENTARES |  |  | SINAPI |  | H | 0.1926 |  | 27.09 |  | 5.21
[7 empty] | TOTAL Mão de Obra com Encargos Complementares: |  |  |  | 8.72
[7 empty] | VALOR: |  |  |  | 42.77
S03644 Acabamento de superfície de piso de concreto com desempolamento manual (m2)
Encargos Complementares |  |  |  | FONTE |  | UNID | COEFICIENTE |  | PREÇO UNITÁRIO |  | TOTAL
S10550 | Encargos Complementares - Pedreiro |  |  | ORSE |  | h | 0.4 |  | 3.71 |  | 1.48
S10549 | Encargos Complementares - Servente |  |  | ORSE |  | h | 0.4 |  | 3.81 |  | 1.52
[7 empty] | TOTAL Encargos Complementares: |  |  |  | 3
Mão de Obra |  |  |  | FONTE |  | UNID | COEFICIENTE |  | PREÇO UNITÁRIO |  | TOTAL
I04750S | Pedreiro (horista) |  |  | ORSE |  | h | 0.4 |  | 18.16 |  | 7.26
I06111S | Servente de obras |  |  | ORSE |  | h | 0.4 |  | 12.72 |  | 5.09
[7 empty] | TOTAL Mão de Obra: |  |  |  | 12.35
[7 empty] | VALOR: |  |  |  | 15.35
95330 CURSO DE CAPACITAÇÃO PARA CARPINTEIRO DE FÔRMAS (ENCARGOS COMPLEMENTARES) - HORISTA (H)
Mão de Obra |  |  |  | FONTE |  | UNID | COEFICIENTE |  | PREÇO UNITÁRIO |  | TOTAL
00001213 | CARPINTEIRO DE FORMAS (HORISTA) |  |  | SINAPI |  | H | 0.01211 |  | 17.44 |  | 0.21
[7 empty] | TOTAL Mão de Obra: |  |  |  | 0.21
[7 empty] | VALOR: |  |  |  | 0.21
95366 CURSO DE CAPACITAÇÃO PARA OPERADOR DE ROLO COMPACTADOR (ENCARGOS COMPLEMENTARES) - HORISTA (H)
Mão de Obra |  |  |  | FONTE |  | UNID | COEFICIENTE |  | PREÇO UNITÁRIO |  | TOTAL
00004238 | OPERADOR DE ROLO COMPACTADOR |  |  | SINAPI |  | H | 0.00872 |  | 18.22 |  | 0.15
[7 empty] | TOTAL Mão de Obra: |  |  |  | 0.15
[7 empty] | VALOR: |  |  |  | 0.15
95378 CURSO DE CAPACITAÇÃO PARA SERVENTE (ENCARGOS COMPLEMENTARES) - HORISTA (H)
Mão de Obra |  |  |  | FONTE |  | UNID | COEFICIENTE |  | PREÇO UNITÁRIO |  | TOTAL
00006111 | SERVENTE DE OBRAS |  |  | SINAPI |  | H | 0.02225 |  | 12.89 |  | 0.28
[7 empty] | TOTAL Mão de Obra: |  |  |  | 0.28
[7 empty] | VALOR: |  |  |  | 0.28
102728 ARMAÇÃO DE MURO ALA E MURO TESTA UTILIZANDO AÇO CA-50 DE 6,3 MM - MONTAGEM. AF_07/2021 (KG)
Material |  |  |  | FONTE |  | UNID | COEFICIENTE |  | PREÇO UNITÁRIO |  | TOTAL
00043132 | ARAME RECOZIDO 16 BWG, D = 1,65 MM (0,016 KG/M) OU 18 BWG, D = 1,25 MM (0,01 KG/M) |  |  | SINAPI |  | KG | 0.025 |  | 28.5 |  | 0.71
00039017 | ESPACADOR / DISTANCIADOR CIRCULAR COM ENTRADA LATERAL, EM PLASTICO, PARA VERGALHAO *4,2 A 12,5* MM, COBRIMENTO 20 MM |  |  | SINAPI |  | UN | 0.97 |  | 0.22 |  | 0.21
[7 empty] | TOTAL Material: |  |  |  | 0.92
Mão de Obra com Encargos Complementares |  |  |  | FONTE |  | UNID | COEFICIENTE |  | PREÇO UNITÁRIO |  | TOTAL
88238 | AJUDANTE DE ARMADOR COM ENCARGOS COMPLEMENTARES |  |  | SINAPI |  | H | 0.0197 |  | 17.93 |  | 0.35
88245 | ARMADOR COM ENCARGOS COMPLEMENTARES |  |  | SINAPI |  | H | 0.1206 |  | 22.99 |  | 2.77
[7 empty] | TOTAL Mão de Obra com Encargos Complementares: |  |  |  | 3.12
Serviço |  |  |  | FONTE |  | UNID | COEFICIENTE |  | PREÇO UNITÁRIO |  | TOTAL
92801 | CORTE E DOBRA DE AÇO CA-50, DIÂMETRO DE 6,3 MM. AF_06/2022 |  |  | SINAPI |  | KG | 1 |  | 11.46 |  | 11.46
[7 empty] | TOTAL Serviço: |  |  |  | 11.46
[7 empty] | VALOR: |  |  |  | 15.5
73309 ROLO COMPACTADOR VIBRATÓRIO PÉ DE CARNEIRO PARA SOLOS, POTÊNCIA 80 HP, PESO OPERACIONAL SEM/COM LASTRO 7,4 / 8,8 T, LARGURA DE TRABALHO 1,68 M - DEPRECIAÇÃO. AF_02/2016 (H)
Equipamento |  |  |  | FONTE |  | UNID | COEFICIENTE |  | PREÇO UNITÁRIO |  | TOTAL
00014513 | ROLO COMPACTADOR PE DE CARNEIRO VIBRATORIO, POTENCIA 80 HP, PESO OPERACIONAL SEM/COM LASTRO 7,4/8,8 T, LARGURA DE TRABALHO 1,68 M |  |  | SINAPI |  | UN | 5.33e-05 |  | 613566.62 |  | 32.7
[7 empty] | TOTAL Equipamento: |  |  |  | 32.7
[7 empty] | VALOR: |  |  |  | 32.7
93282 GUINCHO ELÉTRICO DE COLUNA, CAPACIDADE 400 KG, COM MOTO FREIO, MOTOR TRIFÁSICO DE 1,25 CV - CHI DIURNO. AF_03/2016 (CHI)
Mão de Obra com Encargos Complementares |  |  |  | FONTE |  | UNID | COEFICIENTE |  | PREÇO UNITÁRIO |  | TOTAL
88295 | OPERADOR DE GUINCHO COM ENCARGOS COMPLEMENTARES |  |  | SINAPI |  | H | 1 |  | 16.61 |  | 16.61
[7 empty] | TOTAL Mão de Obra com Encargos Complementares: |  |  |  | 16.61
Serviço |  |  |  | FONTE |  | UNID | COEFICIENTE |  | PREÇO UNITÁRIO |  | TOTAL
93277 | GUINCHO ELÉTRICO DE COLUNA, CAPACIDADE 400 KG, COM MOTO FREIO, MOTOR TRIFÁSICO DE 1,25 CV - DEPRECIAÇÃO. AF_03/2016 |  |  | SINAPI |  | H | 1 |  | 0.3 |  | 0.3
93278 | GUINCHO ELÉTRICO DE COLUNA, CAPACIDADE 400 KG, COM MOTO FREIO, MOTOR TRIFÁSICO DE 1,25 CV - JUROS. AF_03/2016 |  |  | SINAPI |  | H | 1 |  | 0.03 |  | 0.03
[7 empty] | TOTAL Serviço: |  |  |  | 0.33
[7 empty] | VALOR: |  |  |  | 16.94
89711 TUBO PVC, SERIE NORMAL, ESGOTO PREDIAL, DN 40 MM, FORNECIDO E INSTALADO EM RAMAL DE DESCARGA OU RAMAL DE ESGOTO SANITÁRIO. AF_08/2022 (M)
Material |  |  |  | FONTE |  | UNID | COEFICIENTE |  | PREÇO UNITÁRIO |  | TOTAL
00038383 | LIXA D'AGUA EM FOLHA, GRAO 100 |  |  | SINAPI |  | UN | 0.0163 |  | 1.82 |  | 0.02
00009835 | TUBO PVC SERIE NORMAL, DN 40 MM, PARA ESGOTO PREDIAL (NBR 5688) |  |  | SINAPI |  | M | 1.0549 |  | 6.68 |  | 7.04
[7 empty] | TOTAL Material: |  |  |  | 7.06
Mão de Obra com Encargos Complementares |  |  |  | FONTE |  | UNID | COEFICIENTE |  | PREÇO UNITÁRIO |  | TOTAL
88248 | AUXILIAR DE ENCANADOR OU BOMBEIRO HIDRÁULICO COM ENCARGOS COMPLEMENTARES |  |  | SINAPI |  | H | 0.293 |  | 18.25 |  | 5.34
88267 | ENCANADOR OU BOMBEIRO HIDRÁULICO COM ENCARGOS COMPLEMENTARES |  |  | SINAPI |  | H | 0.293 |  | 27.09 |  | 7.93
[7 empty] | TOTAL Mão de Obra com Encargos Complementares: |  |  |  | 13.27
[7 empty] | VALOR: |  |  |  | 20.33
5664 RETROESCAVADEIRA SOBRE RODAS COM CARREGADEIRA, TRAÇÃO 4X4, POTÊNCIA LÍQ. 88 HP, CAÇAMBA CARREG. CAP. MÍN. 1 M3, CAÇAMBA RETRO CAP. 0,26 M3, PESO OPERACIONAL MÍN. 6.674 KG, PROFUNDIDADE ESCAVAÇÃO MÁX. 4,37 M - MANUTENÇÃO. AF_06/2014 (H)
Equipamento |  |  |  | FONTE |  | UNID | COEFICIENTE |  | PREÇO UNITÁRIO |  | TOTAL
00036531 | RETROESCAVADEIRA SOBRE RODAS COM CARREGADEIRA, TRACAO 4 X 4, POTENCIA LIQUIDA 88 HP, PESO OPERACIONAL MINIMO DE 6674 KG, CAPACIDADE DA CARREGADEIRA DE 1,00 M3 E DA RETROESCAVADEIRA MINIMA DE 0,26 M3, PROFUNDIDADE DE ESCAVACAO MAXIMA DE 4,37 M |  |  | SINAPI |  | UN | 7e-05 |  | 435365.82 |  | 30.47
[7 empty] | TOTAL Equipamento: |  |  |  | 30.47
[7 empty] | VALOR: |  |  |  | 30.47
91940 CAIXA RETANGULAR 4" X 2" MÉDIA (1,30 M DO PISO), PVC, INSTALADA EM PAREDE - FORNECIMENTO E INSTALAÇÃO. AF_03/2023 (UN)
Material |  |  |  | FONTE |  | UNID | COEFICIENTE |  | PREÇO UNITÁRIO |  | TOTAL
00001872 | CAIXA DE PASSAGEM, EM PVC, DE 4" X 2", PARA ELETRODUTO FLEXIVEL CORRUGADO |  |  | SINAPI |  | UN | 1 |  | 1.75 |  | 1.75
[7 empty] | TOTAL Material: |  |  |  | 1.75
Mão de Obra com Encargos Complementares |  |  |  | FONTE |  | UNID | COEFICIENTE |  | PREÇO UNITÁRIO |  | TOTAL
88247 | AUXILIAR DE ELETRICISTA COM ENCARGOS COMPLEMENTARES |  |  | SINAPI |  | H | 0.291 |  | 19.19 |  | 5.58
88264 | ELETRICISTA COM ENCARGOS COMPLEMENTARES |  |  | SINAPI |  | H | 0.291 |  | 28.21 |  | 8.2
[7 empty] | TOTAL Mão de Obra com Encargos Complementares: |  |  |  | 13.78
Serviço |  |  |  | FONTE |  | UNID | COEFICIENTE |  | PREÇO UNITÁRIO |  | TOTAL
88629 | ARGAMASSA TRAÇO 1:3 (EM VOLUME DE CIMENTO E AREIA MÉDIA ÚMIDA), PREPARO MANUAL. AF_08/2019 |  |  | SINAPI |  | M3 | 0.0009 |  | 630.69 |  | 0.56
[7 empty] | TOTAL Serviço: |  |  |  | 0.56
[7 empty] | VALOR: |  |  |  | 16.09
91831 ELETRODUTO FLEXÍVEL CORRUGADO, PVC, DN 20 MM (1/2"), PARA CIRCUITOS TERMINAIS, INSTALADO EM FORRO - FORNECIMENTO E INSTALAÇÃO. AF_03/2023 (M)
Material |  |  |  | FONTE |  | UNID | COEFICIENTE |  | PREÇO UNITÁRIO |  | TOTAL
00002689 | ELETRODUTO PVC FLEXIVEL CORRUGADO, COR AMARELA, DE 20 MM |  |  | SINAPI |  | M | 1.1 |  | 2.46 |  | 2.7
[7 empty] | TOTAL Material: |  |  |  | 2.7
Mão de Obra com Encargos Complementares |  |  |  | FONTE |  | UNID | COEFICIENTE |  | PREÇO UNITÁRIO |  | TOTAL
88247 | AUXILIAR DE ELETRICISTA COM ENCARGOS COMPLEMENTARES |  |  | SINAPI |  | H | 0.08 |  | 19.19 |  | 1.53
88264 | ELETRICISTA COM ENCARGOS COMPLEMENTARES |  |  | SINAPI |  | H | 0.08 |  | 28.21 |  | 2.25
[7 empty] | TOTAL Mão de Obra com Encargos Complementares: |  |  |  | 3.78
Serviço |  |  |  | FONTE |  | UNID | COEFICIENTE |  | PREÇO UNITÁRIO |  | TOTAL
91170 | FIXAÇÃO DE TUBOS HORIZONTAIS DE PVC, CPVC OU COBRE DIÂMETROS MENORES OU IGUAIS A 40 MM OU ELETROCALHAS ATÉ 150MM DE LARGURA, COM ABRAÇADEIRA METÁLICA RÍGIDA TIPO D 1/2?, FIXADA EM PERFILADO EM LAJE. AF_05/2015 |  |  | SINAPI |  | M | 1 |  | 3.09 |  | 3.09
[7 empty] | TOTAL Serviço: |  |  |  | 3.09
[7 empty] | VALOR: |  |  |  | 9.57
88316 SERVENTE COM ENCARGOS COMPLEMENTARES (H)
Encargos Complementares |  |  |  | FONTE |  | UNID | COEFICIENTE |  | PREÇO UNITÁRIO |  | TOTAL
00037370 | ALIMENTACAO - HORISTA (COLETADO CAIXA - ENCARGOS COMPLEMENTARES) |  |  | SINAPI |  | H | 1 |  | 1.64 |  | 1.64
00043491 | EPI - FAMILIA SERVENTE - HORISTA (ENCARGOS COMPLEMENTARES - COLETADO CAIXA) |  |  | SINAPI |  | H | 1 |  | 1.25 |  | 1.25
00037372 | EXAMES - HORISTA (COLETADO CAIXA - ENCARGOS COMPLEMENTARES) |  |  | SINAPI |  | H | 1 |  | 1.14 |  | 1.14
00043467 | FERRAMENTAS - FAMILIA SERVENTE - HORISTA (ENCARGOS COMPLEMENTARES - COLETADO CAIXA) |  |  | SINAPI |  | H | 1 |  | 0.59 |  | 0.59
00037373 | SEGURO - HORISTA (COLETADO CAIXA - ENCARGOS COMPLEMENTARES) |  |  | SINAPI |  | H | 1 |  | 0.07 |  | 0.07
00037371 | TRANSPORTE - HORISTA (COLETADO CAIXA - ENCARGOS COMPLEMENTARES) |  |  | SINAPI |  | H | 1 |  | 0.48 |  | 0.48
[7 empty] | TOTAL Encargos Complementares: |  |  |  | 5.17
Mão de Obra |  |  |  | FONTE |  | UNID | COEFICIENTE |  | PREÇO UNITÁRIO |  | TOTAL
00006111 | SERVENTE DE OBRAS |  |  | SINAPI |  | H | 1 |  | 12.89 |  | 12.89
[7 empty] | TOTAL Mão de Obra: |  |  |  | 12.89
Serviço |  |  |  | FONTE |  | UNID | COEFICIENTE |  | PREÇO UNITÁRIO |  | TOTAL
95378 | CURSO DE CAPACITAÇÃO PARA SERVENTE (ENCARGOS COMPLEMENTARES) - HORISTA |  |  | SINAPI |  | H | 1 |  | 0.28 |  | 0.28
[7 empty] | TOTAL Serviço: |  |  |  | 0.28
[7 empty] | VALOR: |  |  |  | 18.34
88304 OPERADOR DE USINA DE ASFALTO, DE SOLOS OU DE CONCRETO COM ENCARGOS COMPLEMENTARES (H)
Encargos Complementares |  |  |  | FONTE |  | UNID | COEFICIENTE |  | PREÇO UNITÁRIO |  | TOTAL
00037370 | ALIMENTACAO - HORISTA (COLETADO CAIXA - ENCARGOS COMPLEMENTARES) |  |  | SINAPI |  | H | 1 |  | 1.64 |  | 1.64
00043488 | EPI - FAMILIA OPERADOR ESCAVADEIRA - HORISTA (ENCARGOS COMPLEMENTARES - COLETADO CAIXA) |  |  | SINAPI |  | H | 1 |  | 0.82 |  | 0.82
00037372 | EXAMES - HORISTA (COLETADO CAIXA - ENCARGOS COMPLEMENTARES) |  |  | SINAPI |  | H | 1 |  | 1.14 |  | 1.14
00043464 | FERRAMENTAS - FAMILIA OPERADOR ESCAVADEIRA - HORISTA (ENCARGOS COMPLEMENTARES - COLETADO CAIXA) |  |  | SINAPI |  | H | 1 |  | 0.01 |  | 0.01
00037373 | SEGURO - HORISTA (COLETADO CAIXA - ENCARGOS COMPLEMENTARES) |  |  | SINAPI |  | H | 1 |  | 0.07 |  | 0.07
00037371 | TRANSPORTE - HORISTA (COLETADO CAIXA - ENCARGOS COMPLEMENTARES) |  |  | SINAPI |  | H | 1 |  | 0.48 |  | 0.48
[7 empty] | TOTAL Encargos Complementares: |  |  |  | 4.16
Mão de Obra |  |  |  | FONTE |  | UNID | COEFICIENTE |  | PREÇO UNITÁRIO |  | TOTAL
00004233 | OPERADOR DE USINA DE ASFALTO, DE SOLOS OU DE CONCRETO |  |  | SINAPI |  | H | 1 |  | 14.35 |  | 14.35
[7 empty] | TOTAL Mão de Obra: |  |  |  | 14.35
Serviço |  |  |  | FONTE |  | UNID | COEFICIENTE |  | PREÇO UNITÁRIO |  | TOTAL
95367 | CURSO DE CAPACITAÇÃO PARA OPERADOR DE USINA DE ASFALTO, DE SOLOS OU DE CONCRETO (ENCARGOS COMPLEMENTARES) - HORISTA |  |  | SINAPI |  | H | 1 |  | 0.12 |  | 0.12
[7 empty] | TOTAL Serviço: |  |  |  | 0.12
[7 empty] | VALOR: |  |  |  | 18.63
S00026 Coleta e carga manuais de entulho (m3)
Encargos Complementares |  |  |  | FONTE |  | UNID | COEFICIENTE |  | PREÇO UNITÁRIO |  | TOTAL
S10549 | Encargos Complementares - Servente |  |  | ORSE |  | h | 1 |  | 3.81 |  | 3.81
[7 empty] | TOTAL Encargos Complementares: |  |  |  | 3.81
Mão de Obra |  |  |  | FONTE |  | UNID | COEFICIENTE |  | PREÇO UNITÁRIO |  | TOTAL
I06111S | Servente de obras |  |  | ORSE |  | h | 1 |  | 12.72 |  | 12.72
[7 empty] | TOTAL Mão de Obra: |  |  |  | 12.72
[7 empty] | VALOR: |  |  |  | 16.53
100974 CARGA, MANOBRA E DESCARGA DE SOLOS E MATERIAIS GRANULARES EM CAMINHÃO BASCULANTE 10 M³ - CARGA COM PÁ CARREGADEIRA (CAÇAMBA DE 1,7 A 2,8 M³ / 128 HP) E DESCARGA LIVRE (UNIDADE: M3). AF_07/2020 (M3)
Equipamento Custo Horário |  |  |  | FONTE |  | UNID | COEFICIENTE |  | PREÇO UNITÁRIO |  | TOTAL
91387 | CAMINHÃO BASCULANTE 10 M3, TRUCADO CABINE SIMPLES, PESO BRUTO TOTAL 23.000 KG, CARGA ÚTIL MÁXIMA 15.935 KG, DISTÂNCIA ENTRE EIXOS 4,80 M, POTÊNCIA 230 CV INCLUSIVE CAÇAMBA METÁLICA - CHI DIURNO. AF_06/2014 |  |  | SINAPI |  | CHI | 0.0138 |  | 62.89 |  | 0.86
91386 | CAMINHÃO BASCULANTE 10 M3, TRUCADO CABINE SIMPLES, PESO BRUTO TOTAL 23.000 KG, CARGA ÚTIL MÁXIMA 15.935 KG, DISTÂNCIA ENTRE EIXOS 4,80 M, POTÊNCIA 230 CV INCLUSIVE CAÇAMBA METÁLICA - CHP DIURNO. AF_06/2014 |  |  | SINAPI |  | CHP | 0.0198 |  | 228.3 |  | 4.52
5942 | PÁ CARREGADEIRA SOBRE RODAS, POTÊNCIA LÍQUIDA 128 HP, CAPACIDADE DA CAÇAMBA 1,7 A 2,8 M3, PESO OPERACIONAL 11632 KG - CHI DIURNO. AF_06/2014 |  |  | SINAPI |  | CHI | 0.0105 |  | 59.55 |  | 0.62
5940 | PÁ CARREGADEIRA SOBRE RODAS, POTÊNCIA LÍQUIDA 128 HP, CAPACIDADE DA CAÇAMBA 1,7 A 2,8 M3, PESO OPERACIONAL 11632 KG - CHP DIURNO. AF_06/2014 |  |  | SINAPI |  | CHP | 0.0083 |  | 159.45 |  | 1.32
[7 empty] | TOTAL Equipamento Custo Horário: |  |  |  | 7.32
[7 empty] | VALOR: |  |  |  | 7.32
87316 ARGAMASSA TRAÇO 1:4 (EM VOLUME DE CIMENTO E AREIA GROSSA ÚMIDA) PARA CHAPISCO CONVENCIONAL, PREPARO MECÂNICO COM BETONEIRA 400 L. AF_08/2019 (M3)
Equipamento Custo Horário |  |  |  | FONTE |  | UNID | COEFICIENTE |  | PREÇO UNITÁRIO |  | TOTAL
88831 | BETONEIRA CAPACIDADE NOMINAL DE 400 L, CAPACIDADE DE MISTURA 280 L, MOTOR ELÉTRICO TRIFÁSICO POTÊNCIA DE 2 CV, SEM CARREGADOR - CHI DIURNO. AF_05/2023 |  |  | SINAPI |  | CHI | 3.56 |  | 0.35 |  | 1.24
88830 | BETONEIRA CAPACIDADE NOMINAL DE 400 L, CAPACIDADE DE MISTURA 280 L, MOTOR ELÉTRICO TRIFÁSICO POTÊNCIA DE 2 CV, SEM CARREGADOR - CHP DIURNO. AF_05/2023 |  |  | SINAPI |  | CHP | 1.08 |  | 1.95 |  | 2.1
[7 empty] | TOTAL Equipamento Custo Horário: |  |  |  | 3.34
Material |  |  |  | FONTE |  | UNID | COEFICIENTE |  | PREÇO UNITÁRIO |  | TOTAL
00000367 | AREIA GROSSA - POSTO JAZIDA/FORNECEDOR (RETIRADO NA JAZIDA, SEM TRANSPORTE) |  |  | SINAPI |  | M3 | 1.02 |  | 96.24 |  | 98.16
00001379 | CIMENTO PORTLAND COMPOSTO CP II-32 |  |  | SINAPI |  | KG | 343.52 |  | 0.77 |  | 264.51
[7 empty] | TOTAL Material: |  |  |  | 362.67
Mão de Obra com Encargos Complementares |  |  |  | FONTE |  | UNID | COEFICIENTE |  | PREÇO UNITÁRIO |  | TOTAL
88377 | OPERADOR DE BETONEIRA ESTACIONÁRIA/MISTURADOR COM ENCARGOS COMPLEMENTARES |  |  | SINAPI |  | H | 4.64 |  | 16.74 |  | 77.67
[7 empty] | TOTAL Mão de Obra com Encargos Complementares: |  |  |  | 77.67
[7 empty] | VALOR: |  |  |  | 443.68
95121 USINA MISTURADORA DE SOLOS, CAPACIDADE DE 200 A 500 TON/H, POTENCIA 75KW - CHP DIURNO. AF_07/2016 (CHP)
Mão de Obra com Encargos Complementares |  |  |  | FONTE |  | UNID | COEFICIENTE |  | PREÇO UNITÁRIO |  | TOTAL
88304 | OPERADOR DE USINA DE ASFALTO, DE SOLOS OU DE CONCRETO COM ENCARGOS COMPLEMENTARES |  |  | SINAPI |  | H | 1 |  | 18.63 |  | 18.63
88316 | SERVENTE COM ENCARGOS COMPLEMENTARES |  |  | SINAPI |  | H | 4 |  | 18.34 |  | 73.36
[7 empty] | TOTAL Mão de Obra com Encargos Complementares: |  |  |  | 91.99
Serviço |  |  |  | FONTE |  | UNID | COEFICIENTE |  | PREÇO UNITÁRIO |  | TOTAL
95118 | USINA MISTURADORA DE SOLOS, CAPACIDADE DE 200 A 500 TON/H, POTENCIA 75KW - DEPRECIAÇÃO. AF_07/2016 |  |  | SINAPI |  | H | 1 |  | 54.22 |  | 54.22
95119 | USINA MISTURADORA DE SOLOS, CAPACIDADE DE 200 A 500 TON/H, POTENCIA 75KW - JUROS. AF_07/2016 |  |  | SINAPI |  | H | 1 |  | 8.54 |  | 8.54
5707 | USINA MISTURADORA DE SOLOS, CAPACIDADE DE 200 A 500 TON/H, POTENCIA 75KW - MANUTENÇÃO. AF_07/2016 |  |  | SINAPI |  | H | 1 |  | 59.32 |  | 59.32
95120 | USINA MISTURADORA DE SOLOS, CAPACIDADE DE 200 A 500 TON/H, POTENCIA 75KW - MATERIAIS NA OPERAÇÃO. AF_07/2016 |  |  | SINAPI |  | H | 1 |  | 63.75 |  | 63.75
[7 empty] | TOTAL Serviço: |  |  |  | 185.83
[7 empty] | VALOR: |  |  |  | 277.82
95351 CURSO DE CAPACITAÇÃO PARA MOTORISTA OPERADOR DE MUNCK (ENCARGOS COMPLEMENTARES) - HORISTA (H)
Mão de Obra |  |  |  | FONTE |  | UNID | COEFICIENTE |  | PREÇO UNITÁRIO |  | TOTAL
00004096 | MOTORISTA OPERADOR DE CAMINHAO COM MUNCK (HORISTA) |  |  | SINAPI |  | H | 0.01718 |  | 19.62 |  | 0.33
[7 empty] | TOTAL Mão de Obra: |  |  |  | 0.33
[7 empty] | VALOR: |  |  |  | 0.33
95363 CURSO DE CAPACITAÇÃO PARA OPERADOR DE MOTONIVELADORA (ENCARGOS COMPLEMENTARES) - HORISTA (H)
Mão de Obra |  |  |  | FONTE |  | UNID | COEFICIENTE |  | PREÇO UNITÁRIO |  | TOTAL
00004239 | OPERADOR DE MOTONIVELADORA |  |  | SINAPI |  | H | 0.00872 |  | 19.85 |  | 0.17
[7 empty] | TOTAL Mão de Obra: |  |  |  | 0.17
[7 empty] | VALOR: |  |  |  | 0.17
86880 VÁLVULA EM PLÁSTICO CROMADO TIPO AMERICANA 3.1/2? X 1.1/2? SEM ADAPTADOR PARA PIA - FORNECIMENTO E INSTALAÇÃO. AF_01/2020 (UN)
Material |  |  |  | FONTE |  | UNID | COEFICIENTE |  | PREÇO UNITÁRIO |  | TOTAL
00003146 | FITA VEDA ROSCA EM ROLOS DE 18 MM X 10 M (L X C) |  |  | SINAPI |  | UN | 0.048 |  | 2.84 |  | 0.13
00006155 | VALVULA EM PLASTICO CROMADO TIPO AMERICANA PARA PIA DE COZINHA 3.1/2 " X 1.1/2 ", SEM ADAPTADOR |  |  | SINAPI |  | UN | 1 |  | 20.35 |  | 20.35
[7 empty] | TOTAL Material: |  |  |  | 20.48
Mão de Obra com Encargos Complementares |  |  |  | FONTE |  | UNID | COEFICIENTE |  | PREÇO UNITÁRIO |  | TOTAL
88267 | ENCANADOR OU BOMBEIRO HIDRÁULICO COM ENCARGOS COMPLEMENTARES |  |  | SINAPI |  | H | 0.1232 |  | 27.09 |  | 3.33
88316 | SERVENTE COM ENCARGOS COMPLEMENTARES |  |  | SINAPI |  | H | 0.0388 |  | 18.34 |  | 0.71
[7 empty] | TOTAL Mão de Obra com Encargos Complementares: |  |  |  | 4.04
[7 empty] | VALOR: |  |  |  | 24.52
5914464 Transporte com caminhão carroceria de 15 t - rodovia em revestimento primário (tkm)
EQUIPAMENTOS |  |  | QUANT |  | UTILIZAÇÃO |  | CUSTO OPERACIONAL |  |  |  | CUSTO HORÁRIO
[5 empty] | PROD | IMPR | PROD |  | IMPR
E9592 | Caminhão carroceria com capacidade de 15 t - 188 kW |  | 1 |  | 1 | 0 | 262.5536 |  | 74.806 |  | 262.5536
[7 empty] | TOTAL EQUIPAMENTOS: |  |  |  | 262.5536
[7 empty] | Custo Horário da Execução: |  |  |  | 262.5536
[7 empty] | Produção da Equipe: |  |  |  | 310.73
[7 empty] | Custo Unitário da Execução: |  |  |  | 0.84
[7 empty] | Custo do FIC (0,01267): |  |  |  | 0.0107
[7 empty] | Custo Direto Total: |  |  |  | 0.8507
[7 empty] | VALOR: |  |  |  | 0.86
53858 PÁ CARREGADEIRA SOBRE RODAS, POTÊNCIA LÍQUIDA 128 HP, CAPACIDADE DA CAÇAMBA 1,7 A 2,8 M3, PESO OPERACIONAL 11632 KG - MATERIAIS NA OPERAÇÃO. AF_06/2014 (H)
Material |  |  |  | FONTE |  | UNID | COEFICIENTE |  | PREÇO UNITÁRIO |  | TOTAL
00004221 | OLEO DIESEL COMBUSTIVEL COMUM |  |  | SINAPI |  | L | 7.64 |  | 4.7 |  | 35.9
[7 empty] | TOTAL Material: |  |  |  | 35.9
[7 empty] | VALOR: |  |  |  | 35.9
96464 ROLO COMPACTADOR DE PNEUS, ESTATICO, PRESSAO VARIAVEL, POTENCIA 110 HP, PESO SEM/COM LASTRO 10,8/27 T, LARGURA DE ROLAGEM 2,30 M - CHI DIURNO. AF_06/2017 (CHI)
Mão de Obra com Encargos Complementares |  |  |  | FONTE |  | UNID | COEFICIENTE |  | PREÇO UNITÁRIO |  | TOTAL
88303 | OPERADOR DE ROLO COMPACTADOR COM ENCARGOS COMPLEMENTARES |  |  | SINAPI |  | H | 1 |  | 22.53 |  | 22.53
[7 empty] | TOTAL Mão de Obra com Encargos Complementares: |  |  |  | 22.53
Serviço |  |  |  | FONTE |  | UNID | COEFICIENTE |  | PREÇO UNITÁRIO |  | TOTAL
96460 | ROLO COMPACTADOR DE PNEUS, ESTATICO, PRESSAO VARIAVEL, POTENCIA 110 HP, PESO SEM/COM LASTRO 10,8/27 T, LARGURA DE ROLAGEM 2,30 M - DEPRECIAÇÃO. AF_06/2017 |  |  | SINAPI |  | H | 1 |  | 52.18 |  | 52.18
96459 | ROLO COMPACTADOR DE PNEUS, ESTATICO, PRESSAO VARIAVEL, POTENCIA 110 HP, PESO SEM/COM LASTRO 10,8/27 T, LARGURA DE ROLAGEM 2,30 M - JUROS. AF_06/2017 |  |  | SINAPI |  | H | 1 |  | 7.24 |  | 7.24
[7 empty] | TOTAL Serviço: |  |  |  | 59.42
[7 empty] | VALOR: |  |  |  | 81.95
91529 COMPACTADOR DE SOLOS DE PERCUSSÃO (SOQUETE) COM MOTOR A GASOLINA 4 TEMPOS, POTÊNCIA 4 CV - DEPRECIAÇÃO. AF_08/2015 (H)
Equipamento |  |  |  | FONTE |  | UNID | COEFICIENTE |  | PREÇO UNITÁRIO |  | TOTAL
00013458 | COMPACTADOR DE SOLOS DE PERCURSAO (SOQUETE) COM MOTOR A GASOLINA 4 TEMPOS DE 4 HP (4 CV) |  |  | SINAPI |  | UN | 5.33e-05 |  | 12637.89 |  | 0.67
[7 empty] | TOTAL Equipamento: |  |  |  | 0.67
[7 empty] | VALOR: |  |  |  | 0.67
91941 CAIXA RETANGULAR 4" X 2" BAIXA (0,30 M DO PISO), PVC, INSTALADA EM PAREDE - FORNECIMENTO E INSTALAÇÃO. AF_03/2023 (UN)
Material |  |  |  | FONTE |  | UNID | COEFICIENTE |  | PREÇO UNITÁRIO |  | TOTAL
00001872 | CAIXA DE PASSAGEM, EM PVC, DE 4" X 2", PARA ELETRODUTO FLEXIVEL CORRUGADO |  |  | SINAPI |  | UN | 1 |  | 1.75 |  | 1.75
[7 empty] | TOTAL Material: |  |  |  | 1.75
Mão de Obra com Encargos Complementares |  |  |  | FONTE |  | UNID | COEFICIENTE |  | PREÇO UNITÁRIO |  | TOTAL
88247 | AUXILIAR DE ELETRICISTA COM ENCARGOS COMPLEMENTARES |  |  | SINAPI |  | H | 0.164 |  | 19.19 |  | 3.14
88264 | ELETRICISTA COM ENCARGOS COMPLEMENTARES |  |  | SINAPI |  | H | 0.164 |  | 28.21 |  | 4.62
[7 empty] | TOTAL Mão de Obra com Encargos Complementares: |  |  |  | 7.76
Serviço |  |  |  | FONTE |  | UNID | COEFICIENTE |  | PREÇO UNITÁRIO |  | TOTAL
88629 | ARGAMASSA TRAÇO 1:3 (EM VOLUME DE CIMENTO E AREIA MÉDIA ÚMIDA), PREPARO MANUAL. AF_08/2019 |  |  | SINAPI |  | M3 | 0.0009 |  | 630.69 |  | 0.56
[7 empty] | TOTAL Serviço: |  |  |  | 0.56
[7 empty] | VALOR: |  |  |  | 10.07
98679 PISO CIMENTADO, TRAÇO 1:3 (CIMENTO E AREIA), ACABAMENTO LISO, ESPESSURA 2,0 CM, PREPARO MECÂNICO DA ARGAMASSA. AF_09/2020 (M2)
Material |  |  |  | FONTE |  | UNID | COEFICIENTE |  | PREÇO UNITÁRIO |  | TOTAL
00001379 | CIMENTO PORTLAND COMPOSTO CP II-32 |  |  | SINAPI |  | KG | 0.5 |  | 0.77 |  | 0.38
00003671 | JUNTA PLASTICA DE DILATACAO PARA PISOS, COR CINZA, 17 X 3 MM (ALTURA X ESPESSURA) |  |  | SINAPI |  | M | 1.67 |  | 1.29 |  | 2.15
[7 empty] | TOTAL Material: |  |  |  | 2.53
Mão de Obra com Encargos Complementares |  |  |  | FONTE |  | UNID | COEFICIENTE |  | PREÇO UNITÁRIO |  | TOTAL
88309 | PEDREIRO COM ENCARGOS COMPLEMENTARES |  |  | SINAPI |  | H | 0.354 |  | 23.16 |  | 8.19
88316 | SERVENTE COM ENCARGOS COMPLEMENTARES |  |  | SINAPI |  | H | 0.177 |  | 18.34 |  | 3.24
[7 empty] | TOTAL Mão de Obra com Encargos Complementares: |  |  |  | 11.43
Serviço |  |  |  | FONTE |  | UNID | COEFICIENTE |  | PREÇO UNITÁRIO |  | TOTAL
87298 | ARGAMASSA TRAÇO 1:3 (EM VOLUME DE CIMENTO E AREIA MÉDIA ÚMIDA) PARA CONTRAPISO, PREPARO MECÂNICO COM BETONEIRA 400 L. AF_08/2019 |  |  | SINAPI |  | M3 | 0.031 |  | 639.49 |  | 19.82
[7 empty] | TOTAL Serviço: |  |  |  | 19.82
[7 empty] | VALOR: |  |  |  | 33.78
S02323 Pintura p/ piso c/ aplicação de 2 demãos tinta novacor, cores cerâmica, concreto, verde ou azul - aplicação c/ rôlo - R1 (m2)
Encargos Complementares |  |  |  | FONTE |  | UNID | COEFICIENTE |  | PREÇO UNITÁRIO |  | TOTAL
S10553 | Encargos Complementares - Pintor |  |  | ORSE |  | h | 0.2 |  | 3.88 |  | 0.78
S10549 | Encargos Complementares - Servente |  |  | ORSE |  | h | 0.2 |  | 3.81 |  | 0.76
[7 empty] | TOTAL Encargos Complementares: |  |  |  | 1.54
Material |  |  |  | FONTE |  | UNID | COEFICIENTE |  | PREÇO UNITÁRIO |  | TOTAL
I02229 | Tinta novacor piso ou similar |  |  | ORSE |  | l | 0.072 |  | 9.34 |  | 0.67
[7 empty] | TOTAL Material: |  |  |  | 0.67
Mão de Obra |  |  |  | FONTE |  | UNID | COEFICIENTE |  | PREÇO UNITÁRIO |  | TOTAL
I04783S | Pintor (horista) |  |  | ORSE |  | h | 0.2 |  | 18.16 |  | 3.63
I06111S | Servente de obras |  |  | ORSE |  | h | 0.2 |  | 12.72 |  | 2.54
[7 empty] | TOTAL Mão de Obra: |  |  |  | 6.17
[7 empty] | VALOR: |  |  |  | 8.36
89879 CAMINHÃO BASCULANTE 18 M3, COM CAVALO MECÂNICO DE CAPACIDADE MÁXIMA DE TRAÇÃO COMBINADO DE 45000 KG, POTÊNCIA 330 CV, INCLUSIVE SEMIREBOQUE COM CAÇAMBA METÁLICA - JUROS. AF_12/2014 (H)
Equipamento |  |  |  | FONTE |  | UNID | COEFICIENTE |  | PREÇO UNITÁRIO |  | TOTAL
00037763 | CAVALO MECANICO TRACAO 4X2, PESO BRUTO TOTAL 16000 KG, CAPACIDADE MAXIMA DE TRACAO *45000* KG, DISTANCIA ENTRE EIXOS *3,56* M, POTENCIA *330* CV (INCLUI CABINE E CHASSI, NAO INCLUI SEMIRREBOQUE) |  |  | SINAPI |  | UN | 7.2e-06 |  | 642153.33 |  | 4.62
00037744 | SEMIRREBOQUE COM TRES EIXOS EM TANDEM TIPO BASCULANTE COM CACAMBA METALICA 18 M3 (INCLUI MONTAGEM, NAO INCLUI CAVALO MECANICO) |  |  | SINAPI |  | UN | 7.4e-06 |  | 258241.25 |  | 1.91
[7 empty] | TOTAL Equipamento: |  |  |  | 6.53
[7 empty] | VALOR: |  |  |  | 6.53
95364 CURSO DE CAPACITAÇÃO PARA OPERADOR DE PÁ CARREGADEIRA (ENCARGOS COMPLEMENTARES) - HORISTA (H)
Mão de Obra |  |  |  | FONTE |  | UNID | COEFICIENTE |  | PREÇO UNITÁRIO |  | TOTAL
00004248 | OPERADOR DE PA CARREGADEIRA |  |  | SINAPI |  | H | 0.00872 |  | 14.57 |  | 0.12
[7 empty] | TOTAL Mão de Obra: |  |  |  | 0.12
[7 empty] | VALOR: |  |  |  | 0.12
95122 USINA MISTURADORA DE SOLOS, CAPACIDADE DE 200 A 500 TON/H, POTENCIA 75KW - CHI DIURNO. AF_07/2016 (CHI)
Mão de Obra com Encargos Complementares |  |  |  | FONTE |  | UNID | COEFICIENTE |  | PREÇO UNITÁRIO |  | TOTAL
88304 | OPERADOR DE USINA DE ASFALTO, DE SOLOS OU DE CONCRETO COM ENCARGOS COMPLEMENTARES |  |  | SINAPI |  | H | 1 |  | 18.63 |  | 18.63
88316 | SERVENTE COM ENCARGOS COMPLEMENTARES |  |  | SINAPI |  | H | 4 |  | 18.34 |  | 73.36
[7 empty] | TOTAL Mão de Obra com Encargos Complementares: |  |  |  | 91.99
Serviço |  |  |  | FONTE |  | UNID | COEFICIENTE |  | PREÇO UNITÁRIO |  | TOTAL
95118 | USINA MISTURADORA DE SOLOS, CAPACIDADE DE 200 A 500 TON/H, POTENCIA 75KW - DEPRECIAÇÃO. AF_07/2016 |  |  | SINAPI |  | H | 1 |  | 54.22 |  | 54.22
95119 | USINA MISTURADORA DE SOLOS, CAPACIDADE DE 200 A 500 TON/H, POTENCIA 75KW - JUROS. AF_07/2016 |  |  | SINAPI |  | H | 1 |  | 8.54 |  | 8.54
[7 empty] | TOTAL Serviço: |  |  |  | 62.76
[7 empty] | VALOR: |  |  |  | 154.75
95376 CURSO DE CAPACITAÇÃO PARA RASTELEIRO (ENCARGOS COMPLEMENTARES) - HORISTA (H)
Mão de Obra |  |  |  | FONTE |  | UNID | COEFICIENTE |  | PREÇO UNITÁRIO |  | TOTAL
00044502 | RASTELEIRO HORISTA |  |  | SINAPI |  | H | 0.00534 |  | 11.3 |  | 0.06
[7 empty] | TOTAL Mão de Obra: |  |  |  | 0.06
[7 empty] | VALOR: |  |  |  | 0.06
89878 CAMINHÃO BASCULANTE 18 M3, COM CAVALO MECÂNICO DE CAPACIDADE MÁXIMA DE TRAÇÃO COMBINADO DE 45000 KG, POTÊNCIA 330 CV, INCLUSIVE SEMIREBOQUE COM CAÇAMBA METÁLICA - DEPRECIAÇÃO. AF_12/2014 (H)
Equipamento |  |  |  | FONTE |  | UNID | COEFICIENTE |  | PREÇO UNITÁRIO |  | TOTAL
00037763 | CAVALO MECANICO TRACAO 4X2, PESO BRUTO TOTAL 16000 KG, CAPACIDADE MAXIMA DE TRACAO *45000* KG, DISTANCIA ENTRE EIXOS *3,56* M, POTENCIA *330* CV (INCLUI CABINE E CHASSI, NAO INCLUI SEMIRREBOQUE) |  |  | SINAPI |  | UN | 3.42e-05 |  | 642153.33 |  | 21.96
00037744 | SEMIRREBOQUE COM TRES EIXOS EM TANDEM TIPO BASCULANTE COM CACAMBA METALICA 18 M3 (INCLUI MONTAGEM, NAO INCLUI CAVALO MECANICO) |  |  | SINAPI |  | UN | 6.03e-05 |  | 258241.25 |  | 15.57
[7 empty] | TOTAL Equipamento: |  |  |  | 37.53
[7 empty] | VALOR: |  |  |  | 37.53
53857 PÁ CARREGADEIRA SOBRE RODAS, POTÊNCIA LÍQUIDA 128 HP, CAPACIDADE DA CAÇAMBA 1,7 A 2,8 M3, PESO OPERACIONAL 11632 KG - MANUTENÇÃO. AF_06/2014 (H)
Equipamento |  |  |  | FONTE |  | UNID | COEFICIENTE |  | PREÇO UNITÁRIO |  | TOTAL
00004262 | PA CARREGADEIRA SOBRE RODAS, POTENCIA LIQUIDA 128 HP, CAPACIDADE DA CACAMBA DE 1,7 A 2,8 M3, PESO OPERACIONAL MAXIMO DE 11632 KG |  |  | SINAPI |  | UN | 0.0001 |  | 640000 |  | 64
[7 empty] | TOTAL Equipamento: |  |  |  | 64
[7 empty] | VALOR: |  |  |  | 64
94296 TOPOGRAFO COM ENCARGOS COMPLEMENTARES (MES)
Encargos Complementares |  |  |  | FONTE |  | UNID | COEFICIENTE |  | PREÇO UNITÁRIO |  | TOTAL
00043505 | EPI - FAMILIA TOPOGRAFO - MENSALISTA (ENCARGOS COMPLEMENTARES - COLETADO CAIXA) |  |  | SINAPI |  | MES | 1 |  | 126.7 |  | 126.7
00040863 | EXAMES - MENSALISTA (COLETADO CAIXA - ENCARGOS COMPLEMENTARES) |  |  | SINAPI |  | MES | 1 |  | 215.56 |  | 215.56
00043481 | FERRAMENTAS - FAMILIA TOPOGRAFO - MENSALISTA (ENCARGOS COMPLEMENTARES - COLETADO CAIXA) |  |  | SINAPI |  | MES | 1 |  | 15.18 |  | 15.18
00040864 | SEGURO - MENSALISTA (COLETADO CAIXA - ENCARGOS COMPLEMENTARES) |  |  | SINAPI |  | MES | 1 |  | 12.89 |  | 12.89
[7 empty] | TOTAL Encargos Complementares: |  |  |  | 370.33
Mão de Obra |  |  |  | FONTE |  | UNID | COEFICIENTE |  | PREÇO UNITÁRIO |  | TOTAL
00040820 | TOPOGRAFO (MENSALISTA) |  |  | SINAPI |  | MES | 1 |  | 6767.32 |  | 6767.32
[7 empty] | TOTAL Mão de Obra: |  |  |  | 6767.32
Serviço |  |  |  | FONTE |  | UNID | COEFICIENTE |  | PREÇO UNITÁRIO |  | TOTAL
95424 | CURSO DE CAPACITAÇÃO PARA TOPÓGRAFO (ENCARGOS COMPLEMENTARES) - MENSALISTA |  |  | SINAPI |  | MES | 1 |  | 44.46 |  | 44.46
[7 empty] | TOTAL Serviço: |  |  |  | 44.46
[7 empty] | VALOR: |  |  |  | 7182.11
88831 BETONEIRA CAPACIDADE NOMINAL DE 400 L, CAPACIDADE DE MISTURA 280 L, MOTOR ELÉTRICO TRIFÁSICO POTÊNCIA DE 2 CV, SEM CARREGADOR - CHI DIURNO. AF_05/2023 (CHI)
Serviço |  |  |  | FONTE |  | UNID | COEFICIENTE |  | PREÇO UNITÁRIO |  | TOTAL
88826 | BETONEIRA CAPACIDADE NOMINAL DE 400 L, CAPACIDADE DE MISTURA 280 L, MOTOR ELÉTRICO TRIFÁSICO POTÊNCIA DE 2 CV, SEM CARREGADOR - DEPRECIAÇÃO. AF_05/2023 |  |  | SINAPI |  | H | 1 |  | 0.3 |  | 0.3
88827 | BETONEIRA CAPACIDADE NOMINAL DE 400 L, CAPACIDADE DE MISTURA 280 L, MOTOR ELÉTRICO TRIFÁSICO POTÊNCIA DE 2 CV, SEM CARREGADOR - JUROS. AF_05/2023 |  |  | SINAPI |  | H | 1 |  | 0.05 |  | 0.05
[7 empty] | TOTAL Serviço: |  |  |  | 0.35
[7 empty] | VALOR: |  |  |  | 0.35
86894 BANCADA DE MÁRMORE SINTÉTICO, DE 120 X 60CM, COM CUBA INTEGRADA - FORNECIMENTO E INSTALAÇÃO. AF_01/2020 (UN)
Material |  |  |  | FONTE |  | UNID | COEFICIENTE |  | PREÇO UNITÁRIO |  | TOTAL
00000541 | BANCADA DE MARMORE SINTETICO COM UMA CUBA, 120 X *60* CM |  |  | SINAPI |  | UN | 1 |  | 131.95 |  | 131.95
00007568 | BUCHA DE NYLON SEM ABA S10, COM PARAFUSO DE 6,10 X 65 MM EM ACO ZINCADO COM ROSCA SOBERBA, CABECA CHATA E FENDA PHILLIPS |  |  | SINAPI |  | UN | 4 |  | 0.61 |  | 2.44
00004823 | MASSA PLASTICA PARA MARMORE/GRANITO |  |  | SINAPI |  | KG | 0.0692 |  | 58.22 |  | 4.02
00037329 | REJUNTE EPOXI, QUALQUER COR |  |  | SINAPI |  | KG | 0.0936 |  | 105.12 |  | 9.83
00037591 | SUPORTE MAO-FRANCESA EM ACO, ABAS IGUAIS 40 CM, CAPACIDADE MINIMA 70 KG, BRANCO |  |  | SINAPI |  | UN | 2 |  | 26.35 |  | 52.7
[7 empty] | TOTAL Material: |  |  |  | 200.94
Mão de Obra com Encargos Complementares |  |  |  | FONTE |  | UNID | COEFICIENTE |  | PREÇO UNITÁRIO |  | TOTAL
88267 | ENCANADOR OU BOMBEIRO HIDRÁULICO COM ENCARGOS COMPLEMENTARES |  |  | SINAPI |  | H | 0.8254 |  | 27.09 |  | 22.36
88316 | SERVENTE COM ENCARGOS COMPLEMENTARES |  |  | SINAPI |  | H | 0.6359 |  | 18.34 |  | 11.66
[7 empty] | TOTAL Mão de Obra com Encargos Complementares: |  |  |  | 34.02
[7 empty] | VALOR: |  |  |  | 234.96
95240 LASTRO DE CONCRETO MAGRO, APLICADO EM PISOS, LAJES SOBRE SOLO OU RADIERS, ESPESSURA DE 3 CM. AF_07/2016 (M2)
Mão de Obra com Encargos Complementares |  |  |  | FONTE |  | UNID | COEFICIENTE |  | PREÇO UNITÁRIO |  | TOTAL
88309 | PEDREIRO COM ENCARGOS COMPLEMENTARES |  |  | SINAPI |  | H | 0.1631 |  | 23.16 |  | 3.77
88316 | SERVENTE COM ENCARGOS COMPLEMENTARES |  |  | SINAPI |  | H | 0.0444 |  | 18.34 |  | 0.81
[7 empty] | TOTAL Mão de Obra com Encargos Complementares: |  |  |  | 4.58
Serviço |  |  |  | FONTE |  | UNID | COEFICIENTE |  | PREÇO UNITÁRIO |  | TOTAL
94968 | CONCRETO MAGRO PARA LASTRO, TRAÇO 1:4,5:4,5 (EM MASSA SECA DE CIMENTO/ AREIA MÉDIA/ BRITA 1) - PREPARO MECÂNICO COM BETONEIRA 600 L. AF_05/2021 |  |  | SINAPI |  | M3 | 0.0339 |  | 353.81 |  | 11.99
[7 empty] | TOTAL Serviço: |  |  |  | 11.99
[7 empty] | VALOR: |  |  |  | 16.57
95361 CURSO DE CAPACITAÇÃO PARA OPERADOR DE MARTELETE OU MARTELETEIRO (ENCARGOS COMPLEMENTARES) - HORISTA (H)
Mão de Obra |  |  |  | FONTE |  | UNID | COEFICIENTE |  | PREÇO UNITÁRIO |  | TOTAL
00004257 | OPERADOR DE MARTELETE OU MARTELETEIRO |  |  | SINAPI |  | H | 0.00872 |  | 13.75 |  | 0.11
[7 empty] | TOTAL Mão de Obra: |  |  |  | 0.11
[7 empty] | VALOR: |  |  |  | 0.11
87548 MASSA ÚNICA, PARA RECEBIMENTO DE PINTURA, EM ARGAMASSA TRAÇO 1:2:8, PREPARO MANUAL, APLICADA MANUALMENTE EM FACES INTERNAS DE PAREDES, ESPESSURA DE 10MM, COM EXECUÇÃO DE TALISCAS. AF_06/2014 (M2)
Mão de Obra com Encargos Complementares |  |  |  | FONTE |  | UNID | COEFICIENTE |  | PREÇO UNITÁRIO |  | TOTAL
88309 | PEDREIRO COM ENCARGOS COMPLEMENTARES |  |  | SINAPI |  | H | 0.35 |  | 23.16 |  | 8.1
88316 | SERVENTE COM ENCARGOS COMPLEMENTARES |  |  | SINAPI |  | H | 0.128 |  | 18.34 |  | 2.34
[7 empty] | TOTAL Mão de Obra com Encargos Complementares: |  |  |  | 10.44
Serviço |  |  |  | FONTE |  | UNID | COEFICIENTE |  | PREÇO UNITÁRIO |  | TOTAL
87369 | ARGAMASSA TRAÇO 1:2:8 (EM VOLUME DE CIMENTO, CAL E AREIA MÉDIA ÚMIDA) PARA EMBOÇO/MASSA ÚNICA/ASSENTAMENTO DE ALVENARIA DE VEDAÇÃO, PREPARO MANUAL. AF_08/2019 |  |  | SINAPI |  | M3 | 0.0213 |  | 653.48 |  | 13.91
[7 empty] | TOTAL Serviço: |  |  |  | 13.91
[7 empty] | VALOR: |  |  |  | 24.35
95385 CURSO DE CAPACITAÇÃO PARA TELHADISTA (ENCARGOS COMPLEMENTARES) - HORISTA (H)
Mão de Obra |  |  |  | FONTE |  | UNID | COEFICIENTE |  | PREÇO UNITÁRIO |  | TOTAL
00012869 | TELHADOR (HORISTA) |  |  | SINAPI |  | H | 0.01211 |  | 17.23 |  | 0.2
[7 empty] | TOTAL Mão de Obra: |  |  |  | 0.2
[7 empty] | VALOR: |  |  |  | 0.2
89957 PONTO DE CONSUMO TERMINAL DE ÁGUA FRIA (SUBRAMAL) COM TUBULAÇÃO DE PVC, DN 25 MM, INSTALADO EM RAMAL DE ÁGUA, INCLUSOS RASGO E CHUMBAMENTO EM ALVENARIA. AF_12/2014 (UN)
Serviço |  |  |  | FONTE |  | UNID | COEFICIENTE |  | PREÇO UNITÁRIO |  | TOTAL
90466 | CHUMBAMENTO LINEAR EM ALVENARIA PARA RAMAIS/DISTRIBUIÇÃO COM DIÂMETROS MENORES OU IGUAIS A 40 MM. AF_05/2015 |  |  | SINAPI |  | M | 2.14 |  | 13.48 |  | 28.84
89366 | JOELHO 90 GRAUS COM BUCHA DE LATÃO, PVC, SOLDÁVEL, DN 25MM, X 3/4 INSTALADO EM RAMAL OU SUB-RAMAL DE ÁGUA - FORNECIMENTO E INSTALAÇÃO. AF_06/2022 |  |  | SINAPI |  | UN | 1 |  | 16.55 |  | 16.55
89362 | JOELHO 90 GRAUS, PVC, SOLDÁVEL, DN 25MM, INSTALADO EM RAMAL OU SUB-RAMAL DE ÁGUA - FORNECIMENTO E INSTALAÇÃO. AF_06/2022 |  |  | SINAPI |  | UN | 1.18 |  | 8.64 |  | 10.19
90443 | RASGO EM ALVENARIA PARA RAMAIS/ DISTRIBUIÇÃO COM DIAMETROS MENORES OU IGUAIS A 40 MM. AF_05/2015 |  |  | SINAPI |  | M | 2.14 |  | 13.43 |  | 28.74
89395 | TE, PVC, SOLDÁVEL, DN 25MM, INSTALADO EM RAMAL OU SUB-RAMAL DE ÁGUA - FORNECIMENTO E INSTALAÇÃO. AF_06/2022 |  |  | SINAPI |  | UN | 0.89 |  | 11.96 |  | 10.64
89356 | TUBO, PVC, SOLDÁVEL, DN 25MM, INSTALADO EM RAMAL OU SUB-RAMAL DE ÁGUA - FORNECIMENTO E INSTALAÇÃO. AF_06/2022 |  |  | SINAPI |  | M | 2.14 |  | 22.43 |  | 48
[7 empty] | TOTAL Serviço: |  |  |  | 142.96
[7 empty] | VALOR: |  |  |  | 142.96
91534 COMPACTADOR DE SOLOS DE PERCUSSÃO (SOQUETE) COM MOTOR A GASOLINA 4 TEMPOS, POTÊNCIA 4 CV - CHI DIURNO. AF_08/2015 (CHI)
Mão de Obra com Encargos Complementares |  |  |  | FONTE |  | UNID | COEFICIENTE |  | PREÇO UNITÁRIO |  | TOTAL
88297 | OPERADOR DE MÁQUINAS E EQUIPAMENTOS COM ENCARGOS COMPLEMENTARES |  |  | SINAPI |  | H | 1 |  | 19.98 |  | 19.98
[7 empty] | TOTAL Mão de Obra com Encargos Complementares: |  |  |  | 19.98
Serviço |  |  |  | FONTE |  | UNID | COEFICIENTE |  | PREÇO UNITÁRIO |  | TOTAL
91529 | COMPACTADOR DE SOLOS DE PERCUSSÃO (SOQUETE) COM MOTOR A GASOLINA 4 TEMPOS, POTÊNCIA 4 CV - DEPRECIAÇÃO. AF_08/2015 |  |  | SINAPI |  | H | 1 |  | 0.67 |  | 0.67
91530 | COMPACTADOR DE SOLOS DE PERCUSSÃO (SOQUETE) COM MOTOR A GASOLINA 4 TEMPOS, POTÊNCIA 4 CV - JUROS. AF_08/2015 |  |  | SINAPI |  | H | 1 |  | 0.09 |  | 0.09
[7 empty] | TOTAL Serviço: |  |  |  | 0.76
[7 empty] | VALOR: |  |  |  | 20.74
90457 QUEBRA EM ALVENARIA PARA INSTALAÇÃO DE QUADRO DISTRIBUIÇÃO PEQUENO (19X25 CM). AF_05/2015 (UN)
Mão de Obra com Encargos Complementares |  |  |  | FONTE |  | UNID | COEFICIENTE |  | PREÇO UNITÁRIO |  | TOTAL
88248 | AUXILIAR DE ENCANADOR OU BOMBEIRO HIDRÁULICO COM ENCARGOS COMPLEMENTARES |  |  | SINAPI |  | H | 0.051 |  | 18.25 |  | 0.93
88267 | ENCANADOR OU BOMBEIRO HIDRÁULICO COM ENCARGOS COMPLEMENTARES |  |  | SINAPI |  | H | 0.329 |  | 27.09 |  | 8.91
[7 empty] | TOTAL Mão de Obra com Encargos Complementares: |  |  |  | 9.84
[7 empty] | VALOR: |  |  |  | 9.84
5914333 Carga, manobra e descarga de materiais diversos em caminhão carroceria de 15 t - carga e descarga com caminhão guindauto de 20 t.m (t)
EQUIPAMENTOS |  |  | QUANT |  | UTILIZAÇÃO |  | CUSTO OPERACIONAL |  |  |  | CUSTO HORÁRIO
[5 empty] | PROD | IMPR | PROD |  | IMPR
E9592 | Caminhão carroceria com capacidade de 15 t - 188 kW |  | 2 |  | 0.53 | 0.47 | 262.5536 |  | 74.806 |  | 348.6244
E9686 | Caminhão carroceria com guindauto com capacidade de 20 t.m - 136 kW |  | 1 |  | 1 | 0 | 299.7215 |  | 108.6014 |  | 299.7215
[7 empty] | TOTAL EQUIPAMENTOS: |  |  |  | 648.3459
MÃO DE OBRA | [5 empty] | UNID | CONSUMO |  | SALÁRIO HORA |  | CUSTO HORÁRIO
P9824 | Servente |  |  |  |  | h | 2 |  | 18.4068 |  | 36.8136
[7 empty] | TOTAL MÃO DE OBRA: |  |  |  | 36.8136
[7 empty] | Custo Horário da Execução: |  |  |  | 685.1595
[7 empty] | Produção da Equipe: |  |  |  | 21.37
[7 empty] | Custo Unitário da Execução: |  |  |  | 32.06
[7 empty] | Custo Direto Total: |  |  |  | 32.06
[7 empty] | VALOR: |  |  |  | 32.06
87777 EMBOÇO OU MASSA ÚNICA EM ARGAMASSA TRAÇO 1:2:8, PREPARO MANUAL, APLICADA MANUALMENTE EM PANOS DE FACHADA COM PRESENÇA DE VÃOS, ESPESSURA DE 25 MM. AF_08/2022 (M2)
Material |  |  |  | FONTE |  | UNID | COEFICIENTE |  | PREÇO UNITÁRIO |  | TOTAL
00037411 | TELA DE ACO SOLDADA GALVANIZADA/ZINCADA PARA ALVENARIA, FIO D = *1,24 MM, MALHA 25 X 25 MM |  |  | SINAPI |  | M2 | 0.1388 |  | 24.24 |  | 3.36
[7 empty] | TOTAL Material: |  |  |  | 3.36
Mão de Obra com Encargos Complementares |  |  |  | FONTE |  | UNID | COEFICIENTE |  | PREÇO UNITÁRIO |  | TOTAL
88309 | PEDREIRO COM ENCARGOS COMPLEMENTARES |  |  | SINAPI |  | H | 0.679 |  | 23.16 |  | 15.72
88316 | SERVENTE COM ENCARGOS COMPLEMENTARES |  |  | SINAPI |  | H | 0.679 |  | 18.34 |  | 12.45
[7 empty] | TOTAL Mão de Obra com Encargos Complementares: |  |  |  | 28.17
Serviço |  |  |  | FONTE |  | UNID | COEFICIENTE |  | PREÇO UNITÁRIO |  | TOTAL
87369 | ARGAMASSA TRAÇO 1:2:8 (EM VOLUME DE CIMENTO, CAL E AREIA MÉDIA ÚMIDA) PARA EMBOÇO/MASSA ÚNICA/ASSENTAMENTO DE ALVENARIA DE VEDAÇÃO, PREPARO MANUAL. AF_08/2019 |  |  | SINAPI |  | M3 | 0.0314 |  | 653.48 |  | 20.51
[7 empty] | TOTAL Serviço: |  |  |  | 20.51
[7 empty] | VALOR: |  |  |  | 52.04
4805750 Escavação manual em material de 1ª categoria na profundidade de até 1 m (m³)
MÃO DE OBRA | [5 empty] | UNID | CONSUMO |  | SALÁRIO HORA |  | CUSTO HORÁRIO
P9824 | Servente |  |  |  |  | h | 1 |  | 18.4068 |  | 18.4068
[7 empty] | TOTAL MÃO DE OBRA: |  |  |  | 18.4068
[7 empty] | Custo Horário da Execução: |  |  |  | 18.4068
[7 empty] | Produção da Equipe: |  |  |  | 0.5
[7 empty] | Custo Unitário da Execução: |  |  |  | 36.81
[7 empty] | Custo do FIC (0,01267): |  |  |  | 0.4675
[7 empty] | Custo Direto Total: |  |  |  | 37.2775
[7 empty] | VALOR: |  |  |  | 37.28
101618 PREPARO DE FUNDO DE VALA COM LARGURA MENOR QUE 1,5 M, COM CAMADA DE AREIA, LANÇAMENTO MANUAL. AF_08/2020 (M3)
Equipamento Custo Horário |  |  |  | FONTE |  | UNID | COEFICIENTE |  | PREÇO UNITÁRIO |  | TOTAL
91534 | COMPACTADOR DE SOLOS DE PERCUSSÃO (SOQUETE) COM MOTOR A GASOLINA 4 TEMPOS, POTÊNCIA 4 CV - CHI DIURNO. AF_08/2015 |  |  | SINAPI |  | CHI | 0.0666 |  | 20.74 |  | 1.38
91533 | COMPACTADOR DE SOLOS DE PERCUSSÃO (SOQUETE) COM MOTOR A GASOLINA 4 TEMPOS, POTÊNCIA 4 CV - CHP DIURNO. AF_08/2015 |  |  | SINAPI |  | CHP | 0.0718 |  | 27.32 |  | 1.96
[7 empty] | TOTAL Equipamento Custo Horário: |  |  |  | 3.34
Material |  |  |  | FONTE |  | UNID | COEFICIENTE |  | PREÇO UNITÁRIO |  | TOTAL
00000370 | AREIA MEDIA - POSTO JAZIDA/FORNECEDOR (RETIRADO NA JAZIDA, SEM TRANSPORTE) |  |  | SINAPI |  | M3 | 1.1 |  | 95 |  | 104.5
[7 empty] | TOTAL Material: |  |  |  | 104.5
Mão de Obra com Encargos Complementares |  |  |  | FONTE |  | UNID | COEFICIENTE |  | PREÇO UNITÁRIO |  | TOTAL
88309 | PEDREIRO COM ENCARGOS COMPLEMENTARES |  |  | SINAPI |  | H | 2.0219 |  | 23.16 |  | 46.82
88316 | SERVENTE COM ENCARGOS COMPLEMENTARES |  |  | SINAPI |  | H | 3.0329 |  | 18.34 |  | 55.62
[7 empty] | TOTAL Mão de Obra com Encargos Complementares: |  |  |  | 102.44
[7 empty] | VALOR: |  |  |  | 210.28
91862 ELETRODUTO RÍGIDO ROSCÁVEL, PVC, DN 20 MM (1/2"), PARA CIRCUITOS TERMINAIS, INSTALADO EM FORRO - FORNECIMENTO E INSTALAÇÃO. AF_03/2023 (M)
Material |  |  |  | FONTE |  | UNID | COEFICIENTE |  | PREÇO UNITÁRIO |  | TOTAL
00002673 | ELETRODUTO DE PVC RIGIDO ROSCAVEL DE 1/2 ", SEM LUVA |  |  | SINAPI |  | M | 1.017 |  | 4.08 |  | 4.14
[7 empty] | TOTAL Material: |  |  |  | 4.14
Mão de Obra com Encargos Complementares |  |  |  | FONTE |  | UNID | COEFICIENTE |  | PREÇO UNITÁRIO |  | TOTAL
88247 | AUXILIAR DE ELETRICISTA COM ENCARGOS COMPLEMENTARES |  |  | SINAPI |  | H | 0.105 |  | 19.19 |  | 2.01
88264 | ELETRICISTA COM ENCARGOS COMPLEMENTARES |  |  | SINAPI |  | H | 0.105 |  | 28.21 |  | 2.96
[7 empty] | TOTAL Mão de Obra com Encargos Complementares: |  |  |  | 4.97
[7 empty] | VALOR: |  |  |  | 9.11
95241 LASTRO DE CONCRETO MAGRO, APLICADO EM PISOS, LAJES SOBRE SOLO OU RADIERS, ESPESSURA DE 5 CM. AF_07/2016 (M2)
Mão de Obra com Encargos Complementares |  |  |  | FONTE |  | UNID | COEFICIENTE |  | PREÇO UNITÁRIO |  | TOTAL
88309 | PEDREIRO COM ENCARGOS COMPLEMENTARES |  |  | SINAPI |  | H | 0.2718 |  | 23.16 |  | 6.29
88316 | SERVENTE COM ENCARGOS COMPLEMENTARES |  |  | SINAPI |  | H | 0.0741 |  | 18.34 |  | 1.35
[7 empty] | TOTAL Mão de Obra com Encargos Complementares: |  |  |  | 7.64
Serviço |  |  |  | FONTE |  | UNID | COEFICIENTE |  | PREÇO UNITÁRIO |  | TOTAL
94968 | CONCRETO MAGRO PARA LASTRO, TRAÇO 1:4,5:4,5 (EM MASSA SECA DE CIMENTO/ AREIA MÉDIA/ BRITA 1) - PREPARO MECÂNICO COM BETONEIRA 600 L. AF_05/2021 |  |  | SINAPI |  | M3 | 0.0565 |  | 353.81 |  | 19.99
[7 empty] | TOTAL Serviço: |  |  |  | 19.99
[7 empty] | VALOR: |  |  |  | 27.63
95120 USINA MISTURADORA DE SOLOS, CAPACIDADE DE 200 A 500 TON/H, POTENCIA 75KW - MATERIAIS NA OPERAÇÃO. AF_07/2016 (H)
Especiais |  |  |  | FONTE |  | UNID | COEFICIENTE |  | PREÇO UNITÁRIO |  | TOTAL
00002705 | ENERGIA ELETRICA ATE 2000 KWH INDUSTRIAL, SEM DEMANDA |  |  | SINAPI |  | KWH | 63.75 |  | 1 |  | 63.75
[7 empty] | TOTAL Especiais: |  |  |  | 63.75
[7 empty] | VALOR: |  |  |  | 63.75
95386 CURSO DE CAPACITAÇÃO PARA TRATORISTA (ENCARGOS COMPLEMENTARES) - HORISTA (H)
Mão de Obra |  |  |  | FONTE |  | UNID | COEFICIENTE |  | PREÇO UNITÁRIO |  | TOTAL
00004237 | OPERADOR DE TRATOR - EXCLUSIVE AGROPECUARIA |  |  | SINAPI |  | H | 0.01211 |  | 16.78 |  | 0.2
[7 empty] | TOTAL Mão de Obra: |  |  |  | 0.2
[7 empty] | VALOR: |  |  |  | 0.2
91402 CAMINHÃO BASCULANTE 6 M3 TOCO, PESO BRUTO TOTAL 16.000 KG, CARGA ÚTIL MÁXIMA 11.130 KG, DISTÂNCIA ENTRE EIXOS 5,36 M, POTÊNCIA 185 CV, INCLUSIVE CAÇAMBA METÁLICA - IMPOSTOS E SEGUROS. AF_06/2014 (H)
Equipamento |  |  |  | FONTE |  | UNID | COEFICIENTE |  | PREÇO UNITÁRIO |  | TOTAL
00037733 | CACAMBA METALICA BASCULANTE COM CAPACIDADE DE 6 M3 (INCLUI MONTAGEM, NAO INCLUI CAMINHAO) |  |  | SINAPI |  | UN | 5.9e-06 |  | 56567.13 |  | 0.33
00037752 | CAMINHAO TOCO, PESO BRUTO TOTAL 16000 KG, CARGA UTIL MAXIMA 11030 KG, DISTANCIA ENTRE EIXOS 5,41 M, POTENCIA 185 CV (INCLUI CABINE E CHASSI, NAO INCLUI CARROCERIA) |  |  | SINAPI |  | UN | 5.7e-06 |  | 588651.54 |  | 3.35
[7 empty] | TOTAL Equipamento: |  |  |  | 3.68
[7 empty] | VALOR: |  |  |  | 3.68
91305 FECHADURA DE EMBUTIR PARA PORTA DE BANHEIRO, COMPLETA, ACABAMENTO PADRÃO POPULAR, INCLUSO EXECUÇÃO DE FURO - FORNECIMENTO E INSTALAÇÃO. AF_12/2019 (UN)
Material |  |  |  | FONTE |  | UNID | COEFICIENTE |  | PREÇO UNITÁRIO |  | TOTAL
00003097 | FECHADURA ROSETA REDONDA PARA PORTA DE BANHEIRO, EM ACO INOX (MAQUINA, TESTA E CONTRA-TESTA) E EM ZAMAC (MACANETA, LINGUETA E TRINCOS) COM ACABAMENTO CROMADO, MAQUINA DE 40 MM, INCLUINDO CHAVE TIPO TRANQUETA |  |  | SINAPI |  | CJ | 1 |  | 73.28 |  | 73.28
[7 empty] | TOTAL Material: |  |  |  | 73.28
Mão de Obra com Encargos Complementares |  |  |  | FONTE |  | UNID | COEFICIENTE |  | PREÇO UNITÁRIO |  | TOTAL
88261 | CARPINTEIRO DE ESQUADRIA COM ENCARGOS COMPLEMENTARES |  |  | SINAPI |  | H | 0.767 |  | 22.02 |  | 16.88
88316 | SERVENTE COM ENCARGOS COMPLEMENTARES |  |  | SINAPI |  | H | 0.384 |  | 18.34 |  | 7.04
[7 empty] | TOTAL Mão de Obra com Encargos Complementares: |  |  |  | 23.92
[7 empty] | VALOR: |  |  |  | 97.2
S00095 Concreto simples fabricado na obra, fck=13,5 mpa, lançado e adensado (m3)
Serviço |  |  |  | FONTE |  | UNID | COEFICIENTE |  | PREÇO UNITÁRIO |  | TOTAL
S00124 | Concreto simples fabricado na obra, fck=13,5 mpa (b1/b2), sem lançamento e adensamento |  |  | ORSE |  | m3 | 1 |  | 505.24 |  | 505.24
S07692 | Lançamento de concreto simples fabricado na obra, inclusive adensamento e acabamento em peças da superestrutura |  |  | ORSE |  | m3 | 1 |  | 46.4 |  | 46.4
[7 empty] | TOTAL Serviço: |  |  |  | 551.64
[7 empty] | VALOR: |  |  |  | 551.65
88857 RETROESCAVADEIRA SOBRE RODAS COM CARREGADEIRA, TRAÇÃO 4X4, POTÊNCIA LÍQ. 88 HP, CAÇAMBA CARREG. CAP. MÍN. 1 M3, CAÇAMBA RETRO CAP. 0,26 M3, PESO OPERACIONAL MÍN. 6.674 KG, PROFUNDIDADE ESCAVAÇÃO MÁX. 4,37 M - DEPRECIAÇÃO. AF_06/2014 (H)
Equipamento |  |  |  | FONTE |  | UNID | COEFICIENTE |  | PREÇO UNITÁRIO |  | TOTAL
00036531 | RETROESCAVADEIRA SOBRE RODAS COM CARREGADEIRA, TRACAO 4 X 4, POTENCIA LIQUIDA 88 HP, PESO OPERACIONAL MINIMO DE 6674 KG, CAPACIDADE DA CARREGADEIRA DE 1,00 M3 E DA RETROESCAVADEIRA MINIMA DE 0,26 M3, PROFUNDIDADE DE ESCAVACAO MAXIMA DE 4,37 M |  |  | SINAPI |  | UN | 5.6e-05 |  | 435365.82 |  | 24.38
[7 empty] | TOTAL Equipamento: |  |  |  | 24.38
[7 empty] | VALOR: |  |  |  | 24.38
96463 ROLO COMPACTADOR DE PNEUS, ESTATICO, PRESSAO VARIAVEL, POTENCIA 110 HP, PESO SEM/COM LASTRO 10,8/27 T, LARGURA DE ROLAGEM 2,30 M - CHP DIURNO. AF_06/2017 (CHP)
Mão de Obra com Encargos Complementares |  |  |  | FONTE |  | UNID | COEFICIENTE |  | PREÇO UNITÁRIO |  | TOTAL
88303 | OPERADOR DE ROLO COMPACTADOR COM ENCARGOS COMPLEMENTARES |  |  | SINAPI |  | H | 1 |  | 22.53 |  | 22.53
[7 empty] | TOTAL Mão de Obra com Encargos Complementares: |  |  |  | 22.53
Serviço |  |  |  | FONTE |  | UNID | COEFICIENTE |  | PREÇO UNITÁRIO |  | TOTAL
96460 | ROLO COMPACTADOR DE PNEUS, ESTATICO, PRESSAO VARIAVEL, POTENCIA 110 HP, PESO SEM/COM LASTRO 10,8/27 T, LARGURA DE ROLAGEM 2,30 M - DEPRECIAÇÃO. AF_06/2017 |  |  | SINAPI |  | H | 1 |  | 52.18 |  | 52.18
96459 | ROLO COMPACTADOR DE PNEUS, ESTATICO, PRESSAO VARIAVEL, POTENCIA 110 HP, PESO SEM/COM LASTRO 10,8/27 T, LARGURA DE ROLAGEM 2,30 M - JUROS. AF_06/2017 |  |  | SINAPI |  | H | 1 |  | 7.24 |  | 7.24
96458 | ROLO COMPACTADOR DE PNEUS, ESTATICO, PRESSAO VARIAVEL, POTENCIA 110 HP, PESO SEM/COM LASTRO 10,8/27 T, LARGURA DE ROLAGEM 2,30 M - MANUTENCAO. AF_06/2017 |  |  | SINAPI |  | H | 1 |  | 65.3 |  | 65.3
96457 | ROLO COMPACTADOR DE PNEUS, ESTATICO, PRESSAO VARIAVEL, POTENCIA 110 HP, PESO SEM/COM LASTRO 10,8/27 T, LARGURA DE ROLAGEM 2,30 M - MATERIAIS NA OPERACAO. AF_06/2017 |  |  | SINAPI |  | H | 1 |  | 50.14 |  | 50.14
[7 empty] | TOTAL Serviço: |  |  |  | 174.86
[7 empty] | VALOR: |  |  |  | 197.39
87885 CHAPISCO APLICADO NO TETO OU EM ALVENARIA E ESTRUTURA, COM ROLO PARA TEXTURA ACRÍLICA. ARGAMASSA INDUSTRIALIZADA COM PREPARO EM MISTURADOR 300 KG. AF_10/2022 (M2)
Mão de Obra com Encargos Complementares |  |  |  | FONTE |  | UNID | COEFICIENTE |  | PREÇO UNITÁRIO |  | TOTAL
88309 | PEDREIRO COM ENCARGOS COMPLEMENTARES |  |  | SINAPI |  | H | 0.0389 |  | 23.16 |  | 0.9
88316 | SERVENTE COM ENCARGOS COMPLEMENTARES |  |  | SINAPI |  | H | 0.0146 |  | 18.34 |  | 0.26
[7 empty] | TOTAL Mão de Obra com Encargos Complementares: |  |  |  | 1.16
Serviço |  |  |  | FONTE |  | UNID | COEFICIENTE |  | PREÇO UNITÁRIO |  | TOTAL
87393 | ARGAMASSA INDUSTRIALIZADA PARA CHAPISCO ROLADO, PREPARO COM MISTURADOR DE EIXO HORIZONTAL DE 300 KG. AF_08/2019 |  |  | SINAPI |  | M3 | 0.0015 |  | 5615.48 |  | 8.42
[7 empty] | TOTAL Serviço: |  |  |  | 8.42
[7 empty] | VALOR: |  |  |  | 9.58
98446 PAREDE DE MADEIRA COMPENSADA PARA CONSTRUÇÃO TEMPORÁRIA EM CHAPA SIMPLES, EXTERNA, COM ÁREA LÍQUIDA MENOR QUE 6 M², COM VÃO. AF_05/2018 (M2)
Equipamento Custo Horário |  |  |  | FONTE |  | UNID | COEFICIENTE |  | PREÇO UNITÁRIO |  | TOTAL
91693 | SERRA CIRCULAR DE BANCADA COM MOTOR ELÉTRICO POTÊNCIA DE 5HP, COM COIFA PARA DISCO 10" - CHI DIURNO. AF_08/2015 |  |  | SINAPI |  | CHI | 0.0744 |  | 20.08 |  | 1.49
91692 | SERRA CIRCULAR DE BANCADA COM MOTOR ELÉTRICO POTÊNCIA DE 5HP, COM COIFA PARA DISCO 10" - CHP DIURNO. AF_08/2015 |  |  | SINAPI |  | CHP | 0.017 |  | 21.5 |  | 0.36
[7 empty] | TOTAL Equipamento Custo Horário: |  |  |  | 1.85
Material |  |  |  | FONTE |  | UNID | COEFICIENTE |  | PREÇO UNITÁRIO |  | TOTAL
00004433 | CAIBRO NAO APARELHADO *6 X 6* CM, EM MACARANDUBA, ANGELIM OU EQUIVALENTE DA REGIAO - BRUTA |  |  | SINAPI |  | M | 2.6139 |  | 19.22 |  | 50.23
00043681 | CHAPA/PAINEL DE MADEIRA COMPENSADA RESINADA (MADEIRITE RESINADO ROSA) PARA FORMA DE CONCRETO, DE 2200 x 1100 MM, E = 8 A 12 MM |  |  | SINAPI |  | M2 | 1.05 |  | 39.94 |  | 41.93
00005061 | PREGO DE ACO POLIDO COM CABECA 18 X 27 (2 1/2 X 10) |  |  | SINAPI |  | KG | 0.0784 |  | 23 |  | 1.8
00003992 | TABUA APARELHADA *2,5 X 30* CM, EM MACARANDUBA, ANGELIM OU EQUIVALENTE DA REGIAO |  |  | SINAPI |  | M | 1.9604 |  | 22.81 |  | 44.71
[7 empty] | TOTAL Material: |  |  |  | 138.67
Mão de Obra com Encargos Complementares |  |  |  | FONTE |  | UNID | COEFICIENTE |  | PREÇO UNITÁRIO |  | TOTAL
88239 | AJUDANTE DE CARPINTEIRO COM ENCARGOS COMPLEMENTARES |  |  | SINAPI |  | H | 0.6018 |  | 18.7 |  | 11.25
88262 | CARPINTEIRO DE FORMAS COM ENCARGOS COMPLEMENTARES |  |  | SINAPI |  | H | 1.8053 |  | 22.81 |  | 41.17
[7 empty] | TOTAL Mão de Obra com Encargos Complementares: |  |  |  | 52.42
Serviço |  |  |  | FONTE |  | UNID | COEFICIENTE |  | PREÇO UNITÁRIO |  | TOTAL
94974 | CONCRETO MAGRO PARA LASTRO, TRAÇO 1:4,5:4,5 (EM MASSA SECA DE CIMENTO/ AREIA MÉDIA/ BRITA 1) - PREPARO MANUAL. AF_05/2021 |  |  | SINAPI |  | M3 | 0.0031 |  | 410.99 |  | 1.27
[7 empty] | TOTAL Serviço: |  |  |  | 1.27
[7 empty] | VALOR: |  |  |  | 194.21
89173 (COMPOSIÇÃO REPRESENTATIVA) DO SERVIÇO DE EMBOÇO/MASSA ÚNICA, APLICADO MANUALMENTE, TRAÇO 1:2:8, EM BETONEIRA DE 400L, PAREDES INTERNAS, COM EXECUÇÃO DE TALISCAS, EDIFICAÇÃO HABITACIONAL UNIFAMILIAR (CASAS) E EDIFICAÇÃO PÚBLICA PADRÃO. AF_12/2014 (M2)
Serviço |  |  |  | FONTE |  | UNID | COEFICIENTE |  | PREÇO UNITÁRIO |  | TOTAL
87531 | EMBOÇO, PARA RECEBIMENTO DE CERÂMICA, EM ARGAMASSA TRAÇO 1:2:8, PREPARO MECÂNICO COM BETONEIRA 400L, APLICADO MANUALMENTE EM FACES INTERNAS DE PAREDES, PARA AMBIENTE COM ÁREA ENTRE 5M2 E 10M2, ESPESSURA DE 20MM, COM EXECUÇÃO DE TALISCAS. AF_06/2014 |  |  | SINAPI |  | M2 | 0.154 |  | 33 |  | 5.08
87527 | EMBOÇO, PARA RECEBIMENTO DE CERÂMICA, EM ARGAMASSA TRAÇO 1:2:8, PREPARO MECÂNICO COM BETONEIRA 400L, APLICADO MANUALMENTE EM FACES INTERNAS DE PAREDES, PARA AMBIENTE COM ÁREA MENOR QUE 5M2, ESPESSURA DE 20MM, COM EXECUÇÃO DE TALISCAS. AF_06/2014 |  |  | SINAPI |  | M2 | 0.1121 |  | 37.45 |  | 4.19
87529 | MASSA ÚNICA, PARA RECEBIMENTO DE PINTURA, EM ARGAMASSA TRAÇO 1:2:8, PREPARO MECÂNICO COM BETONEIRA 400L, APLICADA MANUALMENTE EM FACES INTERNAS DE PAREDES, ESPESSURA DE 20MM, COM EXECUÇÃO DE TALISCAS. AF_06/2014 |  |  | SINAPI |  | M2 | 0.7339 |  | 34.17 |  | 25.07
[7 empty] | TOTAL Serviço: |  |  |  | 34.34
[7 empty] | VALOR: |  |  |  | 34.34
101619 PREPARO DE FUNDO DE VALA COM LARGURA MENOR QUE 1,5 M, COM CAMADA DE BRITA, LANÇAMENTO MANUAL. AF_08/2020 (M3)
Equipamento Custo Horário |  |  |  | FONTE |  | UNID | COEFICIENTE |  | PREÇO UNITÁRIO |  | TOTAL
91534 | COMPACTADOR DE SOLOS DE PERCUSSÃO (SOQUETE) COM MOTOR A GASOLINA 4 TEMPOS, POTÊNCIA 4 CV - CHI DIURNO. AF_08/2015 |  |  | SINAPI |  | CHI | 0.0666 |  | 20.74 |  | 1.38
91533 | COMPACTADOR DE SOLOS DE PERCUSSÃO (SOQUETE) COM MOTOR A GASOLINA 4 TEMPOS, POTÊNCIA 4 CV - CHP DIURNO. AF_08/2015 |  |  | SINAPI |  | CHP | 0.0718 |  | 27.32 |  | 1.96
[7 empty] | TOTAL Equipamento Custo Horário: |  |  |  | 3.34
Material |  |  |  | FONTE |  | UNID | COEFICIENTE |  | PREÇO UNITÁRIO |  | TOTAL
00004720 | PEDRA BRITADA N. 0, OU PEDRISCO (4,8 A 9,5 MM) POSTO PEDREIRA/FORNECEDOR, SEM FRETE |  |  | SINAPI |  | M3 | 1.1 |  | 89 |  | 97.9
[7 empty] | TOTAL Material: |  |  |  | 97.9
Mão de Obra com Encargos Complementares |  |  |  | FONTE |  | UNID | COEFICIENTE |  | PREÇO UNITÁRIO |  | TOTAL
88309 | PEDREIRO COM ENCARGOS COMPLEMENTARES |  |  | SINAPI |  | H | 2.4938 |  | 23.16 |  | 57.75
88316 | SERVENTE COM ENCARGOS COMPLEMENTARES |  |  | SINAPI |  | H | 3.7407 |  | 18.34 |  | 68.6
[7 empty] | TOTAL Mão de Obra com Encargos Complementares: |  |  |  | 126.35
[7 empty] | VALOR: |  |  |  | 227.59
102729 ARMAÇÃO DE MURO ALA E MURO TESTA UTILIZANDO AÇO CA-50 DE 8 MM - MONTAGEM. AF_07/2021 (KG)
Material |  |  |  | FONTE |  | UNID | COEFICIENTE |  | PREÇO UNITÁRIO |  | TOTAL
00043132 | ARAME RECOZIDO 16 BWG, D = 1,65 MM (0,016 KG/M) OU 18 BWG, D = 1,25 MM (0,01 KG/M) |  |  | SINAPI |  | KG | 0.025 |  | 28.5 |  | 0.71
00039017 | ESPACADOR / DISTANCIADOR CIRCULAR COM ENTRADA LATERAL, EM PLASTICO, PARA VERGALHAO *4,2 A 12,5* MM, COBRIMENTO 20 MM |  |  | SINAPI |  | UN | 0.743 |  | 0.22 |  | 0.16
[7 empty] | TOTAL Material: |  |  |  | 0.87
Mão de Obra com Encargos Complementares |  |  |  | FONTE |  | UNID | COEFICIENTE |  | PREÇO UNITÁRIO |  | TOTAL
88238 | AJUDANTE DE ARMADOR COM ENCARGOS COMPLEMENTARES |  |  | SINAPI |  | H | 0.0147 |  | 17.93 |  | 0.26
88245 | ARMADOR COM ENCARGOS COMPLEMENTARES |  |  | SINAPI |  | H | 0.09 |  | 22.99 |  | 2.06
[7 empty] | TOTAL Mão de Obra com Encargos Complementares: |  |  |  | 2.32
Serviço |  |  |  | FONTE |  | UNID | COEFICIENTE |  | PREÇO UNITÁRIO |  | TOTAL
92802 | CORTE E DOBRA DE AÇO CA-50, DIÂMETRO DE 8,0 MM. AF_06/2022 |  |  | SINAPI |  | KG | 1 |  | 11.54 |  | 11.54
[7 empty] | TOTAL Serviço: |  |  |  | 11.54
[7 empty] | VALOR: |  |  |  | 14.73
95805 CONDULETE DE PVC, TIPO B, PARA ELETRODUTO DE PVC SOLDÁVEL DN 25 MM (3/4''), APARENTE - FORNECIMENTO E INSTALAÇÃO. AF_10/2022 (UN)
Material |  |  |  | FONTE |  | UNID | COEFICIENTE |  | PREÇO UNITÁRIO |  | TOTAL
00011950 | BUCHA DE NYLON SEM ABA S6, COM PARAFUSO DE 4,20 X 40 MM EM ACO ZINCADO COM ROSCA SOBERBA, CABECA CHATA E FENDA PHILLIPS |  |  | SINAPI |  | UN | 2 |  | 0.2 |  | 0.4
00012010 | CONDULETE EM PVC, TIPO "B", SEM TAMPA, DE 1/2" OU 3/4" |  |  | SINAPI |  | UN | 1 |  | 7.35 |  | 7.35
[7 empty] | TOTAL Material: |  |  |  | 7.75
Mão de Obra com Encargos Complementares |  |  |  | FONTE |  | UNID | COEFICIENTE |  | PREÇO UNITÁRIO |  | TOTAL
88247 | AUXILIAR DE ELETRICISTA COM ENCARGOS COMPLEMENTARES |  |  | SINAPI |  | H | 0.2397 |  | 19.19 |  | 4.59
88264 | ELETRICISTA COM ENCARGOS COMPLEMENTARES |  |  | SINAPI |  | H | 0.2397 |  | 28.21 |  | 6.76
[7 empty] | TOTAL Mão de Obra com Encargos Complementares: |  |  |  | 11.35
[7 empty] | VALOR: |  |  |  | 19.1
95371 CURSO DE CAPACITAÇÃO PARA PEDREIRO (ENCARGOS COMPLEMENTARES) - HORISTA (H)
Mão de Obra |  |  |  | FONTE |  | UNID | COEFICIENTE |  | PREÇO UNITÁRIO |  | TOTAL
00004750 | PEDREIRO (HORISTA) |  |  | SINAPI |  | H | 0.02225 |  | 17.44 |  | 0.38
[7 empty] | TOTAL Mão de Obra: |  |  |  | 0.38
[7 empty] | VALOR: |  |  |  | 0.38
86884 ENGATE FLEXÍVEL EM PLÁSTICO BRANCO, 1/2? X 30CM - FORNECIMENTO E INSTALAÇÃO. AF_01/2020 (UN)
Material |  |  |  | FONTE |  | UNID | COEFICIENTE |  | PREÇO UNITÁRIO |  | TOTAL
00006141 | ENGATE/RABICHO FLEXIVEL PLASTICO (PVC OU ABS) BRANCO 1/2 " X 30 CM |  |  | SINAPI |  | UN | 1 |  | 5.12 |  | 5.12
00003146 | FITA VEDA ROSCA EM ROLOS DE 18 MM X 10 M (L X C) |  |  | SINAPI |  | UN | 0.021 |  | 2.84 |  | 0.05
[7 empty] | TOTAL Material: |  |  |  | 5.17
Mão de Obra com Encargos Complementares |  |  |  | FONTE |  | UNID | COEFICIENTE |  | PREÇO UNITÁRIO |  | TOTAL
88267 | ENCANADOR OU BOMBEIRO HIDRÁULICO COM ENCARGOS COMPLEMENTARES |  |  | SINAPI |  | H | 0.1525 |  | 27.09 |  | 4.13
88316 | SERVENTE COM ENCARGOS COMPLEMENTARES |  |  | SINAPI |  | H | 0.0481 |  | 18.34 |  | 0.88
[7 empty] | TOTAL Mão de Obra com Encargos Complementares: |  |  |  | 5.01
[7 empty] | VALOR: |  |  |  | 10.18
S00098 Concreto simples usinado fck=25mpa, bombeado, lançado e adensado em superestrutura (m3)
Material |  |  |  | FONTE |  | UNID | COEFICIENTE |  | PREÇO UNITÁRIO |  | TOTAL
I34493S | Concreto usinado bombeavel, classe de resistencia c25, com brita 0 e 1, slump = 100 +/- 20 mm, exclui servico de bombeamento (nbr 8953) |  |  | ORSE |  | m3 | 1 |  | 457.54 |  | 457.54
I44535S | Servico de bombeamento de concreto com consumo minimo de 40m3, (disponibilizacao de bomba), sem o lancamento |  |  | ORSE |  | m3 | 1 |  | 45.75 |  | 45.75
[7 empty] | TOTAL Material: |  |  |  | 503.29
Serviço |  |  |  | FONTE |  | UNID | COEFICIENTE |  | PREÇO UNITÁRIO |  | TOTAL
S00128 | Lançamento de concreto usinado, bombeado, em peças armadas da superestrutura, inclusive colocação, adensamento e acabamento |  |  | ORSE |  | m3 | 1 |  | 46.4 |  | 46.4
[7 empty] | TOTAL Serviço: |  |  |  | 46.4
[7 empty] | VALOR: |  |  |  | 549.69
97586 LUMINÁRIA TIPO CALHA, DE SOBREPOR, COM 2 LÂMPADAS TUBULARES FLUORESCENTES DE 36 W, COM REATOR DE PARTIDA RÁPIDA - FORNECIMENTO E INSTALAÇÃO. AF_02/2020 (UN)
Material |  |  |  | FONTE |  | UNID | COEFICIENTE |  | PREÇO UNITÁRIO |  | TOTAL
00003799 | LUMINARIA DE SOBREPOR EM CHAPA DE ACO PARA 2 LAMPADAS FLUORESCENTES DE *36* W, ALETADA, COMPLETA (LAMPADAS E REATOR INCLUSOS) |  |  | SINAPI |  | UN | 1 |  | 143.91 |  | 143.91
[7 empty] | TOTAL Material: |  |  |  | 143.91
Mão de Obra com Encargos Complementares |  |  |  | FONTE |  | UNID | COEFICIENTE |  | PREÇO UNITÁRIO |  | TOTAL
88247 | AUXILIAR DE ELETRICISTA COM ENCARGOS COMPLEMENTARES |  |  | SINAPI |  | H | 0.1727 |  | 19.19 |  | 3.31
88264 | ELETRICISTA COM ENCARGOS COMPLEMENTARES |  |  | SINAPI |  | H | 0.4144 |  | 28.21 |  | 11.69
[7 empty] | TOTAL Mão de Obra com Encargos Complementares: |  |  |  | 15
[7 empty] | VALOR: |  |  |  | 158.91
101616 PREPARO DE FUNDO DE VALA COM LARGURA MENOR QUE 1,5 M (ACERTO DO SOLO NATURAL). AF_08/2020 (M2)
Equipamento Custo Horário |  |  |  | FONTE |  | UNID | COEFICIENTE |  | PREÇO UNITÁRIO |  | TOTAL
91534 | COMPACTADOR DE SOLOS DE PERCUSSÃO (SOQUETE) COM MOTOR A GASOLINA 4 TEMPOS, POTÊNCIA 4 CV - CHI DIURNO. AF_08/2015 |  |  | SINAPI |  | CHI | 0.0036 |  | 20.74 |  | 0.07
91533 | COMPACTADOR DE SOLOS DE PERCUSSÃO (SOQUETE) COM MOTOR A GASOLINA 4 TEMPOS, POTÊNCIA 4 CV - CHP DIURNO. AF_08/2015 |  |  | SINAPI |  | CHP | 0.0036 |  | 27.32 |  | 0.09
[7 empty] | TOTAL Equipamento Custo Horário: |  |  |  | 0.16
Mão de Obra com Encargos Complementares |  |  |  | FONTE |  | UNID | COEFICIENTE |  | PREÇO UNITÁRIO |  | TOTAL
88309 | PEDREIRO COM ENCARGOS COMPLEMENTARES |  |  | SINAPI |  | H | 0.102 |  | 23.16 |  | 2.36
88316 | SERVENTE COM ENCARGOS COMPLEMENTARES |  |  | SINAPI |  | H | 0.1531 |  | 18.34 |  | 2.8
[7 empty] | TOTAL Mão de Obra com Encargos Complementares: |  |  |  | 5.16
[7 empty] | VALOR: |  |  |  | 5.32
90447 RASGO EM ALVENARIA PARA ELETRODUTOS COM DIAMETROS MENORES OU IGUAIS A 40 MM. AF_05/2015 (M)
Mão de Obra com Encargos Complementares |  |  |  | FONTE |  | UNID | COEFICIENTE |  | PREÇO UNITÁRIO |  | TOTAL
88247 | AUXILIAR DE ELETRICISTA COM ENCARGOS COMPLEMENTARES |  |  | SINAPI |  | H | 0.034 |  | 19.19 |  | 0.65
88264 | ELETRICISTA COM ENCARGOS COMPLEMENTARES |  |  | SINAPI |  | H | 0.216 |  | 28.21 |  | 6.09
[7 empty] | TOTAL Mão de Obra com Encargos Complementares: |  |  |  | 6.74
[7 empty] | VALOR: |  |  |  | 6.74
5914359 Transporte com caminhão basculante de 10 m³ - rodovia em leito natural (tkm)
EQUIPAMENTOS |  |  | QUANT |  | UTILIZAÇÃO |  | CUSTO OPERACIONAL |  |  |  | CUSTO HORÁRIO
[5 empty] | PROD | IMPR | PROD |  | IMPR
E9579 | Caminhão basculante com capacidade de 10 m³ - 188 kW |  | 1 |  | 1 | 0 | 285.4755 |  | 86.4668 |  | 285.4755
[7 empty] | TOTAL EQUIPAMENTOS: |  |  |  | 285.4755
[7 empty] | Custo Horário da Execução: |  |  |  | 285.4755
[7 empty] | Produção da Equipe: |  |  |  | 249
[7 empty] | Custo Unitário da Execução: |  |  |  | 1.15
[7 empty] | Custo do FIC (0,01267): |  |  |  | 0.0146
[7 empty] | Custo Direto Total: |  |  |  | 1.1646
[7 empty] | VALOR: |  |  |  | 1.16
89724 JOELHO 90 GRAUS, PVC, SERIE NORMAL, ESGOTO PREDIAL, DN 40 MM, JUNTA SOLDÁVEL, FORNECIDO E INSTALADO EM RAMAL DE DESCARGA OU RAMAL DE ESGOTO SANITÁRIO. AF_08/2022 (UN)
Material |  |  |  | FONTE |  | UNID | COEFICIENTE |  | PREÇO UNITÁRIO |  | TOTAL
00000122 | ADESIVO PLASTICO PARA PVC, FRASCO COM *850* GR |  |  | SINAPI |  | UN | 0.0099 |  | 53.86 |  | 0.53
00003517 | JOELHO PVC, SOLDAVEL, BB, 90 GRAUS, SEM ANEL, DN 40 MM, PARA ESGOTO PREDIAL SECUNDARIO |  |  | SINAPI |  | UN | 1 |  | 2.17 |  | 2.17
00038383 | LIXA D'AGUA EM FOLHA, GRAO 100 |  |  | SINAPI |  | UN | 0.0071 |  | 1.82 |  | 0.01
00020083 | SOLUCAO PREPARADORA / LIMPADORA PARA PVC, FRASCO COM 1000 CM3 |  |  | SINAPI |  | UN | 0.015 |  | 61.02 |  | 0.91
[7 empty] | TOTAL Material: |  |  |  | 3.62
Mão de Obra com Encargos Complementares |  |  |  | FONTE |  | UNID | COEFICIENTE |  | PREÇO UNITÁRIO |  | TOTAL
88248 | AUXILIAR DE ENCANADOR OU BOMBEIRO HIDRÁULICO COM ENCARGOS COMPLEMENTARES |  |  | SINAPI |  | H | 0.127 |  | 18.25 |  | 2.31
88267 | ENCANADOR OU BOMBEIRO HIDRÁULICO COM ENCARGOS COMPLEMENTARES |  |  | SINAPI |  | H | 0.127 |  | 27.09 |  | 3.44
[7 empty] | TOTAL Mão de Obra com Encargos Complementares: |  |  |  | 5.75
[7 empty] | VALOR: |  |  |  | 9.37
93281 GUINCHO ELÉTRICO DE COLUNA, CAPACIDADE 400 KG, COM MOTO FREIO, MOTOR TRIFÁSICO DE 1,25 CV - CHP DIURNO. AF_03/2016 (CHP)
Mão de Obra com Encargos Complementares |  |  |  | FONTE |  | UNID | COEFICIENTE |  | PREÇO UNITÁRIO |  | TOTAL
88295 | OPERADOR DE GUINCHO COM ENCARGOS COMPLEMENTARES |  |  | SINAPI |  | H | 1 |  | 16.61 |  | 16.61
[7 empty] | TOTAL Mão de Obra com Encargos Complementares: |  |  |  | 16.61
Serviço |  |  |  | FONTE |  | UNID | COEFICIENTE |  | PREÇO UNITÁRIO |  | TOTAL
93277 | GUINCHO ELÉTRICO DE COLUNA, CAPACIDADE 400 KG, COM MOTO FREIO, MOTOR TRIFÁSICO DE 1,25 CV - DEPRECIAÇÃO. AF_03/2016 |  |  | SINAPI |  | H | 1 |  | 0.3 |  | 0.3
93278 | GUINCHO ELÉTRICO DE COLUNA, CAPACIDADE 400 KG, COM MOTO FREIO, MOTOR TRIFÁSICO DE 1,25 CV - JUROS. AF_03/2016 |  |  | SINAPI |  | H | 1 |  | 0.03 |  | 0.03
93279 | GUINCHO ELÉTRICO DE COLUNA, CAPACIDADE 400 KG, COM MOTO FREIO, MOTOR TRIFÁSICO DE 1,25 CV - MANUTENÇÃO. AF_03/2016 |  |  | SINAPI |  | H | 1 |  | 0.28 |  | 0.28
93280 | GUINCHO ELÉTRICO DE COLUNA, CAPACIDADE 400 KG, COM MOTO FREIO, MOTOR TRIFÁSICO DE 1,25 CV - MATERIAIS NA OPERAÇÃO. AF_03/2016 |  |  | SINAPI |  | H | 1 |  | 0.78 |  | 0.78
[7 empty] | TOTAL Serviço: |  |  |  | 1.39
[7 empty] | VALOR: |  |  |  | 18
89712 TUBO PVC, SERIE NORMAL, ESGOTO PREDIAL, DN 50 MM, FORNECIDO E INSTALADO EM RAMAL DE DESCARGA OU RAMAL DE ESGOTO SANITÁRIO. AF_08/2022 (M)
Material |  |  |  | FONTE |  | UNID | COEFICIENTE |  | PREÇO UNITÁRIO |  | TOTAL
00038383 | LIXA D'AGUA EM FOLHA, GRAO 100 |  |  | SINAPI |  | UN | 0.0177 |  | 1.82 |  | 0.03
00009838 | TUBO PVC SERIE NORMAL, DN 50 MM, PARA ESGOTO PREDIAL (NBR 5688) |  |  | SINAPI |  | M | 1.0549 |  | 11.04 |  | 11.64
[7 empty] | TOTAL Material: |  |  |  | 11.67
Mão de Obra com Encargos Complementares |  |  |  | FONTE |  | UNID | COEFICIENTE |  | PREÇO UNITÁRIO |  | TOTAL
88248 | AUXILIAR DE ENCANADOR OU BOMBEIRO HIDRÁULICO COM ENCARGOS COMPLEMENTARES |  |  | SINAPI |  | H | 0.3182 |  | 18.25 |  | 5.8
88267 | ENCANADOR OU BOMBEIRO HIDRÁULICO COM ENCARGOS COMPLEMENTARES |  |  | SINAPI |  | H | 0.3182 |  | 27.09 |  | 8.62
[7 empty] | TOTAL Mão de Obra com Encargos Complementares: |  |  |  | 14.42
[7 empty] | VALOR: |  |  |  | 26.09
88309 PEDREIRO COM ENCARGOS COMPLEMENTARES (H)
Encargos Complementares |  |  |  | FONTE |  | UNID | COEFICIENTE |  | PREÇO UNITÁRIO |  | TOTAL
00037370 | ALIMENTACAO - HORISTA (COLETADO CAIXA - ENCARGOS COMPLEMENTARES) |  |  | SINAPI |  | H | 1 |  | 1.64 |  | 1.64
00043489 | EPI - FAMILIA PEDREIRO - HORISTA (ENCARGOS COMPLEMENTARES - COLETADO CAIXA) |  |  | SINAPI |  | H | 1 |  | 1.17 |  | 1.17
00037372 | EXAMES - HORISTA (COLETADO CAIXA - ENCARGOS COMPLEMENTARES) |  |  | SINAPI |  | H | 1 |  | 1.14 |  | 1.14
00043465 | FERRAMENTAS - FAMILIA PEDREIRO - HORISTA (ENCARGOS COMPLEMENTARES - COLETADO CAIXA) |  |  | SINAPI |  | H | 1 |  | 0.84 |  | 0.84
00037373 | SEGURO - HORISTA (COLETADO CAIXA - ENCARGOS COMPLEMENTARES) |  |  | SINAPI |  | H | 1 |  | 0.07 |  | 0.07
00037371 | TRANSPORTE - HORISTA (COLETADO CAIXA - ENCARGOS COMPLEMENTARES) |  |  | SINAPI |  | H | 1 |  | 0.48 |  | 0.48
[7 empty] | TOTAL Encargos Complementares: |  |  |  | 5.34
Mão de Obra |  |  |  | FONTE |  | UNID | COEFICIENTE |  | PREÇO UNITÁRIO |  | TOTAL
00004750 | PEDREIRO (HORISTA) |  |  | SINAPI |  | H | 1 |  | 17.44 |  | 17.44
[7 empty] | TOTAL Mão de Obra: |  |  |  | 17.44
Serviço |  |  |  | FONTE |  | UNID | COEFICIENTE |  | PREÇO UNITÁRIO |  | TOTAL
95371 | CURSO DE CAPACITAÇÃO PARA PEDREIRO (ENCARGOS COMPLEMENTARES) - HORISTA |  |  | SINAPI |  | H | 1 |  | 0.38 |  | 0.38
[7 empty] | TOTAL Serviço: |  |  |  | 0.38
[7 empty] | VALOR: |  |  |  | 23.16
98445 PAREDE DE MADEIRA COMPENSADA PARA CONSTRUÇÃO TEMPORÁRIA EM CHAPA SIMPLES, EXTERNA, COM ÁREA LÍQUIDA MAIOR OU IGUAL A 6 M², COM VÃO. AF_05/2018 (M2)
Equipamento Custo Horário |  |  |  | FONTE |  | UNID | COEFICIENTE |  | PREÇO UNITÁRIO |  | TOTAL
91693 | SERRA CIRCULAR DE BANCADA COM MOTOR ELÉTRICO POTÊNCIA DE 5HP, COM COIFA PARA DISCO 10" - CHI DIURNO. AF_08/2015 |  |  | SINAPI |  | CHI | 0.0518 |  | 20.08 |  | 1.04
91692 | SERRA CIRCULAR DE BANCADA COM MOTOR ELÉTRICO POTÊNCIA DE 5HP, COM COIFA PARA DISCO 10" - CHP DIURNO. AF_08/2015 |  |  | SINAPI |  | CHP | 0.0119 |  | 21.5 |  | 0.25
[7 empty] | TOTAL Equipamento Custo Horário: |  |  |  | 1.29
Material |  |  |  | FONTE |  | UNID | COEFICIENTE |  | PREÇO UNITÁRIO |  | TOTAL
00004433 | CAIBRO NAO APARELHADO *6 X 6* CM, EM MACARANDUBA, ANGELIM OU EQUIVALENTE DA REGIAO - BRUTA |  |  | SINAPI |  | M | 1.8033 |  | 19.22 |  | 34.65
00043681 | CHAPA/PAINEL DE MADEIRA COMPENSADA RESINADA (MADEIRITE RESINADO ROSA) PARA FORMA DE CONCRETO, DE 2200 x 1100 MM, E = 8 A 12 MM |  |  | SINAPI |  | M2 | 1.05 |  | 39.94 |  | 41.93
00005061 | PREGO DE ACO POLIDO COM CABECA 18 X 27 (2 1/2 X 10) |  |  | SINAPI |  | KG | 0.0628 |  | 23 |  | 1.44
00003992 | TABUA APARELHADA *2,5 X 30* CM, EM MACARANDUBA, ANGELIM OU EQUIVALENTE DA REGIAO |  |  | SINAPI |  | M | 1.8033 |  | 22.81 |  | 41.13
[7 empty] | TOTAL Material: |  |  |  | 119.15
Mão de Obra com Encargos Complementares |  |  |  | FONTE |  | UNID | COEFICIENTE |  | PREÇO UNITÁRIO |  | TOTAL
88239 | AJUDANTE DE CARPINTEIRO COM ENCARGOS COMPLEMENTARES |  |  | SINAPI |  | H | 0.3647 |  | 18.7 |  | 6.81
88262 | CARPINTEIRO DE FORMAS COM ENCARGOS COMPLEMENTARES |  |  | SINAPI |  | H | 1.0941 |  | 22.81 |  | 24.95
[7 empty] | TOTAL Mão de Obra com Encargos Complementares: |  |  |  | 31.76
Serviço |  |  |  | FONTE |  | UNID | COEFICIENTE |  | PREÇO UNITÁRIO |  | TOTAL
94974 | CONCRETO MAGRO PARA LASTRO, TRAÇO 1:4,5:4,5 (EM MASSA SECA DE CIMENTO/ AREIA MÉDIA/ BRITA 1) - PREPARO MANUAL. AF_05/2021 |  |  | SINAPI |  | M3 | 0.0021 |  | 410.99 |  | 0.86
[7 empty] | TOTAL Serviço: |  |  |  | 0.86
[7 empty] | VALOR: |  |  |  | 153.06
96460 ROLO COMPACTADOR DE PNEUS, ESTATICO, PRESSAO VARIAVEL, POTENCIA 110 HP, PESO SEM/COM LASTRO 10,8/27 T, LARGURA DE ROLAGEM 2,30 M - DEPRECIAÇÃO. AF_06/2017 (H)
Equipamento |  |  |  | FONTE |  | UNID | COEFICIENTE |  | PREÇO UNITÁRIO |  | TOTAL
00014511 | ROLO COMPACTADOR DE PNEUS, ESTATICO, PRESSAO VARIAVEL, POTENCIA 110 HP, PESO SEM/COM LASTRO 10,8/27 T, LARGURA DE ROLAGEM 2,30 M |  |  | SINAPI |  | UN | 5.33e-05 |  | 979036.57 |  | 52.18
[7 empty] | TOTAL Equipamento: |  |  |  | 52.18
[7 empty] | VALOR: |  |  |  | 52.18
5928 GUINDAUTO HIDRÁULICO, CAPACIDADE MÁXIMA DE CARGA 6200 KG, MOMENTO MÁXIMO DE CARGA 11,7 TM, ALCANCE MÁXIMO HORIZONTAL 9,70 M, INCLUSIVE CAMINHÃO TOCO PBT 16.000 KG, POTÊNCIA DE 189 CV - CHP DIURNO. AF_06/2014 (CHP)
Mão de Obra com Encargos Complementares |  |  |  | FONTE |  | UNID | COEFICIENTE |  | PREÇO UNITÁRIO |  | TOTAL
88286 | MOTORISTA OPERADOR DE MUNCK COM ENCARGOS COMPLEMENTARES |  |  | SINAPI |  | H | 1 |  | 24.11 |  | 24.11
[7 empty] | TOTAL Mão de Obra com Encargos Complementares: |  |  |  | 24.11
Serviço |  |  |  | FONTE |  | UNID | COEFICIENTE |  | PREÇO UNITÁRIO |  | TOTAL
89259 | GUINDAUTO HIDRÁULICO, CAPACIDADE MÁXIMA DE CARGA 6200 KG, MOMENTO MÁXIMO DE CARGA 11,7 TM, ALCANCE MÁXIMO HORIZONTAL 9,70 M, INCLUSIVE CAMINHÃO TOCO PBT 16.000 KG, POTÊNCIA DE 189 CV - DEPRECIAÇÃO. AF_06/2014 |  |  | SINAPI |  | H | 1 |  | 27.69 |  | 27.69
91466 | GUINDAUTO HIDRÁULICO, CAPACIDADE MÁXIMA DE CARGA 6200 KG, MOMENTO MÁXIMO DE CARGA 11,7 TM, ALCANCE MÁXIMO HORIZONTAL 9,70 M, INCLUSIVE CAMINHÃO TOCO PBT 16.000 KG, POTÊNCIA DE 189 CV - IMPOSTOS E SEGUROS. AF_08/2015 |  |  | SINAPI |  | H | 1 |  | 4.13 |  | 4.13
89260 | GUINDAUTO HIDRÁULICO, CAPACIDADE MÁXIMA DE CARGA 6200 KG, MOMENTO MÁXIMO DE CARGA 11,7 TM, ALCANCE MÁXIMO HORIZONTAL 9,70 M, INCLUSIVE CAMINHÃO TOCO PBT 16.000 KG, POTÊNCIA DE 189 CV - JUROS. AF_06/2014 |  |  | SINAPI |  | H | 1 |  | 5.22 |  | 5.22
89262 | GUINDAUTO HIDRÁULICO, CAPACIDADE MÁXIMA DE CARGA 6200 KG, MOMENTO MÁXIMO DE CARGA 11,7 TM, ALCANCE MÁXIMO HORIZONTAL 9,70 M, INCLUSIVE CAMINHÃO TOCO PBT 16.000 KG, POTÊNCIA DE 189 CV - MANUTENÇÃO. AF_06/2014 |  |  | SINAPI |  | H | 1 |  | 47.23 |  | 47.23
91467 | GUINDAUTO HIDRÁULICO, CAPACIDADE MÁXIMA DE CARGA 6200 KG, MOMENTO MÁXIMO DE CARGA 11,7 TM, ALCANCE MÁXIMO HORIZONTAL 9,70 M, INCLUSIVE CAMINHÃO TOCO PBT 16.000 KG, POTÊNCIA DE 189 CV - MATERIAIS NA OPERAÇÃO. AF_08/2015 |  |  | SINAPI |  | H | 1 |  | 124.22 |  | 124.22
[7 empty] | TOTAL Serviço: |  |  |  | 208.49
[7 empty] | VALOR: |  |  |  | 232.6
96157 TRATOR DE PNEUS COM POTÊNCIA DE 85 CV, TRAÇÃO 4X4, COM VASSOURA MECÂNICA ACOPLADA - CHP DIURNO. AF_03/2017 (CHP)
Mão de Obra com Encargos Complementares |  |  |  | FONTE |  | UNID | COEFICIENTE |  | PREÇO UNITÁRIO |  | TOTAL
88324 | TRATORISTA COM ENCARGOS COMPLEMENTARES |  |  | SINAPI |  | H | 1 |  | 21.14 |  | 21.14
[7 empty] | TOTAL Mão de Obra com Encargos Complementares: |  |  |  | 21.14
Serviço |  |  |  | FONTE |  | UNID | COEFICIENTE |  | PREÇO UNITÁRIO |  | TOTAL
96053 | TRATOR DE PNEUS COM POTÊNCIA DE 85 CV, TRAÇÃO 4X4, COM VASSOURA MECÂNICA ACOPLADA - DEPRECIAÇÃO. AF_03/2017 |  |  | SINAPI |  | H | 1 |  | 18.36 |  | 18.36
96055 | TRATOR DE PNEUS COM POTÊNCIA DE 85 CV, TRAÇÃO 4X4, COM VASSOURA MECÂNICA ACOPLADA - JUROS. AF_03/2017 |  |  | SINAPI |  | H | 1 |  | 2.54 |  | 2.54
96056 | TRATOR DE PNEUS COM POTÊNCIA DE 85 CV, TRAÇÃO 4X4, COM VASSOURA MECÂNICA ACOPLADA - MANUTENÇÃO. AF_03/2017 |  |  | SINAPI |  | H | 1 |  | 20.08 |  | 20.08
96057 | TRATOR DE PNEUS COM POTÊNCIA DE 85 CV, TRAÇÃO 4X4, COM VASSOURA MECÂNICA ACOPLADA - MATERIAIS NA OPERAÇÃO. AF_03/2017 |  |  | SINAPI |  | H | 1 |  | 52.92 |  | 52.92
[7 empty] | TOTAL Serviço: |  |  |  | 93.9
[7 empty] | VALOR: |  |  |  | 115.04
91852 ELETRODUTO FLEXÍVEL CORRUGADO, PVC, DN 20 MM (1/2"), PARA CIRCUITOS TERMINAIS, INSTALADO EM PAREDE - FORNECIMENTO E INSTALAÇÃO. AF_03/2023 (M)
Material |  |  |  | FONTE |  | UNID | COEFICIENTE |  | PREÇO UNITÁRIO |  | TOTAL
00002689 | ELETRODUTO PVC FLEXIVEL CORRUGADO, COR AMARELA, DE 20 MM |  |  | SINAPI |  | M | 1.017 |  | 2.46 |  | 2.5
[7 empty] | TOTAL Material: |  |  |  | 2.5
Mão de Obra com Encargos Complementares |  |  |  | FONTE |  | UNID | COEFICIENTE |  | PREÇO UNITÁRIO |  | TOTAL
88247 | AUXILIAR DE ELETRICISTA COM ENCARGOS COMPLEMENTARES |  |  | SINAPI |  | H | 0.124 |  | 19.19 |  | 2.37
88264 | ELETRICISTA COM ENCARGOS COMPLEMENTARES |  |  | SINAPI |  | H | 0.124 |  | 28.21 |  | 3.49
[7 empty] | TOTAL Mão de Obra com Encargos Complementares: |  |  |  | 5.86
[7 empty] | VALOR: |  |  |  | 8.36
88830 BETONEIRA CAPACIDADE NOMINAL DE 400 L, CAPACIDADE DE MISTURA 280 L, MOTOR ELÉTRICO TRIFÁSICO POTÊNCIA DE 2 CV, SEM CARREGADOR - CHP DIURNO. AF_05/2023 (CHP)
Serviço |  |  |  | FONTE |  | UNID | COEFICIENTE |  | PREÇO UNITÁRIO |  | TOTAL
88826 | BETONEIRA CAPACIDADE NOMINAL DE 400 L, CAPACIDADE DE MISTURA 280 L, MOTOR ELÉTRICO TRIFÁSICO POTÊNCIA DE 2 CV, SEM CARREGADOR - DEPRECIAÇÃO. AF_05/2023 |  |  | SINAPI |  | H | 1 |  | 0.3 |  | 0.3
88827 | BETONEIRA CAPACIDADE NOMINAL DE 400 L, CAPACIDADE DE MISTURA 280 L, MOTOR ELÉTRICO TRIFÁSICO POTÊNCIA DE 2 CV, SEM CARREGADOR - JUROS. AF_05/2023 |  |  | SINAPI |  | H | 1 |  | 0.05 |  | 0.05
88828 | BETONEIRA CAPACIDADE NOMINAL DE 400 L, CAPACIDADE DE MISTURA 280 L, MOTOR ELÉTRICO TRIFÁSICO POTÊNCIA DE 2 CV, SEM CARREGADOR - MANUTENÇÃO. AF_05/2023 |  |  | SINAPI |  | H | 1 |  | 0.35 |  | 0.35
88829 | BETONEIRA CAPACIDADE NOMINAL DE 400 L, CAPACIDADE DE MISTURA 280 L, MOTOR ELÉTRICO TRIFÁSICO POTÊNCIA DE 2 CV, SEM CARREGADOR - MATERIAIS NA OPERAÇÃO. AF_05/2023 |  |  | SINAPI |  | H | 1 |  | 1.25 |  | 1.25
[7 empty] | TOTAL Serviço: |  |  |  | 1.95
[7 empty] | VALOR: |  |  |  | 1.95
95360 CURSO DE CAPACITAÇÃO PARA OPERADOR DE MÁQUINAS E EQUIPAMENTOS (ENCARGOS COMPLEMENTARES) - HORISTA (H)
Mão de Obra |  |  |  | FONTE |  | UNID | COEFICIENTE |  | PREÇO UNITÁRIO |  | TOTAL
00004230 | OPERADOR DE MAQUINAS E TRATORES DIVERSOS (TERRAPLANAGEM) |  |  | SINAPI |  | H | 0.01211 |  | 15.64 |  | 0.18
[7 empty] | TOTAL Mão de Obra: |  |  |  | 0.18
[7 empty] | VALOR: |  |  |  | 0.18
86883 SIFÃO DO TIPO FLEXÍVEL EM PVC 1 X 1.1/2 - FORNECIMENTO E INSTALAÇÃO. AF_01/2020 (UN)
Especiais |  |  |  | FONTE |  | UNID | COEFICIENTE |  | PREÇO UNITÁRIO |  | TOTAL
00044945 | SIFAO / TUBO SINFONADO EXTENSIVEL/SANFONADO, UNIVERSAL/ SIMPLES, ENTRE *50 A 70* CM, DE PLASTICO BRANCO |  |  | SINAPI |  | UN | 1 |  | 8.46 |  | 8.46
[7 empty] | TOTAL Especiais: |  |  |  | 8.46
Material |  |  |  | FONTE |  | UNID | COEFICIENTE |  | PREÇO UNITÁRIO |  | TOTAL
00003146 | FITA VEDA ROSCA EM ROLOS DE 18 MM X 10 M (L X C) |  |  | SINAPI |  | UN | 0.0332 |  | 2.84 |  | 0.09
[7 empty] | TOTAL Material: |  |  |  | 0.09
Mão de Obra com Encargos Complementares |  |  |  | FONTE |  | UNID | COEFICIENTE |  | PREÇO UNITÁRIO |  | TOTAL
88267 | ENCANADOR OU BOMBEIRO HIDRÁULICO COM ENCARGOS COMPLEMENTARES |  |  | SINAPI |  | H | 0.0845 |  | 27.09 |  | 2.28
88316 | SERVENTE COM ENCARGOS COMPLEMENTARES |  |  | SINAPI |  | H | 0.0266 |  | 18.34 |  | 0.48
[7 empty] | TOTAL Mão de Obra com Encargos Complementares: |  |  |  | 2.76
[7 empty] | VALOR: |  |  |  | 11.31
95372 CURSO DE CAPACITAÇÃO PARA PINTOR (ENCARGOS COMPLEMENTARES) - HORISTA (H)
Mão de Obra |  |  |  | FONTE |  | UNID | COEFICIENTE |  | PREÇO UNITÁRIO |  | TOTAL
00004783 | PINTOR (HORISTA) |  |  | SINAPI |  | H | 0.01549 |  | 17.44 |  | 0.27
[7 empty] | TOTAL Mão de Obra: |  |  |  | 0.27
[7 empty] | VALOR: |  |  |  | 0.27
89726 JOELHO 45 GRAUS, PVC, SERIE NORMAL, ESGOTO PREDIAL, DN 40 MM, JUNTA SOLDÁVEL, FORNECIDO E INSTALADO EM RAMAL DE DESCARGA OU RAMAL DE ESGOTO SANITÁRIO. AF_08/2022 (UN)
Material |  |  |  | FONTE |  | UNID | COEFICIENTE |  | PREÇO UNITÁRIO |  | TOTAL
00000122 | ADESIVO PLASTICO PARA PVC, FRASCO COM *850* GR |  |  | SINAPI |  | UN | 0.0099 |  | 53.86 |  | 0.53
00003516 | JOELHO PVC, SOLDAVEL, BB, 45 GRAUS, DN 40 MM, PARA ESGOTO PREDIAL |  |  | SINAPI |  | UN | 1 |  | 2.4 |  | 2.4
00038383 | LIXA D'AGUA EM FOLHA, GRAO 100 |  |  | SINAPI |  | UN | 0.0071 |  | 1.82 |  | 0.01
00020083 | SOLUCAO PREPARADORA / LIMPADORA PARA PVC, FRASCO COM 1000 CM3 |  |  | SINAPI |  | UN | 0.015 |  | 61.02 |  | 0.91
[7 empty] | TOTAL Material: |  |  |  | 3.85
Mão de Obra com Encargos Complementares |  |  |  | FONTE |  | UNID | COEFICIENTE |  | PREÇO UNITÁRIO |  | TOTAL
88248 | AUXILIAR DE ENCANADOR OU BOMBEIRO HIDRÁULICO COM ENCARGOS COMPLEMENTARES |  |  | SINAPI |  | H | 0.127 |  | 18.25 |  | 2.31
88267 | ENCANADOR OU BOMBEIRO HIDRÁULICO COM ENCARGOS COMPLEMENTARES |  |  | SINAPI |  | H | 0.127 |  | 27.09 |  | 3.44
[7 empty] | TOTAL Mão de Obra com Encargos Complementares: |  |  |  | 5.75
[7 empty] | VALOR: |  |  |  | 9.6
89714 TUBO PVC, SERIE NORMAL, ESGOTO PREDIAL, DN 100 MM, FORNECIDO E INSTALADO EM RAMAL DE DESCARGA OU RAMAL DE ESGOTO SANITÁRIO. AF_08/2022 (M)
Material |  |  |  | FONTE |  | UNID | COEFICIENTE |  | PREÇO UNITÁRIO |  | TOTAL
00038383 | LIXA D'AGUA EM FOLHA, GRAO 100 |  |  | SINAPI |  | UN | 0.0247 |  | 1.82 |  | 0.04
00009836 | TUBO PVC SERIE NORMAL, DN 100 MM, PARA ESGOTO PREDIAL (NBR 5688) |  |  | SINAPI |  | M | 1.0549 |  | 15.3 |  | 16.13
[7 empty] | TOTAL Material: |  |  |  | 16.17
Mão de Obra com Encargos Complementares |  |  |  | FONTE |  | UNID | COEFICIENTE |  | PREÇO UNITÁRIO |  | TOTAL
88248 | AUXILIAR DE ENCANADOR OU BOMBEIRO HIDRÁULICO COM ENCARGOS COMPLEMENTARES |  |  | SINAPI |  | H | 0.4444 |  | 18.25 |  | 8.11
88267 | ENCANADOR OU BOMBEIRO HIDRÁULICO COM ENCARGOS COMPLEMENTARES |  |  | SINAPI |  | H | 0.4444 |  | 27.09 |  | 12.03
[7 empty] | TOTAL Mão de Obra com Encargos Complementares: |  |  |  | 20.14
[7 empty] | VALOR: |  |  |  | 36.31
5914479 Transporte com caminhão carroceria de 15 t - rodovia pavimentada (tkm)
EQUIPAMENTOS |  |  | QUANT |  | UTILIZAÇÃO |  | CUSTO OPERACIONAL |  |  |  | CUSTO HORÁRIO
[5 empty] | PROD | IMPR | PROD |  | IMPR
E9592 | Caminhão carroceria com capacidade de 15 t - 188 kW |  | 1 |  | 1 | 0 | 262.5536 |  | 74.806 |  | 262.5536
[7 empty] | TOTAL EQUIPAMENTOS: |  |  |  | 262.5536
[7 empty] | Custo Horário da Execução: |  |  |  | 262.5536
[7 empty] | Produção da Equipe: |  |  |  | 372.88
[7 empty] | Custo Unitário da Execução: |  |  |  | 0.7
[7 empty] | Custo Direto Total: |  |  |  | 0.7
[7 empty] | VALOR: |  |  |  | 0.7
93280 GUINCHO ELÉTRICO DE COLUNA, CAPACIDADE 400 KG, COM MOTO FREIO, MOTOR TRIFÁSICO DE 1,25 CV - MATERIAIS NA OPERAÇÃO. AF_03/2016 (H)
Especiais |  |  |  | FONTE |  | UNID | COEFICIENTE |  | PREÇO UNITÁRIO |  | TOTAL
00002705 | ENERGIA ELETRICA ATE 2000 KWH INDUSTRIAL, SEM DEMANDA |  |  | SINAPI |  | KWH | 0.78 |  | 1 |  | 0.78
[7 empty] | TOTAL Especiais: |  |  |  | 0.78
[7 empty] | VALOR: |  |  |  | 0.78
S10555 Encargos Complementares - Armador (h)
Encargos Complementares |  |  |  | FONTE |  | UNID | COEFICIENTE |  | PREÇO UNITÁRIO |  | TOTAL
I00158 | Almoço (Participação do empregador) |  |  | ORSE |  | un | 0.1018 |  | 14 |  | 1.43
I10585 | Arco de serra |  |  | ORSE |  | un | 0.0002 |  | 22.62 |  | 0
I12893S | Bota de seguranca com biqueira de aco e colarinho acolchoado |  |  | ORSE |  | par | 0.0008 |  | 64.8 |  | 0.05
I12894S | Capa para chuva em pvc com forro de poliester, com capuz (amarela ou azul) |  |  | ORSE |  | un | 0.0002 |  | 17.55 |  | 0
I12895S | Capacete de seguranca aba frontal com suspensao de polietileno, sem jugular (classe b) |  |  | ORSE |  | un | 0.0006 |  | 13.5 |  | 0.01
I10492 | Cesta Básica |  |  | ORSE |  | un | 0.0045 |  | 175 |  | 0.79
I10517 | Exames admissionais/demissionais (checkup) |  |  | ORSE |  | cj | 0.0004 |  | 300 |  | 0.12
I00941 | Fardamento com mangas curta |  |  | ORSE |  | un | 0.0015 |  | 187.55 |  | 0.28
I12892S | Luva raspa de couro, cano curto (punho *7* cm) |  |  | ORSE |  | par | 0.0023 |  | 12.15 |  | 0.03
I01651 | Óculos branco proteção |  |  | ORSE |  | pr | 0.0008 |  | 6.35 |  | 0.01
I10596 | Protetor auricular |  |  | ORSE |  | un | 0.0045 |  | 4.9 |  | 0.02
I10599 | Protetor solar fps 30 com 120ml |  |  | ORSE |  | un | 0.0018 |  | 13 |  | 0.02
I10761 | Refeição - café da manhã ( café com leite e dois pães com manteiga) |  |  | ORSE |  | un | 0.1018 |  | 5 |  | 0.51
I10362 | Seguro de vida e acidente em grupo |  |  | ORSE |  | un | 0.0045 |  | 12.54 |  | 0.06
I10586 | Torquesa |  |  | ORSE |  | un | 0.0002 |  | 36.9 |  | 0.01
I02378 | Vale transporte |  |  | ORSE |  | un | 0.0654 |  | 4.5 |  | 0.29
[7 empty] | TOTAL Encargos Complementares: |  |  |  | 3.63
[7 empty] | VALOR: |  |  |  | 3.63
89171 (COMPOSIÇÃO REPRESENTATIVA) DO SERVIÇO DE REVESTIMENTO CERÂMICO PARA PISO COM PLACAS TIPO ESMALTADA EXTRA DE DIMENSÕES 35X35 CM, PARA EDIFICAÇÃO HABITACIONAL UNIFAMILIAR (CASA) E EDIFICAÇÃO PÚBLICA PADRÃO. AF_11/2014 (M2)
Serviço |  |  |  | FONTE |  | UNID | COEFICIENTE |  | PREÇO UNITÁRIO |  | TOTAL
87247 | REVESTIMENTO CERÂMICO PARA PISO COM PLACAS TIPO ESMALTADA EXTRA DE DIMENSÕES 35X35 CM APLICADA EM AMBIENTES DE ÁREA ENTRE 5 M2 E 10 M2. AF_02/2023_PE |  |  | SINAPI |  | M2 | 0.3365 |  | 61.03 |  | 20.53
87248 | REVESTIMENTO CERÂMICO PARA PISO COM PLACAS TIPO ESMALTADA EXTRA DE DIMENSÕES 35X35 CM APLICADA EM AMBIENTES DE ÁREA MAIOR QUE 10 M2. AF_02/2023_PE |  |  | SINAPI |  | M2 | 0.6087 |  | 54.91 |  | 33.42
87246 | REVESTIMENTO CERÂMICO PARA PISO COM PLACAS TIPO ESMALTADA EXTRA DE DIMENSÕES 35X35 CM APLICADA EM AMBIENTES DE ÁREA MENOR QUE 5 M2. AF_02/2023_PE |  |  | SINAPI |  | M2 | 0.0548 |  | 66.99 |  | 3.67
[7 empty] | TOTAL Serviço: |  |  |  | 57.62
[7 empty] | VALOR: |  |  |  | 57.62
5903 CAMINHÃO PIPA 10.000 L TRUCADO, PESO BRUTO TOTAL 23.000 KG, CARGA ÚTIL MÁXIMA 15.935 KG, DISTÂNCIA ENTRE EIXOS 4,8 M, POTÊNCIA 230 CV, INCLUSIVE TANQUE DE AÇO PARA TRANSPORTE DE ÁGUA - CHI DIURNO. AF_06/2014 (CHI)
Mão de Obra com Encargos Complementares |  |  |  | FONTE |  | UNID | COEFICIENTE |  | PREÇO UNITÁRIO |  | TOTAL
88282 | MOTORISTA DE CAMINHÃO COM ENCARGOS COMPLEMENTARES |  |  | SINAPI |  | H | 1 |  | 21.76 |  | 21.76
[7 empty] | TOTAL Mão de Obra com Encargos Complementares: |  |  |  | 21.76
Serviço |  |  |  | FONTE |  | UNID | COEFICIENTE |  | PREÇO UNITÁRIO |  | TOTAL
91396 | CAMINHÃO PIPA 10.000 L TRUCADO, PESO BRUTO TOTAL 23.000 KG, CARGA ÚTIL MÁXIMA 15.935 KG, DISTÂNCIA ENTRE EIXOS 4,8 M, POTÊNCIA 230 CV, INCLUSIVE TANQUE DE AÇO PARA TRANSPORTE DE ÁGUA - DEPRECIAÇÃO. AF_06/2014 |  |  | SINAPI |  | H | 1 |  | 30.03 |  | 30.03
91398 | CAMINHÃO PIPA 10.000 L TRUCADO, PESO BRUTO TOTAL 23.000 KG, CARGA ÚTIL MÁXIMA 15.935 KG, DISTÂNCIA ENTRE EIXOS 4,8 M, POTÊNCIA 230 CV, INCLUSIVE TANQUE DE AÇO PARA TRANSPORTE DE ÁGUA - IMPOSTOS E SEGUROS. AF_06/2014 |  |  | SINAPI |  | H | 1 |  | 4.7 |  | 4.7
91397 | CAMINHÃO PIPA 10.000 L TRUCADO, PESO BRUTO TOTAL 23.000 KG, CARGA ÚTIL MÁXIMA 15.935 KG, DISTÂNCIA ENTRE EIXOS 4,8 M, POTÊNCIA 230 CV, INCLUSIVE TANQUE DE AÇO PARA TRANSPORTE DE ÁGUA - JUROS. AF_06/2014 |  |  | SINAPI |  | H | 1 |  | 5.94 |  | 5.94
[7 empty] | TOTAL Serviço: |  |  |  | 40.67
[7 empty] | VALOR: |  |  |  | 62.43
S02497 Escavação manual de vala ou cava em material de 1ª categoria, profundidade até 1,50m (m3)
Encargos Complementares |  |  |  | FONTE |  | UNID | COEFICIENTE |  | PREÇO UNITÁRIO |  | TOTAL
S10549 | Encargos Complementares - Servente |  |  | ORSE |  | h | 3 |  | 3.81 |  | 11.43
[7 empty] | TOTAL Encargos Complementares: |  |  |  | 11.43
Mão de Obra |  |  |  | FONTE |  | UNID | COEFICIENTE |  | PREÇO UNITÁRIO |  | TOTAL
I06111S | Servente de obras |  |  | ORSE |  | h | 3 |  | 12.72 |  | 38.16
[7 empty] | TOTAL Mão de Obra: |  |  |  | 38.16
[7 empty] | VALOR: |  |  |  | 49.56
88281 MOTORISTA DE BASCULANTE COM ENCARGOS COMPLEMENTARES (H)
Encargos Complementares |  |  |  | FONTE |  | UNID | COEFICIENTE |  | PREÇO UNITÁRIO |  | TOTAL
00037370 | ALIMENTACAO - HORISTA (COLETADO CAIXA - ENCARGOS COMPLEMENTARES) |  |  | SINAPI |  | H | 1 |  | 1.64 |  | 1.64
00043488 | EPI - FAMILIA OPERADOR ESCAVADEIRA - HORISTA (ENCARGOS COMPLEMENTARES - COLETADO CAIXA) |  |  | SINAPI |  | H | 1 |  | 0.82 |  | 0.82
00037372 | EXAMES - HORISTA (COLETADO CAIXA - ENCARGOS COMPLEMENTARES) |  |  | SINAPI |  | H | 1 |  | 1.14 |  | 1.14
00043464 | FERRAMENTAS - FAMILIA OPERADOR ESCAVADEIRA - HORISTA (ENCARGOS COMPLEMENTARES - COLETADO CAIXA) |  |  | SINAPI |  | H | 1 |  | 0.01 |  | 0.01
00037373 | SEGURO - HORISTA (COLETADO CAIXA - ENCARGOS COMPLEMENTARES) |  |  | SINAPI |  | H | 1 |  | 0.07 |  | 0.07
00037371 | TRANSPORTE - HORISTA (COLETADO CAIXA - ENCARGOS COMPLEMENTARES) |  |  | SINAPI |  | H | 1 |  | 0.48 |  | 0.48
[7 empty] | TOTAL Encargos Complementares: |  |  |  | 4.16
Mão de Obra |  |  |  | FONTE |  | UNID | COEFICIENTE |  | PREÇO UNITÁRIO |  | TOTAL
00020020 | MOTORISTA DE CAMINHAO-BASCULANTE (HORISTA) |  |  | SINAPI |  | H | 1 |  | 18.18 |  | 18.18
[7 empty] | TOTAL Mão de Obra: |  |  |  | 18.18
Serviço |  |  |  | FONTE |  | UNID | COEFICIENTE |  | PREÇO UNITÁRIO |  | TOTAL
95346 | CURSO DE CAPACITAÇÃO PARA MOTORISTA DE BASCULANTE (ENCARGOS COMPLEMENTARES) - HORISTA |  |  | SINAPI |  | H | 1 |  | 0.09 |  | 0.09
[7 empty] | TOTAL Serviço: |  |  |  | 0.09
[7 empty] | VALOR: |  |  |  | 22.43
91530 COMPACTADOR DE SOLOS DE PERCUSSÃO (SOQUETE) COM MOTOR A GASOLINA 4 TEMPOS, POTÊNCIA 4 CV - JUROS. AF_08/2015 (H)
Equipamento |  |  |  | FONTE |  | UNID | COEFICIENTE |  | PREÇO UNITÁRIO |  | TOTAL
00013458 | COMPACTADOR DE SOLOS DE PERCURSAO (SOQUETE) COM MOTOR A GASOLINA 4 TEMPOS DE 4 HP (4 CV) |  |  | SINAPI |  | UN | 7.4e-06 |  | 12637.89 |  | 0.09
[7 empty] | TOTAL Equipamento: |  |  |  | 0.09
[7 empty] | VALOR: |  |  |  | 0.09
88390 MISTURADOR DE ARGAMASSA, EIXO HORIZONTAL, CAPACIDADE DE MISTURA 300 KG, MOTOR ELÉTRICO POTÊNCIA 5 CV - MANUTENÇÃO. AF_05/2023 (H)
Equipamento |  |  |  | FONTE |  | UNID | COEFICIENTE |  | PREÇO UNITÁRIO |  | TOTAL
00037544 | MISTURADOR DE ARGAMASSA, EIXO HORIZONTAL, CAPACIDADE DE MISTURA 300 KG, MOTOR ELETRICO TRIFASICO 220/380 V, POTENCIA 5 CV |  |  | SINAPI |  | UN | 7e-05 |  | 13477.58 |  | 0.94
[7 empty] | TOTAL Equipamento: |  |  |  | 0.94
[7 empty] | VALOR: |  |  |  | 0.94
S00076 Reaterro manual de valas com espalhamento s/ compactação (m3)
Encargos Complementares |  |  |  | FONTE |  | UNID | COEFICIENTE |  | PREÇO UNITÁRIO |  | TOTAL
S10549 | Encargos Complementares - Servente |  |  | ORSE |  | h | 1 |  | 3.81 |  | 3.81
[7 empty] | TOTAL Encargos Complementares: |  |  |  | 3.81
Mão de Obra |  |  |  | FONTE |  | UNID | COEFICIENTE |  | PREÇO UNITÁRIO |  | TOTAL
I06111S | Servente de obras |  |  | ORSE |  | h | 1 |  | 12.72 |  | 12.72
[7 empty] | TOTAL Mão de Obra: |  |  |  | 12.72
[7 empty] | VALOR: |  |  |  | 16.53
67826 CAMINHÃO BASCULANTE 6 M3 TOCO, PESO BRUTO TOTAL 16.000 KG, CARGA ÚTIL MÁXIMA 11.130 KG, DISTÂNCIA ENTRE EIXOS 5,36 M, POTÊNCIA 185 CV, INCLUSIVE CAÇAMBA METÁLICA - CHP DIURNO. AF_06/2014 (CHP)
Mão de Obra com Encargos Complementares |  |  |  | FONTE |  | UNID | COEFICIENTE |  | PREÇO UNITÁRIO |  | TOTAL
88281 | MOTORISTA DE BASCULANTE COM ENCARGOS COMPLEMENTARES |  |  | SINAPI |  | H | 1 |  | 22.43 |  | 22.43
[7 empty] | TOTAL Mão de Obra com Encargos Complementares: |  |  |  | 22.43
Serviço |  |  |  | FONTE |  | UNID | COEFICIENTE |  | PREÇO UNITÁRIO |  | TOTAL
7058 | CAMINHÃO BASCULANTE 6 M3 TOCO, PESO BRUTO TOTAL 16.000 KG, CARGA ÚTIL MÁXIMA 11.130 KG, DISTÂNCIA ENTRE EIXOS 5,36 M, POTÊNCIA 185 CV, INCLUSIVE CAÇAMBA METÁLICA - DEPRECIAÇÃO. AF_06/2014 |  |  | SINAPI |  | H | 1 |  | 23.54 |  | 23.54
91402 | CAMINHÃO BASCULANTE 6 M3 TOCO, PESO BRUTO TOTAL 16.000 KG, CARGA ÚTIL MÁXIMA 11.130 KG, DISTÂNCIA ENTRE EIXOS 5,36 M, POTÊNCIA 185 CV, INCLUSIVE CAÇAMBA METÁLICA - IMPOSTOS E SEGUROS. AF_06/2014 |  |  | SINAPI |  | H | 1 |  | 3.68 |  | 3.68
7059 | CAMINHÃO BASCULANTE 6 M3 TOCO, PESO BRUTO TOTAL 16.000 KG, CARGA ÚTIL MÁXIMA 11.130 KG, DISTÂNCIA ENTRE EIXOS 5,36 M, POTÊNCIA 185 CV, INCLUSIVE CAÇAMBA METÁLICA - JUROS. AF_06/2014 |  |  | SINAPI |  | H | 1 |  | 4.64 |  | 4.64
7060 | CAMINHÃO BASCULANTE 6 M3 TOCO, PESO BRUTO TOTAL 16.000 KG, CARGA ÚTIL MÁXIMA 11.130 KG, DISTÂNCIA ENTRE EIXOS 5,36 M, POTÊNCIA 185 CV, INCLUSIVE CAÇAMBA METÁLICA - MANUTENÇÃO. AF_06/2014 |  |  | SINAPI |  | H | 1 |  | 42.59 |  | 42.59
7061 | CAMINHÃO BASCULANTE 6 M3 TOCO, PESO BRUTO TOTAL 16.000 KG, CARGA ÚTIL MÁXIMA 11.130 KG, DISTÂNCIA ENTRE EIXOS 5,36 M, POTÊNCIA 185 CV, INCLUSIVE CAÇAMBA METÁLICA - MATERIAIS NA OPERAÇÃO. AF_06/2014 |  |  | SINAPI |  | H | 1 |  | 64.01 |  | 64.01
[7 empty] | TOTAL Serviço: |  |  |  | 138.46
[7 empty] | VALOR: |  |  |  | 160.89
90586 VIBRADOR DE IMERSÃO, DIÂMETRO DE PONTEIRA 45MM, MOTOR ELÉTRICO TRIFÁSICO POTÊNCIA DE 2 CV - CHP DIURNO. AF_06/2015 (CHP)
Serviço |  |  |  | FONTE |  | UNID | COEFICIENTE |  | PREÇO UNITÁRIO |  | TOTAL
90582 | VIBRADOR DE IMERSÃO, DIÂMETRO DE PONTEIRA 45MM, MOTOR ELÉTRICO TRIFÁSICO POTÊNCIA DE 2 CV - DEPRECIAÇÃO. AF_06/2015 |  |  | SINAPI |  | H | 1 |  | 0.4 |  | 0.4
90583 | VIBRADOR DE IMERSÃO, DIÂMETRO DE PONTEIRA 45MM, MOTOR ELÉTRICO TRIFÁSICO POTÊNCIA DE 2 CV - JUROS. AF_06/2015 |  |  | SINAPI |  | H | 1 |  | 0.04 |  | 0.04
90584 | VIBRADOR DE IMERSÃO, DIÂMETRO DE PONTEIRA 45MM, MOTOR ELÉTRICO TRIFÁSICO POTÊNCIA DE 2 CV - MANUTENÇÃO. AF_06/2015 |  |  | SINAPI |  | H | 1 |  | 0.31 |  | 0.31
90585 | VIBRADOR DE IMERSÃO, DIÂMETRO DE PONTEIRA 45MM, MOTOR ELÉTRICO TRIFÁSICO POTÊNCIA DE 2 CV - MATERIAIS NA OPERAÇÃO. AF_06/2015 |  |  | SINAPI |  | H | 1 |  | 0.52 |  | 0.52
[7 empty] | TOTAL Serviço: |  |  |  | 1.27
[7 empty] | VALOR: |  |  |  | 1.27
96155 TRATOR DE PNEUS COM POTÊNCIA DE 85 CV, TRAÇÃO 4X4, COM VASSOURA MECÂNICA ACOPLADA - CHI DIURNO. AF_02/2017 (CHI)
Mão de Obra com Encargos Complementares |  |  |  | FONTE |  | UNID | COEFICIENTE |  | PREÇO UNITÁRIO |  | TOTAL
88324 | TRATORISTA COM ENCARGOS COMPLEMENTARES |  |  | SINAPI |  | H | 1 |  | 21.14 |  | 21.14
[7 empty] | TOTAL Mão de Obra com Encargos Complementares: |  |  |  | 21.14
Serviço |  |  |  | FONTE |  | UNID | COEFICIENTE |  | PREÇO UNITÁRIO |  | TOTAL
96053 | TRATOR DE PNEUS COM POTÊNCIA DE 85 CV, TRAÇÃO 4X4, COM VASSOURA MECÂNICA ACOPLADA - DEPRECIAÇÃO. AF_03/2017 |  |  | SINAPI |  | H | 1 |  | 18.36 |  | 18.36
96055 | TRATOR DE PNEUS COM POTÊNCIA DE 85 CV, TRAÇÃO 4X4, COM VASSOURA MECÂNICA ACOPLADA - JUROS. AF_03/2017 |  |  | SINAPI |  | H | 1 |  | 2.54 |  | 2.54
[7 empty] | TOTAL Serviço: |  |  |  | 20.9
[7 empty] | VALOR: |  |  |  | 42.04
S10554 Encargos Complementares - Encanador (h)
Encargos Complementares |  |  |  | FONTE |  | UNID | COEFICIENTE |  | PREÇO UNITÁRIO |  | TOTAL
I00158 | Almoço (Participação do empregador) |  |  | ORSE |  | un | 0.1018 |  | 14 |  | 1.43
I12893S | Bota de seguranca com biqueira de aco e colarinho acolchoado |  |  | ORSE |  | par | 0.0008 |  | 64.8 |  | 0.05
I12894S | Capa para chuva em pvc com forro de poliester, com capuz (amarela ou azul) |  |  | ORSE |  | un | 0.0002 |  | 17.55 |  | 0
I12895S | Capacete de seguranca aba frontal com suspensao de polietileno, sem jugular (classe b) |  |  | ORSE |  | un | 0.0006 |  | 13.5 |  | 0.01
I10492 | Cesta Básica |  |  | ORSE |  | un | 0.0045 |  | 175 |  | 0.79
I10517 | Exames admissionais/demissionais (checkup) |  |  | ORSE |  | cj | 0.0004 |  | 300 |  | 0.12
I00941 | Fardamento com mangas curta |  |  | ORSE |  | un | 0.0015 |  | 187.55 |  | 0.28
I10592 | Lima chata 12" |  |  | ORSE |  | un | 0.0001 |  | 36.57 |  | 0
I12892S | Luva raspa de couro, cano curto (punho *7* cm) |  |  | ORSE |  | par | 0.0023 |  | 12.15 |  | 0.03
I01651 | Óculos branco proteção |  |  | ORSE |  | pr | 0.0008 |  | 6.35 |  | 0.01
I10593 | Praio simples 30cm |  |  | ORSE |  | un | 0.0001 |  | 19.57 |  | 0
I10596 | Protetor auricular |  |  | ORSE |  | un | 0.0045 |  | 4.9 |  | 0.02
I10599 | Protetor solar fps 30 com 120ml |  |  | ORSE |  | un | 0.0018 |  | 13 |  | 0.02
I10761 | Refeição - café da manhã ( café com leite e dois pães com manteiga) |  |  | ORSE |  | un | 0.1018 |  | 5 |  | 0.51
I10362 | Seguro de vida e acidente em grupo |  |  | ORSE |  | un | 0.0045 |  | 12.54 |  | 0.06
I11256 | Tarracha para tubos PVC de 1 1/2" |  |  | ORSE |  | un | 0.0004 |  | 60 |  | 0.02
I11257 | Tarracha para tubos PVC de 1 1/4" |  |  | ORSE |  | un | 0.0004 |  | 32.3 |  | 0.01
I11255 | Tarracha para tubos PVC de 1" |  |  | ORSE |  | un | 0.0006 |  | 63 |  | 0.04
I11253 | Tarracha para tubos PVC de 1/2" |  |  | ORSE |  | un | 0.0011 |  | 25.5 |  | 0.03
I11254 | Tarracha para tubos PVC de 3/4" |  |  | ORSE |  | un | 0.0007 |  | 22.8 |  | 0.02
I02378 | Vale transporte |  |  | ORSE |  | un | 0.0654 |  | 4.5 |  | 0.29
[7 empty] | TOTAL Encargos Complementares: |  |  |  | 3.74
[7 empty] | VALOR: |  |  |  | 3.74
89031 TRATOR DE ESTEIRAS, POTÊNCIA 100 HP, PESO OPERACIONAL 9,4 T, COM LÂMINA 2,19 M3 - CHI DIURNO. AF_06/2014 (CHI)
Mão de Obra com Encargos Complementares |  |  |  | FONTE |  | UNID | COEFICIENTE |  | PREÇO UNITÁRIO |  | TOTAL
88324 | TRATORISTA COM ENCARGOS COMPLEMENTARES |  |  | SINAPI |  | H | 1 |  | 21.14 |  | 21.14
[7 empty] | TOTAL Mão de Obra com Encargos Complementares: |  |  |  | 21.14
Serviço |  |  |  | FONTE |  | UNID | COEFICIENTE |  | PREÇO UNITÁRIO |  | TOTAL
89029 | TRATOR DE ESTEIRAS, POTÊNCIA 100 HP, PESO OPERACIONAL 9,4 T, COM LÂMINA 2,19 M3 - DEPRECIAÇÃO. AF_06/2014 |  |  | SINAPI |  | H | 1 |  | 29.74 |  | 29.74
89030 | TRATOR DE ESTEIRAS, POTÊNCIA 100 HP, PESO OPERACIONAL 9,4 T, COM LÂMINA 2,19 M3 - JUROS. AF_06/2014 |  |  | SINAPI |  | H | 1 |  | 6.69 |  | 6.69
[7 empty] | TOTAL Serviço: |  |  |  | 36.43
[7 empty] | VALOR: |  |  |  | 57.57
94968 CONCRETO MAGRO PARA LASTRO, TRAÇO 1:4,5:4,5 (EM MASSA SECA DE CIMENTO/ AREIA MÉDIA/ BRITA 1) - PREPARO MECÂNICO COM BETONEIRA 600 L. AF_05/2021 (M3)
Equipamento Custo Horário |  |  |  | FONTE |  | UNID | COEFICIENTE |  | PREÇO UNITÁRIO |  | TOTAL
89226 | BETONEIRA CAPACIDADE NOMINAL DE 600 L, CAPACIDADE DE MISTURA 360 L, MOTOR ELÉTRICO TRIFÁSICO POTÊNCIA DE 4 CV, SEM CARREGADOR - CHI DIURNO. AF_05/2023 |  |  | SINAPI |  | CHI | 0.6462 |  | 1.44 |  | 0.93
89225 | BETONEIRA CAPACIDADE NOMINAL DE 600 L, CAPACIDADE DE MISTURA 360 L, MOTOR ELÉTRICO TRIFÁSICO POTÊNCIA DE 4 CV, SEM CARREGADOR - CHP DIURNO. AF_05/2023 |  |  | SINAPI |  | CHP | 0.6853 |  | 5.38 |  | 3.68
[7 empty] | TOTAL Equipamento Custo Horário: |  |  |  | 4.61
Material |  |  |  | FONTE |  | UNID | COEFICIENTE |  | PREÇO UNITÁRIO |  | TOTAL
00000370 | AREIA MEDIA - POSTO JAZIDA/FORNECEDOR (RETIRADO NA JAZIDA, SEM TRANSPORTE) |  |  | SINAPI |  | M3 | 0.8325 |  | 95 |  | 79.08
00001379 | CIMENTO PORTLAND COMPOSTO CP II-32 |  |  | SINAPI |  | KG | 213.4531 |  | 0.77 |  | 164.35
00004721 | PEDRA BRITADA N. 1 (9,5 a 19 MM) POSTO PEDREIRA/FORNECEDOR, SEM FRETE |  |  | SINAPI |  | M3 | 0.5821 |  | 77.09 |  | 44.87
[7 empty] | TOTAL Material: |  |  |  | 288.3
Mão de Obra com Encargos Complementares |  |  |  | FONTE |  | UNID | COEFICIENTE |  | PREÇO UNITÁRIO |  | TOTAL
88377 | OPERADOR DE BETONEIRA ESTACIONÁRIA/MISTURADOR COM ENCARGOS COMPLEMENTARES |  |  | SINAPI |  | H | 1.3315 |  | 16.74 |  | 22.28
88316 | SERVENTE COM ENCARGOS COMPLEMENTARES |  |  | SINAPI |  | H | 2.1058 |  | 18.34 |  | 38.62
[7 empty] | TOTAL Mão de Obra com Encargos Complementares: |  |  |  | 60.9
[7 empty] | VALOR: |  |  |  | 353.81
101165 ALVENARIA DE EMBASAMENTO COM BLOCO ESTRUTURAL DE CONCRETO, DE 14X19X29CM E ARGAMASSA DE ASSENTAMENTO COM PREPARO EM BETONEIRA. AF_05/2020 (M3)
Material |  |  |  | FONTE |  | UNID | COEFICIENTE |  | PREÇO UNITÁRIO |  | TOTAL
00034566 | BLOCO DE CONCRETO ESTRUTURAL 14 X 19 X 29 CM, FBK 6 MPA (NBR 6136) |  |  | SINAPI |  | UN | 122.27 |  | 3.59 |  | 438.94
[7 empty] | TOTAL Material: |  |  |  | 438.94
Mão de Obra com Encargos Complementares |  |  |  | FONTE |  | UNID | COEFICIENTE |  | PREÇO UNITÁRIO |  | TOTAL
88309 | PEDREIRO COM ENCARGOS COMPLEMENTARES |  |  | SINAPI |  | H | 10.263 |  | 23.16 |  | 237.69
88316 | SERVENTE COM ENCARGOS COMPLEMENTARES |  |  | SINAPI |  | H | 5.132 |  | 18.34 |  | 94.12
[7 empty] | TOTAL Mão de Obra com Encargos Complementares: |  |  |  | 331.81
Serviço |  |  |  | FONTE |  | UNID | COEFICIENTE |  | PREÇO UNITÁRIO |  | TOTAL
87292 | ARGAMASSA TRAÇO 1:2:8 (EM VOLUME DE CIMENTO, CAL E AREIA MÉDIA ÚMIDA) PARA EMBOÇO/MASSA ÚNICA/ASSENTAMENTO DE ALVENARIA DE VEDAÇÃO, PREPARO MECÂNICO COM BETONEIRA 400 L. AF_08/2019 |  |  | SINAPI |  | M3 | 0.13 |  | 536.31 |  | 69.72
[7 empty] | TOTAL Serviço: |  |  |  | 69.72
[7 empty] | VALOR: |  |  |  | 840.47
91688 SERRA CIRCULAR DE BANCADA COM MOTOR ELÉTRICO POTÊNCIA DE 5HP, COM COIFA PARA DISCO 10" - DEPRECIAÇÃO. AF_08/2015 (H)
Equipamento |  |  |  | FONTE |  | UNID | COEFICIENTE |  | PREÇO UNITÁRIO |  | TOTAL
00014618 | SERRA CIRCULAR DE BANCADA COM MOTOR ELETRICO, POTENCIA DE *1600* W, PARA DISCO DE DIAMETRO DE 10" (250 MM) |  |  | SINAPI |  | UN | 7.2e-05 |  | 1328.11 |  | 0.09
[7 empty] | TOTAL Equipamento: |  |  |  | 0.09
[7 empty] | VALOR: |  |  |  | 0.09
91870 ELETRODUTO RÍGIDO ROSCÁVEL, PVC, DN 20 MM (1/2"), PARA CIRCUITOS TERMINAIS, INSTALADO EM PAREDE - FORNECIMENTO E INSTALAÇÃO. AF_03/2023 (M)
Material |  |  |  | FONTE |  | UNID | COEFICIENTE |  | PREÇO UNITÁRIO |  | TOTAL
00002673 | ELETRODUTO DE PVC RIGIDO ROSCAVEL DE 1/2 ", SEM LUVA |  |  | SINAPI |  | M | 1.017 |  | 4.08 |  | 4.14
[7 empty] | TOTAL Material: |  |  |  | 4.14
Mão de Obra com Encargos Complementares |  |  |  | FONTE |  | UNID | COEFICIENTE |  | PREÇO UNITÁRIO |  | TOTAL
88247 | AUXILIAR DE ELETRICISTA COM ENCARGOS COMPLEMENTARES |  |  | SINAPI |  | H | 0.163 |  | 19.19 |  | 3.12
88264 | ELETRICISTA COM ENCARGOS COMPLEMENTARES |  |  | SINAPI |  | H | 0.163 |  | 28.21 |  | 4.59
[7 empty] | TOTAL Mão de Obra com Encargos Complementares: |  |  |  | 7.71
[7 empty] | VALOR: |  |  |  | 11.85
88282 MOTORISTA DE CAMINHÃO COM ENCARGOS COMPLEMENTARES (H)
Encargos Complementares |  |  |  | FONTE |  | UNID | COEFICIENTE |  | PREÇO UNITÁRIO |  | TOTAL
00037370 | ALIMENTACAO - HORISTA (COLETADO CAIXA - ENCARGOS COMPLEMENTARES) |  |  | SINAPI |  | H | 1 |  | 1.64 |  | 1.64
00043488 | EPI - FAMILIA OPERADOR ESCAVADEIRA - HORISTA (ENCARGOS COMPLEMENTARES - COLETADO CAIXA) |  |  | SINAPI |  | H | 1 |  | 0.82 |  | 0.82
00037372 | EXAMES - HORISTA (COLETADO CAIXA - ENCARGOS COMPLEMENTARES) |  |  | SINAPI |  | H | 1 |  | 1.14 |  | 1.14
00043464 | FERRAMENTAS - FAMILIA OPERADOR ESCAVADEIRA - HORISTA (ENCARGOS COMPLEMENTARES - COLETADO CAIXA) |  |  | SINAPI |  | H | 1 |  | 0.01 |  | 0.01
00037373 | SEGURO - HORISTA (COLETADO CAIXA - ENCARGOS COMPLEMENTARES) |  |  | SINAPI |  | H | 1 |  | 0.07 |  | 0.07
00037371 | TRANSPORTE - HORISTA (COLETADO CAIXA - ENCARGOS COMPLEMENTARES) |  |  | SINAPI |  | H | 1 |  | 0.48 |  | 0.48
[7 empty] | TOTAL Encargos Complementares: |  |  |  | 4.16
Mão de Obra |  |  |  | FONTE |  | UNID | COEFICIENTE |  | PREÇO UNITÁRIO |  | TOTAL
00004093 | MOTORISTA DE CAMINHAO (HORISTA) |  |  | SINAPI |  | H | 1 |  | 17.51 |  | 17.51
[7 empty] | TOTAL Mão de Obra: |  |  |  | 17.51
Serviço |  |  |  | FONTE |  | UNID | COEFICIENTE |  | PREÇO UNITÁRIO |  | TOTAL
95347 | CURSO DE CAPACITAÇÃO PARA MOTORISTA DE CAMINHÃO (ENCARGOS COMPLEMENTARES) - HORISTA |  |  | SINAPI |  | H | 1 |  | 0.09 |  | 0.09
[7 empty] | TOTAL Serviço: |  |  |  | 0.09
[7 empty] | VALOR: |  |  |  | 21.76
88391 MISTURADOR DE ARGAMASSA, EIXO HORIZONTAL, CAPACIDADE DE MISTURA 300 KG, MOTOR ELÉTRICO POTÊNCIA 5 CV - MATERIAIS NA OPERAÇÃO. AF_05/2023 (H)
Especiais |  |  |  | FONTE |  | UNID | COEFICIENTE |  | PREÇO UNITÁRIO |  | TOTAL
00002705 | ENERGIA ELETRICA ATE 2000 KWH INDUSTRIAL, SEM DEMANDA |  |  | SINAPI |  | KWH | 3.128 |  | 1 |  | 3.12
[7 empty] | TOTAL Especiais: |  |  |  | 3.12
[7 empty] | VALOR: |  |  |  | 3.12
S01903 Argamassa cimento e areia traço t-1 (1:3) - 1 saco cimento 50kg / 3 padiolas areia dim. 0.35 x 0.45 x 0.23 m - Confecção mecânica e transporte (m3)
Encargos Complementares |  |  |  | FONTE |  | UNID | COEFICIENTE |  | PREÇO UNITÁRIO |  | TOTAL
S10549 | Encargos Complementares - Servente |  |  | ORSE |  | h | 4 |  | 3.81 |  | 15.24
[7 empty] | TOTAL Encargos Complementares: |  |  |  | 15.24
Material |  |  |  | FONTE |  | UNID | COEFICIENTE |  | PREÇO UNITÁRIO |  | TOTAL
I00370S | Areia media - posto jazida/fornecedor (retirado na jazida, sem transporte) |  |  | ORSE |  | m3 | 1.08 |  | 100 |  | 108
I01379S | Cimento portland composto cp ii-32 |  |  | ORSE |  | kg | 452.2 |  | 0.8 |  | 361.76
[7 empty] | TOTAL Material: |  |  |  | 469.76
Mão de Obra |  |  |  | FONTE |  | UNID | COEFICIENTE |  | PREÇO UNITÁRIO |  | TOTAL
I06111S | Servente de obras |  |  | ORSE |  | h | 4 |  | 12.72 |  | 50.88
[7 empty] | TOTAL Mão de Obra: |  |  |  | 50.88
[7 empty] | VALOR: |  |  |  | 535.83
87527 EMBOÇO, PARA RECEBIMENTO DE CERÂMICA, EM ARGAMASSA TRAÇO 1:2:8, PREPARO MECÂNICO COM BETONEIRA 400L, APLICADO MANUALMENTE EM FACES INTERNAS DE PAREDES, PARA AMBIENTE COM ÁREA MENOR QUE 5M2, ESPESSURA DE 20MM, COM EXECUÇÃO DE TALISCAS. AF_06/2014 (M2)
Mão de Obra com Encargos Complementares |  |  |  | FONTE |  | UNID | COEFICIENTE |  | PREÇO UNITÁRIO |  | TOTAL
88309 | PEDREIRO COM ENCARGOS COMPLEMENTARES |  |  | SINAPI |  | H | 0.58 |  | 23.16 |  | 13.43
88316 | SERVENTE COM ENCARGOS COMPLEMENTARES |  |  | SINAPI |  | H | 0.211 |  | 18.34 |  | 3.86
[7 empty] | TOTAL Mão de Obra com Encargos Complementares: |  |  |  | 17.29
Serviço |  |  |  | FONTE |  | UNID | COEFICIENTE |  | PREÇO UNITÁRIO |  | TOTAL
87292 | ARGAMASSA TRAÇO 1:2:8 (EM VOLUME DE CIMENTO, CAL E AREIA MÉDIA ÚMIDA) PARA EMBOÇO/MASSA ÚNICA/ASSENTAMENTO DE ALVENARIA DE VEDAÇÃO, PREPARO MECÂNICO COM BETONEIRA 400 L. AF_08/2019 |  |  | SINAPI |  | M3 | 0.0376 |  | 536.31 |  | 20.16
[7 empty] | TOTAL Serviço: |  |  |  | 20.16
[7 empty] | VALOR: |  |  |  | 37.45
91531 COMPACTADOR DE SOLOS DE PERCUSSÃO (SOQUETE) COM MOTOR A GASOLINA 4 TEMPOS, POTÊNCIA 4 CV - MANUTENÇÃO. AF_08/2015 (H)
Equipamento |  |  |  | FONTE |  | UNID | COEFICIENTE |  | PREÇO UNITÁRIO |  | TOTAL
00013458 | COMPACTADOR DE SOLOS DE PERCURSAO (SOQUETE) COM MOTOR A GASOLINA 4 TEMPOS DE 4 HP (4 CV) |  |  | SINAPI |  | UN | 6.67e-05 |  | 12637.89 |  | 0.84
[7 empty] | TOTAL Equipamento: |  |  |  | 0.84
[7 empty] | VALOR: |  |  |  | 0.84
88294 OPERADOR DE ESCAVADEIRA COM ENCARGOS COMPLEMENTARES (H)
Encargos Complementares |  |  |  | FONTE |  | UNID | COEFICIENTE |  | PREÇO UNITÁRIO |  | TOTAL
00037370 | ALIMENTACAO - HORISTA (COLETADO CAIXA - ENCARGOS COMPLEMENTARES) |  |  | SINAPI |  | H | 1 |  | 1.64 |  | 1.64
00043488 | EPI - FAMILIA OPERADOR ESCAVADEIRA - HORISTA (ENCARGOS COMPLEMENTARES - COLETADO CAIXA) |  |  | SINAPI |  | H | 1 |  | 0.82 |  | 0.82
00037372 | EXAMES - HORISTA (COLETADO CAIXA - ENCARGOS COMPLEMENTARES) |  |  | SINAPI |  | H | 1 |  | 1.14 |  | 1.14
00043464 | FERRAMENTAS - FAMILIA OPERADOR ESCAVADEIRA - HORISTA (ENCARGOS COMPLEMENTARES - COLETADO CAIXA) |  |  | SINAPI |  | H | 1 |  | 0.01 |  | 0.01
00037373 | SEGURO - HORISTA (COLETADO CAIXA - ENCARGOS COMPLEMENTARES) |  |  | SINAPI |  | H | 1 |  | 0.07 |  | 0.07
00037371 | TRANSPORTE - HORISTA (COLETADO CAIXA - ENCARGOS COMPLEMENTARES) |  |  | SINAPI |  | H | 1 |  | 0.48 |  | 0.48
[7 empty] | TOTAL Encargos Complementares: |  |  |  | 4.16
Mão de Obra |  |  |  | FONTE |  | UNID | COEFICIENTE |  | PREÇO UNITÁRIO |  | TOTAL
00004234 | OPERADOR DE ESCAVADEIRA |  |  | SINAPI |  | H | 1 |  | 17.44 |  | 17.44
[7 empty] | TOTAL Mão de Obra: |  |  |  | 17.44
Serviço |  |  |  | FONTE |  | UNID | COEFICIENTE |  | PREÇO UNITÁRIO |  | TOTAL
95357 | CURSO DE CAPACITAÇÃO PARA OPERADOR DE ESCAVADEIRA (ENCARGOS COMPLEMENTARES) - HORISTA |  |  | SINAPI |  | H | 1 |  | 0.21 |  | 0.21
[7 empty] | TOTAL Serviço: |  |  |  | 0.21
[7 empty] | VALOR: |  |  |  | 21.81
90587 VIBRADOR DE IMERSÃO, DIÂMETRO DE PONTEIRA 45MM, MOTOR ELÉTRICO TRIFÁSICO POTÊNCIA DE 2 CV - CHI DIURNO. AF_06/2015 (CHI)
Serviço |  |  |  | FONTE |  | UNID | COEFICIENTE |  | PREÇO UNITÁRIO |  | TOTAL
90582 | VIBRADOR DE IMERSÃO, DIÂMETRO DE PONTEIRA 45MM, MOTOR ELÉTRICO TRIFÁSICO POTÊNCIA DE 2 CV - DEPRECIAÇÃO. AF_06/2015 |  |  | SINAPI |  | H | 1 |  | 0.4 |  | 0.4
90583 | VIBRADOR DE IMERSÃO, DIÂMETRO DE PONTEIRA 45MM, MOTOR ELÉTRICO TRIFÁSICO POTÊNCIA DE 2 CV - JUROS. AF_06/2015 |  |  | SINAPI |  | H | 1 |  | 0.04 |  | 0.04
[7 empty] | TOTAL Serviço: |  |  |  | 0.44
[7 empty] | VALOR: |  |  |  | 0.44
90466 CHUMBAMENTO LINEAR EM ALVENARIA PARA RAMAIS/DISTRIBUIÇÃO COM DIÂMETROS MENORES OU IGUAIS A 40 MM. AF_05/2015 (M)
Mão de Obra com Encargos Complementares |  |  |  | FONTE |  | UNID | COEFICIENTE |  | PREÇO UNITÁRIO |  | TOTAL
88248 | AUXILIAR DE ENCANADOR OU BOMBEIRO HIDRÁULICO COM ENCARGOS COMPLEMENTARES |  |  | SINAPI |  | H | 0.055 |  | 18.25 |  | 1
88267 | ENCANADOR OU BOMBEIRO HIDRÁULICO COM ENCARGOS COMPLEMENTARES |  |  | SINAPI |  | H | 0.391 |  | 27.09 |  | 10.59
[7 empty] | TOTAL Mão de Obra com Encargos Complementares: |  |  |  | 11.59
Serviço |  |  |  | FONTE |  | UNID | COEFICIENTE |  | PREÇO UNITÁRIO |  | TOTAL
88629 | ARGAMASSA TRAÇO 1:3 (EM VOLUME DE CIMENTO E AREIA MÉDIA ÚMIDA), PREPARO MANUAL. AF_08/2019 |  |  | SINAPI |  | M3 | 0.003 |  | 630.69 |  | 1.89
[7 empty] | TOTAL Serviço: |  |  |  | 1.89
[7 empty] | VALOR: |  |  |  | 13.48
67827 CAMINHÃO BASCULANTE 6 M3 TOCO, PESO BRUTO TOTAL 16.000 KG, CARGA ÚTIL MÁXIMA 11.130 KG, DISTÂNCIA ENTRE EIXOS 5,36 M, POTÊNCIA 185 CV, INCLUSIVE CAÇAMBA METÁLICA - CHI DIURNO. AF_06/2014 (CHI)
Mão de Obra com Encargos Complementares |  |  |  | FONTE |  | UNID | COEFICIENTE |  | PREÇO UNITÁRIO |  | TOTAL
88281 | MOTORISTA DE BASCULANTE COM ENCARGOS COMPLEMENTARES |  |  | SINAPI |  | H | 1 |  | 22.43 |  | 22.43
[7 empty] | TOTAL Mão de Obra com Encargos Complementares: |  |  |  | 22.43
Serviço |  |  |  | FONTE |  | UNID | COEFICIENTE |  | PREÇO UNITÁRIO |  | TOTAL
7058 | CAMINHÃO BASCULANTE 6 M3 TOCO, PESO BRUTO TOTAL 16.000 KG, CARGA ÚTIL MÁXIMA 11.130 KG, DISTÂNCIA ENTRE EIXOS 5,36 M, POTÊNCIA 185 CV, INCLUSIVE CAÇAMBA METÁLICA - DEPRECIAÇÃO. AF_06/2014 |  |  | SINAPI |  | H | 1 |  | 23.54 |  | 23.54
91402 | CAMINHÃO BASCULANTE 6 M3 TOCO, PESO BRUTO TOTAL 16.000 KG, CARGA ÚTIL MÁXIMA 11.130 KG, DISTÂNCIA ENTRE EIXOS 5,36 M, POTÊNCIA 185 CV, INCLUSIVE CAÇAMBA METÁLICA - IMPOSTOS E SEGUROS. AF_06/2014 |  |  | SINAPI |  | H | 1 |  | 3.68 |  | 3.68
7059 | CAMINHÃO BASCULANTE 6 M3 TOCO, PESO BRUTO TOTAL 16.000 KG, CARGA ÚTIL MÁXIMA 11.130 KG, DISTÂNCIA ENTRE EIXOS 5,36 M, POTÊNCIA 185 CV, INCLUSIVE CAÇAMBA METÁLICA - JUROS. AF_06/2014 |  |  | SINAPI |  | H | 1 |  | 4.64 |  | 4.64
[7 empty] | TOTAL Serviço: |  |  |  | 31.86
[7 empty] | VALOR: |  |  |  | 54.29
89395 TE, PVC, SOLDÁVEL, DN 25MM, INSTALADO EM RAMAL OU SUB-RAMAL DE ÁGUA - FORNECIMENTO E INSTALAÇÃO. AF_06/2022 (UN)
Material |  |  |  | FONTE |  | UNID | COEFICIENTE |  | PREÇO UNITÁRIO |  | TOTAL
00000122 | ADESIVO PLASTICO PARA PVC, FRASCO COM *850* GR |  |  | SINAPI |  | UN | 0.0106 |  | 53.86 |  | 0.57
00038383 | LIXA D'AGUA EM FOLHA, GRAO 100 |  |  | SINAPI |  | UN | 0.0507 |  | 1.82 |  | 0.09
00020083 | SOLUCAO PREPARADORA / LIMPADORA PARA PVC, FRASCO COM 1000 CM3 |  |  | SINAPI |  | UN | 0.012 |  | 61.02 |  | 0.73
00007139 | TE SOLDAVEL, PVC, 90 GRAUS, 25 MM, PARA AGUA FRIA PREDIAL (NBR 5648) |  |  | SINAPI |  | UN | 1 |  | 1.4 |  | 1.4
[7 empty] | TOTAL Material: |  |  |  | 2.79
Mão de Obra com Encargos Complementares |  |  |  | FONTE |  | UNID | COEFICIENTE |  | PREÇO UNITÁRIO |  | TOTAL
88248 | AUXILIAR DE ENCANADOR OU BOMBEIRO HIDRÁULICO COM ENCARGOS COMPLEMENTARES |  |  | SINAPI |  | H | 0.2026 |  | 18.25 |  | 3.69
88267 | ENCANADOR OU BOMBEIRO HIDRÁULICO COM ENCARGOS COMPLEMENTARES |  |  | SINAPI |  | H | 0.2026 |  | 27.09 |  | 5.48
[7 empty] | TOTAL Mão de Obra com Encargos Complementares: |  |  |  | 9.17
[7 empty] | VALOR: |  |  |  | 11.96
89383 ADAPTADOR CURTO COM BOLSA E ROSCA PARA REGISTRO, PVC, SOLDÁVEL, DN 25MM X 3/4 , INSTALADO EM RAMAL OU SUB-RAMAL DE ÁGUA - FORNECIMENTO E INSTALAÇÃO. AF_06/2022 (UN)
Material |  |  |  | FONTE |  | UNID | COEFICIENTE |  | PREÇO UNITÁRIO |  | TOTAL
00000065 | ADAPTADOR PVC SOLDAVEL CURTO COM BOLSA E ROSCA, 25 MM X 3/4", PARA AGUA FRIA |  |  | SINAPI |  | UN | 1 |  | 1.03 |  | 1.03
00000122 | ADESIVO PLASTICO PARA PVC, FRASCO COM *850* GR |  |  | SINAPI |  | UN | 0.0059 |  | 53.86 |  | 0.31
00038383 | LIXA D'AGUA EM FOLHA, GRAO 100 |  |  | SINAPI |  | UN | 0.0315 |  | 1.82 |  | 0.05
00020083 | SOLUCAO PREPARADORA / LIMPADORA PARA PVC, FRASCO COM 1000 CM3 |  |  | SINAPI |  | UN | 0.007 |  | 61.02 |  | 0.42
[7 empty] | TOTAL Material: |  |  |  | 1.81
Mão de Obra com Encargos Complementares |  |  |  | FONTE |  | UNID | COEFICIENTE |  | PREÇO UNITÁRIO |  | TOTAL
88248 | AUXILIAR DE ENCANADOR OU BOMBEIRO HIDRÁULICO COM ENCARGOS COMPLEMENTARES |  |  | SINAPI |  | H | 0.0944 |  | 18.25 |  | 1.72
88267 | ENCANADOR OU BOMBEIRO HIDRÁULICO COM ENCARGOS COMPLEMENTARES |  |  | SINAPI |  | H | 0.0944 |  | 27.09 |  | 2.55
[7 empty] | TOTAL Mão de Obra com Encargos Complementares: |  |  |  | 4.27
[7 empty] | VALOR: |  |  |  | 6.08
89262 GUINDAUTO HIDRÁULICO, CAPACIDADE MÁXIMA DE CARGA 6200 KG, MOMENTO MÁXIMO DE CARGA 11,7 TM, ALCANCE MÁXIMO HORIZONTAL 9,70 M, INCLUSIVE CAMINHÃO TOCO PBT 16.000 KG, POTÊNCIA DE 189 CV - MANUTENÇÃO. AF_06/2014 (H)
Equipamento |  |  |  | FONTE |  | UNID | COEFICIENTE |  | PREÇO UNITÁRIO |  | TOTAL
00037752 | CAMINHAO TOCO, PESO BRUTO TOTAL 16000 KG, CARGA UTIL MAXIMA 11030 KG, DISTANCIA ENTRE EIXOS 5,41 M, POTENCIA 185 CV (INCLUI CABINE E CHASSI, NAO INCLUI CARROCERIA) |  |  | SINAPI |  | UN | 6.43e-05 |  | 588651.54 |  | 37.85
00003363 | GUINDAUTO HIDRAULICO, CAPACIDADE MAXIMA DE CARGA 6200 KG, MOMENTO MAXIMO DE CARGA 11,7 TM , ALCANCE MAXIMO HORIZONTAL 9,70 M, PARA MONTAGEM SOBRE CHASSI DE CAMINHAO PBT MINIMO 13000 KG (INCLUI MONTAGEM, NAO INCLUI CAMINHAO) |  |  | SINAPI |  | UN | 6.89e-05 |  | 136200 |  | 9.38
[7 empty] | TOTAL Equipamento: |  |  |  | 47.23
[7 empty] | VALOR: |  |  |  | 47.23
89032 TRATOR DE ESTEIRAS, POTÊNCIA 100 HP, PESO OPERACIONAL 9,4 T, COM LÂMINA 2,19 M3 - CHP DIURNO. AF_06/2014 (CHP)
Mão de Obra com Encargos Complementares |  |  |  | FONTE |  | UNID | COEFICIENTE |  | PREÇO UNITÁRIO |  | TOTAL
88324 | TRATORISTA COM ENCARGOS COMPLEMENTARES |  |  | SINAPI |  | H | 1 |  | 21.14 |  | 21.14
[7 empty] | TOTAL Mão de Obra com Encargos Complementares: |  |  |  | 21.14
Serviço |  |  |  | FONTE |  | UNID | COEFICIENTE |  | PREÇO UNITÁRIO |  | TOTAL
89029 | TRATOR DE ESTEIRAS, POTÊNCIA 100 HP, PESO OPERACIONAL 9,4 T, COM LÂMINA 2,19 M3 - DEPRECIAÇÃO. AF_06/2014 |  |  | SINAPI |  | H | 1 |  | 29.74 |  | 29.74
89030 | TRATOR DE ESTEIRAS, POTÊNCIA 100 HP, PESO OPERACIONAL 9,4 T, COM LÂMINA 2,19 M3 - JUROS. AF_06/2014 |  |  | SINAPI |  | H | 1 |  | 6.69 |  | 6.69
5724 | TRATOR DE ESTEIRAS, POTÊNCIA 100 HP, PESO OPERACIONAL 9,4 T, COM LÂMINA 2,19 M3 - MANUTENÇÃO. AF_06/2014 |  |  | SINAPI |  | H | 1 |  | 53.18 |  | 53.18
53817 | TRATOR DE ESTEIRAS, POTÊNCIA 100 HP, PESO OPERACIONAL 9,4 T, COM LÂMINA 2,19 M3 - MATERIAIS NA OPERAÇÃO. AF_06/2014 |  |  | SINAPI |  | H | 1 |  | 49.06 |  | 49.06
[7 empty] | TOTAL Serviço: |  |  |  | 138.67
[7 empty] | VALOR: |  |  |  | 159.81
S10553 Encargos Complementares - Pintor (h)
Encargos Complementares |  |  |  | FONTE |  | UNID | COEFICIENTE |  | PREÇO UNITÁRIO |  | TOTAL
I00158 | Almoço (Participação do empregador) |  |  | ORSE |  | un | 0.1018 |  | 14 |  | 1.43
I12893S | Bota de seguranca com biqueira de aco e colarinho acolchoado |  |  | ORSE |  | par | 0.0008 |  | 64.8 |  | 0.05
I12894S | Capa para chuva em pvc com forro de poliester, com capuz (amarela ou azul) |  |  | ORSE |  | un | 0.0002 |  | 17.55 |  | 0
I12895S | Capacete de seguranca aba frontal com suspensao de polietileno, sem jugular (classe b) |  |  | ORSE |  | un | 0.0006 |  | 13.5 |  | 0.01
I10492 | Cesta Básica |  |  | ORSE |  | un | 0.0045 |  | 175 |  | 0.79
I04174 | Desempenadeira de aço lisa, cabo madeira, ref:143, Atlas ou similar |  |  | ORSE |  | un | 0.0005 |  | 10.8 |  | 0.01
I11252 | Escada de aluminio de abrir com 7 degraus |  |  | ORSE |  | un | 0.0001 |  | 269 |  | 0.03
I04725 | Espátula |  |  | ORSE |  | un | 0.0004 |  | 18.5 |  | 0.01
I10517 | Exames admissionais/demissionais (checkup) |  |  | ORSE |  | cj | 0.0004 |  | 300 |  | 0.12
I00941 | Fardamento com mangas curta |  |  | ORSE |  | un | 0.0015 |  | 187.55 |  | 0.28
I12892S | Luva raspa de couro, cano curto (punho *7* cm) |  |  | ORSE |  | par | 0.0023 |  | 12.15 |  | 0.03
I01651 | Óculos branco proteção |  |  | ORSE |  | pr | 0.0008 |  | 6.35 |  | 0.01
I11251 | Pincel de seda 2" |  |  | ORSE |  | un | 0.0045 |  | 26.9 |  | 0.12
I10596 | Protetor auricular |  |  | ORSE |  | un | 0.0045 |  | 4.9 |  | 0.02
I10599 | Protetor solar fps 30 com 120ml |  |  | ORSE |  | un | 0.0018 |  | 13 |  | 0.02
I10761 | Refeição - café da manhã ( café com leite e dois pães com manteiga) |  |  | ORSE |  | un | 0.1018 |  | 5 |  | 0.51
I11250 | Rolo lã de carneiro 20cm |  |  | ORSE |  | un | 0.0023 |  | 17.5 |  | 0.04
I10362 | Seguro de vida e acidente em grupo |  |  | ORSE |  | un | 0.0045 |  | 12.54 |  | 0.06
I10583 | Trincha 3" |  |  | ORSE |  | un | 0.0045 |  | 11.98 |  | 0.05
I02378 | Vale transporte |  |  | ORSE |  | un | 0.0654 |  | 4.5 |  | 0.29
[7 empty] | TOTAL Encargos Complementares: |  |  |  | 3.88
[7 empty] | VALOR: |  |  |  | 3.88
98442 PAREDE DE MADEIRA COMPENSADA PARA CONSTRUÇÃO TEMPORÁRIA EM CHAPA SIMPLES, EXTERNA, COM ÁREA LÍQUIDA MENOR QUE 6 M², SEM VÃO. AF_05/2018 (M2)
Equipamento Custo Horário |  |  |  | FONTE |  | UNID | COEFICIENTE |  | PREÇO UNITÁRIO |  | TOTAL
91693 | SERRA CIRCULAR DE BANCADA COM MOTOR ELÉTRICO POTÊNCIA DE 5HP, COM COIFA PARA DISCO 10" - CHI DIURNO. AF_08/2015 |  |  | SINAPI |  | CHI | 0.0332 |  | 20.08 |  | 0.66
91692 | SERRA CIRCULAR DE BANCADA COM MOTOR ELÉTRICO POTÊNCIA DE 5HP, COM COIFA PARA DISCO 10" - CHP DIURNO. AF_08/2015 |  |  | SINAPI |  | CHP | 0.0076 |  | 21.5 |  | 0.16
[7 empty] | TOTAL Equipamento Custo Horário: |  |  |  | 0.82
Material |  |  |  | FONTE |  | UNID | COEFICIENTE |  | PREÇO UNITÁRIO |  | TOTAL
00004433 | CAIBRO NAO APARELHADO *6 X 6* CM, EM MACARANDUBA, ANGELIM OU EQUIVALENTE DA REGIAO - BRUTA |  |  | SINAPI |  | M | 1.2308 |  | 19.22 |  | 23.65
00043681 | CHAPA/PAINEL DE MADEIRA COMPENSADA RESINADA (MADEIRITE RESINADO ROSA) PARA FORMA DE CONCRETO, DE 2200 x 1100 MM, E = 8 A 12 MM |  |  | SINAPI |  | M2 | 1.05 |  | 39.94 |  | 41.93
00005061 | PREGO DE ACO POLIDO COM CABECA 18 X 27 (2 1/2 X 10) |  |  | SINAPI |  | KG | 0.0517 |  | 23 |  | 1.18
00003992 | TABUA APARELHADA *2,5 X 30* CM, EM MACARANDUBA, ANGELIM OU EQUIVALENTE DA REGIAO |  |  | SINAPI |  | M | 1.6923 |  | 22.81 |  | 38.6
[7 empty] | TOTAL Material: |  |  |  | 105.36
Mão de Obra com Encargos Complementares |  |  |  | FONTE |  | UNID | COEFICIENTE |  | PREÇO UNITÁRIO |  | TOTAL
88239 | AJUDANTE DE CARPINTEIRO COM ENCARGOS COMPLEMENTARES |  |  | SINAPI |  | H | 0.2844 |  | 18.7 |  | 5.31
88262 | CARPINTEIRO DE FORMAS COM ENCARGOS COMPLEMENTARES |  |  | SINAPI |  | H | 0.8532 |  | 22.81 |  | 19.46
[7 empty] | TOTAL Mão de Obra com Encargos Complementares: |  |  |  | 24.77
Serviço |  |  |  | FONTE |  | UNID | COEFICIENTE |  | PREÇO UNITÁRIO |  | TOTAL
94974 | CONCRETO MAGRO PARA LASTRO, TRAÇO 1:4,5:4,5 (EM MASSA SECA DE CIMENTO/ AREIA MÉDIA/ BRITA 1) - PREPARO MANUAL. AF_05/2021 |  |  | SINAPI |  | M3 | 0.0015 |  | 410.99 |  | 0.61
[7 empty] | TOTAL Serviço: |  |  |  | 0.61
[7 empty] | VALOR: |  |  |  | 131.56
91689 SERRA CIRCULAR DE BANCADA COM MOTOR ELÉTRICO POTÊNCIA DE 5HP, COM COIFA PARA DISCO 10" - JUROS. AF_08/2015 (H)
Equipamento |  |  |  | FONTE |  | UNID | COEFICIENTE |  | PREÇO UNITÁRIO |  | TOTAL
00014618 | SERRA CIRCULAR DE BANCADA COM MOTOR ELETRICO, POTENCIA DE *1600* W, PARA DISCO DE DIAMETRO DE 10" (250 MM) |  |  | SINAPI |  | UN | 1e-05 |  | 1328.11 |  | 0.01
[7 empty] | TOTAL Equipamento: |  |  |  | 0.01
[7 empty] | VALOR: |  |  |  | 0.01
91532 COMPACTADOR DE SOLOS DE PERCUSSÃO (SOQUETE) COM MOTOR A GASOLINA 4 TEMPOS, POTÊNCIA 4 CV - MATERIAIS NA OPERAÇÃO. AF_08/2015 (H)
Material |  |  |  | FONTE |  | UNID | COEFICIENTE |  | PREÇO UNITÁRIO |  | TOTAL
00004222 | GASOLINA COMUM |  |  | SINAPI |  | L | 1.03 |  | 5.58 |  | 5.74
[7 empty] | TOTAL Material: |  |  |  | 5.74
[7 empty] | VALOR: |  |  |  | 5.74
90443 RASGO EM ALVENARIA PARA RAMAIS/ DISTRIBUIÇÃO COM DIAMETROS MENORES OU IGUAIS A 40 MM. AF_05/2015 (M)
Mão de Obra com Encargos Complementares |  |  |  | FONTE |  | UNID | COEFICIENTE |  | PREÇO UNITÁRIO |  | TOTAL
88248 | AUXILIAR DE ENCANADOR OU BOMBEIRO HIDRÁULICO COM ENCARGOS COMPLEMENTARES |  |  | SINAPI |  | H | 0.07 |  | 18.25 |  | 1.27
88267 | ENCANADOR OU BOMBEIRO HIDRÁULICO COM ENCARGOS COMPLEMENTARES |  |  | SINAPI |  | H | 0.449 |  | 27.09 |  | 12.16
[7 empty] | TOTAL Mão de Obra com Encargos Complementares: |  |  |  | 13.43
[7 empty] | VALOR: |  |  |  | 13.43
96056 TRATOR DE PNEUS COM POTÊNCIA DE 85 CV, TRAÇÃO 4X4, COM VASSOURA MECÂNICA ACOPLADA - MANUTENÇÃO. AF_03/2017 (H)
Equipamento |  |  |  | FONTE |  | UNID | COEFICIENTE |  | PREÇO UNITÁRIO |  | TOTAL
00007640 | TRATOR DE PNEUS COM POTENCIA DE 85 CV, TRACAO 4 X 4, PESO COM LASTRO DE 4675 KG |  |  | SINAPI |  | UN | 5.83e-05 |  | 271345 |  | 15.81
00013726 | VASSOURA MECANICA REBOCAVEL COM ESCOVA CILINDRICA LARGURA UTIL DE VARRIMENTO = 2,44M |  |  | SINAPI |  | UN | 5.83e-05 |  | 73280.61 |  | 4.27
[7 empty] | TOTAL Equipamento: |  |  |  | 20.08
[7 empty] | VALOR: |  |  |  | 20.08
88858 RETROESCAVADEIRA SOBRE RODAS COM CARREGADEIRA, TRAÇÃO 4X4, POTÊNCIA LÍQ. 88 HP, CAÇAMBA CARREG. CAP. MÍN. 1 M3, CAÇAMBA RETRO CAP. 0,26 M3, PESO OPERACIONAL MÍN. 6.674 KG, PROFUNDIDADE ESCAVAÇÃO MÁX. 4,37 M - JUROS. AF_06/2014 (H)
Equipamento |  |  |  | FONTE |  | UNID | COEFICIENTE |  | PREÇO UNITÁRIO |  | TOTAL
00036531 | RETROESCAVADEIRA SOBRE RODAS COM CARREGADEIRA, TRACAO 4 X 4, POTENCIA LIQUIDA 88 HP, PESO OPERACIONAL MINIMO DE 6674 KG, CAPACIDADE DA CARREGADEIRA DE 1,00 M3 E DA RETROESCAVADEIRA MINIMA DE 0,26 M3, PROFUNDIDADE DE ESCAVACAO MAXIMA DE 4,37 M |  |  | SINAPI |  | UN | 7.6e-06 |  | 435365.82 |  | 3.3
[7 empty] | TOTAL Equipamento: |  |  |  | 3.3
[7 empty] | VALOR: |  |  |  | 3.3
53806 TRATOR DE ESTEIRAS, POTÊNCIA 170 HP, PESO OPERACIONAL 19 T, CAÇAMBA 5,2 M3 - MANUTENÇÃO. AF_06/2014 (H)
Equipamento |  |  |  | FONTE |  | UNID | COEFICIENTE |  | PREÇO UNITÁRIO |  | TOTAL
00007625 | TRATOR DE ESTEIRAS, POTENCIA DE 170 HP, PESO OPERACIONAL DE 19 T, COM LAMINA COM CAPACIDADE DE 5,2 M3 |  |  | SINAPI |  | UN | 5.56e-05 |  | 1232415.78 |  | 68.52
[7 empty] | TOTAL Equipamento: |  |  |  | 68.52
[7 empty] | VALOR: |  |  |  | 68.52
98102 CAIXA DE GORDURA SIMPLES, CIRCULAR, EM CONCRETO PRÉ-MOLDADO, DIÂMETRO INTERNO = 0,4 M, ALTURA INTERNA = 0,4 M. AF_12/2020 (UN)
Equipamento Custo Horário |  |  |  | FONTE |  | UNID | COEFICIENTE |  | PREÇO UNITÁRIO |  | TOTAL
5679 | RETROESCAVADEIRA SOBRE RODAS COM CARREGADEIRA, TRAÇÃO 4X4, POTÊNCIA LÍQ. 88 HP, CAÇAMBA CARREG. CAP. MÍN. 1 M3, CAÇAMBA RETRO CAP. 0,26 M3, PESO OPERACIONAL MÍN. 6.674 KG, PROFUNDIDADE ESCAVAÇÃO MÁX. 4,37 M - CHI DIURNO. AF_06/2014 |  |  | SINAPI |  | CHI | 0.0315 |  | 49.49 |  | 1.55
5678 | RETROESCAVADEIRA SOBRE RODAS COM CARREGADEIRA, TRAÇÃO 4X4, POTÊNCIA LÍQ. 88 HP, CAÇAMBA CARREG. CAP. MÍN. 1 M3, CAÇAMBA RETRO CAP. 0,26 M3, PESO OPERACIONAL MÍN. 6.674 KG, PROFUNDIDADE ESCAVAÇÃO MÁX. 4,37 M - CHP DIURNO. AF_06/2014 |  |  | SINAPI |  | CHP | 0.0155 |  | 120.05 |  | 1.86
[7 empty] | TOTAL Equipamento Custo Horário: |  |  |  | 3.41
Material |  |  |  | FONTE |  | UNID | COEFICIENTE |  | PREÇO UNITÁRIO |  | TOTAL
00011881 | CAIXA DE GORDURA CILINDRICA EM CONCRETO SIMPLES, PRE-MOLDADA, COM DIAMETRO DE 40 CM E ALTURA DE 45 CM, COM TAMPA |  |  | SINAPI |  | UN | 1 |  | 117.85 |  | 117.85
[7 empty] | TOTAL Material: |  |  |  | 117.85
Mão de Obra com Encargos Complementares |  |  |  | FONTE |  | UNID | COEFICIENTE |  | PREÇO UNITÁRIO |  | TOTAL
88309 | PEDREIRO COM ENCARGOS COMPLEMENTARES |  |  | SINAPI |  | H | 0.0415 |  | 23.16 |  | 0.96
88316 | SERVENTE COM ENCARGOS COMPLEMENTARES |  |  | SINAPI |  | H | 0.0326 |  | 18.34 |  | 0.59
[7 empty] | TOTAL Mão de Obra com Encargos Complementares: |  |  |  | 1.55
Serviço |  |  |  | FONTE |  | UNID | COEFICIENTE |  | PREÇO UNITÁRIO |  | TOTAL
101618 | PREPARO DE FUNDO DE VALA COM LARGURA MENOR QUE 1,5 M, COM CAMADA DE AREIA, LANÇAMENTO MANUAL. AF_08/2020 |  |  | SINAPI |  | M3 | 0.0192 |  | 210.28 |  | 4.03
[7 empty] | TOTAL Serviço: |  |  |  | 4.03
[7 empty] | VALOR: |  |  |  | 126.84
98441 PAREDE DE MADEIRA COMPENSADA PARA CONSTRUÇÃO TEMPORÁRIA EM CHAPA SIMPLES, EXTERNA, COM ÁREA LÍQUIDA MAIOR OU IGUAL A 6 M², SEM VÃO. AF_05/2018 (M2)
Equipamento Custo Horário |  |  |  | FONTE |  | UNID | COEFICIENTE |  | PREÇO UNITÁRIO |  | TOTAL
91693 | SERRA CIRCULAR DE BANCADA COM MOTOR ELÉTRICO POTÊNCIA DE 5HP, COM COIFA PARA DISCO 10" - CHI DIURNO. AF_08/2015 |  |  | SINAPI |  | CHI | 0.0359 |  | 20.08 |  | 0.72
91692 | SERRA CIRCULAR DE BANCADA COM MOTOR ELÉTRICO POTÊNCIA DE 5HP, COM COIFA PARA DISCO 10" - CHP DIURNO. AF_08/2015 |  |  | SINAPI |  | CHP | 0.0082 |  | 21.5 |  | 0.17
[7 empty] | TOTAL Equipamento Custo Horário: |  |  |  | 0.89
Material |  |  |  | FONTE |  | UNID | COEFICIENTE |  | PREÇO UNITÁRIO |  | TOTAL
00004433 | CAIBRO NAO APARELHADO *6 X 6* CM, EM MACARANDUBA, ANGELIM OU EQUIVALENTE DA REGIAO - BRUTA |  |  | SINAPI |  | M | 1.2308 |  | 19.22 |  | 23.65
00043681 | CHAPA/PAINEL DE MADEIRA COMPENSADA RESINADA (MADEIRITE RESINADO ROSA) PARA FORMA DE CONCRETO, DE 2200 x 1100 MM, E = 8 A 12 MM |  |  | SINAPI |  | M2 | 1.05 |  | 39.94 |  | 41.93
00005061 | PREGO DE ACO POLIDO COM CABECA 18 X 27 (2 1/2 X 10) |  |  | SINAPI |  | KG | 0.0517 |  | 23 |  | 1.18
00003992 | TABUA APARELHADA *2,5 X 30* CM, EM MACARANDUBA, ANGELIM OU EQUIVALENTE DA REGIAO |  |  | SINAPI |  | M | 1.6923 |  | 22.81 |  | 38.6
[7 empty] | TOTAL Material: |  |  |  | 105.36
Mão de Obra com Encargos Complementares |  |  |  | FONTE |  | UNID | COEFICIENTE |  | PREÇO UNITÁRIO |  | TOTAL
88239 | AJUDANTE DE CARPINTEIRO COM ENCARGOS COMPLEMENTARES |  |  | SINAPI |  | H | 0.2512 |  | 18.7 |  | 4.69
88262 | CARPINTEIRO DE FORMAS COM ENCARGOS COMPLEMENTARES |  |  | SINAPI |  | H | 0.7535 |  | 22.81 |  | 17.18
[7 empty] | TOTAL Mão de Obra com Encargos Complementares: |  |  |  | 21.87
Serviço |  |  |  | FONTE |  | UNID | COEFICIENTE |  | PREÇO UNITÁRIO |  | TOTAL
94974 | CONCRETO MAGRO PARA LASTRO, TRAÇO 1:4,5:4,5 (EM MASSA SECA DE CIMENTO/ AREIA MÉDIA/ BRITA 1) - PREPARO MANUAL. AF_05/2021 |  |  | SINAPI |  | M3 | 0.0015 |  | 410.99 |  | 0.61
[7 empty] | TOTAL Serviço: |  |  |  | 0.61
[7 empty] | VALOR: |  |  |  | 128.73
S10552 Encargos Complementares - Eletricista (h)
Encargos Complementares |  |  |  | FONTE |  | UNID | COEFICIENTE |  | PREÇO UNITÁRIO |  | TOTAL
I11240 | Alicate com isolamento |  |  | ORSE |  | un | 0.0002 |  | 47.69 |  | 0.01
I11241 | Alicate volt-amperimetro |  |  | ORSE |  | un | 0.0002 |  | 141 |  | 0.03
I00158 | Almoço (Participação do empregador) |  |  | ORSE |  | un | 0.1018 |  | 14 |  | 1.43
I12893S | Bota de seguranca com biqueira de aco e colarinho acolchoado |  |  | ORSE |  | par | 0.0007 |  | 64.8 |  | 0.05
I12894S | Capa para chuva em pvc com forro de poliester, com capuz (amarela ou azul) |  |  | ORSE |  | un | 0.0002 |  | 17.55 |  | 0
I12895S | Capacete de seguranca aba frontal com suspensao de polietileno, sem jugular (classe b) |  |  | ORSE |  | un | 0.0006 |  | 13.5 |  | 0.01
I10492 | Cesta Básica |  |  | ORSE |  | un | 0.0045 |  | 175 |  | 0.79
I10579 | Chave de fenda chata 30 cm |  |  | ORSE |  | un | 0.0002 |  | 26.89 |  | 0.01
I11242 | Chave inglesa 12" |  |  | ORSE |  | un | 0.0001 |  | 37 |  | 0
I10517 | Exames admissionais/demissionais (checkup) |  |  | ORSE |  | cj | 0.0004 |  | 300 |  | 0.12
I00941 | Fardamento com mangas curta |  |  | ORSE |  | un | 0.0015 |  | 187.55 |  | 0.28
I12892S | Luva raspa de couro, cano curto (punho *7* cm) |  |  | ORSE |  | par | 0.0023 |  | 12.15 |  | 0.03
I01651 | Óculos branco proteção |  |  | ORSE |  | pr | 0.0008 |  | 6.35 |  | 0.01
I10596 | Protetor auricular |  |  | ORSE |  | un | 0.0045 |  | 4.9 |  | 0.02
I10599 | Protetor solar fps 30 com 120ml |  |  | ORSE |  | un | 0.0018 |  | 13 |  | 0.02
I10761 | Refeição - café da manhã ( café com leite e dois pães com manteiga) |  |  | ORSE |  | un | 0.1018 |  | 5 |  | 0.51
I10362 | Seguro de vida e acidente em grupo |  |  | ORSE |  | un | 0.0045 |  | 12.54 |  | 0.06
I02378 | Vale transporte |  |  | ORSE |  | un | 0.0654 |  | 4.5 |  | 0.29
[7 empty] | TOTAL Encargos Complementares: |  |  |  | 3.67
[7 empty] | VALOR: |  |  |  | 3.67
92767 ARMAÇÃO DE LAJE DE ESTRUTURA CONVENCIONAL DE CONCRETO ARMADO UTILIZANDO AÇO CA-60 DE 4,2 MM - MONTAGEM. AF_06/2022 (KG)
Material |  |  |  | FONTE |  | UNID | COEFICIENTE |  | PREÇO UNITÁRIO |  | TOTAL
00043132 | ARAME RECOZIDO 16 BWG, D = 1,65 MM (0,016 KG/M) OU 18 BWG, D = 1,25 MM (0,01 KG/M) |  |  | SINAPI |  | KG | 0.025 |  | 28.5 |  | 0.71
00039017 | ESPACADOR / DISTANCIADOR CIRCULAR COM ENTRADA LATERAL, EM PLASTICO, PARA VERGALHAO *4,2 A 12,5* MM, COBRIMENTO 20 MM |  |  | SINAPI |  | UN | 2.816 |  | 0.22 |  | 0.61
[7 empty] | TOTAL Material: |  |  |  | 1.32
Mão de Obra com Encargos Complementares |  |  |  | FONTE |  | UNID | COEFICIENTE |  | PREÇO UNITÁRIO |  | TOTAL
88238 | AJUDANTE DE ARMADOR COM ENCARGOS COMPLEMENTARES |  |  | SINAPI |  | H | 0.0172 |  | 17.93 |  | 0.3
88245 | ARMADOR COM ENCARGOS COMPLEMENTARES |  |  | SINAPI |  | H | 0.1055 |  | 22.99 |  | 2.42
[7 empty] | TOTAL Mão de Obra com Encargos Complementares: |  |  |  | 2.72
Serviço |  |  |  | FONTE |  | UNID | COEFICIENTE |  | PREÇO UNITÁRIO |  | TOTAL
92799 | CORTE E DOBRA DE AÇO CA-60, DIÂMETRO DE 4,2 MM. AF_06/2022 |  |  | SINAPI |  | KG | 1 |  | 11.98 |  | 11.98
[7 empty] | TOTAL Serviço: |  |  |  | 11.98
[7 empty] | VALOR: |  |  |  | 16.02
5213416 Placa em aço nº 16 galvanizado com película retrorrefletiva tipo I + I - confecção (m²)
EQUIPAMENTOS |  |  | QUANT |  | UTILIZAÇÃO |  | CUSTO OPERACIONAL |  |  |  | CUSTO HORÁRIO
[5 empty] | PROD | IMPR | PROD |  | IMPR
E9568 | Furadeira de impacto de 12,5 mm - 0,80 kW |  | 0.1506 |  | 1 | 0 | 0.2055 |  | 0.1363 |  | 0.030948
E9753 | Grupo gerador - 23 kVA |  | 0.48193 |  | 1 | 0 | 26.4464 |  | 5.4651 |  | 12.7453
E9623 | Máquina de bancada guilhotina - 4,00 kW |  | 0.2008 |  | 1 | 0 | 15.0217 |  | 9.5486 |  | 3.0164
E9622 | Máquina de bancada universal para corte de chapa - 1,50 kW |  | 0.48193 |  | 1 | 0 | 11.1733 |  | 7.1024 |  | 5.3847
E9507 | Plotadora de recorte com computador e programa computacional |  | 0.48193 |  | 1 | 0 | 23.664 |  | 14.9179 |  | 11.4044
[7 empty] | TOTAL EQUIPAMENTOS: |  |  |  | 32.5818
MÃO DE OBRA | [5 empty] | UNID | CONSUMO |  | SALÁRIO HORA |  | CUSTO HORÁRIO
P9801 | Ajudante |  |  |  |  | h | 2 |  | 18.5103 |  | 37.0206
P9830 | Montador |  |  |  |  | h | 1 |  | 28.4525 |  | 28.4525
P9823 | Serralheiro |  |  |  |  | h | 1 |  | 25.5977 |  | 25.5977
P9824 | Servente |  |  |  |  | h | 2 |  | 18.4068 |  | 36.8136
[7 empty] | TOTAL MÃO DE OBRA: |  |  |  | 127.8844
[7 empty] | Custo Horário da Execução: |  |  |  | 160.4662
[7 empty] | Produção da Equipe: |  |  |  | 4
[7 empty] | Custo Unitário da Execução: |  |  |  | 40.12
MATERIAIS | [5 empty] | UNID | CONSUMO |  | VALOR UNITÁRIO |  | CUSTO UNITÁRIO
M1367 | Chapa fina em aço galvanizado |  |  |  |  | kg | 11.775 |  | 12.9676 |  | 152.6935
M3235 | Película retrorrefletiva tipo I |  |  |  |  | m² | 1.4 |  | 151.0138 |  | 211.4193
[7 empty] | TOTAL MATERIAIS: |  |  |  | 364.1128
SERVIÇOS | [5 empty] | UNID | CONSUMO |  | PREÇO UNITÁRIO |  | CUSTO UNITÁRIO
5212552 | Pintura eletrostática a pó com tinta poliéster em chapa de aço |  |  |  |  | m² | 1 |  | 16.44 |  | 16.44
[7 empty] | TOTAL SERVIÇOS: |  |  |  | 16.44
TRANSPORTE - TEMPO FIXO |  |  | UNIDADE |  | CODIGO |  | CONSUMO |  | PREÇO UNITÁRIO |  | CUSTO UNITÁRIO
M1367 | Chapa fina em aço galvanizado (Caminhão carroceria com capacidade de 15 t - 188 kW) |  | t |  | 5914333 |  | 0.01178 |  | 32.06 |  | 0.3777
M3235 | Película retrorrefletiva tipo I (Caminhão carroceria com capacidade de 15 t - 188 kW) |  | t |  | 5914655 |  | 0.00062 |  | 31.5 |  | 0.0195
[7 empty] | TRANSPORTE - TEMPO FIXO: |  |  |  | 0.3972
MOMENTO DE TRANSPORTE |  | UND | QUANTIDADE |  | LN |  | RP |  | P |  | CUSTO UNITÁRIO
[5 empty] | DMT | R$ | DMT | R$ | DMT | R$
M1367 | Chapa fina em aço galvanizado (Caminhão carroceria com capacidade de 15 t - 188 kW) | tkm | 0.01178 |  | 0 | 1.07 | 0 | 0.86 | 0 | 0.7 | 0
M3235 | Película retrorrefletiva tipo I (Caminhão carroceria com capacidade de 15 t - 188 kW) | tkm | 0.00062 |  | 0 | 1.07 | 0 | 0.86 | 0 | 0.7 | 0
[7 empty] | MOMENTO DE TRANSPORTE: |  |  |  | 0
[7 empty] | Custo Direto Total: |  |  |  | 421.07
[7 empty] | VALOR: |  |  |  | 421.07
S00077 Aterro de caixão de ediificação, com fornec. de areia, adensada com água (m3)
Encargos Complementares |  |  |  | FONTE |  | UNID | COEFICIENTE |  | PREÇO UNITÁRIO |  | TOTAL
S10549 | Encargos Complementares - Servente |  |  | ORSE |  | h | 3 |  | 3.81 |  | 11.43
[7 empty] | TOTAL Encargos Complementares: |  |  |  | 11.43
Material |  |  |  | FONTE |  | UNID | COEFICIENTE |  | PREÇO UNITÁRIO |  | TOTAL
I00366S | Areia fina - posto jazida/fornecedor (retirado na jazida, sem transporte) |  |  | ORSE |  | m3 | 1.2 |  | 100 |  | 120
[7 empty] | TOTAL Material: |  |  |  | 120
Mão de Obra |  |  |  | FONTE |  | UNID | COEFICIENTE |  | PREÇO UNITÁRIO |  | TOTAL
I06111S | Servente de obras |  |  | ORSE |  | h | 3 |  | 12.72 |  | 38.16
[7 empty] | TOTAL Mão de Obra: |  |  |  | 38.16
[7 empty] | VALOR: |  |  |  | 169.56
97593 LUMINÁRIA TIPO SPOT, DE SOBREPOR, COM 1 LÂMPADA FLUORESCENTE DE 15 W, SEM REATOR - FORNECIMENTO E INSTALAÇÃO. AF_02/2020 (UN)
Material |  |  |  | FONTE |  | UNID | COEFICIENTE |  | PREÇO UNITÁRIO |  | TOTAL
00038191 | LAMPADA FLUORESCENTE COMPACTA 2U BRANCA 15 W, BASE E27 (127/220 V) |  |  | SINAPI |  | UN | 1 |  | 14.89 |  | 14.89
00012266 | LUMINARIA SPOT DE SOBREPOR EM ALUMINIO COM ALETA PLASTICA PARA 1 LAMPADA, BASE E27, POTENCIA MAXIMA 40/60 W (NAO INCLUI LAMPADA) |  |  | SINAPI |  | UN | 1 |  | 113.15 |  | 113.15
[7 empty] | TOTAL Material: |  |  |  | 128.04
Mão de Obra com Encargos Complementares |  |  |  | FONTE |  | UNID | COEFICIENTE |  | PREÇO UNITÁRIO |  | TOTAL
88247 | AUXILIAR DE ELETRICISTA COM ENCARGOS COMPLEMENTARES |  |  | SINAPI |  | H | 0.1833 |  | 19.19 |  | 3.51
88264 | ELETRICISTA COM ENCARGOS COMPLEMENTARES |  |  | SINAPI |  | H | 0.4518 |  | 28.21 |  | 12.74
[7 empty] | TOTAL Mão de Obra com Encargos Complementares: |  |  |  | 16.25
[7 empty] | VALOR: |  |  |  | 144.29
87529 MASSA ÚNICA, PARA RECEBIMENTO DE PINTURA, EM ARGAMASSA TRAÇO 1:2:8, PREPARO MECÂNICO COM BETONEIRA 400L, APLICADA MANUALMENTE EM FACES INTERNAS DE PAREDES, ESPESSURA DE 20MM, COM EXECUÇÃO DE TALISCAS. AF_06/2014 (M2)
Mão de Obra com Encargos Complementares |  |  |  | FONTE |  | UNID | COEFICIENTE |  | PREÇO UNITÁRIO |  | TOTAL
88309 | PEDREIRO COM ENCARGOS COMPLEMENTARES |  |  | SINAPI |  | H | 0.47 |  | 23.16 |  | 10.88
88316 | SERVENTE COM ENCARGOS COMPLEMENTARES |  |  | SINAPI |  | H | 0.171 |  | 18.34 |  | 3.13
[7 empty] | TOTAL Mão de Obra com Encargos Complementares: |  |  |  | 14.01
Serviço |  |  |  | FONTE |  | UNID | COEFICIENTE |  | PREÇO UNITÁRIO |  | TOTAL
87292 | ARGAMASSA TRAÇO 1:2:8 (EM VOLUME DE CIMENTO, CAL E AREIA MÉDIA ÚMIDA) PARA EMBOÇO/MASSA ÚNICA/ASSENTAMENTO DE ALVENARIA DE VEDAÇÃO, PREPARO MECÂNICO COM BETONEIRA 400 L. AF_08/2019 |  |  | SINAPI |  | M3 | 0.0376 |  | 536.31 |  | 20.16
[7 empty] | TOTAL Serviço: |  |  |  | 20.16
[7 empty] | VALOR: |  |  |  | 34.17
91533 COMPACTADOR DE SOLOS DE PERCUSSÃO (SOQUETE) COM MOTOR A GASOLINA 4 TEMPOS, POTÊNCIA 4 CV - CHP DIURNO. AF_08/2015 (CHP)
Mão de Obra com Encargos Complementares |  |  |  | FONTE |  | UNID | COEFICIENTE |  | PREÇO UNITÁRIO |  | TOTAL
88297 | OPERADOR DE MÁQUINAS E EQUIPAMENTOS COM ENCARGOS COMPLEMENTARES |  |  | SINAPI |  | H | 1 |  | 19.98 |  | 19.98
[7 empty] | TOTAL Mão de Obra com Encargos Complementares: |  |  |  | 19.98
Serviço |  |  |  | FONTE |  | UNID | COEFICIENTE |  | PREÇO UNITÁRIO |  | TOTAL
91529 | COMPACTADOR DE SOLOS DE PERCUSSÃO (SOQUETE) COM MOTOR A GASOLINA 4 TEMPOS, POTÊNCIA 4 CV - DEPRECIAÇÃO. AF_08/2015 |  |  | SINAPI |  | H | 1 |  | 0.67 |  | 0.67
91530 | COMPACTADOR DE SOLOS DE PERCUSSÃO (SOQUETE) COM MOTOR A GASOLINA 4 TEMPOS, POTÊNCIA 4 CV - JUROS. AF_08/2015 |  |  | SINAPI |  | H | 1 |  | 0.09 |  | 0.09
91531 | COMPACTADOR DE SOLOS DE PERCUSSÃO (SOQUETE) COM MOTOR A GASOLINA 4 TEMPOS, POTÊNCIA 4 CV - MANUTENÇÃO. AF_08/2015 |  |  | SINAPI |  | H | 1 |  | 0.84 |  | 0.84
91532 | COMPACTADOR DE SOLOS DE PERCUSSÃO (SOQUETE) COM MOTOR A GASOLINA 4 TEMPOS, POTÊNCIA 4 CV - MATERIAIS NA OPERAÇÃO. AF_08/2015 |  |  | SINAPI |  | H | 1 |  | 5.74 |  | 5.74
[7 empty] | TOTAL Serviço: |  |  |  | 7.34
[7 empty] | VALOR: |  |  |  | 27.32
90456 QUEBRA EM ALVENARIA PARA INSTALAÇÃO DE CAIXA DE TOMADA (4X4 OU 4X2). AF_05/2015 (UN)
Mão de Obra com Encargos Complementares |  |  |  | FONTE |  | UNID | COEFICIENTE |  | PREÇO UNITÁRIO |  | TOTAL
88248 | AUXILIAR DE ENCANADOR OU BOMBEIRO HIDRÁULICO COM ENCARGOS COMPLEMENTARES |  |  | SINAPI |  | H | 0.023 |  | 18.25 |  | 0.41
88267 | ENCANADOR OU BOMBEIRO HIDRÁULICO COM ENCARGOS COMPLEMENTARES |  |  | SINAPI |  | H | 0.144 |  | 27.09 |  | 3.9
[7 empty] | TOTAL Mão de Obra com Encargos Complementares: |  |  |  | 4.31
[7 empty] | VALOR: |  |  |  | 4.31
86888 VASO SANITÁRIO SIFONADO COM CAIXA ACOPLADA LOUÇA BRANCA - FORNECIMENTO E INSTALAÇÃO. AF_01/2020 (UN)
Material |  |  |  | FONTE |  | UNID | COEFICIENTE |  | PREÇO UNITÁRIO |  | TOTAL
00006138 | ANEL DE VEDACAO, PVC FLEXIVEL, 100 MM, PARA SAIDA DE BACIA / VASO SANITARIO |  |  | SINAPI |  | UN | 1 |  | 9.39 |  | 9.39
00010422 | BACIA SANITARIA (VASO) COM CAIXA ACOPLADA, SIFAO APARENTE, DE LOUCA BRANCA (SEM ASSENTO) |  |  | SINAPI |  | UN | 1 |  | 373.84 |  | 373.84
00004384 | PARAFUSO NIQUELADO COM ACABAMENTO CROMADO PARA FIXAR PECA SANITARIA, INCLUI PORCA CEGA, ARRUELA E BUCHA DE NYLON TAMANHO S-10 |  |  | SINAPI |  | UN | 2 |  | 25.97 |  | 51.94
00037329 | REJUNTE EPOXI, QUALQUER COR |  |  | SINAPI |  | KG | 0.0881 |  | 105.12 |  | 9.26
[7 empty] | TOTAL Material: |  |  |  | 444.43
Mão de Obra com Encargos Complementares |  |  |  | FONTE |  | UNID | COEFICIENTE |  | PREÇO UNITÁRIO |  | TOTAL
88267 | ENCANADOR OU BOMBEIRO HIDRÁULICO COM ENCARGOS COMPLEMENTARES |  |  | SINAPI |  | H | 0.7791 |  | 27.09 |  | 21.1
88316 | SERVENTE COM ENCARGOS COMPLEMENTARES |  |  | SINAPI |  | H | 0.4384 |  | 18.34 |  | 8.04
[7 empty] | TOTAL Mão de Obra com Encargos Complementares: |  |  |  | 29.14
[7 empty] | VALOR: |  |  |  | 473.57
97906 CAIXA ENTERRADA HIDRÁULICA RETANGULAR, EM ALVENARIA COM BLOCOS DE CONCRETO, DIMENSÕES INTERNAS: 0,6X0,6X0,6 M PARA REDE DE ESGOTO. AF_12/2020 (UN)
Equipamento Custo Horário |  |  |  | FONTE |  | UNID | COEFICIENTE |  | PREÇO UNITÁRIO |  | TOTAL
5679 | RETROESCAVADEIRA SOBRE RODAS COM CARREGADEIRA, TRAÇÃO 4X4, POTÊNCIA LÍQ. 88 HP, CAÇAMBA CARREG. CAP. MÍN. 1 M3, CAÇAMBA RETRO CAP. 0,26 M3, PESO OPERACIONAL MÍN. 6.674 KG, PROFUNDIDADE ESCAVAÇÃO MÁX. 4,37 M - CHI DIURNO. AF_06/2014 |  |  | SINAPI |  | CHI | 0.0178 |  | 49.49 |  | 0.88
5678 | RETROESCAVADEIRA SOBRE RODAS COM CARREGADEIRA, TRAÇÃO 4X4, POTÊNCIA LÍQ. 88 HP, CAÇAMBA CARREG. CAP. MÍN. 1 M3, CAÇAMBA RETRO CAP. 0,26 M3, PESO OPERACIONAL MÍN. 6.674 KG, PROFUNDIDADE ESCAVAÇÃO MÁX. 4,37 M - CHP DIURNO. AF_06/2014 |  |  | SINAPI |  | CHP | 0.0087 |  | 120.05 |  | 1.04
[7 empty] | TOTAL Equipamento Custo Horário: |  |  |  | 1.92
Material |  |  |  | FONTE |  | UNID | COEFICIENTE |  | PREÇO UNITÁRIO |  | TOTAL
00000650 | BLOCO DE VEDACAO DE CONCRETO, 9 X 19 X 39 CM (CLASSE C - NBR 6136) |  |  | SINAPI |  | UN | 20.7615 |  | 2.65 |  | 55.01
00002692 | DESMOLDANTE PROTETOR PARA FORMAS DE MADEIRA, DE BASE OLEOSA EMULSIONADA EM AGUA |  |  | SINAPI |  | L | 0.0054 |  | 8.97 |  | 0.04
00004491 | PONTALETE *7,5 X 7,5* CM EM PINUS, MISTA OU EQUIVALENTE DA REGIAO - BRUTA |  |  | SINAPI |  | M | 0.1184 |  | 12.06 |  | 1.42
00005069 | PREGO DE ACO POLIDO COM CABECA 17 X 27 (2 1/2 X 11) |  |  | SINAPI |  | KG | 0.0125 |  | 23.85 |  | 0.29
00004517 | SARRAFO *2,5 X 7,5* CM EM PINUS, MISTA OU EQUIVALENTE DA REGIAO - BRUTA |  |  | SINAPI |  | M | 0.1408 |  | 4.22 |  | 0.59
00006193 | TABUA NAO APARELHADA *2,5 X 20* CM, EM MACARANDUBA, ANGELIM OU EQUIVALENTE DA REGIAO - BRUTA |  |  | SINAPI |  | M | 0.4416 |  | 13.89 |  | 6.13
[7 empty] | TOTAL Material: |  |  |  | 63.48
Mão de Obra com Encargos Complementares |  |  |  | FONTE |  | UNID | COEFICIENTE |  | PREÇO UNITÁRIO |  | TOTAL
88309 | PEDREIRO COM ENCARGOS COMPLEMENTARES |  |  | SINAPI |  | H | 3.5684 |  | 23.16 |  | 82.64
88316 | SERVENTE COM ENCARGOS COMPLEMENTARES |  |  | SINAPI |  | H | 2.8038 |  | 18.34 |  | 51.42
[7 empty] | TOTAL Mão de Obra com Encargos Complementares: |  |  |  | 134.06
Serviço |  |  |  | FONTE |  | UNID | COEFICIENTE |  | PREÇO UNITÁRIO |  | TOTAL
100475 | ARGAMASSA TRAÇO 1:3 (EM VOLUME DE CIMENTO E AREIA MÉDIA ÚMIDA) COM ADIÇÃO DE IMPERMEABILIZANTE, PREPARO MECÂNICO COM BETONEIRA 400 L. AF_08/2019 |  |  | SINAPI |  | M3 | 0.0728 |  | 723.84 |  | 52.69
87316 | ARGAMASSA TRAÇO 1:4 (EM VOLUME DE CIMENTO E AREIA GROSSA ÚMIDA) PARA CHAPISCO CONVENCIONAL, PREPARO MECÂNICO COM BETONEIRA 400 L. AF_08/2019 |  |  | SINAPI |  | M3 | 0.0148 |  | 443.68 |  | 6.56
94970 | CONCRETO FCK = 20MPA, TRAÇO 1:2,7:3 (EM MASSA SECA DE CIMENTO/ AREIA MÉDIA/ BRITA 1) - PREPARO MECÂNICO COM BETONEIRA 600 L. AF_05/2021 |  |  | SINAPI |  | M3 | 0.0744 |  | 431.17 |  | 32.07
97735 | PEÇA RETANGULAR PRÉ-MOLDADA, VOLUME DE CONCRETO DE 30 A 100 LITROS, TAXA DE AÇO APROXIMADA DE 30KG/M³. AF_01/2018 |  |  | SINAPI |  | M3 | 0.0448 |  | 2215.07 |  | 99.23
101616 | PREPARO DE FUNDO DE VALA COM LARGURA MENOR QUE 1,5 M (ACERTO DO SOLO NATURAL). AF_08/2020 |  |  | SINAPI |  | M2 | 0.81 |  | 5.32 |  | 4.3
[7 empty] | TOTAL Serviço: |  |  |  | 194.85
[7 empty] | VALOR: |  |  |  | 394.31
53817 TRATOR DE ESTEIRAS, POTÊNCIA 100 HP, PESO OPERACIONAL 9,4 T, COM LÂMINA 2,19 M3 - MATERIAIS NA OPERAÇÃO. AF_06/2014 (H)
Material |  |  |  | FONTE |  | UNID | COEFICIENTE |  | PREÇO UNITÁRIO |  | TOTAL
00004221 | OLEO DIESEL COMBUSTIVEL COMUM |  |  | SINAPI |  | L | 10.44 |  | 4.7 |  | 49.06
[7 empty] | TOTAL Material: |  |  |  | 49.06
[7 empty] | VALOR: |  |  |  | 49.06
88629 ARGAMASSA TRAÇO 1:3 (EM VOLUME DE CIMENTO E AREIA MÉDIA ÚMIDA), PREPARO MANUAL. AF_08/2019 (M3)
Material |  |  |  | FONTE |  | UNID | COEFICIENTE |  | PREÇO UNITÁRIO |  | TOTAL
00000370 | AREIA MEDIA - POSTO JAZIDA/FORNECEDOR (RETIRADO NA JAZIDA, SEM TRANSPORTE) |  |  | SINAPI |  | M3 | 1.07 |  | 95 |  | 101.65
00001379 | CIMENTO PORTLAND COMPOSTO CP II-32 |  |  | SINAPI |  | KG | 482.96 |  | 0.77 |  | 371.87
[7 empty] | TOTAL Material: |  |  |  | 473.52
Mão de Obra com Encargos Complementares |  |  |  | FONTE |  | UNID | COEFICIENTE |  | PREÇO UNITÁRIO |  | TOTAL
88316 | SERVENTE COM ENCARGOS COMPLEMENTARES |  |  | SINAPI |  | H | 8.57 |  | 18.34 |  | 157.17
[7 empty] | TOTAL Mão de Obra com Encargos Complementares: |  |  |  | 157.17
[7 empty] | VALOR: |  |  |  | 630.69
89030 TRATOR DE ESTEIRAS, POTÊNCIA 100 HP, PESO OPERACIONAL 9,4 T, COM LÂMINA 2,19 M3 - JUROS. AF_06/2014 (H)
Equipamento |  |  |  | FONTE |  | UNID | COEFICIENTE |  | PREÇO UNITÁRIO |  | TOTAL
00007622 | TRATOR DE ESTEIRAS, POTENCIA DE 100 HP, PESO OPERACIONAL DE 9,4 T, COM LAMINA COM CAPACIDADE DE 2,19 M3 |  |  | SINAPI |  | UN | 7e-06 |  | 956498.8 |  | 6.69
[7 empty] | TOTAL Equipamento: |  |  |  | 6.69
[7 empty] | VALOR: |  |  |  | 6.69
96057 TRATOR DE PNEUS COM POTÊNCIA DE 85 CV, TRAÇÃO 4X4, COM VASSOURA MECÂNICA ACOPLADA - MATERIAIS NA OPERAÇÃO. AF_03/2017 (H)
Material |  |  |  | FONTE |  | UNID | COEFICIENTE |  | PREÇO UNITÁRIO |  | TOTAL
00004221 | OLEO DIESEL COMBUSTIVEL COMUM |  |  | SINAPI |  | L | 11.26 |  | 4.7 |  | 52.92
[7 empty] | TOTAL Material: |  |  |  | 52.92
[7 empty] | VALOR: |  |  |  | 52.92
S10551 Encargos Complementares - Carpinteiro (h)
Encargos Complementares |  |  |  | FONTE |  | UNID | COEFICIENTE |  | PREÇO UNITÁRIO |  | TOTAL
I00158 | Almoço (Participação do empregador) |  |  | ORSE |  | un | 0.1018 |  | 14 |  | 1.43
I12893S | Bota de seguranca com biqueira de aco e colarinho acolchoado |  |  | ORSE |  | par | 0.0007 |  | 64.8 |  | 0.05
I12894S | Capa para chuva em pvc com forro de poliester, com capuz (amarela ou azul) |  |  | ORSE |  | un | 0.0002 |  | 17.55 |  | 0
I12895S | Capacete de seguranca aba frontal com suspensao de polietileno, sem jugular (classe b) |  |  | ORSE |  | un | 0.0006 |  | 13.5 |  | 0.01
I10492 | Cesta Básica |  |  | ORSE |  | un | 0.0045 |  | 175 |  | 0.79
I10579 | Chave de fenda chata 30 cm |  |  | ORSE |  | un | 0.0002 |  | 26.89 |  | 0.01
I10517 | Exames admissionais/demissionais (checkup) |  |  | ORSE |  | cj | 0.0004 |  | 300 |  | 0.12
I00941 | Fardamento com mangas curta |  |  | ORSE |  | un | 0.0015 |  | 187.55 |  | 0.28
I10578 | Formão grande |  |  | ORSE |  | un | 0.0002 |  | 15.15 |  | 0
I11248 | Furadeira e Parafusadeira eletrica Bosch ou Similar profissional |  |  | ORSE |  | un | 0.0001 |  | 246 |  | 0.02
I12892S | Luva raspa de couro, cano curto (punho *7* cm) |  |  | ORSE |  | par | 0.0023 |  | 12.15 |  | 0.03
I11244 | Martelo com unha |  |  | ORSE |  | un | 0.0002 |  | 39.04 |  | 0.01
I01651 | Óculos branco proteção |  |  | ORSE |  | pr | 0.0007 |  | 6.35 |  | 0
I10596 | Protetor auricular |  |  | ORSE |  | un | 0.0045 |  | 4.9 |  | 0.02
I10599 | Protetor solar fps 30 com 120ml |  |  | ORSE |  | un | 0.0018 |  | 13 |  | 0.02
I10761 | Refeição - café da manhã ( café com leite e dois pães com manteiga) |  |  | ORSE |  | un | 0.1018 |  | 5 |  | 0.51
I10362 | Seguro de vida e acidente em grupo |  |  | ORSE |  | un | 0.0045 |  | 12.54 |  | 0.06
I11249 | Serra circular eletrica portatil |  |  | ORSE |  | un | 0.0001 |  | 518 |  | 0.05
I10577 | Serrote 40cm |  |  | ORSE |  | un | 0.0001 |  | 29.9 |  | 0
I02378 | Vale transporte |  |  | ORSE |  | un | 0.0654 |  | 4.5 |  | 0.29
[7 empty] | TOTAL Encargos Complementares: |  |  |  | 3.7
[7 empty] | VALOR: |  |  |  | 3.7
89260 GUINDAUTO HIDRÁULICO, CAPACIDADE MÁXIMA DE CARGA 6200 KG, MOMENTO MÁXIMO DE CARGA 11,7 TM, ALCANCE MÁXIMO HORIZONTAL 9,70 M, INCLUSIVE CAMINHÃO TOCO PBT 16.000 KG, POTÊNCIA DE 189 CV - JUROS. AF_06/2014 (H)
Equipamento |  |  |  | FONTE |  | UNID | COEFICIENTE |  | PREÇO UNITÁRIO |  | TOTAL
00037752 | CAMINHAO TOCO, PESO BRUTO TOTAL 16000 KG, CARGA UTIL MAXIMA 11030 KG, DISTANCIA ENTRE EIXOS 5,41 M, POTENCIA 185 CV (INCLUI CABINE E CHASSI, NAO INCLUI CARROCERIA) |  |  | SINAPI |  | UN | 7.2e-06 |  | 588651.54 |  | 4.23
00003363 | GUINDAUTO HIDRAULICO, CAPACIDADE MAXIMA DE CARGA 6200 KG, MOMENTO MAXIMO DE CARGA 11,7 TM , ALCANCE MAXIMO HORIZONTAL 9,70 M, PARA MONTAGEM SOBRE CHASSI DE CAMINHAO PBT MINIMO 13000 KG (INCLUI MONTAGEM, NAO INCLUI CAMINHAO) |  |  | SINAPI |  | UN | 7.3e-06 |  | 136200 |  | 0.99
[7 empty] | TOTAL Equipamento: |  |  |  | 5.22
[7 empty] | VALOR: |  |  |  | 5.22
53786 RETROESCAVADEIRA SOBRE RODAS COM CARREGADEIRA, TRAÇÃO 4X4, POTÊNCIA LÍQ. 88 HP, CAÇAMBA CARREG. CAP. MÍN. 1 M3, CAÇAMBA RETRO CAP. 0,26 M3, PESO OPERACIONAL MÍN. 6.674 KG, PROFUNDIDADE ESCAVAÇÃO MÁX. 4,37 M - MATERIAIS NA OPERAÇÃO. AF_06/2014 (H)
Material |  |  |  | FONTE |  | UNID | COEFICIENTE |  | PREÇO UNITÁRIO |  | TOTAL
00004221 | OLEO DIESEL COMBUSTIVEL COMUM |  |  | SINAPI |  | L | 8.53 |  | 4.7 |  | 40.09
[7 empty] | TOTAL Material: |  |  |  | 40.09
[7 empty] | VALOR: |  |  |  | 40.09
95629 ROLO COMPACTADOR VIBRATORIO TANDEM, ACO LISO, POTENCIA 125 HP, PESO SEM/COM LASTRO 10,20/11,65 T, LARGURA DE TRABALHO 1,73 M - MANUTENÇÃO. AF_11/2016 (H)
Equipamento |  |  |  | FONTE |  | UNID | COEFICIENTE |  | PREÇO UNITÁRIO |  | TOTAL
00014626 | ROLO COMPACTADOR VIBRATORIO TANDEM, ACO LISO, POTENCIA 125 HP, PESO SEM/COM LASTRO 10,20/11,65 T, LARGURA DE TRABALHO 1,73 M |  |  | SINAPI |  | UN | 6.67e-05 |  | 882772.89 |  | 58.88
[7 empty] | TOTAL Equipamento: |  |  |  | 58.88
[7 empty] | VALOR: |  |  |  | 58.88
93426 GRUPO GERADOR ESTACIONÁRIO, POTÊNCIA 150 KVA, MOTOR A DIESEL- MATERIAIS NA OPERAÇÃO. AF_03/2016 (H)
Material |  |  |  | FONTE |  | UNID | COEFICIENTE |  | PREÇO UNITÁRIO |  | TOTAL
00004221 | OLEO DIESEL COMBUSTIVEL COMUM |  |  | SINAPI |  | L | 26.79 |  | 4.7 |  | 125.91
[7 empty] | TOTAL Material: |  |  |  | 125.91
[7 empty] | VALOR: |  |  |  | 125.91
88297 OPERADOR DE MÁQUINAS E EQUIPAMENTOS COM ENCARGOS COMPLEMENTARES (H)
Encargos Complementares |  |  |  | FONTE |  | UNID | COEFICIENTE |  | PREÇO UNITÁRIO |  | TOTAL
00037370 | ALIMENTACAO - HORISTA (COLETADO CAIXA - ENCARGOS COMPLEMENTARES) |  |  | SINAPI |  | H | 1 |  | 1.64 |  | 1.64
00043488 | EPI - FAMILIA OPERADOR ESCAVADEIRA - HORISTA (ENCARGOS COMPLEMENTARES - COLETADO CAIXA) |  |  | SINAPI |  | H | 1 |  | 0.82 |  | 0.82
00037372 | EXAMES - HORISTA (COLETADO CAIXA - ENCARGOS COMPLEMENTARES) |  |  | SINAPI |  | H | 1 |  | 1.14 |  | 1.14
00043464 | FERRAMENTAS - FAMILIA OPERADOR ESCAVADEIRA - HORISTA (ENCARGOS COMPLEMENTARES - COLETADO CAIXA) |  |  | SINAPI |  | H | 1 |  | 0.01 |  | 0.01
00037373 | SEGURO - HORISTA (COLETADO CAIXA - ENCARGOS COMPLEMENTARES) |  |  | SINAPI |  | H | 1 |  | 0.07 |  | 0.07
00037371 | TRANSPORTE - HORISTA (COLETADO CAIXA - ENCARGOS COMPLEMENTARES) |  |  | SINAPI |  | H | 1 |  | 0.48 |  | 0.48
[7 empty] | TOTAL Encargos Complementares: |  |  |  | 4.16
Mão de Obra |  |  |  | FONTE |  | UNID | COEFICIENTE |  | PREÇO UNITÁRIO |  | TOTAL
00004230 | OPERADOR DE MAQUINAS E TRATORES DIVERSOS (TERRAPLANAGEM) |  |  | SINAPI |  | H | 1 |  | 15.64 |  | 15.64
[7 empty] | TOTAL Mão de Obra: |  |  |  | 15.64
Serviço |  |  |  | FONTE |  | UNID | COEFICIENTE |  | PREÇO UNITÁRIO |  | TOTAL
95360 | CURSO DE CAPACITAÇÃO PARA OPERADOR DE MÁQUINAS E EQUIPAMENTOS (ENCARGOS COMPLEMENTARES) - HORISTA |  |  | SINAPI |  | H | 1 |  | 0.18 |  | 0.18
[7 empty] | TOTAL Serviço: |  |  |  | 0.18
[7 empty] | VALOR: |  |  |  | 19.98
1107892 Concreto fck = 20 MPa - confecção em betoneira e lançamento manual - areia e brita comerciais (m³)
EQUIPAMENTOS |  |  | QUANT |  | UTILIZAÇÃO |  | CUSTO OPERACIONAL |  |  |  | CUSTO HORÁRIO
[5 empty] | PROD | IMPR | PROD |  | IMPR
E9010 | Balança plataforma digital à bateria, com mesa de 75 x 75 cm e capacidade de 500 kg |  | 1 |  | 1 | 0 | 1.3987 |  | 0.9396 |  | 1.3987
E9519 | Betoneira com motor a gasolina com capacidade de 600 l - 10 kW |  | 1 |  | 1 | 0 | 44.9653 |  | 26.277 |  | 44.9653
E9071 | Transportador manual carrinho de mão com capacidade de 80 l |  | 4 |  | 0.9 | 0.1 | 0.8018 |  | 0.5451 |  | 3.1044
E9064 | Transportador manual gerica com capacidade de 180 l |  | 3 |  | 0.41 | 0.59 | 1.6966 |  | 1.1534 |  | 4.1283
[7 empty] | TOTAL EQUIPAMENTOS: |  |  |  | 53.5967
MÃO DE OBRA | [5 empty] | UNID | CONSUMO |  | SALÁRIO HORA |  | CUSTO HORÁRIO
P9821 | Pedreiro |  |  |  |  | h | 1 |  | 22.1954 |  | 22.1954
P9824 | Servente |  |  |  |  | h | 9 |  | 18.4068 |  | 165.6612
[7 empty] | TOTAL MÃO DE OBRA: |  |  |  | 187.8566
[7 empty] | Custo Horário da Execução: |  |  |  | 241.4533
[7 empty] | Produção da Equipe: |  |  |  | 3.929
[7 empty] | Custo Unitário da Execução: |  |  |  | 61.45
MATERIAIS | [5 empty] | UNID | CONSUMO |  | VALOR UNITÁRIO |  | CUSTO UNITÁRIO
M0030 | Aditivo plastificante e retardador de pega para concreto e argamassa |  |  |  |  | kg | 0.84646 |  | 6.3162 |  | 5.3464
M0082 | Areia média lavada |  |  |  |  | m³ | 0.63334 |  | 124.7901 |  | 79.0346
M0191 | Brita 1 |  |  |  |  | m³ | 0.36754 |  | 147.6473 |  | 54.2663
M0192 | Brita 2 |  |  |  |  | m³ | 0.36754 |  | 143.4473 |  | 52.7226
M0424 | Cimento Portland CP II - 32 - saco |  |  |  |  | kg | 282.1521 |  | 0.5288 |  | 149.202
[7 empty] | TOTAL MATERIAIS: |  |  |  | 340.5719
TRANSPORTE - TEMPO FIXO |  |  | UNIDADE |  | CODIGO |  | CONSUMO |  | PREÇO UNITÁRIO |  | CUSTO UNITÁRIO
M0030 | Aditivo plastificante e retardador de pega para concreto e argamassa (Caminhão carroceria com capacidade de 15 t - 188 kW) |  | t |  | 5914655 |  | 0.00085 |  | 31.5 |  | 0.0268
M0082 | Areia média lavada (Caminhão basculante com capacidade de 10 m³ - 188 kW) |  | t |  | 5914647 |  | 0.95001 |  | 1.69 |  | 1.6055
M0191 | Brita 1 (Caminhão basculante com capacidade de 10 m³ - 188 kW) |  | t |  | 5914647 |  | 0.55131 |  | 1.69 |  | 0.9317
M0192 | Brita 2 (Caminhão basculante com capacidade de 10 m³ - 188 kW) |  | t |  | 5914647 |  | 0.55131 |  | 1.69 |  | 0.9317
M0424 | Cimento Portland CP II - 32 - saco (Caminhão carroceria com capacidade de 15 t - 188 kW) |  | t |  | 5914655 |  | 0.28215 |  | 31.5 |  | 8.8877
[7 empty] | TRANSPORTE - TEMPO FIXO: |  |  |  | 12.3834
MOMENTO DE TRANSPORTE |  | UND | QUANTIDADE |  | LN |  | RP |  | P |  | CUSTO UNITÁRIO
[5 empty] | DMT | R$ | DMT | R$ | DMT | R$
M0030 | Aditivo plastificante e retardador de pega para concreto e argamassa (Caminhão carroceria com capacidade de 15 t - 188 kW) | tkm | 0.00085 |  | 0 | 1.07 | 0 | 0.86 | 0 | 0.7 | 0
M0082 | Areia média lavada (Caminhão basculante com capacidade de 10 m³ - 188 kW) | tkm | 0.95001 |  | 0 | 1.16 | 0 | 0.93 | 0 | 0.76 | 0
M0191 | Brita 1 (Caminhão basculante com capacidade de 10 m³ - 188 kW) | tkm | 0.55131 |  | 0 | 1.16 | 0 | 0.93 | 0 | 0.76 | 0
M0192 | Brita 2 (Caminhão basculante com capacidade de 10 m³ - 188 kW) | tkm | 0.55131 |  | 0 | 1.16 | 0 | 0.93 | 0 | 0.76 | 0
M0424 | Cimento Portland CP II - 32 - saco (Caminhão carroceria com capacidade de 15 t - 188 kW) | tkm | 0.28215 |  | 0 | 1.07 | 0 | 0.86 | 0 | 0.7 | 0
[7 empty] | MOMENTO DE TRANSPORTE: |  |  |  | 0
[7 empty] | Custo Direto Total: |  |  |  | 414.4053
[7 empty] | VALOR: |  |  |  | 414.41
88261 CARPINTEIRO DE ESQUADRIA COM ENCARGOS COMPLEMENTARES (H)
Encargos Complementares |  |  |  | FONTE |  | UNID | COEFICIENTE |  | PREÇO UNITÁRIO |  | TOTAL
00037370 | ALIMENTACAO - HORISTA (COLETADO CAIXA - ENCARGOS COMPLEMENTARES) |  |  | SINAPI |  | H | 1 |  | 1.64 |  | 1.64
00043483 | EPI - FAMILIA CARPINTEIRO DE FORMAS - HORISTA (ENCARGOS COMPLEMENTARES - COLETADO CAIXA) |  |  | SINAPI |  | H | 1 |  | 1.34 |  | 1.34
00037372 | EXAMES - HORISTA (COLETADO CAIXA - ENCARGOS COMPLEMENTARES) |  |  | SINAPI |  | H | 1 |  | 1.14 |  | 1.14
00043459 | FERRAMENTAS - FAMILIA CARPINTEIRO DE FORMAS - HORISTA (ENCARGOS COMPLEMENTARES - COLETADO CAIXA) |  |  | SINAPI |  | H | 1 |  | 0.49 |  | 0.49
00037373 | SEGURO - HORISTA (COLETADO CAIXA - ENCARGOS COMPLEMENTARES) |  |  | SINAPI |  | H | 1 |  | 0.07 |  | 0.07
00037371 | TRANSPORTE - HORISTA (COLETADO CAIXA - ENCARGOS COMPLEMENTARES) |  |  | SINAPI |  | H | 1 |  | 0.48 |  | 0.48
[7 empty] | TOTAL Encargos Complementares: |  |  |  | 5.16
Mão de Obra |  |  |  | FONTE |  | UNID | COEFICIENTE |  | PREÇO UNITÁRIO |  | TOTAL
00001214 | CARPINTEIRO DE ESQUADRIAS (HORISTA) |  |  | SINAPI |  | H | 1 |  | 16.61 |  | 16.61
[7 empty] | TOTAL Mão de Obra: |  |  |  | 16.61
Serviço |  |  |  | FONTE |  | UNID | COEFICIENTE |  | PREÇO UNITÁRIO |  | TOTAL
95329 | CURSO DE CAPACITAÇÃO PARA CARPINTEIRO DE ESQUADRIA (ENCARGOS COMPLEMENTARES) - HORISTA |  |  | SINAPI |  | H | 1 |  | 0.25 |  | 0.25
[7 empty] | TOTAL Serviço: |  |  |  | 0.25
[7 empty] | VALOR: |  |  |  | 22.02
90279 GRAUTE FGK=20 MPA; TRAÇO 1:0,04:1,8:2,1 (EM MASSA SECA DE CIMENTO/ CAL/ AREIA GROSSA/ BRITA 0) - PREPARO MECÂNICO COM BETONEIRA 400 L. AF_09/2021 (M3)
Equipamento Custo Horário |  |  |  | FONTE |  | UNID | COEFICIENTE |  | PREÇO UNITÁRIO |  | TOTAL
88831 | BETONEIRA CAPACIDADE NOMINAL DE 400 L, CAPACIDADE DE MISTURA 280 L, MOTOR ELÉTRICO TRIFÁSICO POTÊNCIA DE 2 CV, SEM CARREGADOR - CHI DIURNO. AF_05/2023 |  |  | SINAPI |  | CHI | 0.4931 |  | 0.35 |  | 0.17
88830 | BETONEIRA CAPACIDADE NOMINAL DE 400 L, CAPACIDADE DE MISTURA 280 L, MOTOR ELÉTRICO TRIFÁSICO POTÊNCIA DE 2 CV, SEM CARREGADOR - CHP DIURNO. AF_05/2023 |  |  | SINAPI |  | CHP | 1.1138 |  | 1.95 |  | 2.17
[7 empty] | TOTAL Equipamento Custo Horário: |  |  |  | 2.34
Material |  |  |  | FONTE |  | UNID | COEFICIENTE |  | PREÇO UNITÁRIO |  | TOTAL
00000367 | AREIA GROSSA - POSTO JAZIDA/FORNECEDOR (RETIRADO NA JAZIDA, SEM TRANSPORTE) |  |  | SINAPI |  | M3 | 0.6302 |  | 96.24 |  | 60.65
00001106 | CAL HIDRATADA CH-I PARA ARGAMASSAS |  |  | SINAPI |  | KG | 15.1255 |  | 1.13 |  | 17.09
00001379 | CIMENTO PORTLAND COMPOSTO CP II-32 |  |  | SINAPI |  | KG | 420.1527 |  | 0.77 |  | 323.51
00004720 | PEDRA BRITADA N. 0, OU PEDRISCO (4,8 A 9,5 MM) POSTO PEDREIRA/FORNECEDOR, SEM FRETE |  |  | SINAPI |  | M3 | 0.5882 |  | 89 |  | 52.34
[7 empty] | TOTAL Material: |  |  |  | 453.59
Mão de Obra com Encargos Complementares |  |  |  | FONTE |  | UNID | COEFICIENTE |  | PREÇO UNITÁRIO |  | TOTAL
88377 | OPERADOR DE BETONEIRA ESTACIONÁRIA/MISTURADOR COM ENCARGOS COMPLEMENTARES |  |  | SINAPI |  | H | 1.6069 |  | 16.74 |  | 26.89
88316 | SERVENTE COM ENCARGOS COMPLEMENTARES |  |  | SINAPI |  | H | 2.5492 |  | 18.34 |  | 46.75
[7 empty] | TOTAL Mão de Obra com Encargos Complementares: |  |  |  | 73.64
[7 empty] | VALOR: |  |  |  | 529.57
96393 USINAGEM DE BRITA GRADUADA SIMPLES. AF_03/2020 (M3)
Equipamento Custo Horário |  |  |  | FONTE |  | UNID | COEFICIENTE |  | PREÇO UNITÁRIO |  | TOTAL
93427 | GRUPO GERADOR ESTACIONÁRIO, POTÊNCIA 150 KVA, MOTOR A DIESEL- CHP DIURNO. AF_03/2016 |  |  | SINAPI |  | CHP | 0.0063 |  | 136.75 |  | 0.86
5942 | PÁ CARREGADEIRA SOBRE RODAS, POTÊNCIA LÍQUIDA 128 HP, CAPACIDADE DA CAÇAMBA 1,7 A 2,8 M3, PESO OPERACIONAL 11632 KG - CHI DIURNO. AF_06/2014 |  |  | SINAPI |  | CHI | 0.0042 |  | 59.55 |  | 0.25
5940 | PÁ CARREGADEIRA SOBRE RODAS, POTÊNCIA LÍQUIDA 128 HP, CAPACIDADE DA CAÇAMBA 1,7 A 2,8 M3, PESO OPERACIONAL 11632 KG - CHP DIURNO. AF_06/2014 |  |  | SINAPI |  | CHP | 0.012 |  | 159.45 |  | 1.91
95122 | USINA MISTURADORA DE SOLOS, CAPACIDADE DE 200 A 500 TON/H, POTENCIA 75KW - CHI DIURNO. AF_07/2016 |  |  | SINAPI |  | CHI | 0.0018 |  | 154.75 |  | 0.27
95121 | USINA MISTURADORA DE SOLOS, CAPACIDADE DE 200 A 500 TON/H, POTENCIA 75KW - CHP DIURNO. AF_07/2016 |  |  | SINAPI |  | CHP | 0.0063 |  | 277.82 |  | 1.75
[7 empty] | TOTAL Equipamento Custo Horário: |  |  |  | 5.04
Material |  |  |  | FONTE |  | UNID | COEFICIENTE |  | PREÇO UNITÁRIO |  | TOTAL
00004720 | PEDRA BRITADA N. 0, OU PEDRISCO (4,8 A 9,5 MM) POSTO PEDREIRA/FORNECEDOR, SEM FRETE |  |  | SINAPI |  | M3 | 0.5308 |  | 89 |  | 47.24
00004721 | PEDRA BRITADA N. 1 (9,5 a 19 MM) POSTO PEDREIRA/FORNECEDOR, SEM FRETE |  |  | SINAPI |  | M3 | 0.147 |  | 77.09 |  | 11.33
00004718 | PEDRA BRITADA N. 2 (19 A 38 MM) POSTO PEDREIRA/FORNECEDOR, SEM FRETE |  |  | SINAPI |  | M3 | 0.2606 |  | 77.5 |  | 20.19
00004741 | PO DE PEDRA (POSTO PEDREIRA/FORNECEDOR, SEM FRETE) |  |  | SINAPI |  | M3 | 0.5283 |  | 72.82 |  | 38.47
[7 empty] | TOTAL Material: |  |  |  | 117.23
Mão de Obra com Encargos Complementares |  |  |  | FONTE |  | UNID | COEFICIENTE |  | PREÇO UNITÁRIO |  | TOTAL
90776 | ENCARREGADO GERAL COM ENCARGOS COMPLEMENTARES |  |  | SINAPI |  | H | 0.0081 |  | 24.99 |  | 0.2
88316 | SERVENTE COM ENCARGOS COMPLEMENTARES |  |  | SINAPI |  | H | 0.0162 |  | 18.34 |  | 0.29
[7 empty] | TOTAL Mão de Obra com Encargos Complementares: |  |  |  | 0.49
[7 empty] | VALOR: |  |  |  | 122.76
86879 VÁLVULA EM PLÁSTICO 1? PARA PIA, TANQUE OU LAVATÓRIO, COM OU SEM LADRÃO - FORNECIMENTO E INSTALAÇÃO. AF_01/2020 (UN)
Material |  |  |  | FONTE |  | UNID | COEFICIENTE |  | PREÇO UNITÁRIO |  | TOTAL
00003146 | FITA VEDA ROSCA EM ROLOS DE 18 MM X 10 M (L X C) |  |  | SINAPI |  | UN | 0.0332 |  | 2.84 |  | 0.09
00006153 | VALVULA EM PLASTICO BRANCO PARA TANQUE OU LAVATORIO 1 ", SEM UNHO E SEM LADRAO |  |  | SINAPI |  | UN | 1 |  | 4.97 |  | 4.97
[7 empty] | TOTAL Material: |  |  |  | 5.06
Mão de Obra com Encargos Complementares |  |  |  | FONTE |  | UNID | COEFICIENTE |  | PREÇO UNITÁRIO |  | TOTAL
88267 | ENCANADOR OU BOMBEIRO HIDRÁULICO COM ENCARGOS COMPLEMENTARES |  |  | SINAPI |  | H | 0.1232 |  | 27.09 |  | 3.33
88316 | SERVENTE COM ENCARGOS COMPLEMENTARES |  |  | SINAPI |  | H | 0.0388 |  | 18.34 |  | 0.71
[7 empty] | TOTAL Mão de Obra com Encargos Complementares: |  |  |  | 4.04
[7 empty] | VALOR: |  |  |  | 9.1
89035 TRATOR DE PNEUS, POTÊNCIA 85 CV, TRAÇÃO 4X4, PESO COM LASTRO DE 4.675 KG - CHP DIURNO. AF_06/2014 (CHP)
Mão de Obra com Encargos Complementares |  |  |  | FONTE |  | UNID | COEFICIENTE |  | PREÇO UNITÁRIO |  | TOTAL
88324 | TRATORISTA COM ENCARGOS COMPLEMENTARES |  |  | SINAPI |  | H | 1 |  | 21.14 |  | 21.14
[7 empty] | TOTAL Mão de Obra com Encargos Complementares: |  |  |  | 21.14
Serviço |  |  |  | FONTE |  | UNID | COEFICIENTE |  | PREÇO UNITÁRIO |  | TOTAL
89033 | TRATOR DE PNEUS, POTÊNCIA 85 CV, TRAÇÃO 4X4, PESO COM LASTRO DE 4.675 KG - DEPRECIAÇÃO. AF_06/2014 |  |  | SINAPI |  | H | 1 |  | 14.46 |  | 14.46
89034 | TRATOR DE PNEUS, POTÊNCIA 85 CV, TRAÇÃO 4X4, PESO COM LASTRO DE 4.675 KG - JUROS. AF_06/2014 |  |  | SINAPI |  | H | 1 |  | 2 |  | 2
5714 | TRATOR DE PNEUS, POTÊNCIA 85 CV, TRAÇÃO 4X4, PESO COM LASTRO DE 4.675 KG - MANUTENÇÃO. AF_06/2014 |  |  | SINAPI |  | H | 1 |  | 15.81 |  | 15.81
5715 | TRATOR DE PNEUS, POTÊNCIA 85 CV, TRAÇÃO 4X4, PESO COM LASTRO DE 4.675 KG - MATERIAIS NA OPERAÇÃO. AF_06/2014 |  |  | SINAPI |  | H | 1 |  | 52.92 |  | 52.92
[7 empty] | TOTAL Serviço: |  |  |  | 85.19
[7 empty] | VALOR: |  |  |  | 106.33
89362 JOELHO 90 GRAUS, PVC, SOLDÁVEL, DN 25MM, INSTALADO EM RAMAL OU SUB-RAMAL DE ÁGUA - FORNECIMENTO E INSTALAÇÃO. AF_06/2022 (UN)
Material |  |  |  | FONTE |  | UNID | COEFICIENTE |  | PREÇO UNITÁRIO |  | TOTAL
00000122 | ADESIVO PLASTICO PARA PVC, FRASCO COM *850* GR |  |  | SINAPI |  | UN | 0.0071 |  | 53.86 |  | 0.38
00003529 | JOELHO PVC, SOLDAVEL, 90 GRAUS, 25 MM, COR MARROM, PARA AGUA FRIA PREDIAL |  |  | SINAPI |  | UN | 1 |  | 0.84 |  | 0.84
00038383 | LIXA D'AGUA EM FOLHA, GRAO 100 |  |  | SINAPI |  | UN | 0.0338 |  | 1.82 |  | 0.06
00020083 | SOLUCAO PREPARADORA / LIMPADORA PARA PVC, FRASCO COM 1000 CM3 |  |  | SINAPI |  | UN | 0.008 |  | 61.02 |  | 0.48
[7 empty] | TOTAL Material: |  |  |  | 1.76
Mão de Obra com Encargos Complementares |  |  |  | FONTE |  | UNID | COEFICIENTE |  | PREÇO UNITÁRIO |  | TOTAL
88248 | AUXILIAR DE ENCANADOR OU BOMBEIRO HIDRÁULICO COM ENCARGOS COMPLEMENTARES |  |  | SINAPI |  | H | 0.152 |  | 18.25 |  | 2.77
88267 | ENCANADOR OU BOMBEIRO HIDRÁULICO COM ENCARGOS COMPLEMENTARES |  |  | SINAPI |  | H | 0.152 |  | 27.09 |  | 4.11
[7 empty] | TOTAL Mão de Obra com Encargos Complementares: |  |  |  | 6.88
[7 empty] | VALOR: |  |  |  | 8.64
89241 VIBROACABADORA DE ASFALTO SOBRE ESTEIRAS, LARGURA DE PAVIMENTAÇÃO 1,90 M A 5,30 M, POTÊNCIA 105 HP CAPACIDADE 450 T/H - JUROS. AF_11/2014 (H)
Equipamento |  |  |  | FONTE |  | UNID | COEFICIENTE |  | PREÇO UNITÁRIO |  | TOTAL
00010488 | VIBROACABADORA DE ASFALTO SOBRE ESTEIRAS, LARG. PAVIMENT. 1,90 A 5,3 M, POT. 78 KW/105 HP, CAP. 450 T/H |  |  | SINAPI |  | UN | 7.2e-06 |  | 2343303 |  | 16.87
[7 empty] | TOTAL Equipamento: |  |  |  | 16.87
[7 empty] | VALOR: |  |  |  | 16.87
5934 MOTONIVELADORA POTÊNCIA BÁSICA LÍQUIDA (PRIMEIRA MARCHA) 125 HP, PESO BRUTO 13032 KG, LARGURA DA LÂMINA DE 3,7 M - CHI DIURNO. AF_06/2014 (CHI)
Mão de Obra com Encargos Complementares |  |  |  | FONTE |  | UNID | COEFICIENTE |  | PREÇO UNITÁRIO |  | TOTAL
88300 | OPERADOR DE MOTONIVELADORA COM ENCARGOS COMPLEMENTARES |  |  | SINAPI |  | H | 1 |  | 24.18 |  | 24.18
[7 empty] | TOTAL Mão de Obra com Encargos Complementares: |  |  |  | 24.18
Serviço |  |  |  | FONTE |  | UNID | COEFICIENTE |  | PREÇO UNITÁRIO |  | TOTAL
89228 | MOTONIVELADORA POTÊNCIA BÁSICA LÍQUIDA (PRIMEIRA MARCHA) 125 HP, PESO BRUTO 13032 KG, LARGURA DA LÂMINA DE 3,7 M - DEPRECIAÇÃO. AF_06/2014 |  |  | SINAPI |  | H | 1 |  | 44.4 |  | 44.4
89229 | MOTONIVELADORA POTÊNCIA BÁSICA LÍQUIDA (PRIMEIRA MARCHA) 125 HP, PESO BRUTO 13032 KG, LARGURA DA LÂMINA DE 3,7 M - JUROS. AF_06/2014 |  |  | SINAPI |  | H | 1 |  | 7.99 |  | 7.99
[7 empty] | TOTAL Serviço: |  |  |  | 52.39
[7 empty] | VALOR: |  |  |  | 76.57
87292 ARGAMASSA TRAÇO 1:2:8 (EM VOLUME DE CIMENTO, CAL E AREIA MÉDIA ÚMIDA) PARA EMBOÇO/MASSA ÚNICA/ASSENTAMENTO DE ALVENARIA DE VEDAÇÃO, PREPARO MECÂNICO COM BETONEIRA 400 L. AF_08/2019 (M3)
Equipamento Custo Horário |  |  |  | FONTE |  | UNID | COEFICIENTE |  | PREÇO UNITÁRIO |  | TOTAL
88831 | BETONEIRA CAPACIDADE NOMINAL DE 400 L, CAPACIDADE DE MISTURA 280 L, MOTOR ELÉTRICO TRIFÁSICO POTÊNCIA DE 2 CV, SEM CARREGADOR - CHI DIURNO. AF_05/2023 |  |  | SINAPI |  | CHI | 3.45 |  | 0.35 |  | 1.2
88830 | BETONEIRA CAPACIDADE NOMINAL DE 400 L, CAPACIDADE DE MISTURA 280 L, MOTOR ELÉTRICO TRIFÁSICO POTÊNCIA DE 2 CV, SEM CARREGADOR - CHP DIURNO. AF_05/2023 |  |  | SINAPI |  | CHP | 1.05 |  | 1.95 |  | 2.04
[7 empty] | TOTAL Equipamento Custo Horário: |  |  |  | 3.24
Material |  |  |  | FONTE |  | UNID | COEFICIENTE |  | PREÇO UNITÁRIO |  | TOTAL
00000370 | AREIA MEDIA - POSTO JAZIDA/FORNECEDOR (RETIRADO NA JAZIDA, SEM TRANSPORTE) |  |  | SINAPI |  | M3 | 1.16 |  | 95 |  | 110.2
00001106 | CAL HIDRATADA CH-I PARA ARGAMASSAS |  |  | SINAPI |  | KG | 174.1 |  | 1.13 |  | 196.73
00001379 | CIMENTO PORTLAND COMPOSTO CP II-32 |  |  | SINAPI |  | KG | 195.86 |  | 0.77 |  | 150.81
[7 empty] | TOTAL Material: |  |  |  | 457.74
Mão de Obra com Encargos Complementares |  |  |  | FONTE |  | UNID | COEFICIENTE |  | PREÇO UNITÁRIO |  | TOTAL
88377 | OPERADOR DE BETONEIRA ESTACIONÁRIA/MISTURADOR COM ENCARGOS COMPLEMENTARES |  |  | SINAPI |  | H | 4.5 |  | 16.74 |  | 75.33
[7 empty] | TOTAL Mão de Obra com Encargos Complementares: |  |  |  | 75.33
[7 empty] | VALOR: |  |  |  | 536.31
92543 TRAMA DE MADEIRA COMPOSTA POR TERÇAS PARA TELHADOS DE ATÉ 2 ÁGUAS PARA TELHA ONDULADA DE FIBROCIMENTO, METÁLICA, PLÁSTICA OU TERMOACÚSTICA, INCLUSO TRANSPORTE VERTICAL. AF_07/2019 (M2)
Equipamento Custo Horário |  |  |  | FONTE |  | UNID | COEFICIENTE |  | PREÇO UNITÁRIO |  | TOTAL
93282 | GUINCHO ELÉTRICO DE COLUNA, CAPACIDADE 400 KG, COM MOTO FREIO, MOTOR TRIFÁSICO DE 1,25 CV - CHI DIURNO. AF_03/2016 |  |  | SINAPI |  | CHI | 0.0064 |  | 16.94 |  | 0.1
93281 | GUINCHO ELÉTRICO DE COLUNA, CAPACIDADE 400 KG, COM MOTO FREIO, MOTOR TRIFÁSICO DE 1,25 CV - CHP DIURNO. AF_03/2016 |  |  | SINAPI |  | CHP | 0.0046 |  | 18 |  | 0.08
[7 empty] | TOTAL Equipamento Custo Horário: |  |  |  | 0.18
Material |  |  |  | FONTE |  | UNID | COEFICIENTE |  | PREÇO UNITÁRIO |  | TOTAL
00040568 | PREGO DE ACO POLIDO COM CABECA 22 X 48 (4 1/4 X 5) |  |  | SINAPI |  | KG | 0.03 |  | 23.57 |  | 0.7
00004425 | VIGA NAO APARELHADA *6 X 12* CM, EM MACARANDUBA, ANGELIM OU EQUIVALENTE DA REGIAO - BRUTA |  |  | SINAPI |  | M | 0.634 |  | 20.79 |  | 13.18
[7 empty] | TOTAL Material: |  |  |  | 13.88
Mão de Obra com Encargos Complementares |  |  |  | FONTE |  | UNID | COEFICIENTE |  | PREÇO UNITÁRIO |  | TOTAL
88239 | AJUDANTE DE CARPINTEIRO COM ENCARGOS COMPLEMENTARES |  |  | SINAPI |  | H | 0.065 |  | 18.7 |  | 1.21
88262 | CARPINTEIRO DE FORMAS COM ENCARGOS COMPLEMENTARES |  |  | SINAPI |  | H | 0.118 |  | 22.81 |  | 2.69
[7 empty] | TOTAL Mão de Obra com Encargos Complementares: |  |  |  | 3.9
[7 empty] | VALOR: |  |  |  | 17.96
88828 BETONEIRA CAPACIDADE NOMINAL DE 400 L, CAPACIDADE DE MISTURA 280 L, MOTOR ELÉTRICO TRIFÁSICO POTÊNCIA DE 2 CV, SEM CARREGADOR - MANUTENÇÃO. AF_05/2023 (H)
Equipamento |  |  |  | FONTE |  | UNID | COEFICIENTE |  | PREÇO UNITÁRIO |  | TOTAL
00010535 | BETONEIRA CAPACIDADE NOMINAL 400 L, CAPACIDADE DE MISTURA 280 L, MOTOR ELETRICO TRIFASICO 220/380 V POTENCIA 2 CV, SEM CARREGADOR |  |  | SINAPI |  | UN | 7e-05 |  | 5084.95 |  | 0.35
[7 empty] | TOTAL Equipamento: |  |  |  | 0.35
[7 empty] | VALOR: |  |  |  | 0.35
5849 TRATOR DE ESTEIRAS, POTÊNCIA 170 HP, PESO OPERACIONAL 19 T, CAÇAMBA 5,2 M3 - CHI DIURNO. AF_06/2014 (CHI)
Mão de Obra com Encargos Complementares |  |  |  | FONTE |  | UNID | COEFICIENTE |  | PREÇO UNITÁRIO |  | TOTAL
88324 | TRATORISTA COM ENCARGOS COMPLEMENTARES |  |  | SINAPI |  | H | 1 |  | 21.14 |  | 21.14
[7 empty] | TOTAL Mão de Obra com Encargos Complementares: |  |  |  | 21.14
Serviço |  |  |  | FONTE |  | UNID | COEFICIENTE |  | PREÇO UNITÁRIO |  | TOTAL
89017 | TRATOR DE ESTEIRAS, POTÊNCIA 170 HP, PESO OPERACIONAL 19 T, CAÇAMBA 5,2 M3 - DEPRECIAÇÃO. AF_06/2014 |  |  | SINAPI |  | H | 1 |  | 38.32 |  | 38.32
89018 | TRATOR DE ESTEIRAS, POTÊNCIA 170 HP, PESO OPERACIONAL 19 T, CAÇAMBA 5,2 M3 - JUROS. AF_06/2014 |  |  | SINAPI |  | H | 1 |  | 8.62 |  | 8.62
[7 empty] | TOTAL Serviço: |  |  |  | 46.94
[7 empty] | VALOR: |  |  |  | 68.08
5837 VIBROACABADORA DE ASFALTO SOBRE ESTEIRAS, LARGURA DE PAVIMENTAÇÃO 1,90 M A 5,30 M, POTÊNCIA 105 HP CAPACIDADE 450 T/H - CHI DIURNO. AF_11/2014 (CHI)
Mão de Obra com Encargos Complementares |  |  |  | FONTE |  | UNID | COEFICIENTE |  | PREÇO UNITÁRIO |  | TOTAL
88302 | OPERADOR DE PAVIMENTADORA COM ENCARGOS COMPLEMENTARES |  |  | SINAPI |  | H | 1 |  | 21.01 |  | 21.01
[7 empty] | TOTAL Mão de Obra com Encargos Complementares: |  |  |  | 21.01
Serviço |  |  |  | FONTE |  | UNID | COEFICIENTE |  | PREÇO UNITÁRIO |  | TOTAL
89240 | VIBROACABADORA DE ASFALTO SOBRE ESTEIRAS, LARGURA DE PAVIMENTAÇÃO 1,90 M A 5,30 M, POTÊNCIA 105 HP CAPACIDADE 450 T/H - DEPRECIAÇÃO. AF_11/2014 |  |  | SINAPI |  | H | 1 |  | 93.73 |  | 93.73
89241 | VIBROACABADORA DE ASFALTO SOBRE ESTEIRAS, LARGURA DE PAVIMENTAÇÃO 1,90 M A 5,30 M, POTÊNCIA 105 HP CAPACIDADE 450 T/H - JUROS. AF_11/2014 |  |  | SINAPI |  | H | 1 |  | 16.87 |  | 16.87
[7 empty] | TOTAL Serviço: |  |  |  | 110.6
[7 empty] | VALOR: |  |  |  | 131.61
5213414 Placa em aço nº 16 galvanizado com película retrorrefletiva tipo I + SI - confecção (m²)
EQUIPAMENTOS |  |  | QUANT |  | UTILIZAÇÃO |  | CUSTO OPERACIONAL |  |  |  | CUSTO HORÁRIO
[5 empty] | PROD | IMPR | PROD |  | IMPR
E9568 | Furadeira de impacto de 12,5 mm - 0,80 kW |  | 0.1506 |  | 1 | 0 | 0.2055 |  | 0.1363 |  | 0.030948
E9753 | Grupo gerador - 23 kVA |  | 0.48193 |  | 1 | 0 | 26.4464 |  | 5.4651 |  | 12.7453
E9623 | Máquina de bancada guilhotina - 4,00 kW |  | 0.2008 |  | 1 | 0 | 15.0217 |  | 9.5486 |  | 3.0164
E9622 | Máquina de bancada universal para corte de chapa - 1,50 kW |  | 0.48193 |  | 1 | 0 | 11.1733 |  | 7.1024 |  | 5.3847
[7 empty] | TOTAL EQUIPAMENTOS: |  |  |  | 21.1774
MÃO DE OBRA | [5 empty] | UNID | CONSUMO |  | SALÁRIO HORA |  | CUSTO HORÁRIO
P9801 | Ajudante |  |  |  |  | h | 2 |  | 18.5103 |  | 37.0206
P9830 | Montador |  |  |  |  | h | 1 |  | 28.4525 |  | 28.4525
P9823 | Serralheiro |  |  |  |  | h | 1 |  | 25.5977 |  | 25.5977
P9824 | Servente |  |  |  |  | h | 2 |  | 18.4068 |  | 36.8136
[7 empty] | TOTAL MÃO DE OBRA: |  |  |  | 127.8844
[7 empty] | Custo Horário da Execução: |  |  |  | 149.0618
[7 empty] | Produção da Equipe: |  |  |  | 4
[7 empty] | Custo Unitário da Execução: |  |  |  | 37.27
MATERIAIS | [5 empty] | UNID | CONSUMO |  | VALOR UNITÁRIO |  | CUSTO UNITÁRIO
M1367 | Chapa fina em aço galvanizado |  |  |  |  | kg | 11.775 |  | 12.9676 |  | 152.6935
M3229 | Película retrorrefletiva tipo I + SI (sinal impresso com película de sobreposição tipo V) |  |  |  |  | m² | 1 |  | 363.2619 |  | 363.2619
[7 empty] | TOTAL MATERIAIS: |  |  |  | 515.9554
SERVIÇOS | [5 empty] | UNID | CONSUMO |  | PREÇO UNITÁRIO |  | CUSTO UNITÁRIO
5212552 | Pintura eletrostática a pó com tinta poliéster em chapa de aço |  |  |  |  | m² | 1 |  | 16.44 |  | 16.44
[7 empty] | TOTAL SERVIÇOS: |  |  |  | 16.44
TRANSPORTE - TEMPO FIXO |  |  | UNIDADE |  | CODIGO |  | CONSUMO |  | PREÇO UNITÁRIO |  | CUSTO UNITÁRIO
M1367 | Chapa fina em aço galvanizado (Caminhão carroceria com capacidade de 15 t - 188 kW) |  | t |  | 5914333 |  | 0.01178 |  | 32.06 |  | 0.3777
M3229 | Película retrorrefletiva tipo I + SI (sinal impresso com película de sobreposição tipo V) (Caminhão carroceria com capacidade de 15 t - 188 kW) |  | t |  | 5914655 |  | 0.00044 |  | 31.5 |  | 0.0139
[7 empty] | TRANSPORTE - TEMPO FIXO: |  |  |  | 0.3916
MOMENTO DE TRANSPORTE |  | UND | QUANTIDADE |  | LN |  | RP |  | P |  | CUSTO UNITÁRIO
[5 empty] | DMT | R$ | DMT | R$ | DMT | R$
M1367 | Chapa fina em aço galvanizado (Caminhão carroceria com capacidade de 15 t - 188 kW) | tkm | 0.01178 |  | 0 | 1.07 | 0 | 0.86 | 0 | 0.7 | 0
M3229 | Película retrorrefletiva tipo I + SI (sinal impresso com película de sobreposição tipo V) (Caminhão carroceria com capacidade de 15 t - 188 kW) | tkm | 0.00044 |  | 0 | 1.07 | 0 | 0.86 | 0 | 0.7 | 0
[7 empty] | MOMENTO DE TRANSPORTE: |  |  |  | 0
[7 empty] | Custo Direto Total: |  |  |  | 570.057
[7 empty] | VALOR: |  |  |  | 570.05
S05158 Sinalização Diurna com Tela tapume em pvc - 10 usos (m)
Encargos Complementares |  |  |  | FONTE |  | UNID | COEFICIENTE |  | PREÇO UNITÁRIO |  | TOTAL
S10549 | Encargos Complementares - Servente |  |  | ORSE |  | h | 0.0833 |  | 3.81 |  | 0.32
[7 empty] | TOTAL Encargos Complementares: |  |  |  | 0.32
Material |  |  |  | FONTE |  | UNID | COEFICIENTE |  | PREÇO UNITÁRIO |  | TOTAL
I00080 | Aço CA-25 6,3 a 12,5 mm |  |  | ORSE |  | kg | 0.032 |  | 10.04 |  | 0.32
I00345S | Arame galvanizado 18 bwg, d = 1,24mm (0,009 kg/m) |  |  | ORSE |  | kg | 0.0096 |  | 34.8 |  | 0.33
I02185 | Tela de polietileno estirado para tapumes ( malha 80x40 e 65x40mm) h=1,20m |  |  | ORSE |  | m | 0.1 |  | 3.21 |  | 0.32
[7 empty] | TOTAL Material: |  |  |  | 0.97
Mão de Obra |  |  |  | FONTE |  | UNID | COEFICIENTE |  | PREÇO UNITÁRIO |  | TOTAL
I06111S | Servente de obras |  |  | ORSE |  | h | 0.0833 |  | 12.72 |  | 1.06
[7 empty] | TOTAL Mão de Obra: |  |  |  | 1.06
Serviço |  |  |  | FONTE |  | UNID | COEFICIENTE |  | PREÇO UNITÁRIO |  | TOTAL
S00095 | Concreto simples fabricado na obra, fck=13,5 mpa, lançado e adensado |  |  | ORSE |  | m3 | 0.0014 |  | 551.65 |  | 0.77
S00079 | Forma plana para fundações, em tábuas de pinho, 02 usos |  |  | ORSE |  | m2 | 0.012 |  | 129.92 |  | 1.56
[7 empty] | TOTAL Serviço: |  |  |  | 2.33
[7 empty] | VALOR: |  |  |  | 4.67
88298 OPERADOR DE MARTELETE OU MARTELETEIRO COM ENCARGOS COMPLEMENTARES (H)
Encargos Complementares |  |  |  | FONTE |  | UNID | COEFICIENTE |  | PREÇO UNITÁRIO |  | TOTAL
00037370 | ALIMENTACAO - HORISTA (COLETADO CAIXA - ENCARGOS COMPLEMENTARES) |  |  | SINAPI |  | H | 1 |  | 1.64 |  | 1.64
00043488 | EPI - FAMILIA OPERADOR ESCAVADEIRA - HORISTA (ENCARGOS COMPLEMENTARES - COLETADO CAIXA) |  |  | SINAPI |  | H | 1 |  | 0.82 |  | 0.82
00037372 | EXAMES - HORISTA (COLETADO CAIXA - ENCARGOS COMPLEMENTARES) |  |  | SINAPI |  | H | 1 |  | 1.14 |  | 1.14
00043464 | FERRAMENTAS - FAMILIA OPERADOR ESCAVADEIRA - HORISTA (ENCARGOS COMPLEMENTARES - COLETADO CAIXA) |  |  | SINAPI |  | H | 1 |  | 0.01 |  | 0.01
00037373 | SEGURO - HORISTA (COLETADO CAIXA - ENCARGOS COMPLEMENTARES) |  |  | SINAPI |  | H | 1 |  | 0.07 |  | 0.07
00037371 | TRANSPORTE - HORISTA (COLETADO CAIXA - ENCARGOS COMPLEMENTARES) |  |  | SINAPI |  | H | 1 |  | 0.48 |  | 0.48
[7 empty] | TOTAL Encargos Complementares: |  |  |  | 4.16
Mão de Obra |  |  |  | FONTE |  | UNID | COEFICIENTE |  | PREÇO UNITÁRIO |  | TOTAL
00004257 | OPERADOR DE MARTELETE OU MARTELETEIRO |  |  | SINAPI |  | H | 1 |  | 13.75 |  | 13.75
[7 empty] | TOTAL Mão de Obra: |  |  |  | 13.75
Serviço |  |  |  | FONTE |  | UNID | COEFICIENTE |  | PREÇO UNITÁRIO |  | TOTAL
95361 | CURSO DE CAPACITAÇÃO PARA OPERADOR DE MARTELETE OU MARTELETEIRO (ENCARGOS COMPLEMENTARES) - HORISTA |  |  | SINAPI |  | H | 1 |  | 0.11 |  | 0.11
[7 empty] | TOTAL Serviço: |  |  |  | 0.11
[7 empty] | VALOR: |  |  |  | 18.02
95390 CURSO DE CAPACITAÇÃO PARA JARDINEIRO (ENCARGOS COMPLEMENTARES) - HORISTA (H)
Mão de Obra |  |  |  | FONTE |  | UNID | COEFICIENTE |  | PREÇO UNITÁRIO |  | TOTAL
00044503 | JARDINEIRO (HORISTA) |  |  | SINAPI |  | H | 0.00534 |  | 12.5 |  | 0.06
[7 empty] | TOTAL Mão de Obra: |  |  |  | 0.06
[7 empty] | VALOR: |  |  |  | 0.06
93425 GRUPO GERADOR ESTACIONÁRIO, POTÊNCIA 150 KVA, MOTOR A DIESEL- MANUTENÇÃO. AF_03/2016 (H)
Equipamento |  |  |  | FONTE |  | UNID | COEFICIENTE |  | PREÇO UNITÁRIO |  | TOTAL
00036501 | GRUPO GERADOR ESTACIONARIO, POTENCIA 150 KVA, MOTOR DIESEL |  |  | SINAPI |  | UN | 3.57e-05 |  | 130883.56 |  | 4.67
[7 empty] | TOTAL Equipamento: |  |  |  | 4.67
[7 empty] | VALOR: |  |  |  | 4.67
95606 UMIDIFICAÇÃO DE MATERIAL PARA VALAS COM CAMINHÃO PIPA 10000L. AF_11/2016 (M3)
Equipamento Custo Horário |  |  |  | FONTE |  | UNID | COEFICIENTE |  | PREÇO UNITÁRIO |  | TOTAL
5903 | CAMINHÃO PIPA 10.000 L TRUCADO, PESO BRUTO TOTAL 23.000 KG, CARGA ÚTIL MÁXIMA 15.935 KG, DISTÂNCIA ENTRE EIXOS 4,8 M, POTÊNCIA 230 CV, INCLUSIVE TANQUE DE AÇO PARA TRANSPORTE DE ÁGUA - CHI DIURNO. AF_06/2014 |  |  | SINAPI |  | CHI | 0.003 |  | 62.43 |  | 0.18
5901 | CAMINHÃO PIPA 10.000 L TRUCADO, PESO BRUTO TOTAL 23.000 KG, CARGA ÚTIL MÁXIMA 15.935 KG, DISTÂNCIA ENTRE EIXOS 4,8 M, POTÊNCIA 230 CV, INCLUSIVE TANQUE DE AÇO PARA TRANSPORTE DE ÁGUA - CHP DIURNO. AF_06/2014 |  |  | SINAPI |  | CHP | 0.006 |  | 267.02 |  | 1.6
[7 empty] | TOTAL Equipamento Custo Horário: |  |  |  | 1.78
Mão de Obra com Encargos Complementares |  |  |  | FONTE |  | UNID | COEFICIENTE |  | PREÇO UNITÁRIO |  | TOTAL
88316 | SERVENTE COM ENCARGOS COMPLEMENTARES |  |  | SINAPI |  | H | 0.009 |  | 18.34 |  | 0.16
[7 empty] | TOTAL Mão de Obra com Encargos Complementares: |  |  |  | 0.16
[7 empty] | VALOR: |  |  |  | 1.94
90582 VIBRADOR DE IMERSÃO, DIÂMETRO DE PONTEIRA 45MM, MOTOR ELÉTRICO TRIFÁSICO POTÊNCIA DE 2 CV - DEPRECIAÇÃO. AF_06/2015 (H)
Equipamento |  |  |  | FONTE |  | UNID | COEFICIENTE |  | PREÇO UNITÁRIO |  | TOTAL
00013896 | VIBRADOR DE IMERSAO, DIAMETRO DA PONTEIRA DE *45* MM, COM MOTOR ELETRICO TRIFASICO DE 2 HP (2 CV) |  |  | SINAPI |  | UN | 0.000128 |  | 3139.8 |  | 0.4
[7 empty] | TOTAL Equipamento: |  |  |  | 0.4
[7 empty] | VALOR: |  |  |  | 0.4
91466 GUINDAUTO HIDRÁULICO, CAPACIDADE MÁXIMA DE CARGA 6200 KG, MOMENTO MÁXIMO DE CARGA 11,7 TM, ALCANCE MÁXIMO HORIZONTAL 9,70 M, INCLUSIVE CAMINHÃO TOCO PBT 16.000 KG, POTÊNCIA DE 189 CV - IMPOSTOS E SEGUROS. AF_08/2015 (H)
Equipamento |  |  |  | FONTE |  | UNID | COEFICIENTE |  | PREÇO UNITÁRIO |  | TOTAL
00037752 | CAMINHAO TOCO, PESO BRUTO TOTAL 16000 KG, CARGA UTIL MAXIMA 11030 KG, DISTANCIA ENTRE EIXOS 5,41 M, POTENCIA 185 CV (INCLUI CABINE E CHASSI, NAO INCLUI CARROCERIA) |  |  | SINAPI |  | UN | 5.7e-06 |  | 588651.54 |  | 3.35
00003363 | GUINDAUTO HIDRAULICO, CAPACIDADE MAXIMA DE CARGA 6200 KG, MOMENTO MAXIMO DE CARGA 11,7 TM , ALCANCE MAXIMO HORIZONTAL 9,70 M, PARA MONTAGEM SOBRE CHASSI DE CAMINHAO PBT MINIMO 13000 KG (INCLUI MONTAGEM, NAO INCLUI CAMINHAO) |  |  | SINAPI |  | UN | 5.8e-06 |  | 136200 |  | 0.78
[7 empty] | TOTAL Equipamento: |  |  |  | 4.13
[7 empty] | VALOR: |  |  |  | 4.13
88286 MOTORISTA OPERADOR DE MUNCK COM ENCARGOS COMPLEMENTARES (H)
Encargos Complementares |  |  |  | FONTE |  | UNID | COEFICIENTE |  | PREÇO UNITÁRIO |  | TOTAL
00037370 | ALIMENTACAO - HORISTA (COLETADO CAIXA - ENCARGOS COMPLEMENTARES) |  |  | SINAPI |  | H | 1 |  | 1.64 |  | 1.64
00043488 | EPI - FAMILIA OPERADOR ESCAVADEIRA - HORISTA (ENCARGOS COMPLEMENTARES - COLETADO CAIXA) |  |  | SINAPI |  | H | 1 |  | 0.82 |  | 0.82
00037372 | EXAMES - HORISTA (COLETADO CAIXA - ENCARGOS COMPLEMENTARES) |  |  | SINAPI |  | H | 1 |  | 1.14 |  | 1.14
00043464 | FERRAMENTAS - FAMILIA OPERADOR ESCAVADEIRA - HORISTA (ENCARGOS COMPLEMENTARES - COLETADO CAIXA) |  |  | SINAPI |  | H | 1 |  | 0.01 |  | 0.01
00037373 | SEGURO - HORISTA (COLETADO CAIXA - ENCARGOS COMPLEMENTARES) |  |  | SINAPI |  | H | 1 |  | 0.07 |  | 0.07
00037371 | TRANSPORTE - HORISTA (COLETADO CAIXA - ENCARGOS COMPLEMENTARES) |  |  | SINAPI |  | H | 1 |  | 0.48 |  | 0.48
[7 empty] | TOTAL Encargos Complementares: |  |  |  | 4.16
Mão de Obra |  |  |  | FONTE |  | UNID | COEFICIENTE |  | PREÇO UNITÁRIO |  | TOTAL
00004096 | MOTORISTA OPERADOR DE CAMINHAO COM MUNCK (HORISTA) |  |  | SINAPI |  | H | 1 |  | 19.62 |  | 19.62
[7 empty] | TOTAL Mão de Obra: |  |  |  | 19.62
Serviço |  |  |  | FONTE |  | UNID | COEFICIENTE |  | PREÇO UNITÁRIO |  | TOTAL
95351 | CURSO DE CAPACITAÇÃO PARA MOTORISTA OPERADOR DE MUNCK (ENCARGOS COMPLEMENTARES) - HORISTA |  |  | SINAPI |  | H | 1 |  | 0.33 |  | 0.33
[7 empty] | TOTAL Serviço: |  |  |  | 0.33
[7 empty] | VALOR: |  |  |  | 24.11
88262 CARPINTEIRO DE FORMAS COM ENCARGOS COMPLEMENTARES (H)
Encargos Complementares |  |  |  | FONTE |  | UNID | COEFICIENTE |  | PREÇO UNITÁRIO |  | TOTAL
00037370 | ALIMENTACAO - HORISTA (COLETADO CAIXA - ENCARGOS COMPLEMENTARES) |  |  | SINAPI |  | H | 1 |  | 1.64 |  | 1.64
00043483 | EPI - FAMILIA CARPINTEIRO DE FORMAS - HORISTA (ENCARGOS COMPLEMENTARES - COLETADO CAIXA) |  |  | SINAPI |  | H | 1 |  | 1.34 |  | 1.34
00037372 | EXAMES - HORISTA (COLETADO CAIXA - ENCARGOS COMPLEMENTARES) |  |  | SINAPI |  | H | 1 |  | 1.14 |  | 1.14
00043459 | FERRAMENTAS - FAMILIA CARPINTEIRO DE FORMAS - HORISTA (ENCARGOS COMPLEMENTARES - COLETADO CAIXA) |  |  | SINAPI |  | H | 1 |  | 0.49 |  | 0.49
00037373 | SEGURO - HORISTA (COLETADO CAIXA - ENCARGOS COMPLEMENTARES) |  |  | SINAPI |  | H | 1 |  | 0.07 |  | 0.07
00037371 | TRANSPORTE - HORISTA (COLETADO CAIXA - ENCARGOS COMPLEMENTARES) |  |  | SINAPI |  | H | 1 |  | 0.48 |  | 0.48
[7 empty] | TOTAL Encargos Complementares: |  |  |  | 5.16
Mão de Obra |  |  |  | FONTE |  | UNID | COEFICIENTE |  | PREÇO UNITÁRIO |  | TOTAL
00001213 | CARPINTEIRO DE FORMAS (HORISTA) |  |  | SINAPI |  | H | 1 |  | 17.44 |  | 17.44
[7 empty] | TOTAL Mão de Obra: |  |  |  | 17.44
Serviço |  |  |  | FONTE |  | UNID | COEFICIENTE |  | PREÇO UNITÁRIO |  | TOTAL
95330 | CURSO DE CAPACITAÇÃO PARA CARPINTEIRO DE FÔRMAS (ENCARGOS COMPLEMENTARES) - HORISTA |  |  | SINAPI |  | H | 1 |  | 0.21 |  | 0.21
[7 empty] | TOTAL Serviço: |  |  |  | 0.21
[7 empty] | VALOR: |  |  |  | 22.81
5914449 Transporte com caminhão carroceria de 15 t - rodovia em leito natural (tkm)
EQUIPAMENTOS |  |  | QUANT |  | UTILIZAÇÃO |  | CUSTO OPERACIONAL |  |  |  | CUSTO HORÁRIO
[5 empty] | PROD | IMPR | PROD |  | IMPR
E9592 | Caminhão carroceria com capacidade de 15 t - 188 kW |  | 1 |  | 1 | 0 | 262.5536 |  | 74.806 |  | 262.5536
[7 empty] | TOTAL EQUIPAMENTOS: |  |  |  | 262.5536
[7 empty] | Custo Horário da Execução: |  |  |  | 262.5536
[7 empty] | Produção da Equipe: |  |  |  | 248.59
[7 empty] | Custo Unitário da Execução: |  |  |  | 1.06
[7 empty] | Custo do FIC (0,01267): |  |  |  | 0.0135
[7 empty] | Custo Direto Total: |  |  |  | 1.0735
[7 empty] | VALOR: |  |  |  | 1.07
90583 VIBRADOR DE IMERSÃO, DIÂMETRO DE PONTEIRA 45MM, MOTOR ELÉTRICO TRIFÁSICO POTÊNCIA DE 2 CV - JUROS. AF_06/2015 (H)
Equipamento |  |  |  | FONTE |  | UNID | COEFICIENTE |  | PREÇO UNITÁRIO |  | TOTAL
00013896 | VIBRADOR DE IMERSAO, DIAMETRO DA PONTEIRA DE *45* MM, COM MOTOR ELETRICO TRIFASICO DE 2 HP (2 CV) |  |  | SINAPI |  | UN | 1.51e-05 |  | 3139.8 |  | 0.04
[7 empty] | TOTAL Equipamento: |  |  |  | 0.04
[7 empty] | VALOR: |  |  |  | 0.04
102234 PINTURA IMUNIZANTE PARA MADEIRA, 2 DEMÃOS. AF_01/2021 (M2)
Material |  |  |  | FONTE |  | UNID | COEFICIENTE |  | PREÇO UNITÁRIO |  | TOTAL
00007340 | IMUNIZANTE PARA MADEIRA, INCOLOR |  |  | SINAPI |  | L | 0.3257 |  | 41.02 |  | 13.36
[7 empty] | TOTAL Material: |  |  |  | 13.36
Mão de Obra com Encargos Complementares |  |  |  | FONTE |  | UNID | COEFICIENTE |  | PREÇO UNITÁRIO |  | TOTAL
88310 | PINTOR COM ENCARGOS COMPLEMENTARES |  |  | SINAPI |  | H | 0.4529 |  | 24.4 |  | 11.05
[7 empty] | TOTAL Mão de Obra com Encargos Complementares: |  |  |  | 11.05
[7 empty] | VALOR: |  |  |  | 24.41
89036 TRATOR DE PNEUS, POTÊNCIA 85 CV, TRAÇÃO 4X4, PESO COM LASTRO DE 4.675 KG - CHI DIURNO. AF_06/2014 (CHI)
Mão de Obra com Encargos Complementares |  |  |  | FONTE |  | UNID | COEFICIENTE |  | PREÇO UNITÁRIO |  | TOTAL
88324 | TRATORISTA COM ENCARGOS COMPLEMENTARES |  |  | SINAPI |  | H | 1 |  | 21.14 |  | 21.14
[7 empty] | TOTAL Mão de Obra com Encargos Complementares: |  |  |  | 21.14
Serviço |  |  |  | FONTE |  | UNID | COEFICIENTE |  | PREÇO UNITÁRIO |  | TOTAL
89033 | TRATOR DE PNEUS, POTÊNCIA 85 CV, TRAÇÃO 4X4, PESO COM LASTRO DE 4.675 KG - DEPRECIAÇÃO. AF_06/2014 |  |  | SINAPI |  | H | 1 |  | 14.46 |  | 14.46
89034 | TRATOR DE PNEUS, POTÊNCIA 85 CV, TRAÇÃO 4X4, PESO COM LASTRO DE 4.675 KG - JUROS. AF_06/2014 |  |  | SINAPI |  | H | 1 |  | 2 |  | 2
[7 empty] | TOTAL Serviço: |  |  |  | 16.46
[7 empty] | VALOR: |  |  |  | 37.6
5914655 Carga, manobra e descarga de materiais diversos em caminhão carroceria de 15 t - carga e descarga manuais (t)
EQUIPAMENTOS |  |  | QUANT |  | UTILIZAÇÃO |  | CUSTO OPERACIONAL |  |  |  | CUSTO HORÁRIO
[5 empty] | PROD | IMPR | PROD |  | IMPR
E9592 | Caminhão carroceria com capacidade de 15 t - 188 kW |  | 1 |  | 1 | 0 | 262.5536 |  | 74.806 |  | 262.5536
[7 empty] | TOTAL EQUIPAMENTOS: |  |  |  | 262.5536
MÃO DE OBRA | [5 empty] | UNID | CONSUMO |  | SALÁRIO HORA |  | CUSTO HORÁRIO
P9824 | Servente |  |  |  |  | h | 6 |  | 18.4068 |  | 110.4408
[7 empty] | TOTAL MÃO DE OBRA: |  |  |  | 110.4408
[7 empty] | Custo Horário da Execução: |  |  |  | 372.9944
[7 empty] | Produção da Equipe: |  |  |  | 11.84
[7 empty] | Custo Unitário da Execução: |  |  |  | 31.5
[7 empty] | Custo Direto Total: |  |  |  | 31.5
[7 empty] | VALOR: |  |  |  | 31.5
89351 REGISTRO DE PRESSÃO BRUTO, LATÃO, ROSCÁVEL, 3/4'' - FORNECIMENTO E INSTALAÇÃO. AF_08/2021 (UN)
Material |  |  |  | FONTE |  | UNID | COEFICIENTE |  | PREÇO UNITÁRIO |  | TOTAL
00003148 | FITA VEDA ROSCA EM ROLOS DE 18 MM X 50 M (L X C) |  |  | SINAPI |  | UN | 0.0106 |  | 10.47 |  | 0.11
00011753 | REGISTRO PRESSAO BRUTO EM LATAO FORJADO, BITOLA 3/4 " (REF 1400) |  |  | SINAPI |  | UN | 1 |  | 25.97 |  | 25.97
[7 empty] | TOTAL Material: |  |  |  | 26.08
Mão de Obra com Encargos Complementares |  |  |  | FONTE |  | UNID | COEFICIENTE |  | PREÇO UNITÁRIO |  | TOTAL
88248 | AUXILIAR DE ENCANADOR OU BOMBEIRO HIDRÁULICO COM ENCARGOS COMPLEMENTARES |  |  | SINAPI |  | H | 0.1102 |  | 18.25 |  | 2.01
88267 | ENCANADOR OU BOMBEIRO HIDRÁULICO COM ENCARGOS COMPLEMENTARES |  |  | SINAPI |  | H | 0.1102 |  | 27.09 |  | 2.98
[7 empty] | TOTAL Mão de Obra com Encargos Complementares: |  |  |  | 4.99
[7 empty] | VALOR: |  |  |  | 31.07
7059 CAMINHÃO BASCULANTE 6 M3 TOCO, PESO BRUTO TOTAL 16.000 KG, CARGA ÚTIL MÁXIMA 11.130 KG, DISTÂNCIA ENTRE EIXOS 5,36 M, POTÊNCIA 185 CV, INCLUSIVE CAÇAMBA METÁLICA - JUROS. AF_06/2014 (H)
Equipamento |  |  |  | FONTE |  | UNID | COEFICIENTE |  | PREÇO UNITÁRIO |  | TOTAL
00037733 | CACAMBA METALICA BASCULANTE COM CAPACIDADE DE 6 M3 (INCLUI MONTAGEM, NAO INCLUI CAMINHAO) |  |  | SINAPI |  | UN | 7.4e-06 |  | 56567.13 |  | 0.41
00037752 | CAMINHAO TOCO, PESO BRUTO TOTAL 16000 KG, CARGA UTIL MAXIMA 11030 KG, DISTANCIA ENTRE EIXOS 5,41 M, POTENCIA 185 CV (INCLUI CABINE E CHASSI, NAO INCLUI CARROCERIA) |  |  | SINAPI |  | UN | 7.2e-06 |  | 588651.54 |  | 4.23
[7 empty] | TOTAL Equipamento: |  |  |  | 4.64
[7 empty] | VALOR: |  |  |  | 4.64
96055 TRATOR DE PNEUS COM POTÊNCIA DE 85 CV, TRAÇÃO 4X4, COM VASSOURA MECÂNICA ACOPLADA - JUROS. AF_03/2017 (H)
Equipamento |  |  |  | FONTE |  | UNID | COEFICIENTE |  | PREÇO UNITÁRIO |  | TOTAL
00007640 | TRATOR DE PNEUS COM POTENCIA DE 85 CV, TRACAO 4 X 4, PESO COM LASTRO DE 4675 KG |  |  | SINAPI |  | UN | 7.4e-06 |  | 271345 |  | 2
00013726 | VASSOURA MECANICA REBOCAVEL COM ESCOVA CILINDRICA LARGURA UTIL DE VARRIMENTO = 2,44M |  |  | SINAPI |  | UN | 7.4e-06 |  | 73280.61 |  | 0.54
[7 empty] | TOTAL Equipamento: |  |  |  | 2.54
[7 empty] | VALOR: |  |  |  | 2.54
5921 GRADE DE DISCO REBOCÁVEL COM 20 DISCOS 24" X 6 MM COM PNEUS PARA TRANSPORTE - CHP DIURNO. AF_06/2014 (CHP)
Serviço |  |  |  | FONTE |  | UNID | COEFICIENTE |  | PREÇO UNITÁRIO |  | TOTAL
53840 | GRADE DE DISCO REBOCÁVEL COM 20 DISCOS 24" X 6 MM COM PNEUS PARA TRANSPORTE - DEPRECIAÇÃO. AF_06/2014 |  |  | SINAPI |  | H | 1 |  | 2.78 |  | 2.78
87026 | GRADE DE DISCO REBOCÁVEL COM 20 DISCOS 24" X 6 MM COM PNEUS PARA TRANSPORTE - JUROS. AF_06/2014 |  |  | SINAPI |  | H | 1 |  | 0.39 |  | 0.39
53841 | GRADE DE DISCO REBOCÁVEL COM 20 DISCOS 24" X 6 MM COM PNEUS PARA TRANSPORTE - MANUTENÇÃO. AF_06/2014 |  |  | SINAPI |  | H | 1 |  | 1.93 |  | 1.93
[7 empty] | TOTAL Serviço: |  |  |  | 5.1
[7 empty] | VALOR: |  |  |  | 5.1
92239 CAMINHÃO DE TRANSPORTE DE MATERIAL ASFÁLTICO 20.000 L, COM CAVALO MECÂNICO DE CAPACIDADE MÁXIMA DE TRAÇÃO COMBINADO DE 45.000 KG, POTÊNCIA 330 CV, INCLUSIVE TANQUE DE ASFALTO COM MAÇARICO - IMPOSTOS E SEGUROS. AF_12/2015 (H)
Equipamento |  |  |  | FONTE |  | UNID | COEFICIENTE |  | PREÇO UNITÁRIO |  | TOTAL
00037763 | CAVALO MECANICO TRACAO 4X2, PESO BRUTO TOTAL 16000 KG, CAPACIDADE MAXIMA DE TRACAO *45000* KG, DISTANCIA ENTRE EIXOS *3,56* M, POTENCIA *330* CV (INCLUI CABINE E CHASSI, NAO INCLUI SEMIRREBOQUE) |  |  | SINAPI |  | UN | 5.7e-06 |  | 642153.33 |  | 3.66
00025014 | TANQUE DE ASFALTO ESTACIONARIO COM MACARICO, CAPACIDADE 20.000 L |  |  | SINAPI |  | UN | 4.5e-06 |  | 116034.57 |  | 0.52
[7 empty] | TOTAL Equipamento: |  |  |  | 4.18
[7 empty] | VALOR: |  |  |  | 4.18
88829 BETONEIRA CAPACIDADE NOMINAL DE 400 L, CAPACIDADE DE MISTURA 280 L, MOTOR ELÉTRICO TRIFÁSICO POTÊNCIA DE 2 CV, SEM CARREGADOR - MATERIAIS NA OPERAÇÃO. AF_05/2023 (H)
Especiais |  |  |  | FONTE |  | UNID | COEFICIENTE |  | PREÇO UNITÁRIO |  | TOTAL
00002705 | ENERGIA ELETRICA ATE 2000 KWH INDUSTRIAL, SEM DEMANDA |  |  | SINAPI |  | KWH | 1.2512 |  | 1 |  | 1.25
[7 empty] | TOTAL Especiais: |  |  |  | 1.25
[7 empty] | VALOR: |  |  |  | 1.25
5715 TRATOR DE PNEUS, POTÊNCIA 85 CV, TRAÇÃO 4X4, PESO COM LASTRO DE 4.675 KG - MATERIAIS NA OPERAÇÃO. AF_06/2014 (H)
Material |  |  |  | FONTE |  | UNID | COEFICIENTE |  | PREÇO UNITÁRIO |  | TOTAL
00004221 | OLEO DIESEL COMBUSTIVEL COMUM |  |  | SINAPI |  | L | 11.26 |  | 4.7 |  | 52.92
[7 empty] | TOTAL Material: |  |  |  | 52.92
[7 empty] | VALOR: |  |  |  | 52.92
88392 MISTURADOR DE ARGAMASSA, EIXO HORIZONTAL, CAPACIDADE DE MISTURA 300 KG, MOTOR ELÉTRICO POTÊNCIA 5 CV - CHI DIURNO. AF_05/2023 (CHI)
Serviço |  |  |  | FONTE |  | UNID | COEFICIENTE |  | PREÇO UNITÁRIO |  | TOTAL
88387 | MISTURADOR DE ARGAMASSA, EIXO HORIZONTAL, CAPACIDADE DE MISTURA 300 KG, MOTOR ELÉTRICO POTÊNCIA 5 CV - DEPRECIAÇÃO. AF_05/2023 |  |  | SINAPI |  | H | 1 |  | 0.8 |  | 0.8
88389 | MISTURADOR DE ARGAMASSA, EIXO HORIZONTAL, CAPACIDADE DE MISTURA 300 KG, MOTOR ELÉTRICO POTÊNCIA 5 CV - JUROS. AF_05/2023 |  |  | SINAPI |  | H | 1 |  | 0.13 |  | 0.13
[7 empty] | TOTAL Serviço: |  |  |  | 0.93
[7 empty] | VALOR: |  |  |  | 0.93
95627 ROLO COMPACTADOR VIBRATORIO TANDEM, ACO LISO, POTENCIA 125 HP, PESO SEM/COM LASTRO 10,20/11,65 T, LARGURA DE TRABALHO 1,73 M - DEPRECIAÇÃO. AF_11/2016 (H)
Equipamento |  |  |  | FONTE |  | UNID | COEFICIENTE |  | PREÇO UNITÁRIO |  | TOTAL
00014626 | ROLO COMPACTADOR VIBRATORIO TANDEM, ACO LISO, POTENCIA 125 HP, PESO SEM/COM LASTRO 10,20/11,65 T, LARGURA DE TRABALHO 1,73 M |  |  | SINAPI |  | UN | 5.33e-05 |  | 882772.89 |  | 47.05
[7 empty] | TOTAL Equipamento: |  |  |  | 47.05
[7 empty] | VALOR: |  |  |  | 47.05
91467 GUINDAUTO HIDRÁULICO, CAPACIDADE MÁXIMA DE CARGA 6200 KG, MOMENTO MÁXIMO DE CARGA 11,7 TM, ALCANCE MÁXIMO HORIZONTAL 9,70 M, INCLUSIVE CAMINHÃO TOCO PBT 16.000 KG, POTÊNCIA DE 189 CV - MATERIAIS NA OPERAÇÃO. AF_08/2015 (H)
Material |  |  |  | FONTE |  | UNID | COEFICIENTE |  | PREÇO UNITÁRIO |  | TOTAL
00004221 | OLEO DIESEL COMBUSTIVEL COMUM |  |  | SINAPI |  | L | 26.43 |  | 4.7 |  | 124.22
[7 empty] | TOTAL Material: |  |  |  | 124.22
[7 empty] | VALOR: |  |  |  | 124.22
89709 RALO SIFONADO, PVC, DN 100 X 40 MM, JUNTA SOLDÁVEL, FORNECIDO E INSTALADO EM RAMAL DE DESCARGA OU EM RAMAL DE ESGOTO SANITÁRIO. AF_08/2022 (UN)
Material |  |  |  | FONTE |  | UNID | COEFICIENTE |  | PREÇO UNITÁRIO |  | TOTAL
00000122 | ADESIVO PLASTICO PARA PVC, FRASCO COM *850* GR |  |  | SINAPI |  | UN | 0.0049 |  | 53.86 |  | 0.26
00038383 | LIXA D'AGUA EM FOLHA, GRAO 100 |  |  | SINAPI |  | UN | 0.036 |  | 1.82 |  | 0.06
00011741 | RALO SIFONADO CILINDRICO, PVC, 100 X 40 MM, COM GRELHA REDONDA BRANCA |  |  | SINAPI |  | UN | 1 |  | 9.78 |  | 9.78
00020083 | SOLUCAO PREPARADORA / LIMPADORA PARA PVC, FRASCO COM 1000 CM3 |  |  | SINAPI |  | UN | 0.0075 |  | 61.02 |  | 0.45
[7 empty] | TOTAL Material: |  |  |  | 10.55
Mão de Obra com Encargos Complementares |  |  |  | FONTE |  | UNID | COEFICIENTE |  | PREÇO UNITÁRIO |  | TOTAL
88248 | AUXILIAR DE ENCANADOR OU BOMBEIRO HIDRÁULICO COM ENCARGOS COMPLEMENTARES |  |  | SINAPI |  | H | 0.1652 |  | 18.25 |  | 3.01
88267 | ENCANADOR OU BOMBEIRO HIDRÁULICO COM ENCARGOS COMPLEMENTARES |  |  | SINAPI |  | H | 0.1652 |  | 27.09 |  | 4.47
[7 empty] | TOTAL Mão de Obra com Encargos Complementares: |  |  |  | 7.48
[7 empty] | VALOR: |  |  |  | 18.03
88295 OPERADOR DE GUINCHO COM ENCARGOS COMPLEMENTARES (H)
Encargos Complementares |  |  |  | FONTE |  | UNID | COEFICIENTE |  | PREÇO UNITÁRIO |  | TOTAL
00037370 | ALIMENTACAO - HORISTA (COLETADO CAIXA - ENCARGOS COMPLEMENTARES) |  |  | SINAPI |  | H | 1 |  | 1.64 |  | 1.64
00043488 | EPI - FAMILIA OPERADOR ESCAVADEIRA - HORISTA (ENCARGOS COMPLEMENTARES - COLETADO CAIXA) |  |  | SINAPI |  | H | 1 |  | 0.82 |  | 0.82
00037372 | EXAMES - HORISTA (COLETADO CAIXA - ENCARGOS COMPLEMENTARES) |  |  | SINAPI |  | H | 1 |  | 1.14 |  | 1.14
00043464 | FERRAMENTAS - FAMILIA OPERADOR ESCAVADEIRA - HORISTA (ENCARGOS COMPLEMENTARES - COLETADO CAIXA) |  |  | SINAPI |  | H | 1 |  | 0.01 |  | 0.01
00037373 | SEGURO - HORISTA (COLETADO CAIXA - ENCARGOS COMPLEMENTARES) |  |  | SINAPI |  | H | 1 |  | 0.07 |  | 0.07
00037371 | TRANSPORTE - HORISTA (COLETADO CAIXA - ENCARGOS COMPLEMENTARES) |  |  | SINAPI |  | H | 1 |  | 0.48 |  | 0.48
[7 empty] | TOTAL Encargos Complementares: |  |  |  | 4.16
Mão de Obra |  |  |  | FONTE |  | UNID | COEFICIENTE |  | PREÇO UNITÁRIO |  | TOTAL
00004253 | OPERADOR DE GUINCHO OU GUINCHEIRO |  |  | SINAPI |  | H | 1 |  | 12.24 |  | 12.24
[7 empty] | TOTAL Mão de Obra: |  |  |  | 12.24
Serviço |  |  |  | FONTE |  | UNID | COEFICIENTE |  | PREÇO UNITÁRIO |  | TOTAL
95358 | CURSO DE CAPACITAÇÃO PARA OPERADOR DE GUINCHO (ENCARGOS COMPLEMENTARES) - HORISTA |  |  | SINAPI |  | H | 1 |  | 0.21 |  | 0.21
[7 empty] | TOTAL Serviço: |  |  |  | 0.21
[7 empty] | VALOR: |  |  |  | 16.61
88283 MOTORISTA DE CAMINHÃO E CARRETA COM ENCARGOS COMPLEMENTARES (H)
Encargos Complementares |  |  |  | FONTE |  | UNID | COEFICIENTE |  | PREÇO UNITÁRIO |  | TOTAL
00037370 | ALIMENTACAO - HORISTA (COLETADO CAIXA - ENCARGOS COMPLEMENTARES) |  |  | SINAPI |  | H | 1 |  | 1.64 |  | 1.64
00043488 | EPI - FAMILIA OPERADOR ESCAVADEIRA - HORISTA (ENCARGOS COMPLEMENTARES - COLETADO CAIXA) |  |  | SINAPI |  | H | 1 |  | 0.82 |  | 0.82
00037372 | EXAMES - HORISTA (COLETADO CAIXA - ENCARGOS COMPLEMENTARES) |  |  | SINAPI |  | H | 1 |  | 1.14 |  | 1.14
00043464 | FERRAMENTAS - FAMILIA OPERADOR ESCAVADEIRA - HORISTA (ENCARGOS COMPLEMENTARES - COLETADO CAIXA) |  |  | SINAPI |  | H | 1 |  | 0.01 |  | 0.01
00037373 | SEGURO - HORISTA (COLETADO CAIXA - ENCARGOS COMPLEMENTARES) |  |  | SINAPI |  | H | 1 |  | 0.07 |  | 0.07
00037371 | TRANSPORTE - HORISTA (COLETADO CAIXA - ENCARGOS COMPLEMENTARES) |  |  | SINAPI |  | H | 1 |  | 0.48 |  | 0.48
[7 empty] | TOTAL Encargos Complementares: |  |  |  | 4.16
Mão de Obra |  |  |  | FONTE |  | UNID | COEFICIENTE |  | PREÇO UNITÁRIO |  | TOTAL
00004094 | MOTORISTA DE CAMINHAO-CARRETA (HORISTA) |  |  | SINAPI |  | H | 1 |  | 21.76 |  | 21.76
[7 empty] | TOTAL Mão de Obra: |  |  |  | 21.76
Serviço |  |  |  | FONTE |  | UNID | COEFICIENTE |  | PREÇO UNITÁRIO |  | TOTAL
95348 | CURSO DE CAPACITAÇÃO PARA MOTORISTA DE CAMINHÃO E CARRETA (ENCARGOS COMPLEMENTARES) - HORISTA |  |  | SINAPI |  | H | 1 |  | 0.11 |  | 0.11
[7 empty] | TOTAL Serviço: |  |  |  | 0.11
[7 empty] | VALOR: |  |  |  | 26.03
5212552 Pintura eletrostática a pó com tinta poliéster em chapa de aço (m²)
EQUIPAMENTOS |  |  | QUANT |  | UTILIZAÇÃO |  | CUSTO OPERACIONAL |  |  |  | CUSTO HORÁRIO
[5 empty] | PROD | IMPR | PROD |  | IMPR
E9076 | Equipamento para pintura eletrostática com cabine dupla de 7,00 kW e estufa de 80.000 kCal |  | 1 |  | 1 | 0 | 41.8126 |  | 35.9623 |  | 41.8126
E9753 | Grupo gerador - 23 kVA |  | 1 |  | 1 | 0 | 26.4464 |  | 5.4651 |  | 26.4464
[7 empty] | TOTAL EQUIPAMENTOS: |  |  |  | 68.259
MÃO DE OBRA | [5 empty] | UNID | CONSUMO |  | SALÁRIO HORA |  | CUSTO HORÁRIO
P9801 | Ajudante |  |  |  |  | h | 1 |  | 18.5103 |  | 18.5103
P9822 | Pintor |  |  |  |  | h | 2 |  | 27.6375 |  | 55.275
[7 empty] | TOTAL MÃO DE OBRA: |  |  |  | 73.7853
[7 empty] | Custo Horário da Execução: |  |  |  | 142.0443
[7 empty] | Produção da Equipe: |  |  |  | 19.15
[7 empty] | Custo Unitário da Execução: |  |  |  | 7.42
MATERIAIS | [5 empty] | UNID | CONSUMO |  | VALOR UNITÁRIO |  | CUSTO UNITÁRIO
M3153 | Tinta em pó à base de resina poliéster |  |  |  |  | kg | 0.112 |  | 80.5258 |  | 9.0189
[7 empty] | TOTAL MATERIAIS: |  |  |  | 9.0189
TRANSPORTE - TEMPO FIXO |  |  | UNIDADE |  | CODIGO |  | CONSUMO |  | PREÇO UNITÁRIO |  | CUSTO UNITÁRIO
M3153 | Tinta em pó à base de resina poliéster (Caminhão carroceria com capacidade de 15 t - 188 kW) |  | t |  | 5914655 |  | 0.00011 |  | 31.5 |  | 0.0035
[7 empty] | TRANSPORTE - TEMPO FIXO: |  |  |  | 0.0035
MOMENTO DE TRANSPORTE |  | UND | QUANTIDADE |  | LN |  | RP |  | P |  | CUSTO UNITÁRIO
[5 empty] | DMT | R$ | DMT | R$ | DMT | R$
M3153 | Tinta em pó à base de resina poliéster (Caminhão carroceria com capacidade de 15 t - 188 kW) | tkm | 0.00011 |  | 0 | 1.07 | 0 | 0.86 | 0 | 0.7 | 0
[7 empty] | MOMENTO DE TRANSPORTE: |  |  |  | 0
[7 empty] | Custo Direto Total: |  |  |  | 16.4424
[7 empty] | VALOR: |  |  |  | 16.44
90584 VIBRADOR DE IMERSÃO, DIÂMETRO DE PONTEIRA 45MM, MOTOR ELÉTRICO TRIFÁSICO POTÊNCIA DE 2 CV - MANUTENÇÃO. AF_06/2015 (H)
Equipamento |  |  |  | FONTE |  | UNID | COEFICIENTE |  | PREÇO UNITÁRIO |  | TOTAL
00013896 | VIBRADOR DE IMERSAO, DIAMETRO DA PONTEIRA DE *45* MM, COM MOTOR ELETRICO TRIFASICO DE 2 HP (2 CV) |  |  | SINAPI |  | UN | 0.0001 |  | 3139.8 |  | 0.31
[7 empty] | TOTAL Equipamento: |  |  |  | 0.31
[7 empty] | VALOR: |  |  |  | 0.31
S09182 Demolição de concreto com martelete e compressor (m3)
EQUIPAMENTOS |  |  | QUANT |  | UTILIZAÇÃO |  | CUSTO OPERACIONAL |  |  |  | CUSTO HORÁRIO
[5 empty] | PROD | IMPR | PROD |  | IMPR
I02463 | Compressor 250 pcm (atlas copco - xa-120dd - 94,0 hp ou equivalente) |  | 1 |  | 1 | 0 | 110.5 |  | 20.35 |  | 110.5
I02490 | Rompedor 56,0 pcm / 1150 ipm (atlas copco -tex 11 ou equivalente) |  | 3 |  | 1 | 0 | 18.29 |  | 17.93 |  | 54.87
[7 empty] | TOTAL EQUIPAMENTOS: |  |  |  | 165.37
[7 empty] | Custo Horário da Execução: |  |  |  | 165.37
[7 empty] | Produção da Equipe: |  |  |  | 0.4
[7 empty] | Custo Unitário da Execução: |  |  |  | 413.43
[7 empty] | Custo Direto Total: |  |  |  | 413.43
[7 empty] | VALOR: |  |  |  | 413.43
92981 CABO DE COBRE FLEXÍVEL ISOLADO, 16 MM², ANTI-CHAMA 450/750 V, PARA DISTRIBUIÇÃO - FORNECIMENTO E INSTALAÇÃO. AF_12/2015 (M)
Material |  |  |  | FONTE |  | UNID | COEFICIENTE |  | PREÇO UNITÁRIO |  | TOTAL
00000979 | CABO DE COBRE, FLEXIVEL, CLASSE 4 OU 5, ISOLACAO EM PVC/A, ANTICHAMA BWF-B, 1 CONDUTOR, 450/750 V, SECAO NOMINAL 16 MM2 |  |  | SINAPI |  | M | 1.027 |  | 14.88 |  | 15.28
00021127 | FITA ISOLANTE ADESIVA ANTICHAMA, USO ATE 750 V, EM ROLO DE 19 MM X 5 M |  |  | SINAPI |  | UN | 0.01 |  | 5.29 |  | 0.05
[7 empty] | TOTAL Material: |  |  |  | 15.33
Mão de Obra com Encargos Complementares |  |  |  | FONTE |  | UNID | COEFICIENTE |  | PREÇO UNITÁRIO |  | TOTAL
88247 | AUXILIAR DE ELETRICISTA COM ENCARGOS COMPLEMENTARES |  |  | SINAPI |  | H | 0.013 |  | 19.19 |  | 0.24
88264 | ELETRICISTA COM ENCARGOS COMPLEMENTARES |  |  | SINAPI |  | H | 0.013 |  | 28.21 |  | 0.36
[7 empty] | TOTAL Mão de Obra com Encargos Complementares: |  |  |  | 0.6
[7 empty] | VALOR: |  |  |  | 15.93
5847 TRATOR DE ESTEIRAS, POTÊNCIA 170 HP, PESO OPERACIONAL 19 T, CAÇAMBA 5,2 M3 - CHP DIURNO. AF_06/2014 (CHP)
Mão de Obra com Encargos Complementares |  |  |  | FONTE |  | UNID | COEFICIENTE |  | PREÇO UNITÁRIO |  | TOTAL
88324 | TRATORISTA COM ENCARGOS COMPLEMENTARES |  |  | SINAPI |  | H | 1 |  | 21.14 |  | 21.14
[7 empty] | TOTAL Mão de Obra com Encargos Complementares: |  |  |  | 21.14
Serviço |  |  |  | FONTE |  | UNID | COEFICIENTE |  | PREÇO UNITÁRIO |  | TOTAL
89017 | TRATOR DE ESTEIRAS, POTÊNCIA 170 HP, PESO OPERACIONAL 19 T, CAÇAMBA 5,2 M3 - DEPRECIAÇÃO. AF_06/2014 |  |  | SINAPI |  | H | 1 |  | 38.32 |  | 38.32
89018 | TRATOR DE ESTEIRAS, POTÊNCIA 170 HP, PESO OPERACIONAL 19 T, CAÇAMBA 5,2 M3 - JUROS. AF_06/2014 |  |  | SINAPI |  | H | 1 |  | 8.62 |  | 8.62
53806 | TRATOR DE ESTEIRAS, POTÊNCIA 170 HP, PESO OPERACIONAL 19 T, CAÇAMBA 5,2 M3 - MANUTENÇÃO. AF_06/2014 |  |  | SINAPI |  | H | 1 |  | 68.52 |  | 68.52
5718 | TRATOR DE ESTEIRAS, POTÊNCIA 170 HP, PESO OPERACIONAL 19 T, CAÇAMBA 5,2 M3 - MATERIAIS NA OPERAÇÃO. AF_06/2014 |  |  | SINAPI |  | H | 1 |  | 83.47 |  | 83.47
[7 empty] | TOTAL Serviço: |  |  |  | 198.93
[7 empty] | VALOR: |  |  |  | 220.07
89033 TRATOR DE PNEUS, POTÊNCIA 85 CV, TRAÇÃO 4X4, PESO COM LASTRO DE 4.675 KG - DEPRECIAÇÃO. AF_06/2014 (H)
Equipamento |  |  |  | FONTE |  | UNID | COEFICIENTE |  | PREÇO UNITÁRIO |  | TOTAL
00007640 | TRATOR DE PNEUS COM POTENCIA DE 85 CV, TRACAO 4 X 4, PESO COM LASTRO DE 4675 KG |  |  | SINAPI |  | UN | 5.33e-05 |  | 271345 |  | 14.46
[7 empty] | TOTAL Equipamento: |  |  |  | 14.46
[7 empty] | VALOR: |  |  |  | 14.46
5629 ESCAVADEIRA HIDRÁULICA SOBRE ESTEIRAS, CAÇAMBA 0,80 M3, PESO OPERACIONAL 17 T, POTENCIA BRUTA 111 HP - MANUTENÇÃO. AF_06/2014 (H)
Equipamento |  |  |  | FONTE |  | UNID | COEFICIENTE |  | PREÇO UNITÁRIO |  | TOTAL
00010685 | ESCAVADEIRA HIDRAULICA SOBRE ESTEIRAS, CACAMBA 0,80M3, PESO OPERACIONAL 17T, POTENCIA BRUTA 111HP |  |  | SINAPI |  | UN | 7e-05 |  | 819231.84 |  | 57.34
[7 empty] | TOTAL Equipamento: |  |  |  | 57.34
[7 empty] | VALOR: |  |  |  | 57.34
94974 CONCRETO MAGRO PARA LASTRO, TRAÇO 1:4,5:4,5 (EM MASSA SECA DE CIMENTO/ AREIA MÉDIA/ BRITA 1) - PREPARO MANUAL. AF_05/2021 (M3)
Material |  |  |  | FONTE |  | UNID | COEFICIENTE |  | PREÇO UNITÁRIO |  | TOTAL
00000370 | AREIA MEDIA - POSTO JAZIDA/FORNECEDOR (RETIRADO NA JAZIDA, SEM TRANSPORTE) |  |  | SINAPI |  | M3 | 0.8538 |  | 95 |  | 81.11
00001379 | CIMENTO PORTLAND COMPOSTO CP II-32 |  |  | SINAPI |  | KG | 218.93 |  | 0.77 |  | 168.57
00004721 | PEDRA BRITADA N. 1 (9,5 a 19 MM) POSTO PEDREIRA/FORNECEDOR, SEM FRETE |  |  | SINAPI |  | M3 | 0.5971 |  | 77.09 |  | 46.03
[7 empty] | TOTAL Material: |  |  |  | 295.71
Mão de Obra com Encargos Complementares |  |  |  | FONTE |  | UNID | COEFICIENTE |  | PREÇO UNITÁRIO |  | TOTAL
88316 | SERVENTE COM ENCARGOS COMPLEMENTARES |  |  | SINAPI |  | H | 6.2858 |  | 18.34 |  | 115.28
[7 empty] | TOTAL Mão de Obra com Encargos Complementares: |  |  |  | 115.28
[7 empty] | VALOR: |  |  |  | 410.99
5835 VIBROACABADORA DE ASFALTO SOBRE ESTEIRAS, LARGURA DE PAVIMENTAÇÃO 1,90 M A 5,30 M, POTÊNCIA 105 HP CAPACIDADE 450 T/H - CHP DIURNO. AF_11/2014 (CHP)
Mão de Obra com Encargos Complementares |  |  |  | FONTE |  | UNID | COEFICIENTE |  | PREÇO UNITÁRIO |  | TOTAL
88302 | OPERADOR DE PAVIMENTADORA COM ENCARGOS COMPLEMENTARES |  |  | SINAPI |  | H | 1 |  | 21.01 |  | 21.01
[7 empty] | TOTAL Mão de Obra com Encargos Complementares: |  |  |  | 21.01
Serviço |  |  |  | FONTE |  | UNID | COEFICIENTE |  | PREÇO UNITÁRIO |  | TOTAL
89240 | VIBROACABADORA DE ASFALTO SOBRE ESTEIRAS, LARGURA DE PAVIMENTAÇÃO 1,90 M A 5,30 M, POTÊNCIA 105 HP CAPACIDADE 450 T/H - DEPRECIAÇÃO. AF_11/2014 |  |  | SINAPI |  | H | 1 |  | 93.73 |  | 93.73
89241 | VIBROACABADORA DE ASFALTO SOBRE ESTEIRAS, LARGURA DE PAVIMENTAÇÃO 1,90 M A 5,30 M, POTÊNCIA 105 HP CAPACIDADE 450 T/H - JUROS. AF_11/2014 |  |  | SINAPI |  | H | 1 |  | 16.87 |  | 16.87
5710 | VIBROACABADORA DE ASFALTO SOBRE ESTEIRAS, LARGURA DE PAVIMENTAÇÃO 1,90 M A 5,30 M, POTÊNCIA 105 HP CAPACIDADE 450 T/H - MANUTENÇÃO. AF_11/2014 |  |  | SINAPI |  | H | 1 |  | 150.67 |  | 150.67
5711 | VIBROACABADORA DE ASFALTO SOBRE ESTEIRAS, LARGURA DE PAVIMENTAÇÃO 1,90 M A 5,30 M, POTÊNCIA 105 HP CAPACIDADE 450 T/H - MATERIAIS NA OPERAÇÃO. AF_11/2014 |  |  | SINAPI |  | H | 1 |  | 69.93 |  | 69.93
[7 empty] | TOTAL Serviço: |  |  |  | 331.2
[7 empty] | VALOR: |  |  |  | 352.21
7058 CAMINHÃO BASCULANTE 6 M3 TOCO, PESO BRUTO TOTAL 16.000 KG, CARGA ÚTIL MÁXIMA 11.130 KG, DISTÂNCIA ENTRE EIXOS 5,36 M, POTÊNCIA 185 CV, INCLUSIVE CAÇAMBA METÁLICA - DEPRECIAÇÃO. AF_06/2014 (H)
Equipamento |  |  |  | FONTE |  | UNID | COEFICIENTE |  | PREÇO UNITÁRIO |  | TOTAL
00037733 | CACAMBA METALICA BASCULANTE COM CAPACIDADE DE 6 M3 (INCLUI MONTAGEM, NAO INCLUI CAMINHAO) |  |  | SINAPI |  | UN | 6.03e-05 |  | 56567.13 |  | 3.41
00037752 | CAMINHAO TOCO, PESO BRUTO TOTAL 16000 KG, CARGA UTIL MAXIMA 11030 KG, DISTANCIA ENTRE EIXOS 5,41 M, POTENCIA 185 CV (INCLUI CABINE E CHASSI, NAO INCLUI CARROCERIA) |  |  | SINAPI |  | UN | 3.42e-05 |  | 588651.54 |  | 20.13
[7 empty] | TOTAL Equipamento: |  |  |  | 23.54
[7 empty] | VALOR: |  |  |  | 23.54
88826 BETONEIRA CAPACIDADE NOMINAL DE 400 L, CAPACIDADE DE MISTURA 280 L, MOTOR ELÉTRICO TRIFÁSICO POTÊNCIA DE 2 CV, SEM CARREGADOR - DEPRECIAÇÃO. AF_05/2023 (H)
Equipamento |  |  |  | FONTE |  | UNID | COEFICIENTE |  | PREÇO UNITÁRIO |  | TOTAL
00010535 | BETONEIRA CAPACIDADE NOMINAL 400 L, CAPACIDADE DE MISTURA 280 L, MOTOR ELETRICO TRIFASICO 220/380 V POTENCIA 2 CV, SEM CARREGADOR |  |  | SINAPI |  | UN | 6e-05 |  | 5084.95 |  | 0.3
[7 empty] | TOTAL Equipamento: |  |  |  | 0.3
[7 empty] | VALOR: |  |  |  | 0.3
5932 MOTONIVELADORA POTÊNCIA BÁSICA LÍQUIDA (PRIMEIRA MARCHA) 125 HP, PESO BRUTO 13032 KG, LARGURA DA LÂMINA DE 3,7 M - CHP DIURNO. AF_06/2014 (CHP)
Mão de Obra com Encargos Complementares |  |  |  | FONTE |  | UNID | COEFICIENTE |  | PREÇO UNITÁRIO |  | TOTAL
88300 | OPERADOR DE MOTONIVELADORA COM ENCARGOS COMPLEMENTARES |  |  | SINAPI |  | H | 1 |  | 24.18 |  | 24.18
[7 empty] | TOTAL Mão de Obra com Encargos Complementares: |  |  |  | 24.18
Serviço |  |  |  | FONTE |  | UNID | COEFICIENTE |  | PREÇO UNITÁRIO |  | TOTAL
89228 | MOTONIVELADORA POTÊNCIA BÁSICA LÍQUIDA (PRIMEIRA MARCHA) 125 HP, PESO BRUTO 13032 KG, LARGURA DA LÂMINA DE 3,7 M - DEPRECIAÇÃO. AF_06/2014 |  |  | SINAPI |  | H | 1 |  | 44.4 |  | 44.4
89229 | MOTONIVELADORA POTÊNCIA BÁSICA LÍQUIDA (PRIMEIRA MARCHA) 125 HP, PESO BRUTO 13032 KG, LARGURA DA LÂMINA DE 3,7 M - JUROS. AF_06/2014 |  |  | SINAPI |  | H | 1 |  | 7.99 |  | 7.99
5779 | MOTONIVELADORA POTÊNCIA BÁSICA LÍQUIDA (PRIMEIRA MARCHA) 125 HP, PESO BRUTO 13032 KG, LARGURA DA LÂMINA DE 3,7 M - MANUTENÇÃO. AF_06/2014 |  |  | SINAPI |  | H | 1 |  | 71.37 |  | 71.37
53849 | MOTONIVELADORA POTÊNCIA BÁSICA LÍQUIDA (PRIMEIRA MARCHA) 125 HP, PESO BRUTO 13032 KG, LARGURA DA LÂMINA DE 3,7 M - MATERIAIS NA OPERAÇÃO. AF_06/2014 |  |  | SINAPI |  | H | 1 |  | 65.75 |  | 65.75
[7 empty] | TOTAL Serviço: |  |  |  | 189.51
[7 empty] | VALOR: |  |  |  | 213.69
87294 ARGAMASSA TRAÇO 1:2:9 (EM VOLUME DE CIMENTO, CAL E AREIA MÉDIA ÚMIDA) PARA EMBOÇO/MASSA ÚNICA/ASSENTAMENTO DE ALVENARIA DE VEDAÇÃO, PREPARO MECÂNICO COM BETONEIRA 600 L. AF_08/2019 (M3)
Equipamento Custo Horário |  |  |  | FONTE |  | UNID | COEFICIENTE |  | PREÇO UNITÁRIO |  | TOTAL
89226 | BETONEIRA CAPACIDADE NOMINAL DE 600 L, CAPACIDADE DE MISTURA 360 L, MOTOR ELÉTRICO TRIFÁSICO POTÊNCIA DE 4 CV, SEM CARREGADOR - CHI DIURNO. AF_05/2023 |  |  | SINAPI |  | CHI | 2.8 |  | 1.44 |  | 4.03
89225 | BETONEIRA CAPACIDADE NOMINAL DE 600 L, CAPACIDADE DE MISTURA 360 L, MOTOR ELÉTRICO TRIFÁSICO POTÊNCIA DE 4 CV, SEM CARREGADOR - CHP DIURNO. AF_05/2023 |  |  | SINAPI |  | CHP | 0.85 |  | 5.38 |  | 4.57
[7 empty] | TOTAL Equipamento Custo Horário: |  |  |  | 8.6
Material |  |  |  | FONTE |  | UNID | COEFICIENTE |  | PREÇO UNITÁRIO |  | TOTAL
00000370 | AREIA MEDIA - POSTO JAZIDA/FORNECEDOR (RETIRADO NA JAZIDA, SEM TRANSPORTE) |  |  | SINAPI |  | M3 | 1.18 |  | 95 |  | 112.1
00001106 | CAL HIDRATADA CH-I PARA ARGAMASSAS |  |  | SINAPI |  | KG | 157.44 |  | 1.13 |  | 177.9
00001379 | CIMENTO PORTLAND COMPOSTO CP II-32 |  |  | SINAPI |  | KG | 177.12 |  | 0.77 |  | 136.38
[7 empty] | TOTAL Material: |  |  |  | 426.38
Mão de Obra com Encargos Complementares |  |  |  | FONTE |  | UNID | COEFICIENTE |  | PREÇO UNITÁRIO |  | TOTAL
88377 | OPERADOR DE BETONEIRA ESTACIONÁRIA/MISTURADOR COM ENCARGOS COMPLEMENTARES |  |  | SINAPI |  | H | 3.65 |  | 16.74 |  | 61.1
88316 | SERVENTE COM ENCARGOS COMPLEMENTARES |  |  | SINAPI |  | H | 0.79 |  | 18.34 |  | 14.48
[7 empty] | TOTAL Mão de Obra com Encargos Complementares: |  |  |  | 75.58
[7 empty] | VALOR: |  |  |  | 510.56
92799 CORTE E DOBRA DE AÇO CA-60, DIÂMETRO DE 4,2 MM. AF_06/2022 (KG)
Material |  |  |  | FONTE |  | UNID | COEFICIENTE |  | PREÇO UNITÁRIO |  | TOTAL
00043059 | ACO CA-60, 4,2 MM, OU 5,0 MM, OU 6,0 MM, OU 7,0 MM, VERGALHAO |  |  | SINAPI |  | KG | 1.07 |  | 8.95 |  | 9.57
[7 empty] | TOTAL Material: |  |  |  | 9.57
Mão de Obra com Encargos Complementares |  |  |  | FONTE |  | UNID | COEFICIENTE |  | PREÇO UNITÁRIO |  | TOTAL
88238 | AJUDANTE DE ARMADOR COM ENCARGOS COMPLEMENTARES |  |  | SINAPI |  | H | 0.0152 |  | 17.93 |  | 0.27
88245 | ARMADOR COM ENCARGOS COMPLEMENTARES |  |  | SINAPI |  | H | 0.0933 |  | 22.99 |  | 2.14
[7 empty] | TOTAL Mão de Obra com Encargos Complementares: |  |  |  | 2.41
[7 empty] | VALOR: |  |  |  | 11.98
5714 TRATOR DE PNEUS, POTÊNCIA 85 CV, TRAÇÃO 4X4, PESO COM LASTRO DE 4.675 KG - MANUTENÇÃO. AF_06/2014 (H)
Equipamento |  |  |  | FONTE |  | UNID | COEFICIENTE |  | PREÇO UNITÁRIO |  | TOTAL
00007640 | TRATOR DE PNEUS COM POTENCIA DE 85 CV, TRACAO 4 X 4, PESO COM LASTRO DE 4675 KG |  |  | SINAPI |  | UN | 5.83e-05 |  | 271345 |  | 15.81
[7 empty] | TOTAL Equipamento: |  |  |  | 15.81
[7 empty] | VALOR: |  |  |  | 15.81
5942 PÁ CARREGADEIRA SOBRE RODAS, POTÊNCIA LÍQUIDA 128 HP, CAPACIDADE DA CAÇAMBA 1,7 A 2,8 M3, PESO OPERACIONAL 11632 KG - CHI DIURNO. AF_06/2014 (CHI)
Mão de Obra com Encargos Complementares |  |  |  | FONTE |  | UNID | COEFICIENTE |  | PREÇO UNITÁRIO |  | TOTAL
88301 | OPERADOR DE PÁ CARREGADEIRA COM ENCARGOS COMPLEMENTARES |  |  | SINAPI |  | H | 1 |  | 18.85 |  | 18.85
[7 empty] | TOTAL Mão de Obra com Encargos Complementares: |  |  |  | 18.85
Serviço |  |  |  | FONTE |  | UNID | COEFICIENTE |  | PREÇO UNITÁRIO |  | TOTAL
89128 | PÁ CARREGADEIRA SOBRE RODAS, POTÊNCIA LÍQUIDA 128 HP, CAPACIDADE DA CAÇAMBA 1,7 A 2,8 M3, PESO OPERACIONAL 11632 KG - DEPRECIAÇÃO. AF_06/2014 |  |  | SINAPI |  | H | 1 |  | 35.84 |  | 35.84
89129 | PÁ CARREGADEIRA SOBRE RODAS, POTÊNCIA LÍQUIDA 128 HP, CAPACIDADE DA CAÇAMBA 1,7 A 2,8 M3, PESO OPERACIONAL 11632 KG - JUROS. AF_06/2014 |  |  | SINAPI |  | H | 1 |  | 4.86 |  | 4.86
[7 empty] | TOTAL Serviço: |  |  |  | 40.7
[7 empty] | VALOR: |  |  |  | 59.55
5930 GUINDAUTO HIDRÁULICO, CAPACIDADE MÁXIMA DE CARGA 6200 KG, MOMENTO MÁXIMO DE CARGA 11,7 TM, ALCANCE MÁXIMO HORIZONTAL 9,70 M, INCLUSIVE CAMINHÃO TOCO PBT 16.000 KG, POTÊNCIA DE 189 CV - CHI DIURNO. AF_06/2014 (CHI)
Mão de Obra com Encargos Complementares |  |  |  | FONTE |  | UNID | COEFICIENTE |  | PREÇO UNITÁRIO |  | TOTAL
88286 | MOTORISTA OPERADOR DE MUNCK COM ENCARGOS COMPLEMENTARES |  |  | SINAPI |  | H | 1 |  | 24.11 |  | 24.11
[7 empty] | TOTAL Mão de Obra com Encargos Complementares: |  |  |  | 24.11
Serviço |  |  |  | FONTE |  | UNID | COEFICIENTE |  | PREÇO UNITÁRIO |  | TOTAL
89259 | GUINDAUTO HIDRÁULICO, CAPACIDADE MÁXIMA DE CARGA 6200 KG, MOMENTO MÁXIMO DE CARGA 11,7 TM, ALCANCE MÁXIMO HORIZONTAL 9,70 M, INCLUSIVE CAMINHÃO TOCO PBT 16.000 KG, POTÊNCIA DE 189 CV - DEPRECIAÇÃO. AF_06/2014 |  |  | SINAPI |  | H | 1 |  | 27.69 |  | 27.69
91466 | GUINDAUTO HIDRÁULICO, CAPACIDADE MÁXIMA DE CARGA 6200 KG, MOMENTO MÁXIMO DE CARGA 11,7 TM, ALCANCE MÁXIMO HORIZONTAL 9,70 M, INCLUSIVE CAMINHÃO TOCO PBT 16.000 KG, POTÊNCIA DE 189 CV - IMPOSTOS E SEGUROS. AF_08/2015 |  |  | SINAPI |  | H | 1 |  | 4.13 |  | 4.13
89260 | GUINDAUTO HIDRÁULICO, CAPACIDADE MÁXIMA DE CARGA 6200 KG, MOMENTO MÁXIMO DE CARGA 11,7 TM, ALCANCE MÁXIMO HORIZONTAL 9,70 M, INCLUSIVE CAMINHÃO TOCO PBT 16.000 KG, POTÊNCIA DE 189 CV - JUROS. AF_06/2014 |  |  | SINAPI |  | H | 1 |  | 5.22 |  | 5.22
[7 empty] | TOTAL Serviço: |  |  |  | 37.04
[7 empty] | VALOR: |  |  |  | 61.15
95628 ROLO COMPACTADOR VIBRATORIO TANDEM, ACO LISO, POTENCIA 125 HP, PESO SEM/COM LASTRO 10,20/11,65 T, LARGURA DE TRABALHO 1,73 M - JUROS. AF_11/2016 (H)
Equipamento |  |  |  | FONTE |  | UNID | COEFICIENTE |  | PREÇO UNITÁRIO |  | TOTAL
00014626 | ROLO COMPACTADOR VIBRATORIO TANDEM, ACO LISO, POTENCIA 125 HP, PESO SEM/COM LASTRO 10,20/11,65 T, LARGURA DE TRABALHO 1,73 M |  |  | SINAPI |  | UN | 7.4e-06 |  | 882772.89 |  | 6.53
[7 empty] | TOTAL Equipamento: |  |  |  | 6.53
[7 empty] | VALOR: |  |  |  | 6.53
93427 GRUPO GERADOR ESTACIONÁRIO, POTÊNCIA 150 KVA, MOTOR A DIESEL- CHP DIURNO. AF_03/2016 (CHP)
Serviço |  |  |  | FONTE |  | UNID | COEFICIENTE |  | PREÇO UNITÁRIO |  | TOTAL
93423 | GRUPO GERADOR ESTACIONÁRIO, POTÊNCIA 150 KVA, MOTOR A DIESEL- DEPRECIAÇÃO. AF_03/2016 |  |  | SINAPI |  | H | 1 |  | 5.23 |  | 5.23
93424 | GRUPO GERADOR ESTACIONÁRIO, POTÊNCIA 150 KVA, MOTOR A DIESEL- JUROS. AF_03/2016 |  |  | SINAPI |  | H | 1 |  | 0.94 |  | 0.94
93425 | GRUPO GERADOR ESTACIONÁRIO, POTÊNCIA 150 KVA, MOTOR A DIESEL- MANUTENÇÃO. AF_03/2016 |  |  | SINAPI |  | H | 1 |  | 4.67 |  | 4.67
93426 | GRUPO GERADOR ESTACIONÁRIO, POTÊNCIA 150 KVA, MOTOR A DIESEL- MATERIAIS NA OPERAÇÃO. AF_03/2016 |  |  | SINAPI |  | H | 1 |  | 125.91 |  | 125.91
[7 empty] | TOTAL Serviço: |  |  |  | 136.75
[7 empty] | VALOR: |  |  |  | 136.75
90585 VIBRADOR DE IMERSÃO, DIÂMETRO DE PONTEIRA 45MM, MOTOR ELÉTRICO TRIFÁSICO POTÊNCIA DE 2 CV - MATERIAIS NA OPERAÇÃO. AF_06/2015 (H)
Especiais |  |  |  | FONTE |  | UNID | COEFICIENTE |  | PREÇO UNITÁRIO |  | TOTAL
00002705 | ENERGIA ELETRICA ATE 2000 KWH INDUSTRIAL, SEM DEMANDA |  |  | SINAPI |  | KWH | 0.52 |  | 1 |  | 0.52
[7 empty] | TOTAL Especiais: |  |  |  | 0.52
[7 empty] | VALOR: |  |  |  | 0.52
5628 ESCAVADEIRA HIDRÁULICA SOBRE ESTEIRAS, CAÇAMBA 0,80 M3, PESO OPERACIONAL 17 T, POTENCIA BRUTA 111 HP - JUROS. AF_06/2014 (H)
Equipamento |  |  |  | FONTE |  | UNID | COEFICIENTE |  | PREÇO UNITÁRIO |  | TOTAL
00010685 | ESCAVADEIRA HIDRAULICA SOBRE ESTEIRAS, CACAMBA 0,80M3, PESO OPERACIONAL 17T, POTENCIA BRUTA 111HP |  |  | SINAPI |  | UN | 7.6e-06 |  | 819231.84 |  | 6.22
[7 empty] | TOTAL Equipamento: |  |  |  | 6.22
[7 empty] | VALOR: |  |  |  | 6.22
89482 CAIXA SIFONADA, PVC, DN 100 X 100 X 50 MM, FORNECIDA E INSTALADA EM RAMAIS DE ENCAMINHAMENTO DE ÁGUA PLUVIAL. AF_06/2022 (UN)
Material |  |  |  | FONTE |  | UNID | COEFICIENTE |  | PREÇO UNITÁRIO |  | TOTAL
00000122 | ADESIVO PLASTICO PARA PVC, FRASCO COM *850* GR |  |  | SINAPI |  | UN | 0.0292 |  | 53.86 |  | 1.57
00005103 | CAIXA SIFONADA PVC, 100 X 100 X 50 MM, COM GRELHA REDONDA, BRANCA |  |  | SINAPI |  | UN | 1 |  | 19.5 |  | 19.5
00038383 | LIXA D'AGUA EM FOLHA, GRAO 100 |  |  | SINAPI |  | UN | 0.0068 |  | 1.82 |  | 0.01
00020083 | SOLUCAO PREPARADORA / LIMPADORA PARA PVC, FRASCO COM 1000 CM3 |  |  | SINAPI |  | UN | 0.044 |  | 61.02 |  | 2.68
[7 empty] | TOTAL Material: |  |  |  | 23.76
Mão de Obra com Encargos Complementares |  |  |  | FONTE |  | UNID | COEFICIENTE |  | PREÇO UNITÁRIO |  | TOTAL
88248 | AUXILIAR DE ENCANADOR OU BOMBEIRO HIDRÁULICO COM ENCARGOS COMPLEMENTARES |  |  | SINAPI |  | H | 0.2175 |  | 18.25 |  | 3.96
88267 | ENCANADOR OU BOMBEIRO HIDRÁULICO COM ENCARGOS COMPLEMENTARES |  |  | SINAPI |  | H | 0.2175 |  | 27.09 |  | 5.89
[7 empty] | TOTAL Mão de Obra com Encargos Complementares: |  |  |  | 9.85
[7 empty] | VALOR: |  |  |  | 33.61
89034 TRATOR DE PNEUS, POTÊNCIA 85 CV, TRAÇÃO 4X4, PESO COM LASTRO DE 4.675 KG - JUROS. AF_06/2014 (H)
Equipamento |  |  |  | FONTE |  | UNID | COEFICIENTE |  | PREÇO UNITÁRIO |  | TOTAL
00007640 | TRATOR DE PNEUS COM POTENCIA DE 85 CV, TRACAO 4 X 4, PESO COM LASTRO DE 4675 KG |  |  | SINAPI |  | UN | 7.4e-06 |  | 271345 |  | 2
[7 empty] | TOTAL Equipamento: |  |  |  | 2
[7 empty] | VALOR: |  |  |  | 2
89240 VIBROACABADORA DE ASFALTO SOBRE ESTEIRAS, LARGURA DE PAVIMENTAÇÃO 1,90 M A 5,30 M, POTÊNCIA 105 HP CAPACIDADE 450 T/H - DEPRECIAÇÃO. AF_11/2014 (H)
Equipamento |  |  |  | FONTE |  | UNID | COEFICIENTE |  | PREÇO UNITÁRIO |  | TOTAL
00010488 | VIBROACABADORA DE ASFALTO SOBRE ESTEIRAS, LARG. PAVIMENT. 1,90 A 5,3 M, POT. 78 KW/105 HP, CAP. 450 T/H |  |  | SINAPI |  | UN | 4e-05 |  | 2343303 |  | 93.73
[7 empty] | TOTAL Equipamento: |  |  |  | 93.73
[7 empty] | VALOR: |  |  |  | 93.73
89385 LUVA SOLDÁVEL E COM ROSCA, PVC, SOLDÁVEL, DN 25MM X 3/4 , INSTALADO EM RAMAL OU SUB-RAMAL DE ÁGUA - FORNECIMENTO E INSTALAÇÃO. AF_06/2022 (UN)
Material |  |  |  | FONTE |  | UNID | COEFICIENTE |  | PREÇO UNITÁRIO |  | TOTAL
00000122 | ADESIVO PLASTICO PARA PVC, FRASCO COM *850* GR |  |  | SINAPI |  | UN | 0.0059 |  | 53.86 |  | 0.31
00038383 | LIXA D'AGUA EM FOLHA, GRAO 100 |  |  | SINAPI |  | UN | 0.0315 |  | 1.82 |  | 0.05
00003906 | LUVA SOLDAVEL COM ROSCA, PVC, 25 MM X 3/4", PARA AGUA FRIA PREDIAL |  |  | SINAPI |  | UN | 1 |  | 1.76 |  | 1.76
00020083 | SOLUCAO PREPARADORA / LIMPADORA PARA PVC, FRASCO COM 1000 CM3 |  |  | SINAPI |  | UN | 0.007 |  | 61.02 |  | 0.42
[7 empty] | TOTAL Material: |  |  |  | 2.54
Mão de Obra com Encargos Complementares |  |  |  | FONTE |  | UNID | COEFICIENTE |  | PREÇO UNITÁRIO |  | TOTAL
88248 | AUXILIAR DE ENCANADOR OU BOMBEIRO HIDRÁULICO COM ENCARGOS COMPLEMENTARES |  |  | SINAPI |  | H | 0.0944 |  | 18.25 |  | 1.72
88267 | ENCANADOR OU BOMBEIRO HIDRÁULICO COM ENCARGOS COMPLEMENTARES |  |  | SINAPI |  | H | 0.0944 |  | 27.09 |  | 2.55
[7 empty] | TOTAL Mão de Obra com Encargos Complementares: |  |  |  | 4.27
[7 empty] | VALOR: |  |  |  | 6.81
96053 TRATOR DE PNEUS COM POTÊNCIA DE 85 CV, TRAÇÃO 4X4, COM VASSOURA MECÂNICA ACOPLADA - DEPRECIAÇÃO. AF_03/2017 (H)
Equipamento |  |  |  | FONTE |  | UNID | COEFICIENTE |  | PREÇO UNITÁRIO |  | TOTAL
00007640 | TRATOR DE PNEUS COM POTENCIA DE 85 CV, TRACAO 4 X 4, PESO COM LASTRO DE 4675 KG |  |  | SINAPI |  | UN | 5.33e-05 |  | 271345 |  | 14.46
00013726 | VASSOURA MECANICA REBOCAVEL COM ESCOVA CILINDRICA LARGURA UTIL DE VARRIMENTO = 2,44M |  |  | SINAPI |  | UN | 5.33e-05 |  | 73280.61 |  | 3.9
[7 empty] | TOTAL Equipamento: |  |  |  | 18.36
[7 empty] | VALOR: |  |  |  | 18.36
88827 BETONEIRA CAPACIDADE NOMINAL DE 400 L, CAPACIDADE DE MISTURA 280 L, MOTOR ELÉTRICO TRIFÁSICO POTÊNCIA DE 2 CV, SEM CARREGADOR - JUROS. AF_05/2023 (H)
Equipamento |  |  |  | FONTE |  | UNID | COEFICIENTE |  | PREÇO UNITÁRIO |  | TOTAL
00010535 | BETONEIRA CAPACIDADE NOMINAL 400 L, CAPACIDADE DE MISTURA 280 L, MOTOR ELETRICO TRIFASICO 220/380 V POTENCIA 2 CV, SEM CARREGADOR |  |  | SINAPI |  | UN | 1e-05 |  | 5084.95 |  | 0.05
[7 empty] | TOTAL Equipamento: |  |  |  | 0.05
[7 empty] | VALOR: |  |  |  | 0.05
88386 MISTURADOR DE ARGAMASSA, EIXO HORIZONTAL, CAPACIDADE DE MISTURA 300 KG, MOTOR ELÉTRICO POTÊNCIA 5 CV - CHP DIURNO. AF_05/2023 (CHP)
Serviço |  |  |  | FONTE |  | UNID | COEFICIENTE |  | PREÇO UNITÁRIO |  | TOTAL
88387 | MISTURADOR DE ARGAMASSA, EIXO HORIZONTAL, CAPACIDADE DE MISTURA 300 KG, MOTOR ELÉTRICO POTÊNCIA 5 CV - DEPRECIAÇÃO. AF_05/2023 |  |  | SINAPI |  | H | 1 |  | 0.8 |  | 0.8
88389 | MISTURADOR DE ARGAMASSA, EIXO HORIZONTAL, CAPACIDADE DE MISTURA 300 KG, MOTOR ELÉTRICO POTÊNCIA 5 CV - JUROS. AF_05/2023 |  |  | SINAPI |  | H | 1 |  | 0.13 |  | 0.13
88390 | MISTURADOR DE ARGAMASSA, EIXO HORIZONTAL, CAPACIDADE DE MISTURA 300 KG, MOTOR ELÉTRICO POTÊNCIA 5 CV - MANUTENÇÃO. AF_05/2023 |  |  | SINAPI |  | H | 1 |  | 0.94 |  | 0.94
88391 | MISTURADOR DE ARGAMASSA, EIXO HORIZONTAL, CAPACIDADE DE MISTURA 300 KG, MOTOR ELÉTRICO POTÊNCIA 5 CV - MATERIAIS NA OPERAÇÃO. AF_05/2023 |  |  | SINAPI |  | H | 1 |  | 3.12 |  | 3.12
[7 empty] | TOTAL Serviço: |  |  |  | 4.99
[7 empty] | VALOR: |  |  |  | 4.99
94971 CONCRETO FCK = 25MPA, TRAÇO 1:2,3:2,7 (EM MASSA SECA DE CIMENTO/ AREIA MÉDIA/ BRITA 1) - PREPARO MECÂNICO COM BETONEIRA 600 L. AF_05/2021 (M3)
Equipamento Custo Horário |  |  |  | FONTE |  | UNID | COEFICIENTE |  | PREÇO UNITÁRIO |  | TOTAL
89226 | BETONEIRA CAPACIDADE NOMINAL DE 600 L, CAPACIDADE DE MISTURA 360 L, MOTOR ELÉTRICO TRIFÁSICO POTÊNCIA DE 4 CV, SEM CARREGADOR - CHI DIURNO. AF_05/2023 |  |  | SINAPI |  | CHI | 0.6067 |  | 1.44 |  | 0.87
89225 | BETONEIRA CAPACIDADE NOMINAL DE 600 L, CAPACIDADE DE MISTURA 360 L, MOTOR ELÉTRICO TRIFÁSICO POTÊNCIA DE 4 CV, SEM CARREGADOR - CHP DIURNO. AF_05/2023 |  |  | SINAPI |  | CHP | 0.6434 |  | 5.38 |  | 3.46
[7 empty] | TOTAL Equipamento Custo Horário: |  |  |  | 4.33
Material |  |  |  | FONTE |  | UNID | COEFICIENTE |  | PREÇO UNITÁRIO |  | TOTAL
00000370 | AREIA MEDIA - POSTO JAZIDA/FORNECEDOR (RETIRADO NA JAZIDA, SEM TRANSPORTE) |  |  | SINAPI |  | M3 | 0.7275 |  | 95 |  | 69.11
00001379 | CIMENTO PORTLAND COMPOSTO CP II-32 |  |  | SINAPI |  | KG | 364.9433 |  | 0.77 |  | 281
00004721 | PEDRA BRITADA N. 1 (9,5 a 19 MM) POSTO PEDREIRA/FORNECEDOR, SEM FRETE |  |  | SINAPI |  | M3 | 0.5972 |  | 77.09 |  | 46.03
[7 empty] | TOTAL Material: |  |  |  | 396.14
Mão de Obra com Encargos Complementares |  |  |  | FONTE |  | UNID | COEFICIENTE |  | PREÇO UNITÁRIO |  | TOTAL
88377 | OPERADOR DE BETONEIRA ESTACIONÁRIA/MISTURADOR COM ENCARGOS COMPLEMENTARES |  |  | SINAPI |  | H | 1.2501 |  | 16.74 |  | 20.92
88316 | SERVENTE COM ENCARGOS COMPLEMENTARES |  |  | SINAPI |  | H | 1.9792 |  | 18.34 |  | 36.29
[7 empty] | TOTAL Mão de Obra com Encargos Complementares: |  |  |  | 57.21
[7 empty] | VALOR: |  |  |  | 457.68
89366 JOELHO 90 GRAUS COM BUCHA DE LATÃO, PVC, SOLDÁVEL, DN 25MM, X 3/4 INSTALADO EM RAMAL OU SUB-RAMAL DE ÁGUA - FORNECIMENTO E INSTALAÇÃO. AF_06/2022 (UN)
Material |  |  |  | FONTE |  | UNID | COEFICIENTE |  | PREÇO UNITÁRIO |  | TOTAL
00000122 | ADESIVO PLASTICO PARA PVC, FRASCO COM *850* GR |  |  | SINAPI |  | UN | 0.0059 |  | 53.86 |  | 0.31
00003524 | JOELHO PVC, SOLDAVEL, COM BUCHA DE LATAO, 90 GRAUS, 25 MM X 3/4", PARA AGUA FRIA PREDIAL |  |  | SINAPI |  | UN | 1 |  | 9.35 |  | 9.35
00038383 | LIXA D'AGUA EM FOLHA, GRAO 100 |  |  | SINAPI |  | UN | 0.0338 |  | 1.82 |  | 0.06
00020083 | SOLUCAO PREPARADORA / LIMPADORA PARA PVC, FRASCO COM 1000 CM3 |  |  | SINAPI |  | UN | 0.007 |  | 61.02 |  | 0.42
[7 empty] | TOTAL Material: |  |  |  | 10.14
Mão de Obra com Encargos Complementares |  |  |  | FONTE |  | UNID | COEFICIENTE |  | PREÇO UNITÁRIO |  | TOTAL
88248 | AUXILIAR DE ENCANADOR OU BOMBEIRO HIDRÁULICO COM ENCARGOS COMPLEMENTARES |  |  | SINAPI |  | H | 0.1416 |  | 18.25 |  | 2.58
88267 | ENCANADOR OU BOMBEIRO HIDRÁULICO COM ENCARGOS COMPLEMENTARES |  |  | SINAPI |  | H | 0.1416 |  | 27.09 |  | 3.83
[7 empty] | TOTAL Mão de Obra com Encargos Complementares: |  |  |  | 6.41
[7 empty] | VALOR: |  |  |  | 16.55
92006 TOMADA BAIXA DE EMBUTIR (2 MÓDULOS), 2P+T 10 A, SEM SUPORTE E SEM PLACA - FORNECIMENTO E INSTALAÇÃO. AF_03/2023 (UN)
Material |  |  |  | FONTE |  | UNID | COEFICIENTE |  | PREÇO UNITÁRIO |  | TOTAL
00038101 | TOMADA 2P+T 10A, 250V (APENAS MODULO) |  |  | SINAPI |  | UN | 2 |  | 7.46 |  | 14.92
[7 empty] | TOTAL Material: |  |  |  | 14.92
Mão de Obra com Encargos Complementares |  |  |  | FONTE |  | UNID | COEFICIENTE |  | PREÇO UNITÁRIO |  | TOTAL
88247 | AUXILIAR DE ELETRICISTA COM ENCARGOS COMPLEMENTARES |  |  | SINAPI |  | H | 0.421 |  | 19.19 |  | 8.07
88264 | ELETRICISTA COM ENCARGOS COMPLEMENTARES |  |  | SINAPI |  | H | 0.421 |  | 28.21 |  | 11.87
[7 empty] | TOTAL Mão de Obra com Encargos Complementares: |  |  |  | 19.94
[7 empty] | VALOR: |  |  |  | 34.86
92103 CAMINHÃO PARA EQUIPAMENTO DE LIMPEZA A SUCÇÃO COM CAMINHÃO TRUCADO DE PESO BRUTO TOTAL 23000 KG, CARGA ÚTIL MÁXIMA 15935 KG, DISTÂNCIA ENTRE EIXOS 4,80 M, POTÊNCIA 230 CV, INCLUSIVE LIMPADORA A SUCÇÃO, TANQUE 12000 L - IMPOSTOS E SEGUROS. AF_05/2023 (H)
Equipamento |  |  |  | FONTE |  | UNID | COEFICIENTE |  | PREÇO UNITÁRIO |  | TOTAL
00044060 | CAMINHAO TRUCADO, PESO BRUTO TOTAL 23000 KG, CARGA UTIL MAXIMA 15460 KG, DISTANCIA ENTRE EIXOS 4,80 M, POTENCIA 286 CV (INCLUI CABINE E CHASSI, NAO INCLUI CARROCERIA) |  |  | SINAPI |  | UN | 1e-05 |  | 717594.3 |  | 7.17
00037768 | LIMPADORA A SUCCAO, TANQUE 12000 L, BASCULAMENTO HIDRAULICO, BOMBA 12 M3/MIN 95% VACUO (INCLUI MONTAGEM, NAO INCLUI CAMINHAO) |  |  | SINAPI |  | UN | 1e-05 |  | 235000 |  | 2.35
[7 empty] | TOTAL Equipamento: |  |  |  | 9.52
[7 empty] | VALOR: |  |  |  | 9.52
89221 BETONEIRA CAPACIDADE NOMINAL DE 600 L, CAPACIDADE DE MISTURA 360 L, MOTOR ELÉTRICO TRIFÁSICO POTÊNCIA DE 4 CV, SEM CARREGADOR - DEPRECIAÇÃO. AF_05/2023 (H)
Equipamento |  |  |  | FONTE |  | UNID | COEFICIENTE |  | PREÇO UNITÁRIO |  | TOTAL
00036397 | BETONEIRA, CAPACIDADE NOMINAL 600 L, CAPACIDADE DE MISTURA 360L, MOTOR ELETRICO TRIFASICO 220/380V, POTENCIA 4CV, EXCLUSO CARREGADOR |  |  | SINAPI |  | UN | 6e-05 |  | 20684.54 |  | 1.24
[7 empty] | TOTAL Equipamento: |  |  |  | 1.24
[7 empty] | VALOR: |  |  |  | 1.24
91690 SERRA CIRCULAR DE BANCADA COM MOTOR ELÉTRICO POTÊNCIA DE 5HP, COM COIFA PARA DISCO 10" - MANUTENÇÃO. AF_08/2015 (H)
Equipamento |  |  |  | FONTE |  | UNID | COEFICIENTE |  | PREÇO UNITÁRIO |  | TOTAL
00014618 | SERRA CIRCULAR DE BANCADA COM MOTOR ELETRICO, POTENCIA DE *1600* W, PARA DISCO DE DIAMETRO DE 10" (250 MM) |  |  | SINAPI |  | UN | 5e-05 |  | 1328.11 |  | 0.06
[7 empty] | TOTAL Equipamento: |  |  |  | 0.06
[7 empty] | VALOR: |  |  |  | 0.06
94972 CONCRETO FCK = 30MPA, TRAÇO 1:2,1:2,5 (EM MASSA SECA DE CIMENTO/ AREIA MÉDIA/ BRITA 1) - PREPARO MECÂNICO COM BETONEIRA 600 L. AF_05/2021 (M3)
Equipamento Custo Horário |  |  |  | FONTE |  | UNID | COEFICIENTE |  | PREÇO UNITÁRIO |  | TOTAL
89226 | BETONEIRA CAPACIDADE NOMINAL DE 600 L, CAPACIDADE DE MISTURA 360 L, MOTOR ELÉTRICO TRIFÁSICO POTÊNCIA DE 4 CV, SEM CARREGADOR - CHI DIURNO. AF_05/2023 |  |  | SINAPI |  | CHI | 0.6018 |  | 1.44 |  | 0.86
89225 | BETONEIRA CAPACIDADE NOMINAL DE 600 L, CAPACIDADE DE MISTURA 360 L, MOTOR ELÉTRICO TRIFÁSICO POTÊNCIA DE 4 CV, SEM CARREGADOR - CHP DIURNO. AF_05/2023 |  |  | SINAPI |  | CHP | 0.6382 |  | 5.38 |  | 3.43
[7 empty] | TOTAL Equipamento Custo Horário: |  |  |  | 4.29
Material |  |  |  | FONTE |  | UNID | COEFICIENTE |  | PREÇO UNITÁRIO |  | TOTAL
00000370 | AREIA MEDIA - POSTO JAZIDA/FORNECEDOR (RETIRADO NA JAZIDA, SEM TRANSPORTE) |  |  | SINAPI |  | M3 | 0.7119 |  | 95 |  | 67.63
00001379 | CIMENTO PORTLAND COMPOSTO CP II-32 |  |  | SINAPI |  | KG | 391.1663 |  | 0.77 |  | 301.19
00004721 | PEDRA BRITADA N. 1 (9,5 a 19 MM) POSTO PEDREIRA/FORNECEDOR, SEM FRETE |  |  | SINAPI |  | M3 | 0.5927 |  | 77.09 |  | 45.69
[7 empty] | TOTAL Material: |  |  |  | 414.51
Mão de Obra com Encargos Complementares |  |  |  | FONTE |  | UNID | COEFICIENTE |  | PREÇO UNITÁRIO |  | TOTAL
88377 | OPERADOR DE BETONEIRA ESTACIONÁRIA/MISTURADOR COM ENCARGOS COMPLEMENTARES |  |  | SINAPI |  | H | 1.24 |  | 16.74 |  | 20.75
88316 | SERVENTE COM ENCARGOS COMPLEMENTARES |  |  | SINAPI |  | H | 1.9633 |  | 18.34 |  | 36
[7 empty] | TOTAL Mão de Obra com Encargos Complementares: |  |  |  | 56.75
[7 empty] | VALOR: |  |  |  | 475.55
87393 ARGAMASSA INDUSTRIALIZADA PARA CHAPISCO ROLADO, PREPARO COM MISTURADOR DE EIXO HORIZONTAL DE 300 KG. AF_08/2019 (M3)
Equipamento Custo Horário |  |  |  | FONTE |  | UNID | COEFICIENTE |  | PREÇO UNITÁRIO |  | TOTAL
88392 | MISTURADOR DE ARGAMASSA, EIXO HORIZONTAL, CAPACIDADE DE MISTURA 300 KG, MOTOR ELÉTRICO POTÊNCIA 5 CV - CHI DIURNO. AF_05/2023 |  |  | SINAPI |  | CHI | 3.62 |  | 0.93 |  | 3.36
88386 | MISTURADOR DE ARGAMASSA, EIXO HORIZONTAL, CAPACIDADE DE MISTURA 300 KG, MOTOR ELÉTRICO POTÊNCIA 5 CV - CHP DIURNO. AF_05/2023 |  |  | SINAPI |  | CHP | 1.1 |  | 4.99 |  | 5.48
[7 empty] | TOTAL Equipamento Custo Horário: |  |  |  | 8.84
Material |  |  |  | FONTE |  | UNID | COEFICIENTE |  | PREÇO UNITÁRIO |  | TOTAL
00037552 | ARGAMASSA INDUSTRIALIZADA PARA CHAPISCO ROLADO |  |  | SINAPI |  | KG | 1981.23 |  | 2.79 |  | 5527.63
[7 empty] | TOTAL Material: |  |  |  | 5527.63
Mão de Obra com Encargos Complementares |  |  |  | FONTE |  | UNID | COEFICIENTE |  | PREÇO UNITÁRIO |  | TOTAL
88377 | OPERADOR DE BETONEIRA ESTACIONÁRIA/MISTURADOR COM ENCARGOS COMPLEMENTARES |  |  | SINAPI |  | H | 4.72 |  | 16.74 |  | 79.01
[7 empty] | TOTAL Mão de Obra com Encargos Complementares: |  |  |  | 79.01
[7 empty] | VALOR: |  |  |  | 5615.48
103328 ALVENARIA DE VEDAÇÃO DE BLOCOS CERÂMICOS FURADOS NA HORIZONTAL DE 9X19X19 CM (ESPESSURA 9 CM) E ARGAMASSA DE ASSENTAMENTO COM PREPARO EM BETONEIRA. AF_12/2021 (M2)
Material |  |  |  | FONTE |  | UNID | COEFICIENTE |  | PREÇO UNITÁRIO |  | TOTAL
00007271 | BLOCO CERAMICO / TIJOLO VAZADO PARA ALVENARIA DE VEDACAO, 8 FUROS NA HORIZONTAL, DE 9 X 19 X 19 CM (L XA X C) |  |  | SINAPI |  | UN | 28.31 |  | 0.75 |  | 21.23
00037395 | PINO DE ACO COM FURO, HASTE = 27 MM (ACAO DIRETA) |  |  | SINAPI |  | CENTO | 0.005 |  | 38.74 |  | 0.19
00034557 | TELA DE ACO SOLDADA GALVANIZADA/ZINCADA PARA ALVENARIA, FIO D = *1,20 A 1,70* MM, MALHA 15 X 15 MM, (C X L) *50 X 7,5* CM |  |  | SINAPI |  | M | 0.42 |  | 3.31 |  | 1.39
[7 empty] | TOTAL Material: |  |  |  | 22.81
Mão de Obra com Encargos Complementares |  |  |  | FONTE |  | UNID | COEFICIENTE |  | PREÇO UNITÁRIO |  | TOTAL
88309 | PEDREIRO COM ENCARGOS COMPLEMENTARES |  |  | SINAPI |  | H | 1.61 |  | 23.16 |  | 37.28
88316 | SERVENTE COM ENCARGOS COMPLEMENTARES |  |  | SINAPI |  | H | 0.805 |  | 18.34 |  | 14.76
[7 empty] | TOTAL Mão de Obra com Encargos Complementares: |  |  |  | 52.04
Serviço |  |  |  | FONTE |  | UNID | COEFICIENTE |  | PREÇO UNITÁRIO |  | TOTAL
87292 | ARGAMASSA TRAÇO 1:2:8 (EM VOLUME DE CIMENTO, CAL E AREIA MÉDIA ÚMIDA) PARA EMBOÇO/MASSA ÚNICA/ASSENTAMENTO DE ALVENARIA DE VEDAÇÃO, PREPARO MECÂNICO COM BETONEIRA 400 L. AF_08/2019 |  |  | SINAPI |  | M3 | 0.0091 |  | 536.31 |  | 4.88
[7 empty] | TOTAL Serviço: |  |  |  | 4.88
[7 empty] | VALOR: |  |  |  | 79.73
88387 MISTURADOR DE ARGAMASSA, EIXO HORIZONTAL, CAPACIDADE DE MISTURA 300 KG, MOTOR ELÉTRICO POTÊNCIA 5 CV - DEPRECIAÇÃO. AF_05/2023 (H)
Equipamento |  |  |  | FONTE |  | UNID | COEFICIENTE |  | PREÇO UNITÁRIO |  | TOTAL
00037544 | MISTURADOR DE ARGAMASSA, EIXO HORIZONTAL, CAPACIDADE DE MISTURA 300 KG, MOTOR ELETRICO TRIFASICO 220/380 V, POTENCIA 5 CV |  |  | SINAPI |  | UN | 6e-05 |  | 13477.58 |  | 0.8
[7 empty] | TOTAL Equipamento: |  |  |  | 0.8
[7 empty] | VALOR: |  |  |  | 0.8
S10549 Encargos Complementares - Servente (h)
Encargos Complementares |  |  |  | FONTE |  | UNID | COEFICIENTE |  | PREÇO UNITÁRIO |  | TOTAL
I00158 | Almoço (Participação do empregador) |  |  | ORSE |  | un | 0.1018 |  | 14 |  | 1.43
I12893S | Bota de seguranca com biqueira de aco e colarinho acolchoado |  |  | ORSE |  | par | 0.0008 |  | 64.8 |  | 0.05
I12894S | Capa para chuva em pvc com forro de poliester, com capuz (amarela ou azul) |  |  | ORSE |  | un | 0.0002 |  | 17.55 |  | 0
I12895S | Capacete de seguranca aba frontal com suspensao de polietileno, sem jugular (classe b) |  |  | ORSE |  | un | 0.0006 |  | 13.5 |  | 0.01
I02711S | Carrinho de mao de aco capacidade 50 a 60 l, pneu com camara |  |  | ORSE |  | un | 0.0002 |  | 207 |  | 0.04
I10492 | Cesta Básica |  |  | ORSE |  | un | 0.0045 |  | 175 |  | 0.79
I10517 | Exames admissionais/demissionais (checkup) |  |  | ORSE |  | cj | 0.0004 |  | 300 |  | 0.12
I00941 | Fardamento com mangas curta |  |  | ORSE |  | un | 0.0015 |  | 187.55 |  | 0.28
I12892S | Luva raspa de couro, cano curto (punho *7* cm) |  |  | ORSE |  | par | 0.0023 |  | 12.15 |  | 0.03
I04729 | Marreta 1 kg com cabo |  |  | ORSE |  | un | 0.0001 |  | 31.5 |  | 0
I01651 | Óculos branco proteção |  |  | ORSE |  | pr | 0.0008 |  | 6.35 |  | 0.01
I10788 | Pá quadrada |  |  | ORSE |  | un | 0.0002 |  | 36.9 |  | 0.01
I10596 | Protetor auricular |  |  | ORSE |  | un | 0.0045 |  | 4.9 |  | 0.02
I10599 | Protetor solar fps 30 com 120ml |  |  | ORSE |  | un | 0.0018 |  | 13 |  | 0.02
I10761 | Refeição - café da manhã ( café com leite e dois pães com manteiga) |  |  | ORSE |  | un | 0.1018 |  | 5 |  | 0.51
I10362 | Seguro de vida e acidente em grupo |  |  | ORSE |  | un | 0.0045 |  | 12.54 |  | 0.06
I04728 | Talhadeira chata 10" |  |  | ORSE |  | un | 0.0003 |  | 18.58 |  | 0.01
I02378 | Vale transporte |  |  | ORSE |  | un | 0.0941 |  | 4.5 |  | 0.42
[7 empty] | TOTAL Encargos Complementares: |  |  |  | 3.81
[7 empty] | VALOR: |  |  |  | 3.81
5914647 Carga, manobra e descarga de agregados ou solos em caminhão basculante de 10 m³ - carga com carregadeira de 3,40 m³ (exclusa) e descarga livre (t)
EQUIPAMENTOS |  |  | QUANT |  | UTILIZAÇÃO |  | CUSTO OPERACIONAL |  |  |  | CUSTO HORÁRIO
[5 empty] | PROD | IMPR | PROD |  | IMPR
E9579 | Caminhão basculante com capacidade de 10 m³ - 188 kW |  | 3 |  | 0.86 | 0.14 | 285.4755 |  | 86.4668 |  | 772.8429
[7 empty] | TOTAL EQUIPAMENTOS: |  |  |  | 772.8429
[7 empty] | Custo Horário da Execução: |  |  |  | 772.8429
[7 empty] | Produção da Equipe: |  |  |  | 457.16
[7 empty] | Custo Unitário da Execução: |  |  |  | 1.69
[7 empty] | Custo Direto Total: |  |  |  | 1.69
[7 empty] | VALOR: |  |  |  | 1.69
89222 BETONEIRA CAPACIDADE NOMINAL DE 600 L, CAPACIDADE DE MISTURA 360 L, MOTOR ELÉTRICO TRIFÁSICO POTÊNCIA DE 4 CV, SEM CARREGADOR - JUROS. AF_05/2023 (H)
Equipamento |  |  |  | FONTE |  | UNID | COEFICIENTE |  | PREÇO UNITÁRIO |  | TOTAL
00036397 | BETONEIRA, CAPACIDADE NOMINAL 600 L, CAPACIDADE DE MISTURA 360L, MOTOR ELETRICO TRIFASICO 220/380V, POTENCIA 4CV, EXCLUSO CARREGADOR |  |  | SINAPI |  | UN | 1e-05 |  | 20684.54 |  | 0.2
[7 empty] | TOTAL Equipamento: |  |  |  | 0.2
[7 empty] | VALOR: |  |  |  | 0.2
86943 LAVATÓRIO LOUÇA BRANCA SUSPENSO, 29,5 X 39CM OU EQUIVALENTE, PADRÃO POPULAR, INCLUSO SIFÃO FLEXÍVEL EM PVC, VÁLVULA E ENGATE FLEXÍVEL 30CM EM PLÁSTICO E TORNEIRA CROMADA DE MESA, PADRÃO POPULAR - FORNECIMENTO E INSTALAÇÃO. AF_01/2020 (UN)
Serviço |  |  |  | FONTE |  | UNID | COEFICIENTE |  | PREÇO UNITÁRIO |  | TOTAL
86884 | ENGATE FLEXÍVEL EM PLÁSTICO BRANCO, 1/2? X 30CM - FORNECIMENTO E INSTALAÇÃO. AF_01/2020 |  |  | SINAPI |  | UN | 1 |  | 10.18 |  | 10.18
86904 | LAVATÓRIO LOUÇA BRANCA SUSPENSO, 29,5 X 39CM OU EQUIVALENTE, PADRÃO POPULAR - FORNECIMENTO E INSTALAÇÃO. AF_01/2020 |  |  | SINAPI |  | UN | 1 |  | 146.19 |  | 146.19
86883 | SIFÃO DO TIPO FLEXÍVEL EM PVC 1 X 1.1/2 - FORNECIMENTO E INSTALAÇÃO. AF_01/2020 |  |  | SINAPI |  | UN | 1 |  | 11.31 |  | 11.31
86906 | TORNEIRA CROMADA DE MESA, 1/2? OU 3/4?, PARA LAVATÓRIO, PADRÃO POPULAR - FORNECIMENTO E INSTALAÇÃO. AF_01/2020 |  |  | SINAPI |  | UN | 1 |  | 64.2 |  | 64.2
86879 | VÁLVULA EM PLÁSTICO 1? PARA PIA, TANQUE OU LAVATÓRIO, COM OU SEM LADRÃO - FORNECIMENTO E INSTALAÇÃO. AF_01/2020 |  |  | SINAPI |  | UN | 1 |  | 9.1 |  | 9.1
[7 empty] | TOTAL Serviço: |  |  |  | 240.98
[7 empty] | VALOR: |  |  |  | 240.98
5901 CAMINHÃO PIPA 10.000 L TRUCADO, PESO BRUTO TOTAL 23.000 KG, CARGA ÚTIL MÁXIMA 15.935 KG, DISTÂNCIA ENTRE EIXOS 4,8 M, POTÊNCIA 230 CV, INCLUSIVE TANQUE DE AÇO PARA TRANSPORTE DE ÁGUA - CHP DIURNO. AF_06/2014 (CHP)
Mão de Obra com Encargos Complementares |  |  |  | FONTE |  | UNID | COEFICIENTE |  | PREÇO UNITÁRIO |  | TOTAL
88282 | MOTORISTA DE CAMINHÃO COM ENCARGOS COMPLEMENTARES |  |  | SINAPI |  | H | 1 |  | 21.76 |  | 21.76
[7 empty] | TOTAL Mão de Obra com Encargos Complementares: |  |  |  | 21.76
Serviço |  |  |  | FONTE |  | UNID | COEFICIENTE |  | PREÇO UNITÁRIO |  | TOTAL
91396 | CAMINHÃO PIPA 10.000 L TRUCADO, PESO BRUTO TOTAL 23.000 KG, CARGA ÚTIL MÁXIMA 15.935 KG, DISTÂNCIA ENTRE EIXOS 4,8 M, POTÊNCIA 230 CV, INCLUSIVE TANQUE DE AÇO PARA TRANSPORTE DE ÁGUA - DEPRECIAÇÃO. AF_06/2014 |  |  | SINAPI |  | H | 1 |  | 30.03 |  | 30.03
91398 | CAMINHÃO PIPA 10.000 L TRUCADO, PESO BRUTO TOTAL 23.000 KG, CARGA ÚTIL MÁXIMA 15.935 KG, DISTÂNCIA ENTRE EIXOS 4,8 M, POTÊNCIA 230 CV, INCLUSIVE TANQUE DE AÇO PARA TRANSPORTE DE ÁGUA - IMPOSTOS E SEGUROS. AF_06/2014 |  |  | SINAPI |  | H | 1 |  | 4.7 |  | 4.7
91397 | CAMINHÃO PIPA 10.000 L TRUCADO, PESO BRUTO TOTAL 23.000 KG, CARGA ÚTIL MÁXIMA 15.935 KG, DISTÂNCIA ENTRE EIXOS 4,8 M, POTÊNCIA 230 CV, INCLUSIVE TANQUE DE AÇO PARA TRANSPORTE DE ÁGUA - JUROS. AF_06/2014 |  |  | SINAPI |  | H | 1 |  | 5.94 |  | 5.94
5763 | CAMINHÃO PIPA 10.000 L TRUCADO, PESO BRUTO TOTAL 23.000 KG, CARGA ÚTIL MÁXIMA 15.935 KG, DISTÂNCIA ENTRE EIXOS 4,8 M, POTÊNCIA 230 CV, INCLUSIVE TANQUE DE AÇO PARA TRANSPORTE DE ÁGUA - MANUTENÇÃO. AF_06/2014 |  |  | SINAPI |  | H | 1 |  | 53.44 |  | 53.44
53831 | CAMINHÃO PIPA 10.000 L TRUCADO, PESO BRUTO TOTAL 23.000 KG, CARGA ÚTIL MÁXIMA 15.935 KG, DISTÂNCIA ENTRE EIXOS 4,8 M, POTÊNCIA 230 CV, INCLUSIVE TANQUE DE AÇO PARA TRANSPORTE DE ÁGUA - MATERIAIS NA OPERAÇÃO. AF_06/2014 |  |  | SINAPI |  | H | 1 |  | 151.15 |  | 151.15
[7 empty] | TOTAL Serviço: |  |  |  | 245.26
[7 empty] | VALOR: |  |  |  | 267.02
92102 CAMINHÃO PARA EQUIPAMENTO DE LIMPEZA A SUCÇÃO COM CAMINHÃO TRUCADO DE PESO BRUTO TOTAL 23000 KG, CARGA ÚTIL MÁXIMA 15935 KG, DISTÂNCIA ENTRE EIXOS 4,80 M, POTÊNCIA 230 CV, INCLUSIVE LIMPADORA A SUCÇÃO, TANQUE 12000 L - JUROS. AF_05/2023 (H)
Equipamento |  |  |  | FONTE |  | UNID | COEFICIENTE |  | PREÇO UNITÁRIO |  | TOTAL
00044060 | CAMINHAO TRUCADO, PESO BRUTO TOTAL 23000 KG, CARGA UTIL MAXIMA 15460 KG, DISTANCIA ENTRE EIXOS 4,80 M, POTENCIA 286 CV (INCLUI CABINE E CHASSI, NAO INCLUI CARROCERIA) |  |  | SINAPI |  | UN | 1e-05 |  | 717594.3 |  | 7.17
00037768 | LIMPADORA A SUCCAO, TANQUE 12000 L, BASCULAMENTO HIDRAULICO, BOMBA 12 M3/MIN 95% VACUO (INCLUI MONTAGEM, NAO INCLUI CAMINHAO) |  |  | SINAPI |  | UN | 1e-05 |  | 235000 |  | 2.35
[7 empty] | TOTAL Equipamento: |  |  |  | 9.52
[7 empty] | VALOR: |  |  |  | 9.52
91691 SERRA CIRCULAR DE BANCADA COM MOTOR ELÉTRICO POTÊNCIA DE 5HP, COM COIFA PARA DISCO 10" - MATERIAIS NA OPERAÇÃO. AF_08/2015 (H)
Especiais |  |  |  | FONTE |  | UNID | COEFICIENTE |  | PREÇO UNITÁRIO |  | TOTAL
00002705 | ENERGIA ELETRICA ATE 2000 KWH INDUSTRIAL, SEM DEMANDA |  |  | SINAPI |  | KWH | 1.36 |  | 1 |  | 1.36
[7 empty] | TOTAL Especiais: |  |  |  | 1.36
[7 empty] | VALOR: |  |  |  | 1.36
89210 ROLO COMPACTADOR VIBRATÓRIO DE UM CILINDRO AÇO LISO, POTÊNCIA 80 HP, PESO OPERACIONAL MÁXIMO 8,1 T, IMPACTO DINÂMICO 16,15 / 9,5 T, LARGURA DE TRABALHO 1,68 M - DEPRECIAÇÃO. AF_06/2014 (H)
Equipamento |  |  |  | FONTE |  | UNID | COEFICIENTE |  | PREÇO UNITÁRIO |  | TOTAL
00010646 | ROLO COMPACTADOR VIBRATORIO DE UM CILINDRO, ACO LISO, POTENCIA 80 HP, PESO OPERACIONAL MAXIMO 8,1 T, IMPACTO DINAMICO 16,15/9,5 T, LARGURA TRABALHO 1,68 M |  |  | SINAPI |  | UN | 5.33e-05 |  | 590140.01 |  | 31.45
[7 empty] | TOTAL Equipamento: |  |  |  | 31.45
[7 empty] | VALOR: |  |  |  | 31.45
5707 USINA MISTURADORA DE SOLOS, CAPACIDADE DE 200 A 500 TON/H, POTENCIA 75KW - MANUTENÇÃO. AF_07/2016 (H)
Equipamento |  |  |  | FONTE |  | UNID | COEFICIENTE |  | PREÇO UNITÁRIO |  | TOTAL
00009921 | USINA MISTURADORA DE SOLOS, DOSADORES TRIPLOS, CALHA VIBRATORIA CAPACIDADE DE 200 A 500 T/H, POTENCIA DE 75 KW |  |  | SINAPI |  | UN | 5e-05 |  | 1186448.79 |  | 59.32
[7 empty] | TOTAL Equipamento: |  |  |  | 59.32
[7 empty] | VALOR: |  |  |  | 59.32
93424 GRUPO GERADOR ESTACIONÁRIO, POTÊNCIA 150 KVA, MOTOR A DIESEL- JUROS. AF_03/2016 (H)
Equipamento |  |  |  | FONTE |  | UNID | COEFICIENTE |  | PREÇO UNITÁRIO |  | TOTAL
00036501 | GRUPO GERADOR ESTACIONARIO, POTENCIA 150 KVA, MOTOR DIESEL |  |  | SINAPI |  | UN | 7.2e-06 |  | 130883.56 |  | 0.94
[7 empty] | TOTAL Equipamento: |  |  |  | 0.94
[7 empty] | VALOR: |  |  |  | 0.94
87298 ARGAMASSA TRAÇO 1:3 (EM VOLUME DE CIMENTO E AREIA MÉDIA ÚMIDA) PARA CONTRAPISO, PREPARO MECÂNICO COM BETONEIRA 400 L. AF_08/2019 (M3)
Equipamento Custo Horário |  |  |  | FONTE |  | UNID | COEFICIENTE |  | PREÇO UNITÁRIO |  | TOTAL
88831 | BETONEIRA CAPACIDADE NOMINAL DE 400 L, CAPACIDADE DE MISTURA 280 L, MOTOR ELÉTRICO TRIFÁSICO POTÊNCIA DE 2 CV, SEM CARREGADOR - CHI DIURNO. AF_05/2023 |  |  | SINAPI |  | CHI | 3.39 |  | 0.35 |  | 1.18
88830 | BETONEIRA CAPACIDADE NOMINAL DE 400 L, CAPACIDADE DE MISTURA 280 L, MOTOR ELÉTRICO TRIFÁSICO POTÊNCIA DE 2 CV, SEM CARREGADOR - CHP DIURNO. AF_05/2023 |  |  | SINAPI |  | CHP | 1.03 |  | 1.95 |  | 2
[7 empty] | TOTAL Equipamento Custo Horário: |  |  |  | 3.18
Material |  |  |  | FONTE |  | UNID | COEFICIENTE |  | PREÇO UNITÁRIO |  | TOTAL
00000370 | AREIA MEDIA - POSTO JAZIDA/FORNECEDOR (RETIRADO NA JAZIDA, SEM TRANSPORTE) |  |  | SINAPI |  | M3 | 1.27 |  | 95 |  | 120.65
00001379 | CIMENTO PORTLAND COMPOSTO CP II-32 |  |  | SINAPI |  | KG | 573.61 |  | 0.77 |  | 441.67
[7 empty] | TOTAL Material: |  |  |  | 562.32
Mão de Obra com Encargos Complementares |  |  |  | FONTE |  | UNID | COEFICIENTE |  | PREÇO UNITÁRIO |  | TOTAL
88377 | OPERADOR DE BETONEIRA ESTACIONÁRIA/MISTURADOR COM ENCARGOS COMPLEMENTARES |  |  | SINAPI |  | H | 4.42 |  | 16.74 |  | 73.99
[7 empty] | TOTAL Mão de Obra com Encargos Complementares: |  |  |  | 73.99
[7 empty] | VALOR: |  |  |  | 639.49
95308 CURSO DE CAPACITAÇÃO PARA AJUDANTE DE ARMADOR (ENCARGOS COMPLEMENTARES) - HORISTA (H)
Mão de Obra |  |  |  | FONTE |  | UNID | COEFICIENTE |  | PREÇO UNITÁRIO |  | TOTAL
00006114 | AJUDANTE DE ARMADOR (HORISTA) |  |  | SINAPI |  | H | 0.01211 |  | 12.44 |  | 0.15
[7 empty] | TOTAL Mão de Obra: |  |  |  | 0.15
[7 empty] | VALOR: |  |  |  | 0.15
86934 BANCADA DE MÁRMORE SINTÉTICO 120 X 60CM, COM CUBA INTEGRADA, INCLUSO SIFÃO TIPO FLEXÍVEL EM PVC, VÁLVULA EM PLÁSTICO CROMADO TIPO AMERICANA E TORNEIRA CROMADA LONGA, DE PAREDE, PADRÃO POPULAR - FORNECIMENTO E INSTALAÇÃO. AF_01/2020 (UN)
Serviço |  |  |  | FONTE |  | UNID | COEFICIENTE |  | PREÇO UNITÁRIO |  | TOTAL
86894 | BANCADA DE MÁRMORE SINTÉTICO, DE 120 X 60CM, COM CUBA INTEGRADA - FORNECIMENTO E INSTALAÇÃO. AF_01/2020 |  |  | SINAPI |  | UN | 1 |  | 234.96 |  | 234.96
86883 | SIFÃO DO TIPO FLEXÍVEL EM PVC 1 X 1.1/2 - FORNECIMENTO E INSTALAÇÃO. AF_01/2020 |  |  | SINAPI |  | UN | 1 |  | 11.31 |  | 11.31
86911 | TORNEIRA CROMADA LONGA, DE PAREDE, 1/2? OU 3/4?, PARA PIA DE COZINHA, PADRÃO POPULAR - FORNECIMENTO E INSTALAÇÃO. AF_01/2020 |  |  | SINAPI |  | UN | 1 |  | 75.15 |  | 75.15
86880 | VÁLVULA EM PLÁSTICO CROMADO TIPO AMERICANA 3.1/2? X 1.1/2? SEM ADAPTADOR PARA PIA - FORNECIMENTO E INSTALAÇÃO. AF_01/2020 |  |  | SINAPI |  | UN | 1 |  | 24.52 |  | 24.52
[7 empty] | TOTAL Serviço: |  |  |  | 345.94
[7 empty] | VALOR: |  |  |  | 345.94
91341 PORTA EM ALUMÍNIO DE ABRIR TIPO VENEZIANA COM GUARNIÇÃO, FIXAÇÃO COM PARAFUSOS - FORNECIMENTO E INSTALAÇÃO. AF_12/2019 (M2)
Material |  |  |  | FONTE |  | UNID | COEFICIENTE |  | PREÇO UNITÁRIO |  | TOTAL
00007568 | BUCHA DE NYLON SEM ABA S10, COM PARAFUSO DE 6,10 X 65 MM EM ACO ZINCADO COM ROSCA SOBERBA, CABECA CHATA E FENDA PHILLIPS |  |  | SINAPI |  | UN | 4.8166 |  | 0.61 |  | 2.93
00036888 | GUARNICAO / MOLDURA / ARREMATE DE ACABAMENTO PARA ESQUADRIA, EM ALUMINIO PERFIL 25, ACABAMENTO ANODIZADO BRANCO OU BRILHANTE, PARA 1 FACE |  |  | SINAPI |  | M | 6.8504 |  | 26.03 |  | 178.31
00039025 | PORTA DE ABRIR EM ALUMINIO TIPO VENEZIANA, ACABAMENTO ANODIZADO NATURAL, SEM GUARNICAO/ALIZAR/VISTA, 87 X 210 CM |  |  | SINAPI |  | UN | 0.5473 |  | 774.26 |  | 423.75
00000142 | SELANTE ELASTICO MONOCOMPONENTE A BASE DE POLIURETANO (PU) PARA JUNTAS DIVERSAS |  |  | SINAPI |  | 310ML | 0.8829 |  | 44.79 |  | 39.54
[7 empty] | TOTAL Material: |  |  |  | 644.53
Mão de Obra com Encargos Complementares |  |  |  | FONTE |  | UNID | COEFICIENTE |  | PREÇO UNITÁRIO |  | TOTAL
88309 | PEDREIRO COM ENCARGOS COMPLEMENTARES |  |  | SINAPI |  | H | 0.3826 |  | 23.16 |  | 8.86
88316 | SERVENTE COM ENCARGOS COMPLEMENTARES |  |  | SINAPI |  | H | 0.191 |  | 18.34 |  | 3.5
[7 empty] | TOTAL Mão de Obra com Encargos Complementares: |  |  |  | 12.36
[7 empty] | VALOR: |  |  |  | 656.89
91692 SERRA CIRCULAR DE BANCADA COM MOTOR ELÉTRICO POTÊNCIA DE 5HP, COM COIFA PARA DISCO 10" - CHP DIURNO. AF_08/2015 (CHP)
Mão de Obra com Encargos Complementares |  |  |  | FONTE |  | UNID | COEFICIENTE |  | PREÇO UNITÁRIO |  | TOTAL
88297 | OPERADOR DE MÁQUINAS E EQUIPAMENTOS COM ENCARGOS COMPLEMENTARES |  |  | SINAPI |  | H | 1 |  | 19.98 |  | 19.98
[7 empty] | TOTAL Mão de Obra com Encargos Complementares: |  |  |  | 19.98
Serviço |  |  |  | FONTE |  | UNID | COEFICIENTE |  | PREÇO UNITÁRIO |  | TOTAL
91688 | SERRA CIRCULAR DE BANCADA COM MOTOR ELÉTRICO POTÊNCIA DE 5HP, COM COIFA PARA DISCO 10" - DEPRECIAÇÃO. AF_08/2015 |  |  | SINAPI |  | H | 1 |  | 0.09 |  | 0.09
91689 | SERRA CIRCULAR DE BANCADA COM MOTOR ELÉTRICO POTÊNCIA DE 5HP, COM COIFA PARA DISCO 10" - JUROS. AF_08/2015 |  |  | SINAPI |  | H | 1 |  | 0.01 |  | 0.01
91690 | SERRA CIRCULAR DE BANCADA COM MOTOR ELÉTRICO POTÊNCIA DE 5HP, COM COIFA PARA DISCO 10" - MANUTENÇÃO. AF_08/2015 |  |  | SINAPI |  | H | 1 |  | 0.06 |  | 0.06
91691 | SERRA CIRCULAR DE BANCADA COM MOTOR ELÉTRICO POTÊNCIA DE 5HP, COM COIFA PARA DISCO 10" - MATERIAIS NA OPERAÇÃO. AF_08/2015 |  |  | SINAPI |  | H | 1 |  | 1.36 |  | 1.36
[7 empty] | TOTAL Serviço: |  |  |  | 1.52
[7 empty] | VALOR: |  |  |  | 21.5
92008 TOMADA BAIXA DE EMBUTIR (2 MÓDULOS), 2P+T 10 A, INCLUINDO SUPORTE E PLACA - FORNECIMENTO E INSTALAÇÃO. AF_03/2023 (UN)
Serviço |  |  |  | FONTE |  | UNID | COEFICIENTE |  | PREÇO UNITÁRIO |  | TOTAL
91946 | SUPORTE PARAFUSADO COM PLACA DE ENCAIXE 4" X 2" MÉDIO (1,30 M DO PISO) PARA PONTO ELÉTRICO - FORNECIMENTO E INSTALAÇÃO. AF_03/2023 |  |  | SINAPI |  | UN | 1 |  | 10.28 |  | 10.28
92006 | TOMADA BAIXA DE EMBUTIR (2 MÓDULOS), 2P+T 10 A, SEM SUPORTE E SEM PLACA - FORNECIMENTO E INSTALAÇÃO. AF_03/2023 |  |  | SINAPI |  | UN | 1 |  | 34.86 |  | 34.86
[7 empty] | TOTAL Serviço: |  |  |  | 45.14
[7 empty] | VALOR: |  |  |  | 45.14
5718 TRATOR DE ESTEIRAS, POTÊNCIA 170 HP, PESO OPERACIONAL 19 T, CAÇAMBA 5,2 M3 - MATERIAIS NA OPERAÇÃO. AF_06/2014 (H)
Material |  |  |  | FONTE |  | UNID | COEFICIENTE |  | PREÇO UNITÁRIO |  | TOTAL
00004221 | OLEO DIESEL COMBUSTIVEL COMUM |  |  | SINAPI |  | L | 17.76 |  | 4.7 |  | 83.47
[7 empty] | TOTAL Material: |  |  |  | 83.47
[7 empty] | VALOR: |  |  |  | 83.47
92238 CAMINHÃO DE TRANSPORTE DE MATERIAL ASFÁLTICO 20.000 L, COM CAVALO MECÂNICO DE CAPACIDADE MÁXIMA DE TRAÇÃO COMBINADO DE 45.000 KG, POTÊNCIA 330 CV, INCLUSIVE TANQUE DE ASFALTO COM MAÇARICO - JUROS. AF_12/2015 (H)
Equipamento |  |  |  | FONTE |  | UNID | COEFICIENTE |  | PREÇO UNITÁRIO |  | TOTAL
00037763 | CAVALO MECANICO TRACAO 4X2, PESO BRUTO TOTAL 16000 KG, CAPACIDADE MAXIMA DE TRACAO *45000* KG, DISTANCIA ENTRE EIXOS *3,56* M, POTENCIA *330* CV (INCLUI CABINE E CHASSI, NAO INCLUI SEMIRREBOQUE) |  |  | SINAPI |  | UN | 7.2e-06 |  | 642153.33 |  | 4.62
00025014 | TANQUE DE ASFALTO ESTACIONARIO COM MACARICO, CAPACIDADE 20.000 L |  |  | SINAPI |  | UN | 5.6e-06 |  | 116034.57 |  | 0.64
[7 empty] | TOTAL Equipamento: |  |  |  | 5.26
[7 empty] | VALOR: |  |  |  | 5.26
92105 CAMINHÃO PARA EQUIPAMENTO DE LIMPEZA A SUCÇÃO COM CAMINHÃO TRUCADO DE PESO BRUTO TOTAL 23000 KG, CARGA ÚTIL MÁX. 15935 KG, DISTÂNCIA ENTRE EIXOS 4,80 M, POTÊNCIA 230 CV, INCLUSIVE LIMPADORA A SUCÇÃO, TANQUE 12000 L - MATERIAIS NA OPERAÇÃO. AF_05/2023 (H)
Material |  |  |  | FONTE |  | UNID | COEFICIENTE |  | PREÇO UNITÁRIO |  | TOTAL
00004221 | OLEO DIESEL COMBUSTIVEL COMUM |  |  | SINAPI |  | L | 29.4693 |  | 4.7 |  | 138.5
[7 empty] | TOTAL Material: |  |  |  | 138.5
[7 empty] | VALOR: |  |  |  | 138.5
94970 CONCRETO FCK = 20MPA, TRAÇO 1:2,7:3 (EM MASSA SECA DE CIMENTO/ AREIA MÉDIA/ BRITA 1) - PREPARO MECÂNICO COM BETONEIRA 600 L. AF_05/2021 (M3)
Equipamento Custo Horário |  |  |  | FONTE |  | UNID | COEFICIENTE |  | PREÇO UNITÁRIO |  | TOTAL
89226 | BETONEIRA CAPACIDADE NOMINAL DE 600 L, CAPACIDADE DE MISTURA 360 L, MOTOR ELÉTRICO TRIFÁSICO POTÊNCIA DE 4 CV, SEM CARREGADOR - CHI DIURNO. AF_05/2023 |  |  | SINAPI |  | CHI | 0.6197 |  | 1.44 |  | 0.89
89225 | BETONEIRA CAPACIDADE NOMINAL DE 600 L, CAPACIDADE DE MISTURA 360 L, MOTOR ELÉTRICO TRIFÁSICO POTÊNCIA DE 4 CV, SEM CARREGADOR - CHP DIURNO. AF_05/2023 |  |  | SINAPI |  | CHP | 0.6572 |  | 5.38 |  | 3.53
[7 empty] | TOTAL Equipamento Custo Horário: |  |  |  | 4.42
Material |  |  |  | FONTE |  | UNID | COEFICIENTE |  | PREÇO UNITÁRIO |  | TOTAL
00000370 | AREIA MEDIA - POSTO JAZIDA/FORNECEDOR (RETIRADO NA JAZIDA, SEM TRANSPORTE) |  |  | SINAPI |  | M3 | 0.7609 |  | 95 |  | 72.28
00001379 | CIMENTO PORTLAND COMPOSTO CP II-32 |  |  | SINAPI |  | KG | 325.1589 |  | 0.77 |  | 250.37
00004721 | PEDRA BRITADA N. 1 (9,5 a 19 MM) POSTO PEDREIRA/FORNECEDOR, SEM FRETE |  |  | SINAPI |  | M3 | 0.5912 |  | 77.09 |  | 45.57
[7 empty] | TOTAL Material: |  |  |  | 368.22
Mão de Obra com Encargos Complementares |  |  |  | FONTE |  | UNID | COEFICIENTE |  | PREÇO UNITÁRIO |  | TOTAL
88377 | OPERADOR DE BETONEIRA ESTACIONÁRIA/MISTURADOR COM ENCARGOS COMPLEMENTARES |  |  | SINAPI |  | H | 1.2768 |  | 16.74 |  | 21.37
88316 | SERVENTE COM ENCARGOS COMPLEMENTARES |  |  | SINAPI |  | H | 2.0267 |  | 18.34 |  | 37.16
[7 empty] | TOTAL Mão de Obra com Encargos Complementares: |  |  |  | 58.53
[7 empty] | VALOR: |  |  |  | 431.17
5089 ROLO COMPACTADOR VIBRATÓRIO PÉ DE CARNEIRO PARA SOLOS, POTÊNCIA 80 HP, PESO OPERACIONAL SEM/COM LASTRO 7,4 / 8,8 T, LARGURA DE TRABALHO 1,68 M - MANUTENÇÃO. AF_02/2016 (H)
Equipamento |  |  |  | FONTE |  | UNID | COEFICIENTE |  | PREÇO UNITÁRIO |  | TOTAL
00014513 | ROLO COMPACTADOR PE DE CARNEIRO VIBRATORIO, POTENCIA 80 HP, PESO OPERACIONAL SEM/COM LASTRO 7,4/8,8 T, LARGURA DE TRABALHO 1,68 M |  |  | SINAPI |  | UN | 6.67e-05 |  | 613566.62 |  | 40.92
[7 empty] | TOTAL Equipamento: |  |  |  | 40.92
[7 empty] | VALOR: |  |  |  | 40.92
101389 AUXILIAR DE TOPÓGRAFO COM ENCARGOS COMPLEMENTARES (MES)
Encargos Complementares |  |  |  | FONTE |  | UNID | COEFICIENTE |  | PREÇO UNITÁRIO |  | TOTAL
00043505 | EPI - FAMILIA TOPOGRAFO - MENSALISTA (ENCARGOS COMPLEMENTARES - COLETADO CAIXA) |  |  | SINAPI |  | MES | 1 |  | 126.7 |  | 126.7
00040863 | EXAMES - MENSALISTA (COLETADO CAIXA - ENCARGOS COMPLEMENTARES) |  |  | SINAPI |  | MES | 1 |  | 215.56 |  | 215.56
00043481 | FERRAMENTAS - FAMILIA TOPOGRAFO - MENSALISTA (ENCARGOS COMPLEMENTARES - COLETADO CAIXA) |  |  | SINAPI |  | MES | 1 |  | 15.18 |  | 15.18
00040864 | SEGURO - MENSALISTA (COLETADO CAIXA - ENCARGOS COMPLEMENTARES) |  |  | SINAPI |  | MES | 1 |  | 12.89 |  | 12.89
[7 empty] | TOTAL Encargos Complementares: |  |  |  | 370.33
Mão de Obra |  |  |  | FONTE |  | UNID | COEFICIENTE |  | PREÇO UNITÁRIO |  | TOTAL
00041093 | AUXILIAR DE TOPOGRAFO (MENSALISTA) |  |  | SINAPI |  | MES | 1 |  | 3045.49 |  | 3045.49
[7 empty] | TOTAL Mão de Obra: |  |  |  | 3045.49
Serviço |  |  |  | FONTE |  | UNID | COEFICIENTE |  | PREÇO UNITÁRIO |  | TOTAL
101301 | CURSO DE CAPACITAÇÃO PARA AUXILIAR DE TOPÓGRAFO (ENCARGOS COMPLEMENTARES) - MENSALISTA |  |  | SINAPI |  | MES | 1 |  | 20 |  | 20
[7 empty] | TOTAL Serviço: |  |  |  | 20
[7 empty] | VALOR: |  |  |  | 3435.82
93205 CINTA DE AMARRAÇÃO DE ALVENARIA MOLDADA IN LOCO COM UTILIZAÇÃO DE BLOCOS CANALETA. AF_03/2016 (M)
Material |  |  |  | FONTE |  | UNID | COEFICIENTE |  | PREÇO UNITÁRIO |  | TOTAL
00000659 | CANALETA DE CONCRETO 14 X 19 X 19 CM (CLASSE C - NBR 6136) |  |  | SINAPI |  | UN | 5.34 |  | 2.45 |  | 13.08
[7 empty] | TOTAL Material: |  |  |  | 13.08
Mão de Obra com Encargos Complementares |  |  |  | FONTE |  | UNID | COEFICIENTE |  | PREÇO UNITÁRIO |  | TOTAL
88309 | PEDREIRO COM ENCARGOS COMPLEMENTARES |  |  | SINAPI |  | H | 0.253 |  | 23.16 |  | 5.85
88316 | SERVENTE COM ENCARGOS COMPLEMENTARES |  |  | SINAPI |  | H | 0.126 |  | 18.34 |  | 2.31
[7 empty] | TOTAL Mão de Obra com Encargos Complementares: |  |  |  | 8.16
Serviço |  |  |  | FONTE |  | UNID | COEFICIENTE |  | PREÇO UNITÁRIO |  | TOTAL
87294 | ARGAMASSA TRAÇO 1:2:9 (EM VOLUME DE CIMENTO, CAL E AREIA MÉDIA ÚMIDA) PARA EMBOÇO/MASSA ÚNICA/ASSENTAMENTO DE ALVENARIA DE VEDAÇÃO, PREPARO MECÂNICO COM BETONEIRA 600 L. AF_08/2019 |  |  | SINAPI |  | M3 | 0.0014 |  | 510.56 |  | 0.71
92802 | CORTE E DOBRA DE AÇO CA-50, DIÂMETRO DE 8,0 MM. AF_06/2022 |  |  | SINAPI |  | KG | 0.79 |  | 11.54 |  | 9.11
90279 | GRAUTE FGK=20 MPA; TRAÇO 1:0,04:1,8:2,1 (EM MASSA SECA DE CIMENTO/ CAL/ AREIA GROSSA/ BRITA 0) - PREPARO MECÂNICO COM BETONEIRA 400 L. AF_09/2021 |  |  | SINAPI |  | M3 | 0.0114 |  | 529.57 |  | 6.03
[7 empty] | TOTAL Serviço: |  |  |  | 15.85
[7 empty] | VALOR: |  |  |  | 37.09
88264 ELETRICISTA COM ENCARGOS COMPLEMENTARES (H)
Encargos Complementares |  |  |  | FONTE |  | UNID | COEFICIENTE |  | PREÇO UNITÁRIO |  | TOTAL
00037370 | ALIMENTACAO - HORISTA (COLETADO CAIXA - ENCARGOS COMPLEMENTARES) |  |  | SINAPI |  | H | 1 |  | 1.64 |  | 1.64
00043484 | EPI - FAMILIA ELETRICISTA - HORISTA (ENCARGOS COMPLEMENTARES - COLETADO CAIXA) |  |  | SINAPI |  | H | 1 |  | 1.14 |  | 1.14
00037372 | EXAMES - HORISTA (COLETADO CAIXA - ENCARGOS COMPLEMENTARES) |  |  | SINAPI |  | H | 1 |  | 1.14 |  | 1.14
00043460 | FERRAMENTAS - FAMILIA ELETRICISTA - HORISTA (ENCARGOS COMPLEMENTARES - COLETADO CAIXA) |  |  | SINAPI |  | H | 1 |  | 0.86 |  | 0.86
00037373 | SEGURO - HORISTA (COLETADO CAIXA - ENCARGOS COMPLEMENTARES) |  |  | SINAPI |  | H | 1 |  | 0.07 |  | 0.07
00037371 | TRANSPORTE - HORISTA (COLETADO CAIXA - ENCARGOS COMPLEMENTARES) |  |  | SINAPI |  | H | 1 |  | 0.48 |  | 0.48
[7 empty] | TOTAL Encargos Complementares: |  |  |  | 5.33
Mão de Obra |  |  |  | FONTE |  | UNID | COEFICIENTE |  | PREÇO UNITÁRIO |  | TOTAL
00002436 | ELETRICISTA (HORISTA) |  |  | SINAPI |  | H | 1 |  | 22.02 |  | 22.02
[7 empty] | TOTAL Mão de Obra: |  |  |  | 22.02
Serviço |  |  |  | FONTE |  | UNID | COEFICIENTE |  | PREÇO UNITÁRIO |  | TOTAL
95332 | CURSO DE CAPACITAÇÃO PARA ELETRICISTA (ENCARGOS COMPLEMENTARES) - HORISTA |  |  | SINAPI |  | H | 1 |  | 0.86 |  | 0.86
[7 empty] | TOTAL Serviço: |  |  |  | 0.86
[7 empty] | VALOR: |  |  |  | 28.21
93423 GRUPO GERADOR ESTACIONÁRIO, POTÊNCIA 150 KVA, MOTOR A DIESEL- DEPRECIAÇÃO. AF_03/2016 (H)
Equipamento |  |  |  | FONTE |  | UNID | COEFICIENTE |  | PREÇO UNITÁRIO |  | TOTAL
00036501 | GRUPO GERADOR ESTACIONARIO, POTENCIA 150 KVA, MOTOR DIESEL |  |  | SINAPI |  | UN | 4e-05 |  | 130883.56 |  | 5.23
[7 empty] | TOTAL Equipamento: |  |  |  | 5.23
[7 empty] | VALOR: |  |  |  | 5.23
95309 CURSO DE CAPACITAÇÃO PARA AJUDANTE DE CARPINTEIRO (ENCARGOS COMPLEMENTARES) - HORISTA (H)
Mão de Obra |  |  |  | FONTE |  | UNID | COEFICIENTE |  | PREÇO UNITÁRIO |  | TOTAL
00006117 | CARPINTEIRO AUXILIAR (HORISTA) |  |  | SINAPI |  | H | 0.01549 |  | 13.34 |  | 0.2
[7 empty] | TOTAL Mão de Obra: |  |  |  | 0.2
[7 empty] | VALOR: |  |  |  | 0.2
92104 CAMINHÃO PARA EQUIPAMENTO DE LIMPEZA A SUCÇÃO COM CAMINHÃO TRUCADO DE PESO BRUTO TOTAL 23000 KG, CARGA ÚTIL MÁXIMA 15935 KG, DISTÂNCIA ENTRE EIXOS 4,80 M, POTÊNCIA 230 CV, INCLUSIVE LIMPADORA A SUCÇÃO, TANQUE 12000 L - MANUTENÇÃO. AF_05/2023 (H)
Equipamento |  |  |  | FONTE |  | UNID | COEFICIENTE |  | PREÇO UNITÁRIO |  | TOTAL
00044060 | CAMINHAO TRUCADO, PESO BRUTO TOTAL 23000 KG, CARGA UTIL MAXIMA 15460 KG, DISTANCIA ENTRE EIXOS 4,80 M, POTENCIA 286 CV (INCLUI CABINE E CHASSI, NAO INCLUI CARROCERIA) |  |  | SINAPI |  | UN | 6e-05 |  | 717594.3 |  | 43.05
00037768 | LIMPADORA A SUCCAO, TANQUE 12000 L, BASCULAMENTO HIDRAULICO, BOMBA 12 M3/MIN 95% VACUO (INCLUI MONTAGEM, NAO INCLUI CAMINHAO) |  |  | SINAPI |  | UN | 9e-05 |  | 235000 |  | 21.15
[7 empty] | TOTAL Equipamento: |  |  |  | 64.2
[7 empty] | VALOR: |  |  |  | 64.2
91693 SERRA CIRCULAR DE BANCADA COM MOTOR ELÉTRICO POTÊNCIA DE 5HP, COM COIFA PARA DISCO 10" - CHI DIURNO. AF_08/2015 (CHI)
Mão de Obra com Encargos Complementares |  |  |  | FONTE |  | UNID | COEFICIENTE |  | PREÇO UNITÁRIO |  | TOTAL
88297 | OPERADOR DE MÁQUINAS E EQUIPAMENTOS COM ENCARGOS COMPLEMENTARES |  |  | SINAPI |  | H | 1 |  | 19.98 |  | 19.98
[7 empty] | TOTAL Mão de Obra com Encargos Complementares: |  |  |  | 19.98
Serviço |  |  |  | FONTE |  | UNID | COEFICIENTE |  | PREÇO UNITÁRIO |  | TOTAL
91688 | SERRA CIRCULAR DE BANCADA COM MOTOR ELÉTRICO POTÊNCIA DE 5HP, COM COIFA PARA DISCO 10" - DEPRECIAÇÃO. AF_08/2015 |  |  | SINAPI |  | H | 1 |  | 0.09 |  | 0.09
91689 | SERRA CIRCULAR DE BANCADA COM MOTOR ELÉTRICO POTÊNCIA DE 5HP, COM COIFA PARA DISCO 10" - JUROS. AF_08/2015 |  |  | SINAPI |  | H | 1 |  | 0.01 |  | 0.01
[7 empty] | TOTAL Serviço: |  |  |  | 0.1
[7 empty] | VALOR: |  |  |  | 20.08
94559 JANELA DE AÇO TIPO BASCULANTE PARA VIDROS, COM BATENTE, FERRAGENS E PINTURA ANTICORROSIVA. EXCLUSIVE VIDROS, ACABAMENTO, ALIZAR E CONTRAMARCO. FORNECIMENTO E INSTALAÇÃO. AF_12/2019 (M2)
Material |  |  |  | FONTE |  | UNID | COEFICIENTE |  | PREÇO UNITÁRIO |  | TOTAL
00011190 | JANELA BASCULANTE, ACO, COM BATENTE/REQUADRO, 60 X 60 CM (SEM VIDROS) |  |  | SINAPI |  | UN | 2.778 |  | 168.13 |  | 467.06
[7 empty] | TOTAL Material: |  |  |  | 467.06
Mão de Obra com Encargos Complementares |  |  |  | FONTE |  | UNID | COEFICIENTE |  | PREÇO UNITÁRIO |  | TOTAL
88309 | PEDREIRO COM ENCARGOS COMPLEMENTARES |  |  | SINAPI |  | H | 4.581 |  | 23.16 |  | 106.09
88316 | SERVENTE COM ENCARGOS COMPLEMENTARES |  |  | SINAPI |  | H | 2.291 |  | 18.34 |  | 42.01
[7 empty] | TOTAL Mão de Obra com Encargos Complementares: |  |  |  | 148.1
Serviço |  |  |  | FONTE |  | UNID | COEFICIENTE |  | PREÇO UNITÁRIO |  | TOTAL
88629 | ARGAMASSA TRAÇO 1:3 (EM VOLUME DE CIMENTO E AREIA MÉDIA ÚMIDA), PREPARO MANUAL. AF_08/2019 |  |  | SINAPI |  | M3 | 0.021 |  | 630.69 |  | 13.24
[7 empty] | TOTAL Serviço: |  |  |  | 13.24
[7 empty] | VALOR: |  |  |  | 628.4
5923 GRADE DE DISCO REBOCÁVEL COM 20 DISCOS 24" X 6 MM COM PNEUS PARA TRANSPORTE - CHI DIURNO. AF_06/2014 (CHI)
Serviço |  |  |  | FONTE |  | UNID | COEFICIENTE |  | PREÇO UNITÁRIO |  | TOTAL
53840 | GRADE DE DISCO REBOCÁVEL COM 20 DISCOS 24" X 6 MM COM PNEUS PARA TRANSPORTE - DEPRECIAÇÃO. AF_06/2014 |  |  | SINAPI |  | H | 1 |  | 2.78 |  | 2.78
87026 | GRADE DE DISCO REBOCÁVEL COM 20 DISCOS 24" X 6 MM COM PNEUS PARA TRANSPORTE - JUROS. AF_06/2014 |  |  | SINAPI |  | H | 1 |  | 0.39 |  | 0.39
[7 empty] | TOTAL Serviço: |  |  |  | 3.17
[7 empty] | VALOR: |  |  |  | 3.17
92237 CAMINHÃO DE TRANSPORTE DE MATERIAL ASFÁLTICO 20.000 L, COM CAVALO MECÂNICO DE CAPACIDADE MÁXIMA DE TRAÇÃO COMBINADO DE 45.000 KG, POTÊNCIA 330 CV, INCLUSIVE TANQUE DE ASFALTO COM MAÇARICO - DEPRECIAÇÃO. AF_12/2015 (H)
Equipamento |  |  |  | FONTE |  | UNID | COEFICIENTE |  | PREÇO UNITÁRIO |  | TOTAL
00037763 | CAVALO MECANICO TRACAO 4X2, PESO BRUTO TOTAL 16000 KG, CAPACIDADE MAXIMA DE TRACAO *45000* KG, DISTANCIA ENTRE EIXOS *3,56* M, POTENCIA *330* CV (INCLUI CABINE E CHASSI, NAO INCLUI SEMIRREBOQUE) |  |  | SINAPI |  | UN | 3.43e-05 |  | 642153.33 |  | 22.02
00025014 | TANQUE DE ASFALTO ESTACIONARIO COM MACARICO, CAPACIDADE 20.000 L |  |  | SINAPI |  | UN | 3.2e-05 |  | 116034.57 |  | 3.71
[7 empty] | TOTAL Equipamento: |  |  |  | 25.73
[7 empty] | VALOR: |  |  |  | 25.73
5219546 Suporte metálico móvel para placa de sinalização - confecção (un)
MATERIAIS | [5 empty] | UNID | CONSUMO |  | VALOR UNITÁRIO |  | CUSTO UNITÁRIO
M0787 | Suporte em aço-carbono galvanizado tipo perfil C para placa de sinalização |  |  |  |  | kg | 9.7733 |  | 28.163 |  | 275.244
[7 empty] | TOTAL MATERIAIS: |  |  |  | 275.244
SERVIÇOS | [5 empty] | UNID | CONSUMO |  | PREÇO UNITÁRIO |  | CUSTO UNITÁRIO
1107892 | Concreto fck = 20 MPa - confecção em betoneira e lançamento manual - areia e brita comerciais |  |  |  |  | m³ | 0.024 |  | 414.41 |  | 9.9458
1419543 | Corte de perfil metálico com máquina policorte com espessura de até 1/8” |  |  |  |  | un | 1 |  | 0.16 |  | 0.16
3106121 | Fôrmas de tábuas de pinho - utilização de 3 vezes - confecção, instalação e retirada |  |  |  |  | m² | 0.4 |  | 94.08 |  | 37.632
2408057 | Solda elétrica de perfis metálicos e chapas de aço com eletrodo E60XX |  |  |  |  | kg | 0.00407 |  | 90.66 |  | 0.369
[7 empty] | TOTAL SERVIÇOS: |  |  |  | 48.1068
TRANSPORTE - TEMPO FIXO |  |  | UNIDADE |  | CODIGO |  | CONSUMO |  | PREÇO UNITÁRIO |  | CUSTO UNITÁRIO
M0787 | Suporte em aço-carbono galvanizado tipo perfil C para placa de sinalização (Caminhão carroceria com capacidade de 15 t - 188 kW) |  | t |  | 5914655 |  | 0.00977 |  | 31.5 |  | 0.3078
[7 empty] | TRANSPORTE - TEMPO FIXO: |  |  |  | 0.3078
MOMENTO DE TRANSPORTE |  | UND | QUANTIDADE |  | LN |  | RP |  | P |  | CUSTO UNITÁRIO
[5 empty] | DMT | R$ | DMT | R$ | DMT | R$
M0787 | Suporte em aço-carbono galvanizado tipo perfil C para placa de sinalização (Caminhão carroceria com capacidade de 15 t - 188 kW) | tkm | 0.00977 |  | 0 | 1.07 | 0 | 0.86 | 0 | 0.7 | 0
[7 empty] | MOMENTO DE TRANSPORTE: |  |  |  | 0
[7 empty] | Custo Direto Total: |  |  |  | 323.6586
[7 empty] | VALOR: |  |  |  | 323.66
88245 ARMADOR COM ENCARGOS COMPLEMENTARES (H)
Encargos Complementares |  |  |  | FONTE |  | UNID | COEFICIENTE |  | PREÇO UNITÁRIO |  | TOTAL
00037370 | ALIMENTACAO - HORISTA (COLETADO CAIXA - ENCARGOS COMPLEMENTARES) |  |  | SINAPI |  | H | 1 |  | 1.64 |  | 1.64
00043489 | EPI - FAMILIA PEDREIRO - HORISTA (ENCARGOS COMPLEMENTARES - COLETADO CAIXA) |  |  | SINAPI |  | H | 1 |  | 1.17 |  | 1.17
00037372 | EXAMES - HORISTA (COLETADO CAIXA - ENCARGOS COMPLEMENTARES) |  |  | SINAPI |  | H | 1 |  | 1.14 |  | 1.14
00043465 | FERRAMENTAS - FAMILIA PEDREIRO - HORISTA (ENCARGOS COMPLEMENTARES - COLETADO CAIXA) |  |  | SINAPI |  | H | 1 |  | 0.84 |  | 0.84
00037373 | SEGURO - HORISTA (COLETADO CAIXA - ENCARGOS COMPLEMENTARES) |  |  | SINAPI |  | H | 1 |  | 0.07 |  | 0.07
00037371 | TRANSPORTE - HORISTA (COLETADO CAIXA - ENCARGOS COMPLEMENTARES) |  |  | SINAPI |  | H | 1 |  | 0.48 |  | 0.48
[7 empty] | TOTAL Encargos Complementares: |  |  |  | 5.34
Mão de Obra |  |  |  | FONTE |  | UNID | COEFICIENTE |  | PREÇO UNITÁRIO |  | TOTAL
00000378 | ARMADOR (HORISTA) |  |  | SINAPI |  | H | 1 |  | 17.44 |  | 17.44
[7 empty] | TOTAL Mão de Obra: |  |  |  | 17.44
Serviço |  |  |  | FONTE |  | UNID | COEFICIENTE |  | PREÇO UNITÁRIO |  | TOTAL
95314 | CURSO DE CAPACITAÇÃO PARA ARMADOR (ENCARGOS COMPLEMENTARES) - HORISTA |  |  | SINAPI |  | H | 1 |  | 0.21 |  | 0.21
[7 empty] | TOTAL Serviço: |  |  |  | 0.21
[7 empty] | VALOR: |  |  |  | 22.99
53831 CAMINHÃO PIPA 10.000 L TRUCADO, PESO BRUTO TOTAL 23.000 KG, CARGA ÚTIL MÁXIMA 15.935 KG, DISTÂNCIA ENTRE EIXOS 4,8 M, POTÊNCIA 230 CV, INCLUSIVE TANQUE DE AÇO PARA TRANSPORTE DE ÁGUA - MATERIAIS NA OPERAÇÃO. AF_06/2014 (H)
Material |  |  |  | FONTE |  | UNID | COEFICIENTE |  | PREÇO UNITÁRIO |  | TOTAL
00004221 | OLEO DIESEL COMBUSTIVEL COMUM |  |  | SINAPI |  | L | 32.16 |  | 4.7 |  | 151.15
[7 empty] | TOTAL Material: |  |  |  | 151.15
[7 empty] | VALOR: |  |  |  | 151.15
92243 CAMINHÃO DE TRANSPORTE DE MATERIAL ASFÁLTICO 20.000 L, COM CAVALO MECÂNICO DE CAPACIDADE MÁXIMA DE TRAÇÃO COMBINADO DE 45.000 KG, POTÊNCIA 330 CV, INCLUSIVE TANQUE DE ASFALTO COM MAÇARICO - CHI DIURNO. AF_12/2015 (CHI)
Mão de Obra com Encargos Complementares |  |  |  | FONTE |  | UNID | COEFICIENTE |  | PREÇO UNITÁRIO |  | TOTAL
88283 | MOTORISTA DE CAMINHÃO E CARRETA COM ENCARGOS COMPLEMENTARES |  |  | SINAPI |  | H | 1 |  | 26.03 |  | 26.03
[7 empty] | TOTAL Mão de Obra com Encargos Complementares: |  |  |  | 26.03
Serviço |  |  |  | FONTE |  | UNID | COEFICIENTE |  | PREÇO UNITÁRIO |  | TOTAL
92237 | CAMINHÃO DE TRANSPORTE DE MATERIAL ASFÁLTICO 20.000 L, COM CAVALO MECÂNICO DE CAPACIDADE MÁXIMA DE TRAÇÃO COMBINADO DE 45.000 KG, POTÊNCIA 330 CV, INCLUSIVE TANQUE DE ASFALTO COM MAÇARICO - DEPRECIAÇÃO. AF_12/2015 |  |  | SINAPI |  | H | 1 |  | 25.73 |  | 25.73
92239 | CAMINHÃO DE TRANSPORTE DE MATERIAL ASFÁLTICO 20.000 L, COM CAVALO MECÂNICO DE CAPACIDADE MÁXIMA DE TRAÇÃO COMBINADO DE 45.000 KG, POTÊNCIA 330 CV, INCLUSIVE TANQUE DE ASFALTO COM MAÇARICO - IMPOSTOS E SEGUROS. AF_12/2015 |  |  | SINAPI |  | H | 1 |  | 4.18 |  | 4.18
92238 | CAMINHÃO DE TRANSPORTE DE MATERIAL ASFÁLTICO 20.000 L, COM CAVALO MECÂNICO DE CAPACIDADE MÁXIMA DE TRAÇÃO COMBINADO DE 45.000 KG, POTÊNCIA 330 CV, INCLUSIVE TANQUE DE ASFALTO COM MAÇARICO - JUROS. AF_12/2015 |  |  | SINAPI |  | H | 1 |  | 5.26 |  | 5.26
[7 empty] | TOTAL Serviço: |  |  |  | 35.17
[7 empty] | VALOR: |  |  |  | 61.2
S00125 Concreto simples fck= 15 MPA (b1/b2), fabricado na obra, sem lançamento e adensamento (m3)
Encargos Complementares |  |  |  | FONTE |  | UNID | COEFICIENTE |  | PREÇO UNITÁRIO |  | TOTAL
S10549 | Encargos Complementares - Servente |  |  | ORSE |  | h | 6 |  | 3.81 |  | 22.86
[7 empty] | TOTAL Encargos Complementares: |  |  |  | 22.86
Material |  |  |  | FONTE |  | UNID | COEFICIENTE |  | PREÇO UNITÁRIO |  | TOTAL
I00367S | Areia grossa - posto jazida/fornecedor (retirado na jazida,sem transporte) |  |  | ORSE |  | m3 | 0.913 |  | 101.3 |  | 92.49
I01379S | Cimento portland composto cp ii-32 |  |  | ORSE |  | kg | 293 |  | 0.8 |  | 234.4
I04721S | Pedra britada n. 1 (9,5 a 19 mm) posto pedreira/fornecedor,sem frete |  |  | ORSE |  | m3 | 0.209 |  | 127.02 |  | 26.55
I04718S | Pedra britada n. 2 (19 a 38 mm) posto pedreira/fornecedor, sem frete |  |  | ORSE |  | m3 | 0.627 |  | 127.69 |  | 80.06
[7 empty] | TOTAL Material: |  |  |  | 433.5
Mão de Obra |  |  |  | FONTE |  | UNID | COEFICIENTE |  | PREÇO UNITÁRIO |  | TOTAL
I06111S | Servente de obras |  |  | ORSE |  | h | 6 |  | 12.72 |  | 76.32
[7 empty] | TOTAL Mão de Obra: |  |  |  | 76.32
[7 empty] | VALOR: |  |  |  | 532.6
91926 CABO DE COBRE FLEXÍVEL ISOLADO, 2,5 MM², ANTI-CHAMA 450/750 V, PARA CIRCUITOS TERMINAIS - FORNECIMENTO E INSTALAÇÃO. AF_03/2023 (M)
Material |  |  |  | FONTE |  | UNID | COEFICIENTE |  | PREÇO UNITÁRIO |  | TOTAL
00001014 | CABO DE COBRE, FLEXIVEL, CLASSE 4 OU 5, ISOLACAO EM PVC/A, ANTICHAMA BWF-B, 1 CONDUTOR, 450/750 V, SECAO NOMINAL 2,5 MM2 |  |  | SINAPI |  | M | 1.2434 |  | 2.28 |  | 2.83
00021127 | FITA ISOLANTE ADESIVA ANTICHAMA, USO ATE 750 V, EM ROLO DE 19 MM X 5 M |  |  | SINAPI |  | UN | 0.0094 |  | 5.29 |  | 0.04
[7 empty] | TOTAL Material: |  |  |  | 2.87
Mão de Obra com Encargos Complementares |  |  |  | FONTE |  | UNID | COEFICIENTE |  | PREÇO UNITÁRIO |  | TOTAL
88247 | AUXILIAR DE ELETRICISTA COM ENCARGOS COMPLEMENTARES |  |  | SINAPI |  | H | 0.029 |  | 19.19 |  | 0.55
88264 | ELETRICISTA COM ENCARGOS COMPLEMENTARES |  |  | SINAPI |  | H | 0.029 |  | 28.21 |  | 0.81
[7 empty] | TOTAL Mão de Obra com Encargos Complementares: |  |  |  | 1.36
[7 empty] | VALOR: |  |  |  | 4.23
101891 DISJUNTOR MONOPOLAR TIPO NEMA, CORRENTE NOMINAL DE 35 ATÉ 50A - FORNECIMENTO E INSTALAÇÃO. AF_10/2020 (UN)
Material |  |  |  | FONTE |  | UNID | COEFICIENTE |  | PREÇO UNITÁRIO |  | TOTAL
00002386 | DISJUNTOR TIPO NEMA, MONOPOLAR 35 ATE 50 A, TENSAO MAXIMA DE 240 V |  |  | SINAPI |  | UN | 1 |  | 24.24 |  | 24.24
00001574 | TERMINAL A COMPRESSAO EM COBRE ESTANHADO PARA CABO 10 MM2, 1 FURO E 1 COMPRESSAO, PARA PARAFUSO DE FIXACAO M6 |  |  | SINAPI |  | UN | 1 |  | 1.84 |  | 1.84
[7 empty] | TOTAL Material: |  |  |  | 26.08
Mão de Obra com Encargos Complementares |  |  |  | FONTE |  | UNID | COEFICIENTE |  | PREÇO UNITÁRIO |  | TOTAL
88247 | AUXILIAR DE ELETRICISTA COM ENCARGOS COMPLEMENTARES |  |  | SINAPI |  | H | 0.1352 |  | 19.19 |  | 2.59
88264 | ELETRICISTA COM ENCARGOS COMPLEMENTARES |  |  | SINAPI |  | H | 0.1352 |  | 28.21 |  | 3.81
[7 empty] | TOTAL Mão de Obra com Encargos Complementares: |  |  |  | 6.4
[7 empty] | VALOR: |  |  |  | 32.48
S03308 Argamassa em volume - cimento, cal e areia traço t-5 (1:2:8) - 1 saco cimento 50 kg / 2 sacos cal 20 kg / 8 padiolas de areia dim 0.35 x 0.45 x 0.13 m - Confecção mecânica e transporte (m3)
Encargos Complementares |  |  |  | FONTE |  | UNID | COEFICIENTE |  | PREÇO UNITÁRIO |  | TOTAL
S10549 | Encargos Complementares - Servente |  |  | ORSE |  | h | 4 |  | 3.81 |  | 15.24
[7 empty] | TOTAL Encargos Complementares: |  |  |  | 15.24
Material |  |  |  | FONTE |  | UNID | COEFICIENTE |  | PREÇO UNITÁRIO |  | TOTAL
I00367S | Areia grossa - posto jazida/fornecedor (retirado na jazida,sem transporte) |  |  | ORSE |  | m3 | 1.216 |  | 101.3 |  | 123.18
I01106S | Cal hidratada ch-i para argamassas |  |  | ORSE |  | kg | 182 |  | 1.02 |  | 185.64
I01379S | Cimento portland composto cp ii-32 |  |  | ORSE |  | kg | 182 |  | 0.8 |  | 145.6
[7 empty] | TOTAL Material: |  |  |  | 454.42
Mão de Obra |  |  |  | FONTE |  | UNID | COEFICIENTE |  | PREÇO UNITÁRIO |  | TOTAL
I06111S | Servente de obras |  |  | ORSE |  | h | 4 |  | 12.72 |  | 50.88
[7 empty] | TOTAL Mão de Obra: |  |  |  | 50.88
[7 empty] | VALOR: |  |  |  | 520.49
89128 PÁ CARREGADEIRA SOBRE RODAS, POTÊNCIA LÍQUIDA 128 HP, CAPACIDADE DA CAÇAMBA 1,7 A 2,8 M3, PESO OPERACIONAL 11632 KG - DEPRECIAÇÃO. AF_06/2014 (H)
Equipamento |  |  |  | FONTE |  | UNID | COEFICIENTE |  | PREÇO UNITÁRIO |  | TOTAL
00004262 | PA CARREGADEIRA SOBRE RODAS, POTENCIA LIQUIDA 128 HP, CAPACIDADE DA CACAMBA DE 1,7 A 2,8 M3, PESO OPERACIONAL MAXIMO DE 11632 KG |  |  | SINAPI |  | UN | 5.6e-05 |  | 640000 |  | 35.84
[7 empty] | TOTAL Equipamento: |  |  |  | 35.84
[7 empty] | VALOR: |  |  |  | 35.84
91383 CAMINHÃO BASCULANTE 10 M3, TRUCADO CABINE SIMPLES, PESO BRUTO TOTAL 23.000 KG, CARGA ÚTIL MÁXIMA 15.935 KG, DISTÂNCIA ENTRE EIXOS 4,80 M, POTÊNCIA 230 CV INCLUSIVE CAÇAMBA METÁLICA - MANUTENÇÃO. AF_06/2014 (H)
Equipamento |  |  |  | FONTE |  | UNID | COEFICIENTE |  | PREÇO UNITÁRIO |  | TOTAL
00037734 | CACAMBA METALICA BASCULANTE COM CAPACIDADE DE 10 M3 (INCLUI MONTAGEM, NAO INCLUI CAMINHAO) |  |  | SINAPI |  | UN | 8.49e-05 |  | 75443.33 |  | 6.4
00037758 | CAMINHAO TRUCADO, PESO BRUTO TOTAL 23000 KG, CARGA UTIL MAXIMA 15285 KG, DISTANCIA ENTRE EIXOS 4,80 M, POTENCIA 326 CV (INCLUI CABINE E CHASSI, NAO INCLUI CARROCERIA) |  |  | SINAPI |  | UN | 6.42e-05 |  | 741887.83 |  | 47.62
[7 empty] | TOTAL Equipamento: |  |  |  | 54.02
[7 empty] | VALOR: |  |  |  | 54.02
89225 BETONEIRA CAPACIDADE NOMINAL DE 600 L, CAPACIDADE DE MISTURA 360 L, MOTOR ELÉTRICO TRIFÁSICO POTÊNCIA DE 4 CV, SEM CARREGADOR - CHP DIURNO. AF_05/2023 (CHP)
Serviço |  |  |  | FONTE |  | UNID | COEFICIENTE |  | PREÇO UNITÁRIO |  | TOTAL
89221 | BETONEIRA CAPACIDADE NOMINAL DE 600 L, CAPACIDADE DE MISTURA 360 L, MOTOR ELÉTRICO TRIFÁSICO POTÊNCIA DE 4 CV, SEM CARREGADOR - DEPRECIAÇÃO. AF_05/2023 |  |  | SINAPI |  | H | 1 |  | 1.24 |  | 1.24
89222 | BETONEIRA CAPACIDADE NOMINAL DE 600 L, CAPACIDADE DE MISTURA 360 L, MOTOR ELÉTRICO TRIFÁSICO POTÊNCIA DE 4 CV, SEM CARREGADOR - JUROS. AF_05/2023 |  |  | SINAPI |  | H | 1 |  | 0.2 |  | 0.2
89223 | BETONEIRA CAPACIDADE NOMINAL DE 600 L, CAPACIDADE DE MISTURA 360 L, MOTOR ELÉTRICO TRIFÁSICO POTÊNCIA DE 4 CV, SEM CARREGADOR - MANUTENÇÃO. AF_05/2023 |  |  | SINAPI |  | H | 1 |  | 1.44 |  | 1.44
89224 | BETONEIRA CAPACIDADE NOMINAL DE 600 L, CAPACIDADE DE MISTURA 360 L, MOTOR ELÉTRICO TRIFÁSICO POTÊNCIA DE 4 CV, SEM CARREGADOR - MATERIAIS NA OPERAÇÃO. AF_05/2023 |  |  | SINAPI |  | H | 1 |  | 2.5 |  | 2.5
[7 empty] | TOTAL Serviço: |  |  |  | 5.38
[7 empty] | VALOR: |  |  |  | 5.38
S07692 Lançamento de concreto simples fabricado na obra, inclusive adensamento e acabamento em peças da superestrutura (m3)
Encargos Complementares |  |  |  | FONTE |  | UNID | COEFICIENTE |  | PREÇO UNITÁRIO |  | TOTAL
S10555 | Encargos Complementares - Armador |  |  | ORSE |  | h | 0.18 |  | 3.63 |  | 0.65
S10551 | Encargos Complementares - Carpinteiro |  |  | ORSE |  | h | 0.36 |  | 3.7 |  | 1.33
S10550 | Encargos Complementares - Pedreiro |  |  | ORSE |  | h | 0.36 |  | 3.71 |  | 1.34
S10549 | Encargos Complementares - Servente |  |  | ORSE |  | h | 1.62 |  | 3.81 |  | 6.17
[7 empty] | TOTAL Encargos Complementares: |  |  |  | 9.49
Mão de Obra |  |  |  | FONTE |  | UNID | COEFICIENTE |  | PREÇO UNITÁRIO |  | TOTAL
I00378S | Armador (horista) |  |  | ORSE |  | h | 0.18 |  | 18.16 |  | 3.27
I01213S | Carpinteiro de formas (horista) |  |  | ORSE |  | h | 0.36 |  | 18.16 |  | 6.54
I04750S | Pedreiro (horista) |  |  | ORSE |  | h | 0.36 |  | 18.16 |  | 6.54
I06111S | Servente de obras |  |  | ORSE |  | h | 1.62 |  | 12.72 |  | 20.61
[7 empty] | TOTAL Mão de Obra: |  |  |  | 36.96
[7 empty] | VALOR: |  |  |  | 46.4
88246 ASSENTADOR DE TUBOS COM ENCARGOS COMPLEMENTARES (H)
Encargos Complementares |  |  |  | FONTE |  | UNID | COEFICIENTE |  | PREÇO UNITÁRIO |  | TOTAL
00037370 | ALIMENTACAO - HORISTA (COLETADO CAIXA - ENCARGOS COMPLEMENTARES) |  |  | SINAPI |  | H | 1 |  | 1.64 |  | 1.64
00043488 | EPI - FAMILIA OPERADOR ESCAVADEIRA - HORISTA (ENCARGOS COMPLEMENTARES - COLETADO CAIXA) |  |  | SINAPI |  | H | 1 |  | 0.82 |  | 0.82
00037372 | EXAMES - HORISTA (COLETADO CAIXA - ENCARGOS COMPLEMENTARES) |  |  | SINAPI |  | H | 1 |  | 1.14 |  | 1.14
00043464 | FERRAMENTAS - FAMILIA OPERADOR ESCAVADEIRA - HORISTA (ENCARGOS COMPLEMENTARES - COLETADO CAIXA) |  |  | SINAPI |  | H | 1 |  | 0.01 |  | 0.01
00037373 | SEGURO - HORISTA (COLETADO CAIXA - ENCARGOS COMPLEMENTARES) |  |  | SINAPI |  | H | 1 |  | 0.07 |  | 0.07
00037371 | TRANSPORTE - HORISTA (COLETADO CAIXA - ENCARGOS COMPLEMENTARES) |  |  | SINAPI |  | H | 1 |  | 0.48 |  | 0.48
[7 empty] | TOTAL Encargos Complementares: |  |  |  | 4.16
Mão de Obra |  |  |  | FONTE |  | UNID | COEFICIENTE |  | PREÇO UNITÁRIO |  | TOTAL
00040331 | ASSENTADOR DE MANILHAS |  |  | SINAPI |  | H | 1 |  | 14.18 |  | 14.18
[7 empty] | TOTAL Mão de Obra: |  |  |  | 14.18
Serviço |  |  |  | FONTE |  | UNID | COEFICIENTE |  | PREÇO UNITÁRIO |  | TOTAL
95315 | CURSO DE CAPACITAÇÃO PARA ASSENTADOR DE TUBOS (ENCARGOS COMPLEMENTARES) - HORISTA |  |  | SINAPI |  | H | 1 |  | 0.21 |  | 0.21
[7 empty] | TOTAL Serviço: |  |  |  | 0.21
[7 empty] | VALOR: |  |  |  | 18.55
92000 TOMADA BAIXA DE EMBUTIR (1 MÓDULO), 2P+T 10 A, INCLUINDO SUPORTE E PLACA - FORNECIMENTO E INSTALAÇÃO. AF_03/2023 (UN)
Serviço |  |  |  | FONTE |  | UNID | COEFICIENTE |  | PREÇO UNITÁRIO |  | TOTAL
91946 | SUPORTE PARAFUSADO COM PLACA DE ENCAIXE 4" X 2" MÉDIO (1,30 M DO PISO) PARA PONTO ELÉTRICO - FORNECIMENTO E INSTALAÇÃO. AF_03/2023 |  |  | SINAPI |  | UN | 1 |  | 10.28 |  | 10.28
91998 | TOMADA BAIXA DE EMBUTIR (1 MÓDULO), 2P+T 10 A, SEM SUPORTE E SEM PLACA - FORNECIMENTO E INSTALAÇÃO. AF_03/2023 |  |  | SINAPI |  | UN | 1 |  | 18.92 |  | 18.92
[7 empty] | TOTAL Serviço: |  |  |  | 29.2
[7 empty] | VALOR: |  |  |  | 29.2
87903 CHAPISCO APLICADO EM ALVENARIA (COM PRESENÇA DE VÃOS) E ESTRUTURAS DE CONCRETO DE FACHADA, COM ROLO PARA TEXTURA ACRÍLICA. ARGAMASSA INDUSTRIALIZADA COM PREPARO EM MISTURADOR 300 KG. AF_10/2022 (M2)
Mão de Obra com Encargos Complementares |  |  |  | FONTE |  | UNID | COEFICIENTE |  | PREÇO UNITÁRIO |  | TOTAL
88309 | PEDREIRO COM ENCARGOS COMPLEMENTARES |  |  | SINAPI |  | H | 0.1074 |  | 23.16 |  | 2.48
88316 | SERVENTE COM ENCARGOS COMPLEMENTARES |  |  | SINAPI |  | H | 0.0358 |  | 18.34 |  | 0.65
[7 empty] | TOTAL Mão de Obra com Encargos Complementares: |  |  |  | 3.13
Serviço |  |  |  | FONTE |  | UNID | COEFICIENTE |  | PREÇO UNITÁRIO |  | TOTAL
87393 | ARGAMASSA INDUSTRIALIZADA PARA CHAPISCO ROLADO, PREPARO COM MISTURADOR DE EIXO HORIZONTAL DE 300 KG. AF_08/2019 |  |  | SINAPI |  | M3 | 0.0015 |  | 5615.48 |  | 8.42
[7 empty] | TOTAL Serviço: |  |  |  | 8.42
[7 empty] | VALOR: |  |  |  | 11.55
92242 CAMINHÃO DE TRANSPORTE DE MATERIAL ASFÁLTICO 20.000 L, COM CAVALO MECÂNICO DE CAPACIDADE MÁXIMA DE TRAÇÃO COMBINADO DE 45.000 KG, POTÊNCIA 330 CV, INCLUSIVE TANQUE DE ASFALTO COM MAÇARICO - CHP DIURNO. AF_12/2015 (CHP)
Mão de Obra com Encargos Complementares |  |  |  | FONTE |  | UNID | COEFICIENTE |  | PREÇO UNITÁRIO |  | TOTAL
88283 | MOTORISTA DE CAMINHÃO E CARRETA COM ENCARGOS COMPLEMENTARES |  |  | SINAPI |  | H | 1 |  | 26.03 |  | 26.03
[7 empty] | TOTAL Mão de Obra com Encargos Complementares: |  |  |  | 26.03
Serviço |  |  |  | FONTE |  | UNID | COEFICIENTE |  | PREÇO UNITÁRIO |  | TOTAL
92237 | CAMINHÃO DE TRANSPORTE DE MATERIAL ASFÁLTICO 20.000 L, COM CAVALO MECÂNICO DE CAPACIDADE MÁXIMA DE TRAÇÃO COMBINADO DE 45.000 KG, POTÊNCIA 330 CV, INCLUSIVE TANQUE DE ASFALTO COM MAÇARICO - DEPRECIAÇÃO. AF_12/2015 |  |  | SINAPI |  | H | 1 |  | 25.73 |  | 25.73
92239 | CAMINHÃO DE TRANSPORTE DE MATERIAL ASFÁLTICO 20.000 L, COM CAVALO MECÂNICO DE CAPACIDADE MÁXIMA DE TRAÇÃO COMBINADO DE 45.000 KG, POTÊNCIA 330 CV, INCLUSIVE TANQUE DE ASFALTO COM MAÇARICO - IMPOSTOS E SEGUROS. AF_12/2015 |  |  | SINAPI |  | H | 1 |  | 4.18 |  | 4.18
92238 | CAMINHÃO DE TRANSPORTE DE MATERIAL ASFÁLTICO 20.000 L, COM CAVALO MECÂNICO DE CAPACIDADE MÁXIMA DE TRAÇÃO COMBINADO DE 45.000 KG, POTÊNCIA 330 CV, INCLUSIVE TANQUE DE ASFALTO COM MAÇARICO - JUROS. AF_12/2015 |  |  | SINAPI |  | H | 1 |  | 5.26 |  | 5.26
92240 | CAMINHÃO DE TRANSPORTE DE MATERIAL ASFÁLTICO 20.000 L, COM CAVALO MECÂNICO DE CAPACIDADE MÁXIMA DE TRAÇÃO COMBINADO DE 45.000 KG, POTÊNCIA 330 CV, INCLUSIVE TANQUE DE ASFALTO COM MAÇARICO - MANUTENÇÃO. AF_12/2015 |  |  | SINAPI |  | H | 1 |  | 45.93 |  | 45.93
92241 | CAMINHÃO DE TRANSPORTE DE MATERIAL ASFÁLTICO 20.000 L, COM CAVALO MECÂNICO DE CAPACIDADE MÁXIMA DE TRAÇÃO COMBINADO DE 45.000 KG, POTÊNCIA 330 CV, INCLUSIVE TANQUE DE ASFALTO COM MAÇARICO - MATERIAIS NA OPERAÇÃO. AF_12/2015 |  |  | SINAPI |  | H | 1 |  | 216.9 |  | 216.9
[7 empty] | TOTAL Serviço: |  |  |  | 298
[7 empty] | VALOR: |  |  |  | 324.03
S00124 Concreto simples fabricado na obra, fck=13,5 mpa (b1/b2), sem lançamento e adensamento (m3)
Encargos Complementares |  |  |  | FONTE |  | UNID | COEFICIENTE |  | PREÇO UNITÁRIO |  | TOTAL
S10549 | Encargos Complementares - Servente |  |  | ORSE |  | h | 6 |  | 3.81 |  | 22.86
[7 empty] | TOTAL Encargos Complementares: |  |  |  | 22.86
Material |  |  |  | FONTE |  | UNID | COEFICIENTE |  | PREÇO UNITÁRIO |  | TOTAL
I00367S | Areia grossa - posto jazida/fornecedor (retirado na jazida,sem transporte) |  |  | ORSE |  | m3 | 0.943 |  | 101.3 |  | 95.53
I01379S | Cimento portland composto cp ii-32 |  |  | ORSE |  | kg | 255 |  | 0.8 |  | 204
I04721S | Pedra britada n. 1 (9,5 a 19 mm) posto pedreira/fornecedor,sem frete |  |  | ORSE |  | m3 | 0.209 |  | 127.02 |  | 26.55
I04718S | Pedra britada n. 2 (19 a 38 mm) posto pedreira/fornecedor, sem frete |  |  | ORSE |  | m3 | 0.627 |  | 127.69 |  | 80.06
[7 empty] | TOTAL Material: |  |  |  | 406.14
Mão de Obra |  |  |  | FONTE |  | UNID | COEFICIENTE |  | PREÇO UNITÁRIO |  | TOTAL
I06111S | Servente de obras |  |  | ORSE |  | h | 6 |  | 12.72 |  | 76.32
[7 empty] | TOTAL Mão de Obra: |  |  |  | 76.32
[7 empty] | VALOR: |  |  |  | 505.24
91939 CAIXA RETANGULAR 4" X 2" ALTA (2,00 M DO PISO), PVC, INSTALADA EM PAREDE - FORNECIMENTO E INSTALAÇÃO. AF_03/2023 (UN)
Material |  |  |  | FONTE |  | UNID | COEFICIENTE |  | PREÇO UNITÁRIO |  | TOTAL
00001872 | CAIXA DE PASSAGEM, EM PVC, DE 4" X 2", PARA ELETRODUTO FLEXIVEL CORRUGADO |  |  | SINAPI |  | UN | 1 |  | 1.75 |  | 1.75
[7 empty] | TOTAL Material: |  |  |  | 1.75
Mão de Obra com Encargos Complementares |  |  |  | FONTE |  | UNID | COEFICIENTE |  | PREÇO UNITÁRIO |  | TOTAL
88247 | AUXILIAR DE ELETRICISTA COM ENCARGOS COMPLEMENTARES |  |  | SINAPI |  | H | 0.55 |  | 19.19 |  | 10.55
88264 | ELETRICISTA COM ENCARGOS COMPLEMENTARES |  |  | SINAPI |  | H | 0.55 |  | 28.21 |  | 15.51
[7 empty] | TOTAL Mão de Obra com Encargos Complementares: |  |  |  | 26.06
Serviço |  |  |  | FONTE |  | UNID | COEFICIENTE |  | PREÇO UNITÁRIO |  | TOTAL
88629 | ARGAMASSA TRAÇO 1:3 (EM VOLUME DE CIMENTO E AREIA MÉDIA ÚMIDA), PREPARO MANUAL. AF_08/2019 |  |  | SINAPI |  | M3 | 0.0009 |  | 630.69 |  | 0.56
[7 empty] | TOTAL Serviço: |  |  |  | 0.56
[7 empty] | VALOR: |  |  |  | 28.37
91397 CAMINHÃO PIPA 10.000 L TRUCADO, PESO BRUTO TOTAL 23.000 KG, CARGA ÚTIL MÁXIMA 15.935 KG, DISTÂNCIA ENTRE EIXOS 4,8 M, POTÊNCIA 230 CV, INCLUSIVE TANQUE DE AÇO PARA TRANSPORTE DE ÁGUA - JUROS. AF_06/2014 (H)
Equipamento |  |  |  | FONTE |  | UNID | COEFICIENTE |  | PREÇO UNITÁRIO |  | TOTAL
00037758 | CAMINHAO TRUCADO, PESO BRUTO TOTAL 23000 KG, CARGA UTIL MAXIMA 15285 KG, DISTANCIA ENTRE EIXOS 4,80 M, POTENCIA 326 CV (INCLUI CABINE E CHASSI, NAO INCLUI CARROCERIA) |  |  | SINAPI |  | UN | 7.2e-06 |  | 741887.83 |  | 5.34
00037736 | TANQUE DE ACO CARBONO NAO REVESTIDO, PARA TRANSPORTE DE AGUA COM CAPACIDADE DE 10 M3, COM BOMBA CENTRIFUGA POR TOMADA DE FORCA, VAZAO MAXIMA *75* M3/H (INCLUI MONTAGEM, NAO INCLUI CAMINHAO) |  |  | SINAPI |  | UN | 7.3e-06 |  | 83450 |  | 0.6
[7 empty] | TOTAL Equipamento: |  |  |  | 5.94
[7 empty] | VALOR: |  |  |  | 5.94
89226 BETONEIRA CAPACIDADE NOMINAL DE 600 L, CAPACIDADE DE MISTURA 360 L, MOTOR ELÉTRICO TRIFÁSICO POTÊNCIA DE 4 CV, SEM CARREGADOR - CHI DIURNO. AF_05/2023 (CHI)
Serviço |  |  |  | FONTE |  | UNID | COEFICIENTE |  | PREÇO UNITÁRIO |  | TOTAL
89221 | BETONEIRA CAPACIDADE NOMINAL DE 600 L, CAPACIDADE DE MISTURA 360 L, MOTOR ELÉTRICO TRIFÁSICO POTÊNCIA DE 4 CV, SEM CARREGADOR - DEPRECIAÇÃO. AF_05/2023 |  |  | SINAPI |  | H | 1 |  | 1.24 |  | 1.24
89222 | BETONEIRA CAPACIDADE NOMINAL DE 600 L, CAPACIDADE DE MISTURA 360 L, MOTOR ELÉTRICO TRIFÁSICO POTÊNCIA DE 4 CV, SEM CARREGADOR - JUROS. AF_05/2023 |  |  | SINAPI |  | H | 1 |  | 0.2 |  | 0.2
[7 empty] | TOTAL Serviço: |  |  |  | 1.44
[7 empty] | VALOR: |  |  |  | 1.44
89129 PÁ CARREGADEIRA SOBRE RODAS, POTÊNCIA LÍQUIDA 128 HP, CAPACIDADE DA CAÇAMBA 1,7 A 2,8 M3, PESO OPERACIONAL 11632 KG - JUROS. AF_06/2014 (H)
Equipamento |  |  |  | FONTE |  | UNID | COEFICIENTE |  | PREÇO UNITÁRIO |  | TOTAL
00004262 | PA CARREGADEIRA SOBRE RODAS, POTENCIA LIQUIDA 128 HP, CAPACIDADE DA CACAMBA DE 1,7 A 2,8 M3, PESO OPERACIONAL MAXIMO DE 11632 KG |  |  | SINAPI |  | UN | 7.6e-06 |  | 640000 |  | 4.86
[7 empty] | TOTAL Equipamento: |  |  |  | 4.86
[7 empty] | VALOR: |  |  |  | 4.86
91384 CAMINHÃO BASCULANTE 10 M3, TRUCADO CABINE SIMPLES, PESO BRUTO TOTAL 23.000 KG, CARGA ÚTIL MÁXIMA 15.935 KG, DISTÂNCIA ENTRE EIXOS 4,80 M, POTÊNCIA 230 CV INCLUSIVE CAÇAMBA METÁLICA - MATERIAIS NA OPERAÇÃO. AF_06/2014 (H)
Material |  |  |  | FONTE |  | UNID | COEFICIENTE |  | PREÇO UNITÁRIO |  | TOTAL
00004221 | OLEO DIESEL COMBUSTIVEL COMUM |  |  | SINAPI |  | L | 23.7 |  | 4.7 |  | 111.39
[7 empty] | TOTAL Material: |  |  |  | 111.39
[7 empty] | VALOR: |  |  |  | 111.39
86911 TORNEIRA CROMADA LONGA, DE PAREDE, 1/2? OU 3/4?, PARA PIA DE COZINHA, PADRÃO POPULAR - FORNECIMENTO E INSTALAÇÃO. AF_01/2020 (UN)
Material |  |  |  | FONTE |  | UNID | COEFICIENTE |  | PREÇO UNITÁRIO |  | TOTAL
00003146 | FITA VEDA ROSCA EM ROLOS DE 18 MM X 10 M (L X C) |  |  | SINAPI |  | UN | 0.021 |  | 2.84 |  | 0.05
00013416 | TORNEIRA METALICA CROMADA, RETA, DE PAREDE, PARA COZINHA, SEM BICO, SEM AREJADOR, PADRAO POPULAR, 1/2 " OU 3/4 " (REF 1158) |  |  | SINAPI |  | UN | 1 |  | 71.28 |  | 71.28
[7 empty] | TOTAL Material: |  |  |  | 71.33
Mão de Obra com Encargos Complementares |  |  |  | FONTE |  | UNID | COEFICIENTE |  | PREÇO UNITÁRIO |  | TOTAL
88267 | ENCANADOR OU BOMBEIRO HIDRÁULICO COM ENCARGOS COMPLEMENTARES |  |  | SINAPI |  | H | 0.1164 |  | 27.09 |  | 3.15
88316 | SERVENTE COM ENCARGOS COMPLEMENTARES |  |  | SINAPI |  | H | 0.0367 |  | 18.34 |  | 0.67
[7 empty] | TOTAL Mão de Obra com Encargos Complementares: |  |  |  | 3.82
[7 empty] | VALOR: |  |  |  | 75.15
91396 CAMINHÃO PIPA 10.000 L TRUCADO, PESO BRUTO TOTAL 23.000 KG, CARGA ÚTIL MÁXIMA 15.935 KG, DISTÂNCIA ENTRE EIXOS 4,8 M, POTÊNCIA 230 CV, INCLUSIVE TANQUE DE AÇO PARA TRANSPORTE DE ÁGUA - DEPRECIAÇÃO. AF_06/2014 (H)
Equipamento |  |  |  | FONTE |  | UNID | COEFICIENTE |  | PREÇO UNITÁRIO |  | TOTAL
00037758 | CAMINHAO TRUCADO, PESO BRUTO TOTAL 23000 KG, CARGA UTIL MAXIMA 15285 KG, DISTANCIA ENTRE EIXOS 4,80 M, POTENCIA 326 CV (INCLUI CABINE E CHASSI, NAO INCLUI CARROCERIA) |  |  | SINAPI |  | UN | 3.43e-05 |  | 741887.83 |  | 25.44
00037736 | TANQUE DE ACO CARBONO NAO REVESTIDO, PARA TRANSPORTE DE AGUA COM CAPACIDADE DE 10 M3, COM BOMBA CENTRIFUGA POR TOMADA DE FORCA, VAZAO MAXIMA *75* M3/H (INCLUI MONTAGEM, NAO INCLUI CAMINHAO) |  |  | SINAPI |  | UN | 5.51e-05 |  | 83450 |  | 4.59
[7 empty] | TOTAL Equipamento: |  |  |  | 30.03
[7 empty] | VALOR: |  |  |  | 30.03
92267 FABRICAÇÃO DE FÔRMA PARA LAJES, EM CHAPA DE MADEIRA COMPENSADA RESINADA, E = 17 MM. AF_09/2020 (M2)
Equipamento Custo Horário |  |  |  | FONTE |  | UNID | COEFICIENTE |  | PREÇO UNITÁRIO |  | TOTAL
91693 | SERRA CIRCULAR DE BANCADA COM MOTOR ELÉTRICO POTÊNCIA DE 5HP, COM COIFA PARA DISCO 10" - CHI DIURNO. AF_08/2015 |  |  | SINAPI |  | CHI | 0.022 |  | 20.08 |  | 0.44
91692 | SERRA CIRCULAR DE BANCADA COM MOTOR ELÉTRICO POTÊNCIA DE 5HP, COM COIFA PARA DISCO 10" - CHP DIURNO. AF_08/2015 |  |  | SINAPI |  | CHP | 0.005 |  | 21.5 |  | 0.1
[7 empty] | TOTAL Equipamento Custo Horário: |  |  |  | 0.54
Material |  |  |  | FONTE |  | UNID | COEFICIENTE |  | PREÇO UNITÁRIO |  | TOTAL
00001358 | CHAPA/PAINEL DE MADEIRA COMPENSADA RESINADA (MADEIRITE RESINADO ROSA) PARA FORMA DE CONCRETO, DE 2200 x 1100 MM, E = 17 MM |  |  | SINAPI |  | M2 | 1.05 |  | 63.39 |  | 66.55
[7 empty] | TOTAL Material: |  |  |  | 66.55
Mão de Obra com Encargos Complementares |  |  |  | FONTE |  | UNID | COEFICIENTE |  | PREÇO UNITÁRIO |  | TOTAL
88239 | AJUDANTE DE CARPINTEIRO COM ENCARGOS COMPLEMENTARES |  |  | SINAPI |  | H | 0.005 |  | 18.7 |  | 0.09
88262 | CARPINTEIRO DE FORMAS COM ENCARGOS COMPLEMENTARES |  |  | SINAPI |  | H | 0.005 |  | 22.81 |  | 0.11
[7 empty] | TOTAL Mão de Obra com Encargos Complementares: |  |  |  | 0.2
[7 empty] | VALOR: |  |  |  | 67.29
89880 CAMINHÃO BASCULANTE 18 M3, COM CAVALO MECÂNICO DE CAPACIDADE MÁXIMA DE TRAÇÃO COMBINADO DE 45000 KG, POTÊNCIA 330 CV, INCLUSIVE SEMIREBOQUE COM CAÇAMBA METÁLICA - IMPOSTOS E SEGUROS. AF_12/2014 (H)
Equipamento |  |  |  | FONTE |  | UNID | COEFICIENTE |  | PREÇO UNITÁRIO |  | TOTAL
00037763 | CAVALO MECANICO TRACAO 4X2, PESO BRUTO TOTAL 16000 KG, CAPACIDADE MAXIMA DE TRACAO *45000* KG, DISTANCIA ENTRE EIXOS *3,56* M, POTENCIA *330* CV (INCLUI CABINE E CHASSI, NAO INCLUI SEMIRREBOQUE) |  |  | SINAPI |  | UN | 5.7e-06 |  | 642153.33 |  | 3.66
00037744 | SEMIRREBOQUE COM TRES EIXOS EM TANDEM TIPO BASCULANTE COM CACAMBA METALICA 18 M3 (INCLUI MONTAGEM, NAO INCLUI CAVALO MECANICO) |  |  | SINAPI |  | UN | 5.9e-06 |  | 258241.25 |  | 1.52
[7 empty] | TOTAL Equipamento: |  |  |  | 5.18
[7 empty] | VALOR: |  |  |  | 5.18
92025 INTERRUPTOR SIMPLES (1 MÓDULO) COM 2 TOMADAS DE EMBUTIR 2P+T 10 A, INCLUINDO SUPORTE E PLACA - FORNECIMENTO E INSTALAÇÃO. AF_03/2023 (UN)
Serviço |  |  |  | FONTE |  | UNID | COEFICIENTE |  | PREÇO UNITÁRIO |  | TOTAL
92024 | INTERRUPTOR SIMPLES (1 MÓDULO) COM 2 TOMADAS DE EMBUTIR 2P+T 10 A, SEM SUPORTE E SEM PLACA - FORNECIMENTO E INSTALAÇÃO. AF_03/2023 |  |  | SINAPI |  | UN | 1 |  | 56.59 |  | 56.59
91946 | SUPORTE PARAFUSADO COM PLACA DE ENCAIXE 4" X 2" MÉDIO (1,30 M DO PISO) PARA PONTO ELÉTRICO - FORNECIMENTO E INSTALAÇÃO. AF_03/2023 |  |  | SINAPI |  | UN | 1 |  | 10.28 |  | 10.28
[7 empty] | TOTAL Serviço: |  |  |  | 66.87
[7 empty] | VALOR: |  |  |  | 66.87
5779 MOTONIVELADORA POTÊNCIA BÁSICA LÍQUIDA (PRIMEIRA MARCHA) 125 HP, PESO BRUTO 13032 KG, LARGURA DA LÂMINA DE 3,7 M - MANUTENÇÃO. AF_06/2014 (H)
Equipamento |  |  |  | FONTE |  | UNID | COEFICIENTE |  | PREÇO UNITÁRIO |  | TOTAL
00004090 | MOTONIVELADORA POTENCIA BASICA LIQUIDA (PRIMEIRA MARCHA) 125 HP , PESO BRUTO 13843 KG, LARGURA DA LAMINA DE 3,7 M |  |  | SINAPI |  | UN | 6.43e-05 |  | 1110000 |  | 71.37
[7 empty] | TOTAL Equipamento: |  |  |  | 71.37
[7 empty] | VALOR: |  |  |  | 71.37
88267 ENCANADOR OU BOMBEIRO HIDRÁULICO COM ENCARGOS COMPLEMENTARES (H)
Encargos Complementares |  |  |  | FONTE |  | UNID | COEFICIENTE |  | PREÇO UNITÁRIO |  | TOTAL
00037370 | ALIMENTACAO - HORISTA (COLETADO CAIXA - ENCARGOS COMPLEMENTARES) |  |  | SINAPI |  | H | 1 |  | 1.64 |  | 1.64
00043485 | EPI - FAMILIA ENCANADOR - HORISTA (ENCARGOS COMPLEMENTARES - COLETADO CAIXA) |  |  | SINAPI |  | H | 1 |  | 1.01 |  | 1.01
00037372 | EXAMES - HORISTA (COLETADO CAIXA - ENCARGOS COMPLEMENTARES) |  |  | SINAPI |  | H | 1 |  | 1.14 |  | 1.14
00043461 | FERRAMENTAS - FAMILIA ENCANADOR - HORISTA (ENCARGOS COMPLEMENTARES - COLETADO CAIXA) |  |  | SINAPI |  | H | 1 |  | 0.32 |  | 0.32
00037373 | SEGURO - HORISTA (COLETADO CAIXA - ENCARGOS COMPLEMENTARES) |  |  | SINAPI |  | H | 1 |  | 0.07 |  | 0.07
00037371 | TRANSPORTE - HORISTA (COLETADO CAIXA - ENCARGOS COMPLEMENTARES) |  |  | SINAPI |  | H | 1 |  | 0.48 |  | 0.48
[7 empty] | TOTAL Encargos Complementares: |  |  |  | 4.66
Mão de Obra |  |  |  | FONTE |  | UNID | COEFICIENTE |  | PREÇO UNITÁRIO |  | TOTAL
00002696 | ENCANADOR OU BOMBEIRO HIDRAULICO (HORISTA) |  |  | SINAPI |  | H | 1 |  | 22.02 |  | 22.02
[7 empty] | TOTAL Mão de Obra: |  |  |  | 22.02
Serviço |  |  |  | FONTE |  | UNID | COEFICIENTE |  | PREÇO UNITÁRIO |  | TOTAL
95335 | CURSO DE CAPACITAÇÃO PARA ENCANADOR OU BOMBEIRO HIDRÁULICO (ENCARGOS COMPLEMENTARES) - HORISTA |  |  | SINAPI |  | H | 1 |  | 0.41 |  | 0.41
[7 empty] | TOTAL Serviço: |  |  |  | 0.41
[7 empty] | VALOR: |  |  |  | 27.09
5632 ESCAVADEIRA HIDRÁULICA SOBRE ESTEIRAS, CAÇAMBA 0,80 M3, PESO OPERACIONAL 17 T, POTENCIA BRUTA 111 HP - CHI DIURNO. AF_06/2014 (CHI)
Mão de Obra com Encargos Complementares |  |  |  | FONTE |  | UNID | COEFICIENTE |  | PREÇO UNITÁRIO |  | TOTAL
88294 | OPERADOR DE ESCAVADEIRA COM ENCARGOS COMPLEMENTARES |  |  | SINAPI |  | H | 1 |  | 21.81 |  | 21.81
[7 empty] | TOTAL Mão de Obra com Encargos Complementares: |  |  |  | 21.81
Serviço |  |  |  | FONTE |  | UNID | COEFICIENTE |  | PREÇO UNITÁRIO |  | TOTAL
5627 | ESCAVADEIRA HIDRÁULICA SOBRE ESTEIRAS, CAÇAMBA 0,80 M3, PESO OPERACIONAL 17 T, POTENCIA BRUTA 111 HP - DEPRECIAÇÃO. AF_06/2014 |  |  | SINAPI |  | H | 1 |  | 45.87 |  | 45.87
5628 | ESCAVADEIRA HIDRÁULICA SOBRE ESTEIRAS, CAÇAMBA 0,80 M3, PESO OPERACIONAL 17 T, POTENCIA BRUTA 111 HP - JUROS. AF_06/2014 |  |  | SINAPI |  | H | 1 |  | 6.22 |  | 6.22
[7 empty] | TOTAL Serviço: |  |  |  | 52.09
[7 empty] | VALOR: |  |  |  | 73.9
53841 GRADE DE DISCO REBOCÁVEL COM 20 DISCOS 24" X 6 MM COM PNEUS PARA TRANSPORTE - MANUTENÇÃO. AF_06/2014 (H)
Equipamento |  |  |  | FONTE |  | UNID | COEFICIENTE |  | PREÇO UNITÁRIO |  | TOTAL
00003318 | GRADE DE DISCOS MECANICA 20X24" COM 20 DISCOS 24" X 6MM COM PNEUS PARA TRANSPORTE |  |  | SINAPI |  | UN | 3.57e-05 |  | 54200 |  | 1.93
[7 empty] | TOTAL Equipamento: |  |  |  | 1.93
[7 empty] | VALOR: |  |  |  | 1.93
91386 CAMINHÃO BASCULANTE 10 M3, TRUCADO CABINE SIMPLES, PESO BRUTO TOTAL 23.000 KG, CARGA ÚTIL MÁXIMA 15.935 KG, DISTÂNCIA ENTRE EIXOS 4,80 M, POTÊNCIA 230 CV INCLUSIVE CAÇAMBA METÁLICA - CHP DIURNO. AF_06/2014 (CHP)
Mão de Obra com Encargos Complementares |  |  |  | FONTE |  | UNID | COEFICIENTE |  | PREÇO UNITÁRIO |  | TOTAL
88281 | MOTORISTA DE BASCULANTE COM ENCARGOS COMPLEMENTARES |  |  | SINAPI |  | H | 1 |  | 22.43 |  | 22.43
[7 empty] | TOTAL Mão de Obra com Encargos Complementares: |  |  |  | 22.43
Serviço |  |  |  | FONTE |  | UNID | COEFICIENTE |  | PREÇO UNITÁRIO |  | TOTAL
91380 | CAMINHÃO BASCULANTE 10 M3, TRUCADO CABINE SIMPLES, PESO BRUTO TOTAL 23.000 KG, CARGA ÚTIL MÁXIMA 15.935 KG, DISTÂNCIA ENTRE EIXOS 4,80 M, POTÊNCIA 230 CV INCLUSIVE CAÇAMBA METÁLICA - DEPRECIAÇÃO. AF_06/2014 |  |  | SINAPI |  | H | 1 |  | 29.91 |  | 29.91
91382 | CAMINHÃO BASCULANTE 10 M3, TRUCADO CABINE SIMPLES, PESO BRUTO TOTAL 23.000 KG, CARGA ÚTIL MÁXIMA 15.935 KG, DISTÂNCIA ENTRE EIXOS 4,80 M, POTÊNCIA 230 CV INCLUSIVE CAÇAMBA METÁLICA - IMPOSTOS E SEGUROS. AF_06/2014 |  |  | SINAPI |  | H | 1 |  | 4.66 |  | 4.66
91381 | CAMINHÃO BASCULANTE 10 M3, TRUCADO CABINE SIMPLES, PESO BRUTO TOTAL 23.000 KG, CARGA ÚTIL MÁXIMA 15.935 KG, DISTÂNCIA ENTRE EIXOS 4,80 M, POTÊNCIA 230 CV INCLUSIVE CAÇAMBA METÁLICA - JUROS. AF_06/2014 |  |  | SINAPI |  | H | 1 |  | 5.89 |  | 5.89
91383 | CAMINHÃO BASCULANTE 10 M3, TRUCADO CABINE SIMPLES, PESO BRUTO TOTAL 23.000 KG, CARGA ÚTIL MÁXIMA 15.935 KG, DISTÂNCIA ENTRE EIXOS 4,80 M, POTÊNCIA 230 CV INCLUSIVE CAÇAMBA METÁLICA - MANUTENÇÃO. AF_06/2014 |  |  | SINAPI |  | H | 1 |  | 54.02 |  | 54.02
91384 | CAMINHÃO BASCULANTE 10 M3, TRUCADO CABINE SIMPLES, PESO BRUTO TOTAL 23.000 KG, CARGA ÚTIL MÁXIMA 15.935 KG, DISTÂNCIA ENTRE EIXOS 4,80 M, POTÊNCIA 230 CV INCLUSIVE CAÇAMBA METÁLICA - MATERIAIS NA OPERAÇÃO. AF_06/2014 |  |  | SINAPI |  | H | 1 |  | 111.39 |  | 111.39
[7 empty] | TOTAL Serviço: |  |  |  | 205.87
[7 empty] | VALOR: |  |  |  | 228.3
91928 CABO DE COBRE FLEXÍVEL ISOLADO, 4 MM², ANTI-CHAMA 450/750 V, PARA CIRCUITOS TERMINAIS - FORNECIMENTO E INSTALAÇÃO. AF_03/2023 (M)
Material |  |  |  | FONTE |  | UNID | COEFICIENTE |  | PREÇO UNITÁRIO |  | TOTAL
00000981 | CABO DE COBRE, FLEXIVEL, CLASSE 4 OU 5, ISOLACAO EM PVC/A, ANTICHAMA BWF-B, 1 CONDUTOR, 450/750 V, SECAO NOMINAL 4 MM2 |  |  | SINAPI |  | M | 1.2434 |  | 3.79 |  | 4.71
00021127 | FITA ISOLANTE ADESIVA ANTICHAMA, USO ATE 750 V, EM ROLO DE 19 MM X 5 M |  |  | SINAPI |  | UN | 0.0094 |  | 5.29 |  | 0.04
[7 empty] | TOTAL Material: |  |  |  | 4.75
Mão de Obra com Encargos Complementares |  |  |  | FONTE |  | UNID | COEFICIENTE |  | PREÇO UNITÁRIO |  | TOTAL
88247 | AUXILIAR DE ELETRICISTA COM ENCARGOS COMPLEMENTARES |  |  | SINAPI |  | H | 0.039 |  | 19.19 |  | 0.74
88264 | ELETRICISTA COM ENCARGOS COMPLEMENTARES |  |  | SINAPI |  | H | 0.039 |  | 28.21 |  | 1.1
[7 empty] | TOTAL Mão de Obra com Encargos Complementares: |  |  |  | 1.84
[7 empty] | VALOR: |  |  |  | 6.59
93589 TRANSPORTE COM CAMINHÃO BASCULANTE DE 10 M³, EM VIA URBANA EM REVESTIMENTO PRIMÁRIO (UNIDADE: M3XKM). AF_07/2020 (M3XKM)
Equipamento Custo Horário |  |  |  | FONTE |  | UNID | COEFICIENTE |  | PREÇO UNITÁRIO |  | TOTAL
91387 | CAMINHÃO BASCULANTE 10 M3, TRUCADO CABINE SIMPLES, PESO BRUTO TOTAL 23.000 KG, CARGA ÚTIL MÁXIMA 15.935 KG, DISTÂNCIA ENTRE EIXOS 4,80 M, POTÊNCIA 230 CV INCLUSIVE CAÇAMBA METÁLICA - CHI DIURNO. AF_06/2014 |  |  | SINAPI |  | CHI | 0.0039 |  | 62.89 |  | 0.24
91386 | CAMINHÃO BASCULANTE 10 M3, TRUCADO CABINE SIMPLES, PESO BRUTO TOTAL 23.000 KG, CARGA ÚTIL MÁXIMA 15.935 KG, DISTÂNCIA ENTRE EIXOS 4,80 M, POTÊNCIA 230 CV INCLUSIVE CAÇAMBA METÁLICA - CHP DIURNO. AF_06/2014 |  |  | SINAPI |  | CHP | 0.009 |  | 228.3 |  | 2.05
[7 empty] | TOTAL Equipamento Custo Horário: |  |  |  | 2.29
[7 empty] | VALOR: |  |  |  | 2.29
91398 CAMINHÃO PIPA 10.000 L TRUCADO, PESO BRUTO TOTAL 23.000 KG, CARGA ÚTIL MÁXIMA 15.935 KG, DISTÂNCIA ENTRE EIXOS 4,8 M, POTÊNCIA 230 CV, INCLUSIVE TANQUE DE AÇO PARA TRANSPORTE DE ÁGUA - IMPOSTOS E SEGUROS. AF_06/2014 (H)
Equipamento |  |  |  | FONTE |  | UNID | COEFICIENTE |  | PREÇO UNITÁRIO |  | TOTAL
00037758 | CAMINHAO TRUCADO, PESO BRUTO TOTAL 23000 KG, CARGA UTIL MAXIMA 15285 KG, DISTANCIA ENTRE EIXOS 4,80 M, POTENCIA 326 CV (INCLUI CABINE E CHASSI, NAO INCLUI CARROCERIA) |  |  | SINAPI |  | UN | 5.7e-06 |  | 741887.83 |  | 4.22
00037736 | TANQUE DE ACO CARBONO NAO REVESTIDO, PARA TRANSPORTE DE AGUA COM CAPACIDADE DE 10 M3, COM BOMBA CENTRIFUGA POR TOMADA DE FORCA, VAZAO MAXIMA *75* M3/H (INCLUI MONTAGEM, NAO INCLUI CAMINHAO) |  |  | SINAPI |  | UN | 5.8e-06 |  | 83450 |  | 0.48
[7 empty] | TOTAL Equipamento: |  |  |  | 4.7
[7 empty] | VALOR: |  |  |  | 4.7
95401 CURSO DE CAPACITAÇÃO PARA ENCARREGADO GERAL (ENCARGOS COMPLEMENTARES) - HORISTA (H)
Mão de Obra |  |  |  | FONTE |  | UNID | COEFICIENTE |  | PREÇO UNITÁRIO |  | TOTAL
00004083 | ENCARREGADO GERAL DE OBRAS (HORISTA) |  |  | SINAPI |  | H | 0.02225 |  | 22.02 |  | 0.48
[7 empty] | TOTAL Mão de Obra: |  |  |  | 0.48
[7 empty] | VALOR: |  |  |  | 0.48
95630 ROLO COMPACTADOR VIBRATORIO TANDEM, ACO LISO, POTENCIA 125 HP, PESO SEM/COM LASTRO 10,20/11,65 T, LARGURA DE TRABALHO 1,73 M - MATERIAIS NA OPERAÇÃO. AF_11/2016 (H)
Material |  |  |  | FONTE |  | UNID | COEFICIENTE |  | PREÇO UNITÁRIO |  | TOTAL
00004221 | OLEO DIESEL COMBUSTIVEL COMUM |  |  | SINAPI |  | L | 14.92 |  | 4.7 |  | 70.12
[7 empty] | TOTAL Material: |  |  |  | 70.12
[7 empty] | VALOR: |  |  |  | 70.12
89259 GUINDAUTO HIDRÁULICO, CAPACIDADE MÁXIMA DE CARGA 6200 KG, MOMENTO MÁXIMO DE CARGA 11,7 TM, ALCANCE MÁXIMO HORIZONTAL 9,70 M, INCLUSIVE CAMINHÃO TOCO PBT 16.000 KG, POTÊNCIA DE 189 CV - DEPRECIAÇÃO. AF_06/2014 (H)
Equipamento |  |  |  | FONTE |  | UNID | COEFICIENTE |  | PREÇO UNITÁRIO |  | TOTAL
00037752 | CAMINHAO TOCO, PESO BRUTO TOTAL 16000 KG, CARGA UTIL MAXIMA 11030 KG, DISTANCIA ENTRE EIXOS 5,41 M, POTENCIA 185 CV (INCLUI CABINE E CHASSI, NAO INCLUI CARROCERIA) |  |  | SINAPI |  | UN | 3.43e-05 |  | 588651.54 |  | 20.19
00003363 | GUINDAUTO HIDRAULICO, CAPACIDADE MAXIMA DE CARGA 6200 KG, MOMENTO MAXIMO DE CARGA 11,7 TM , ALCANCE MAXIMO HORIZONTAL 9,70 M, PARA MONTAGEM SOBRE CHASSI DE CAMINHAO PBT MINIMO 13000 KG (INCLUI MONTAGEM, NAO INCLUI CAMINHAO) |  |  | SINAPI |  | UN | 5.51e-05 |  | 136200 |  | 7.5
[7 empty] | TOTAL Equipamento: |  |  |  | 27.69
[7 empty] | VALOR: |  |  |  | 27.69
89017 TRATOR DE ESTEIRAS, POTÊNCIA 170 HP, PESO OPERACIONAL 19 T, CAÇAMBA 5,2 M3 - DEPRECIAÇÃO. AF_06/2014 (H)
Equipamento |  |  |  | FONTE |  | UNID | COEFICIENTE |  | PREÇO UNITÁRIO |  | TOTAL
00007625 | TRATOR DE ESTEIRAS, POTENCIA DE 170 HP, PESO OPERACIONAL DE 19 T, COM LAMINA COM CAPACIDADE DE 5,2 M3 |  |  | SINAPI |  | UN | 3.11e-05 |  | 1232415.78 |  | 38.32
[7 empty] | TOTAL Equipamento: |  |  |  | 38.32
[7 empty] | VALOR: |  |  |  | 38.32
95316 CURSO DE CAPACITAÇÃO PARA AUXILIAR DE ELETRICISTA (ENCARGOS COMPLEMENTARES) - HORISTA (H)
Mão de Obra |  |  |  | FONTE |  | UNID | COEFICIENTE |  | PREÇO UNITÁRIO |  | TOTAL
00000247 | AJUDANTE DE ELETRICISTA (HORISTA) |  |  | SINAPI |  | H | 0.03916 |  | 13.34 |  | 0.52
[7 empty] | TOTAL Mão de Obra: |  |  |  | 0.52
[7 empty] | VALOR: |  |  |  | 0.52
98283 CABO TELEFÔNICO CCI-50 4 PARES, SEM BLINDAGEM, INSTALADO EM DISTRIBUIÇÃO DE EDIFICAÇÃO RESIDENCIAL - FORNECIMENTO E INSTALAÇÃO. AF_11/2019 (M)
Material |  |  |  | FONTE |  | UNID | COEFICIENTE |  | PREÇO UNITÁRIO |  | TOTAL
00011904 | CABO TELEFONICO CCI 50, 4 PARES, USO INTERNO, SEM BLINDAGEM |  |  | SINAPI |  | M | 1.05 |  | 1.84 |  | 1.93
[7 empty] | TOTAL Material: |  |  |  | 1.93
Mão de Obra com Encargos Complementares |  |  |  | FONTE |  | UNID | COEFICIENTE |  | PREÇO UNITÁRIO |  | TOTAL
88247 | AUXILIAR DE ELETRICISTA COM ENCARGOS COMPLEMENTARES |  |  | SINAPI |  | H | 0.1461 |  | 19.19 |  | 2.8
88264 | ELETRICISTA COM ENCARGOS COMPLEMENTARES |  |  | SINAPI |  | H | 0.1461 |  | 28.21 |  | 4.12
[7 empty] | TOTAL Mão de Obra com Encargos Complementares: |  |  |  | 6.92
[7 empty] | VALOR: |  |  |  | 8.85
89029 TRATOR DE ESTEIRAS, POTÊNCIA 100 HP, PESO OPERACIONAL 9,4 T, COM LÂMINA 2,19 M3 - DEPRECIAÇÃO. AF_06/2014 (H)
Equipamento |  |  |  | FONTE |  | UNID | COEFICIENTE |  | PREÇO UNITÁRIO |  | TOTAL
00007622 | TRATOR DE ESTEIRAS, POTENCIA DE 100 HP, PESO OPERACIONAL DE 9,4 T, COM LAMINA COM CAPACIDADE DE 2,19 M3 |  |  | SINAPI |  | UN | 3.11e-05 |  | 956498.8 |  | 29.74
[7 empty] | TOTAL Equipamento: |  |  |  | 29.74
[7 empty] | VALOR: |  |  |  | 29.74
89223 BETONEIRA CAPACIDADE NOMINAL DE 600 L, CAPACIDADE DE MISTURA 360 L, MOTOR ELÉTRICO TRIFÁSICO POTÊNCIA DE 4 CV, SEM CARREGADOR - MANUTENÇÃO. AF_05/2023 (H)
Equipamento |  |  |  | FONTE |  | UNID | COEFICIENTE |  | PREÇO UNITÁRIO |  | TOTAL
00036397 | BETONEIRA, CAPACIDADE NOMINAL 600 L, CAPACIDADE DE MISTURA 360L, MOTOR ELETRICO TRIFASICO 220/380V, POTENCIA 4CV, EXCLUSO CARREGADOR |  |  | SINAPI |  | UN | 7e-05 |  | 20684.54 |  | 1.44
[7 empty] | TOTAL Equipamento: |  |  |  | 1.44
[7 empty] | VALOR: |  |  |  | 1.44
89211 ROLO COMPACTADOR VIBRATÓRIO DE UM CILINDRO AÇO LISO, POTÊNCIA 80 HP, PESO OPERACIONAL MÁXIMO 8,1 T, IMPACTO DINÂMICO 16,15 / 9,5 T, LARGURA DE TRABALHO 1,68 M - JUROS. AF_06/2014 (H)
Equipamento |  |  |  | FONTE |  | UNID | COEFICIENTE |  | PREÇO UNITÁRIO |  | TOTAL
00010646 | ROLO COMPACTADOR VIBRATORIO DE UM CILINDRO, ACO LISO, POTENCIA 80 HP, PESO OPERACIONAL MAXIMO 8,1 T, IMPACTO DINAMICO 16,15/9,5 T, LARGURA TRABALHO 1,68 M |  |  | SINAPI |  | UN | 7.4e-06 |  | 590140.01 |  | 4.36
[7 empty] | TOTAL Equipamento: |  |  |  | 4.36
[7 empty] | VALOR: |  |  |  | 4.36
89356 TUBO, PVC, SOLDÁVEL, DN 25MM, INSTALADO EM RAMAL OU SUB-RAMAL DE ÁGUA - FORNECIMENTO E INSTALAÇÃO. AF_06/2022 (M)
Material |  |  |  | FONTE |  | UNID | COEFICIENTE |  | PREÇO UNITÁRIO |  | TOTAL
00038383 | LIXA D'AGUA EM FOLHA, GRAO 100 |  |  | SINAPI |  | UN | 0.0886 |  | 1.82 |  | 0.16
00009868 | TUBO PVC, SOLDAVEL, DE 25 MM, AGUA FRIA (NBR-5648) |  |  | SINAPI |  | M | 1.0493 |  | 4.82 |  | 5.05
[7 empty] | TOTAL Material: |  |  |  | 5.21
Mão de Obra com Encargos Complementares |  |  |  | FONTE |  | UNID | COEFICIENTE |  | PREÇO UNITÁRIO |  | TOTAL
88248 | AUXILIAR DE ENCANADOR OU BOMBEIRO HIDRÁULICO COM ENCARGOS COMPLEMENTARES |  |  | SINAPI |  | H | 0.38 |  | 18.25 |  | 6.93
88267 | ENCANADOR OU BOMBEIRO HIDRÁULICO COM ENCARGOS COMPLEMENTARES |  |  | SINAPI |  | H | 0.38 |  | 27.09 |  | 10.29
[7 empty] | TOTAL Mão de Obra com Encargos Complementares: |  |  |  | 17.22
[7 empty] | VALOR: |  |  |  | 22.43
92101 CAMINHÃO PARA EQUIPAMENTO DE LIMPEZA A SUCÇÃO COM CAMINHÃO TRUCADO DE PESO BRUTO TOTAL 23000 KG, CARGA ÚTIL MÁXIMA 15935 KG, DISTÂNCIA ENTRE EIXOS 4,80 M, POTÊNCIA 230 CV, INCLUSIVE LIMPADORA A SUCÇÃO, TANQUE 12000 L - DEPRECIAÇÃO. AF_05/2023 (H)
Equipamento |  |  |  | FONTE |  | UNID | COEFICIENTE |  | PREÇO UNITÁRIO |  | TOTAL
00044060 | CAMINHAO TRUCADO, PESO BRUTO TOTAL 23000 KG, CARGA UTIL MAXIMA 15460 KG, DISTANCIA ENTRE EIXOS 4,80 M, POTENCIA 286 CV (INCLUI CABINE E CHASSI, NAO INCLUI CARROCERIA) |  |  | SINAPI |  | UN | 3e-05 |  | 717594.3 |  | 21.52
00037768 | LIMPADORA A SUCCAO, TANQUE 12000 L, BASCULAMENTO HIDRAULICO, BOMBA 12 M3/MIN 95% VACUO (INCLUI MONTAGEM, NAO INCLUI CAMINHAO) |  |  | SINAPI |  | UN | 7e-05 |  | 235000 |  | 16.45
[7 empty] | TOTAL Equipamento: |  |  |  | 37.97
[7 empty] | VALOR: |  |  |  | 37.97
5631 ESCAVADEIRA HIDRÁULICA SOBRE ESTEIRAS, CAÇAMBA 0,80 M3, PESO OPERACIONAL 17 T, POTENCIA BRUTA 111 HP - CHP DIURNO. AF_06/2014 (CHP)
Mão de Obra com Encargos Complementares |  |  |  | FONTE |  | UNID | COEFICIENTE |  | PREÇO UNITÁRIO |  | TOTAL
88294 | OPERADOR DE ESCAVADEIRA COM ENCARGOS COMPLEMENTARES |  |  | SINAPI |  | H | 1 |  | 21.81 |  | 21.81
[7 empty] | TOTAL Mão de Obra com Encargos Complementares: |  |  |  | 21.81
Serviço |  |  |  | FONTE |  | UNID | COEFICIENTE |  | PREÇO UNITÁRIO |  | TOTAL
5627 | ESCAVADEIRA HIDRÁULICA SOBRE ESTEIRAS, CAÇAMBA 0,80 M3, PESO OPERACIONAL 17 T, POTENCIA BRUTA 111 HP - DEPRECIAÇÃO. AF_06/2014 |  |  | SINAPI |  | H | 1 |  | 45.87 |  | 45.87
5628 | ESCAVADEIRA HIDRÁULICA SOBRE ESTEIRAS, CAÇAMBA 0,80 M3, PESO OPERACIONAL 17 T, POTENCIA BRUTA 111 HP - JUROS. AF_06/2014 |  |  | SINAPI |  | H | 1 |  | 6.22 |  | 6.22
5629 | ESCAVADEIRA HIDRÁULICA SOBRE ESTEIRAS, CAÇAMBA 0,80 M3, PESO OPERACIONAL 17 T, POTENCIA BRUTA 111 HP - MANUTENÇÃO. AF_06/2014 |  |  | SINAPI |  | H | 1 |  | 57.34 |  | 57.34
5630 | ESCAVADEIRA HIDRÁULICA SOBRE ESTEIRAS, CAÇAMBA 0,80 M3, PESO OPERACIONAL 17 T, POTENCIA BRUTA 111 HP - MATERIAIS NA OPERAÇÃO. AF_06/2014 |  |  | SINAPI |  | H | 1 |  | 50.61 |  | 50.61
[7 empty] | TOTAL Serviço: |  |  |  | 160.04
[7 empty] | VALOR: |  |  |  | 181.85
88389 MISTURADOR DE ARGAMASSA, EIXO HORIZONTAL, CAPACIDADE DE MISTURA 300 KG, MOTOR ELÉTRICO POTÊNCIA 5 CV - JUROS. AF_05/2023 (H)
Equipamento |  |  |  | FONTE |  | UNID | COEFICIENTE |  | PREÇO UNITÁRIO |  | TOTAL
00037544 | MISTURADOR DE ARGAMASSA, EIXO HORIZONTAL, CAPACIDADE DE MISTURA 300 KG, MOTOR ELETRICO TRIFASICO 220/380 V, POTENCIA 5 CV |  |  | SINAPI |  | UN | 1e-05 |  | 13477.58 |  | 0.13
[7 empty] | TOTAL Equipamento: |  |  |  | 0.13
[7 empty] | VALOR: |  |  |  | 0.13
53840 GRADE DE DISCO REBOCÁVEL COM 20 DISCOS 24" X 6 MM COM PNEUS PARA TRANSPORTE - DEPRECIAÇÃO. AF_06/2014 (H)
Equipamento |  |  |  | FONTE |  | UNID | COEFICIENTE |  | PREÇO UNITÁRIO |  | TOTAL
00003318 | GRADE DE DISCOS MECANICA 20X24" COM 20 DISCOS 24" X 6MM COM PNEUS PARA TRANSPORTE |  |  | SINAPI |  | UN | 5.14e-05 |  | 54200 |  | 2.78
[7 empty] | TOTAL Equipamento: |  |  |  | 2.78
[7 empty] | VALOR: |  |  |  | 2.78
S00126 Concreto simples fabricado na obra, fck=15 mpa, lançado e adensado (m3)
Serviço |  |  |  | FONTE |  | UNID | COEFICIENTE |  | PREÇO UNITÁRIO |  | TOTAL
S00125 | Concreto simples fck= 15 MPA (b1/b2), fabricado na obra, sem lançamento e adensamento |  |  | ORSE |  | m3 | 1 |  | 532.6 |  | 532.6
S07692 | Lançamento de concreto simples fabricado na obra, inclusive adensamento e acabamento em peças da superestrutura |  |  | ORSE |  | m3 | 1 |  | 46.4 |  | 46.4
[7 empty] | TOTAL Serviço: |  |  |  | 579
[7 empty] | VALOR: |  |  |  | 579.01
88377 OPERADOR DE BETONEIRA ESTACIONÁRIA/MISTURADOR COM ENCARGOS COMPLEMENTARES (H)
Encargos Complementares |  |  |  | FONTE |  | UNID | COEFICIENTE |  | PREÇO UNITÁRIO |  | TOTAL
00037370 | ALIMENTACAO - HORISTA (COLETADO CAIXA - ENCARGOS COMPLEMENTARES) |  |  | SINAPI |  | H | 1 |  | 1.64 |  | 1.64
00043488 | EPI - FAMILIA OPERADOR ESCAVADEIRA - HORISTA (ENCARGOS COMPLEMENTARES - COLETADO CAIXA) |  |  | SINAPI |  | H | 1 |  | 0.82 |  | 0.82
00037372 | EXAMES - HORISTA (COLETADO CAIXA - ENCARGOS COMPLEMENTARES) |  |  | SINAPI |  | H | 1 |  | 1.14 |  | 1.14
00043464 | FERRAMENTAS - FAMILIA OPERADOR ESCAVADEIRA - HORISTA (ENCARGOS COMPLEMENTARES - COLETADO CAIXA) |  |  | SINAPI |  | H | 1 |  | 0.01 |  | 0.01
00037373 | SEGURO - HORISTA (COLETADO CAIXA - ENCARGOS COMPLEMENTARES) |  |  | SINAPI |  | H | 1 |  | 0.07 |  | 0.07
00037371 | TRANSPORTE - HORISTA (COLETADO CAIXA - ENCARGOS COMPLEMENTARES) |  |  | SINAPI |  | H | 1 |  | 0.48 |  | 0.48
[7 empty] | TOTAL Encargos Complementares: |  |  |  | 4.16
Mão de Obra |  |  |  | FONTE |  | UNID | COEFICIENTE |  | PREÇO UNITÁRIO |  | TOTAL
00037666 | OPERADOR DE BETONEIRA ESTACIONARIA / MISTURADOR |  |  | SINAPI |  | H | 1 |  | 12.48 |  | 12.48
[7 empty] | TOTAL Mão de Obra: |  |  |  | 12.48
Serviço |  |  |  | FONTE |  | UNID | COEFICIENTE |  | PREÇO UNITÁRIO |  | TOTAL
95389 | CURSO DE CAPACITAÇÃO PARA OPERADOR DE BETONEIRA ESTACIONÁRIA/MISTURADOR (ENCARGOS COMPLEMENTARES) - HORISTA |  |  | SINAPI |  | H | 1 |  | 0.1 |  | 0.1
[7 empty] | TOTAL Serviço: |  |  |  | 0.1
[7 empty] | VALOR: |  |  |  | 16.74
88256 AZULEJISTA OU LADRILHISTA COM ENCARGOS COMPLEMENTARES (H)
Encargos Complementares |  |  |  | FONTE |  | UNID | COEFICIENTE |  | PREÇO UNITÁRIO |  | TOTAL
00037370 | ALIMENTACAO - HORISTA (COLETADO CAIXA - ENCARGOS COMPLEMENTARES) |  |  | SINAPI |  | H | 1 |  | 1.64 |  | 1.64
00043489 | EPI - FAMILIA PEDREIRO - HORISTA (ENCARGOS COMPLEMENTARES - COLETADO CAIXA) |  |  | SINAPI |  | H | 1 |  | 1.17 |  | 1.17
00037372 | EXAMES - HORISTA (COLETADO CAIXA - ENCARGOS COMPLEMENTARES) |  |  | SINAPI |  | H | 1 |  | 1.14 |  | 1.14
00043465 | FERRAMENTAS - FAMILIA PEDREIRO - HORISTA (ENCARGOS COMPLEMENTARES - COLETADO CAIXA) |  |  | SINAPI |  | H | 1 |  | 0.84 |  | 0.84
00037373 | SEGURO - HORISTA (COLETADO CAIXA - ENCARGOS COMPLEMENTARES) |  |  | SINAPI |  | H | 1 |  | 0.07 |  | 0.07
00037371 | TRANSPORTE - HORISTA (COLETADO CAIXA - ENCARGOS COMPLEMENTARES) |  |  | SINAPI |  | H | 1 |  | 0.48 |  | 0.48
[7 empty] | TOTAL Encargos Complementares: |  |  |  | 5.34
Mão de Obra |  |  |  | FONTE |  | UNID | COEFICIENTE |  | PREÇO UNITÁRIO |  | TOTAL
00004760 | AZULEJISTA OU LADRILHEIRO (HORISTA) |  |  | SINAPI |  | H | 1 |  | 17.44 |  | 17.44
[7 empty] | TOTAL Mão de Obra: |  |  |  | 17.44
Serviço |  |  |  | FONTE |  | UNID | COEFICIENTE |  | PREÇO UNITÁRIO |  | TOTAL
95324 | CURSO DE CAPACITAÇÃO PARA AZULEJISTA OU LADRILHISTA (ENCARGOS COMPLEMENTARES) - HORISTA |  |  | SINAPI |  | H | 1 |  | 0.27 |  | 0.27
[7 empty] | TOTAL Serviço: |  |  |  | 0.27
[7 empty] | VALOR: |  |  |  | 23.05
91387 CAMINHÃO BASCULANTE 10 M3, TRUCADO CABINE SIMPLES, PESO BRUTO TOTAL 23.000 KG, CARGA ÚTIL MÁXIMA 15.935 KG, DISTÂNCIA ENTRE EIXOS 4,80 M, POTÊNCIA 230 CV INCLUSIVE CAÇAMBA METÁLICA - CHI DIURNO. AF_06/2014 (CHI)
Mão de Obra com Encargos Complementares |  |  |  | FONTE |  | UNID | COEFICIENTE |  | PREÇO UNITÁRIO |  | TOTAL
88281 | MOTORISTA DE BASCULANTE COM ENCARGOS COMPLEMENTARES |  |  | SINAPI |  | H | 1 |  | 22.43 |  | 22.43
[7 empty] | TOTAL Mão de Obra com Encargos Complementares: |  |  |  | 22.43
Serviço |  |  |  | FONTE |  | UNID | COEFICIENTE |  | PREÇO UNITÁRIO |  | TOTAL
91380 | CAMINHÃO BASCULANTE 10 M3, TRUCADO CABINE SIMPLES, PESO BRUTO TOTAL 23.000 KG, CARGA ÚTIL MÁXIMA 15.935 KG, DISTÂNCIA ENTRE EIXOS 4,80 M, POTÊNCIA 230 CV INCLUSIVE CAÇAMBA METÁLICA - DEPRECIAÇÃO. AF_06/2014 |  |  | SINAPI |  | H | 1 |  | 29.91 |  | 29.91
91382 | CAMINHÃO BASCULANTE 10 M3, TRUCADO CABINE SIMPLES, PESO BRUTO TOTAL 23.000 KG, CARGA ÚTIL MÁXIMA 15.935 KG, DISTÂNCIA ENTRE EIXOS 4,80 M, POTÊNCIA 230 CV INCLUSIVE CAÇAMBA METÁLICA - IMPOSTOS E SEGUROS. AF_06/2014 |  |  | SINAPI |  | H | 1 |  | 4.66 |  | 4.66
91381 | CAMINHÃO BASCULANTE 10 M3, TRUCADO CABINE SIMPLES, PESO BRUTO TOTAL 23.000 KG, CARGA ÚTIL MÁXIMA 15.935 KG, DISTÂNCIA ENTRE EIXOS 4,80 M, POTÊNCIA 230 CV INCLUSIVE CAÇAMBA METÁLICA - JUROS. AF_06/2014 |  |  | SINAPI |  | H | 1 |  | 5.89 |  | 5.89
[7 empty] | TOTAL Serviço: |  |  |  | 40.46
[7 empty] | VALOR: |  |  |  | 62.89
93358 ESCAVAÇÃO MANUAL DE VALA COM PROFUNDIDADE MENOR OU IGUAL A 1,30 M. AF_02/2021 (M3)
Mão de Obra com Encargos Complementares |  |  |  | FONTE |  | UNID | COEFICIENTE |  | PREÇO UNITÁRIO |  | TOTAL
88316 | SERVENTE COM ENCARGOS COMPLEMENTARES |  |  | SINAPI |  | H | 3.956 |  | 18.34 |  | 72.55
[7 empty] | TOTAL Mão de Obra com Encargos Complementares: |  |  |  | 72.55
[7 empty] | VALOR: |  |  |  | 72.55
95632 ROLO COMPACTADOR VIBRATORIO TANDEM, ACO LISO, POTENCIA 125 HP, PESO SEM/COM LASTRO 10,20/11,65 T, LARGURA DE TRABALHO 1,73 M - CHI DIURNO. AF_11/2016 (CHI)
Mão de Obra com Encargos Complementares |  |  |  | FONTE |  | UNID | COEFICIENTE |  | PREÇO UNITÁRIO |  | TOTAL
88303 | OPERADOR DE ROLO COMPACTADOR COM ENCARGOS COMPLEMENTARES |  |  | SINAPI |  | H | 1 |  | 22.53 |  | 22.53
[7 empty] | TOTAL Mão de Obra com Encargos Complementares: |  |  |  | 22.53
Serviço |  |  |  | FONTE |  | UNID | COEFICIENTE |  | PREÇO UNITÁRIO |  | TOTAL
95627 | ROLO COMPACTADOR VIBRATORIO TANDEM, ACO LISO, POTENCIA 125 HP, PESO SEM/COM LASTRO 10,20/11,65 T, LARGURA DE TRABALHO 1,73 M - DEPRECIAÇÃO. AF_11/2016 |  |  | SINAPI |  | H | 1 |  | 47.05 |  | 47.05
95628 | ROLO COMPACTADOR VIBRATORIO TANDEM, ACO LISO, POTENCIA 125 HP, PESO SEM/COM LASTRO 10,20/11,65 T, LARGURA DE TRABALHO 1,73 M - JUROS. AF_11/2016 |  |  | SINAPI |  | H | 1 |  | 6.53 |  | 6.53
[7 empty] | TOTAL Serviço: |  |  |  | 53.58
[7 empty] | VALOR: |  |  |  | 76.11
95631 ROLO COMPACTADOR VIBRATORIO TANDEM, ACO LISO, POTENCIA 125 HP, PESO SEM/COM LASTRO 10,20/11,65 T, LARGURA DE TRABALHO 1,73 M - CHP DIURNO. AF_11/2016 (CHP)
Mão de Obra com Encargos Complementares |  |  |  | FONTE |  | UNID | COEFICIENTE |  | PREÇO UNITÁRIO |  | TOTAL
88303 | OPERADOR DE ROLO COMPACTADOR COM ENCARGOS COMPLEMENTARES |  |  | SINAPI |  | H | 1 |  | 22.53 |  | 22.53
[7 empty] | TOTAL Mão de Obra com Encargos Complementares: |  |  |  | 22.53
Serviço |  |  |  | FONTE |  | UNID | COEFICIENTE |  | PREÇO UNITÁRIO |  | TOTAL
95627 | ROLO COMPACTADOR VIBRATORIO TANDEM, ACO LISO, POTENCIA 125 HP, PESO SEM/COM LASTRO 10,20/11,65 T, LARGURA DE TRABALHO 1,73 M - DEPRECIAÇÃO. AF_11/2016 |  |  | SINAPI |  | H | 1 |  | 47.05 |  | 47.05
95628 | ROLO COMPACTADOR VIBRATORIO TANDEM, ACO LISO, POTENCIA 125 HP, PESO SEM/COM LASTRO 10,20/11,65 T, LARGURA DE TRABALHO 1,73 M - JUROS. AF_11/2016 |  |  | SINAPI |  | H | 1 |  | 6.53 |  | 6.53
95629 | ROLO COMPACTADOR VIBRATORIO TANDEM, ACO LISO, POTENCIA 125 HP, PESO SEM/COM LASTRO 10,20/11,65 T, LARGURA DE TRABALHO 1,73 M - MANUTENÇÃO. AF_11/2016 |  |  | SINAPI |  | H | 1 |  | 58.88 |  | 58.88
95630 | ROLO COMPACTADOR VIBRATORIO TANDEM, ACO LISO, POTENCIA 125 HP, PESO SEM/COM LASTRO 10,20/11,65 T, LARGURA DE TRABALHO 1,73 M - MATERIAIS NA OPERAÇÃO. AF_11/2016 |  |  | SINAPI |  | H | 1 |  | 70.12 |  | 70.12
[7 empty] | TOTAL Serviço: |  |  |  | 182.58
[7 empty] | VALOR: |  |  |  | 205.11
7061 CAMINHÃO BASCULANTE 6 M3 TOCO, PESO BRUTO TOTAL 16.000 KG, CARGA ÚTIL MÁXIMA 11.130 KG, DISTÂNCIA ENTRE EIXOS 5,36 M, POTÊNCIA 185 CV, INCLUSIVE CAÇAMBA METÁLICA - MATERIAIS NA OPERAÇÃO. AF_06/2014 (H)
Material |  |  |  | FONTE |  | UNID | COEFICIENTE |  | PREÇO UNITÁRIO |  | TOTAL
00004221 | OLEO DIESEL COMBUSTIVEL COMUM |  |  | SINAPI |  | L | 13.62 |  | 4.7 |  | 64.01
[7 empty] | TOTAL Material: |  |  |  | 64.01
[7 empty] | VALOR: |  |  |  | 64.01
89018 TRATOR DE ESTEIRAS, POTÊNCIA 170 HP, PESO OPERACIONAL 19 T, CAÇAMBA 5,2 M3 - JUROS. AF_06/2014 (H)
Equipamento |  |  |  | FONTE |  | UNID | COEFICIENTE |  | PREÇO UNITÁRIO |  | TOTAL
00007625 | TRATOR DE ESTEIRAS, POTENCIA DE 170 HP, PESO OPERACIONAL DE 19 T, COM LAMINA COM CAPACIDADE DE 5,2 M3 |  |  | SINAPI |  | UN | 7e-06 |  | 1232415.78 |  | 8.62
[7 empty] | TOTAL Equipamento: |  |  |  | 8.62
[7 empty] | VALOR: |  |  |  | 8.62
95317 CURSO DE CAPACITAÇÃO PARA AUXILIAR DE ENCANADOR OU BOMBEIRO HIDRÁULICO (ENCARGOS COMPLEMENTARES) - HORISTA (H)
Mão de Obra |  |  |  | FONTE |  | UNID | COEFICIENTE |  | PREÇO UNITÁRIO |  | TOTAL
00000246 | AUXILIAR DE ENCANADOR OU BOMBEIRO HIDRAULICO (HORISTA) |  |  | SINAPI |  | H | 0.01887 |  | 13.34 |  | 0.25
[7 empty] | TOTAL Mão de Obra: |  |  |  | 0.25
[7 empty] | VALOR: |  |  |  | 0.25
95329 CURSO DE CAPACITAÇÃO PARA CARPINTEIRO DE ESQUADRIA (ENCARGOS COMPLEMENTARES) - HORISTA (H)
Mão de Obra |  |  |  | FONTE |  | UNID | COEFICIENTE |  | PREÇO UNITÁRIO |  | TOTAL
00001214 | CARPINTEIRO DE ESQUADRIAS (HORISTA) |  |  | SINAPI |  | H | 0.01549 |  | 16.61 |  | 0.25
[7 empty] | TOTAL Mão de Obra: |  |  |  | 0.25
[7 empty] | VALOR: |  |  |  | 0.25
89224 BETONEIRA CAPACIDADE NOMINAL DE 600 L, CAPACIDADE DE MISTURA 360 L, MOTOR ELÉTRICO TRIFÁSICO POTÊNCIA DE 4 CV, SEM CARREGADOR - MATERIAIS NA OPERAÇÃO. AF_05/2023 (H)
Especiais |  |  |  | FONTE |  | UNID | COEFICIENTE |  | PREÇO UNITÁRIO |  | TOTAL
00002705 | ENERGIA ELETRICA ATE 2000 KWH INDUSTRIAL, SEM DEMANDA |  |  | SINAPI |  | KWH | 2.5024 |  | 1 |  | 2.5
[7 empty] | TOTAL Especiais: |  |  |  | 2.5
[7 empty] | VALOR: |  |  |  | 2.5
100475 ARGAMASSA TRAÇO 1:3 (EM VOLUME DE CIMENTO E AREIA MÉDIA ÚMIDA) COM ADIÇÃO DE IMPERMEABILIZANTE, PREPARO MECÂNICO COM BETONEIRA 400 L. AF_08/2019 (M3)
Equipamento Custo Horário |  |  |  | FONTE |  | UNID | COEFICIENTE |  | PREÇO UNITÁRIO |  | TOTAL
88831 | BETONEIRA CAPACIDADE NOMINAL DE 400 L, CAPACIDADE DE MISTURA 280 L, MOTOR ELÉTRICO TRIFÁSICO POTÊNCIA DE 2 CV, SEM CARREGADOR - CHI DIURNO. AF_05/2023 |  |  | SINAPI |  | CHI | 2.88 |  | 0.35 |  | 1
88830 | BETONEIRA CAPACIDADE NOMINAL DE 400 L, CAPACIDADE DE MISTURA 280 L, MOTOR ELÉTRICO TRIFÁSICO POTÊNCIA DE 2 CV, SEM CARREGADOR - CHP DIURNO. AF_05/2023 |  |  | SINAPI |  | CHP | 0.87 |  | 1.95 |  | 1.69
[7 empty] | TOTAL Equipamento Custo Horário: |  |  |  | 2.69
Material |  |  |  | FONTE |  | UNID | COEFICIENTE |  | PREÇO UNITÁRIO |  | TOTAL
00000123 | ADITIVO IMPERMEABILIZANTE DE PEGA NORMAL PARA ARGAMASSAS E CONCRETOS SEM ARMACAO, LIQUIDO E ISENTO DE CLORETOS |  |  | SINAPI |  | L | 19.44 |  | 9.34 |  | 181.56
00000370 | AREIA MEDIA - POSTO JAZIDA/FORNECEDOR (RETIRADO NA JAZIDA, SEM TRANSPORTE) |  |  | SINAPI |  | M3 | 1.08 |  | 95 |  | 102.6
00001379 | CIMENTO PORTLAND COMPOSTO CP II-32 |  |  | SINAPI |  | KG | 486 |  | 0.77 |  | 374.22
[7 empty] | TOTAL Material: |  |  |  | 658.38
Mão de Obra com Encargos Complementares |  |  |  | FONTE |  | UNID | COEFICIENTE |  | PREÇO UNITÁRIO |  | TOTAL
88377 | OPERADOR DE BETONEIRA ESTACIONÁRIA/MISTURADOR COM ENCARGOS COMPLEMENTARES |  |  | SINAPI |  | H | 3.75 |  | 16.74 |  | 62.77
[7 empty] | TOTAL Mão de Obra com Encargos Complementares: |  |  |  | 62.77
[7 empty] | VALOR: |  |  |  | 723.84
88310 PINTOR COM ENCARGOS COMPLEMENTARES (H)
Encargos Complementares |  |  |  | FONTE |  | UNID | COEFICIENTE |  | PREÇO UNITÁRIO |  | TOTAL
00037370 | ALIMENTACAO - HORISTA (COLETADO CAIXA - ENCARGOS COMPLEMENTARES) |  |  | SINAPI |  | H | 1 |  | 1.64 |  | 1.64
00043490 | EPI - FAMILIA PINTOR - HORISTA (ENCARGOS COMPLEMENTARES - COLETADO CAIXA) |  |  | SINAPI |  | H | 1 |  | 1.68 |  | 1.68
00037372 | EXAMES - HORISTA (COLETADO CAIXA - ENCARGOS COMPLEMENTARES) |  |  | SINAPI |  | H | 1 |  | 1.14 |  | 1.14
00043466 | FERRAMENTAS - FAMILIA PINTOR - HORISTA (ENCARGOS COMPLEMENTARES - COLETADO CAIXA) |  |  | SINAPI |  | H | 1 |  | 1.68 |  | 1.68
00037373 | SEGURO - HORISTA (COLETADO CAIXA - ENCARGOS COMPLEMENTARES) |  |  | SINAPI |  | H | 1 |  | 0.07 |  | 0.07
00037371 | TRANSPORTE - HORISTA (COLETADO CAIXA - ENCARGOS COMPLEMENTARES) |  |  | SINAPI |  | H | 1 |  | 0.48 |  | 0.48
[7 empty] | TOTAL Encargos Complementares: |  |  |  | 6.69
Mão de Obra |  |  |  | FONTE |  | UNID | COEFICIENTE |  | PREÇO UNITÁRIO |  | TOTAL
00004783 | PINTOR (HORISTA) |  |  | SINAPI |  | H | 1 |  | 17.44 |  | 17.44
[7 empty] | TOTAL Mão de Obra: |  |  |  | 17.44
Serviço |  |  |  | FONTE |  | UNID | COEFICIENTE |  | PREÇO UNITÁRIO |  | TOTAL
95372 | CURSO DE CAPACITAÇÃO PARA PINTOR (ENCARGOS COMPLEMENTARES) - HORISTA |  |  | SINAPI |  | H | 1 |  | 0.27 |  | 0.27
[7 empty] | TOTAL Serviço: |  |  |  | 0.27
[7 empty] | VALOR: |  |  |  | 24.4
53863 MARTELETE OU ROMPEDOR PNEUMÁTICO MANUAL, 28 KG, COM SILENCIADOR - MANUTENÇÃO. AF_07/2016 (H)
Equipamento |  |  |  | FONTE |  | UNID | COEFICIENTE |  | PREÇO UNITÁRIO |  | TOTAL
00041898 | MARTELO DEMOLIDOR PNEUMATICO MANUAL, PESO DE 28 KG, COM SILENCIADOR |  |  | SINAPI |  | UN | 8e-05 |  | 22707.64 |  | 1.81
[7 empty] | TOTAL Equipamento: |  |  |  | 1.81
[7 empty] | VALOR: |  |  |  | 1.81
5711 VIBROACABADORA DE ASFALTO SOBRE ESTEIRAS, LARGURA DE PAVIMENTAÇÃO 1,90 M A 5,30 M, POTÊNCIA 105 HP CAPACIDADE 450 T/H - MATERIAIS NA OPERAÇÃO. AF_11/2014 (H)
Material |  |  |  | FONTE |  | UNID | COEFICIENTE |  | PREÇO UNITÁRIO |  | TOTAL
00004221 | OLEO DIESEL COMBUSTIVEL COMUM |  |  | SINAPI |  | L | 14.88 |  | 4.7 |  | 69.93
[7 empty] | TOTAL Material: |  |  |  | 69.93
[7 empty] | VALOR: |  |  |  | 69.93
91946 SUPORTE PARAFUSADO COM PLACA DE ENCAIXE 4" X 2" MÉDIO (1,30 M DO PISO) PARA PONTO ELÉTRICO - FORNECIMENTO E INSTALAÇÃO. AF_03/2023 (UN)
Material |  |  |  | FONTE |  | UNID | COEFICIENTE |  | PREÇO UNITÁRIO |  | TOTAL
00038094 | ESPELHO / PLACA DE 3 POSTOS 4" X 2", PARA INSTALACAO DE TOMADAS E INTERRUPTORES |  |  | SINAPI |  | UN | 1 |  | 2.78 |  | 2.78
00038099 | SUPORTE DE FIXACAO PARA ESPELHO / PLACA 4" X 2", PARA 3 MODULOS, PARA INSTALACAO DE TOMADAS E INTERRUPTORES (SOMENTE SUPORTE) |  |  | SINAPI |  | UN | 1 |  | 1.44 |  | 1.44
[7 empty] | TOTAL Material: |  |  |  | 4.22
Mão de Obra com Encargos Complementares |  |  |  | FONTE |  | UNID | COEFICIENTE |  | PREÇO UNITÁRIO |  | TOTAL
88247 | AUXILIAR DE ELETRICISTA COM ENCARGOS COMPLEMENTARES |  |  | SINAPI |  | H | 0.128 |  | 19.19 |  | 2.45
88264 | ELETRICISTA COM ENCARGOS COMPLEMENTARES |  |  | SINAPI |  | H | 0.128 |  | 28.21 |  | 3.61
[7 empty] | TOTAL Mão de Obra com Encargos Complementares: |  |  |  | 6.06
[7 empty] | VALOR: |  |  |  | 10.28
91958 INTERRUPTOR SIMPLES (2 MÓDULOS), 10A/250V, SEM SUPORTE E SEM PLACA - FORNECIMENTO E INSTALAÇÃO. AF_03/2023 (UN)
Material |  |  |  | FONTE |  | UNID | COEFICIENTE |  | PREÇO UNITÁRIO |  | TOTAL
00038112 | INTERRUPTOR SIMPLES 10A, 250V (APENAS MODULO) |  |  | SINAPI |  | UN | 2 |  | 6.56 |  | 13.12
[7 empty] | TOTAL Material: |  |  |  | 13.12
Mão de Obra com Encargos Complementares |  |  |  | FONTE |  | UNID | COEFICIENTE |  | PREÇO UNITÁRIO |  | TOTAL
88247 | AUXILIAR DE ELETRICISTA COM ENCARGOS COMPLEMENTARES |  |  | SINAPI |  | H | 0.402 |  | 19.19 |  | 7.71
88264 | ELETRICISTA COM ENCARGOS COMPLEMENTARES |  |  | SINAPI |  | H | 0.402 |  | 28.21 |  | 11.34
[7 empty] | TOTAL Mão de Obra com Encargos Complementares: |  |  |  | 19.05
[7 empty] | VALOR: |  |  |  | 32.17
97735 PEÇA RETANGULAR PRÉ-MOLDADA, VOLUME DE CONCRETO DE 30 A 100 LITROS, TAXA DE AÇO APROXIMADA DE 30KG/M³. AF_01/2018 (M3)
Equipamento Custo Horário |  |  |  | FONTE |  | UNID | COEFICIENTE |  | PREÇO UNITÁRIO |  | TOTAL
91693 | SERRA CIRCULAR DE BANCADA COM MOTOR ELÉTRICO POTÊNCIA DE 5HP, COM COIFA PARA DISCO 10" - CHI DIURNO. AF_08/2015 |  |  | SINAPI |  | CHI | 0.4226 |  | 20.08 |  | 8.48
91692 | SERRA CIRCULAR DE BANCADA COM MOTOR ELÉTRICO POTÊNCIA DE 5HP, COM COIFA PARA DISCO 10" - CHP DIURNO. AF_08/2015 |  |  | SINAPI |  | CHP | 0.313 |  | 21.5 |  | 6.72
90587 | VIBRADOR DE IMERSÃO, DIÂMETRO DE PONTEIRA 45MM, MOTOR ELÉTRICO TRIFÁSICO POTÊNCIA DE 2 CV - CHI DIURNO. AF_06/2015 |  |  | SINAPI |  | CHI | 13.0715 |  | 0.44 |  | 5.75
90586 | VIBRADOR DE IMERSÃO, DIÂMETRO DE PONTEIRA 45MM, MOTOR ELÉTRICO TRIFÁSICO POTÊNCIA DE 2 CV - CHP DIURNO. AF_06/2015 |  |  | SINAPI |  | CHP | 4.7533 |  | 1.27 |  | 6.03
[7 empty] | TOTAL Equipamento Custo Horário: |  |  |  | 26.98
Material |  |  |  | FONTE |  | UNID | COEFICIENTE |  | PREÇO UNITÁRIO |  | TOTAL
00001358 | CHAPA/PAINEL DE MADEIRA COMPENSADA RESINADA (MADEIRITE RESINADO ROSA) PARA FORMA DE CONCRETO, DE 2200 x 1100 MM, E = 17 MM |  |  | SINAPI |  | M2 | 1.3112 |  | 63.39 |  | 83.11
00002692 | DESMOLDANTE PROTETOR PARA FORMAS DE MADEIRA, DE BASE OLEOSA EMULSIONADA EM AGUA |  |  | SINAPI |  | L | 0.0567 |  | 8.97 |  | 0.5
00020247 | PREGO DE ACO POLIDO COM CABECA 15 X 15 (1 1/4 X 13) |  |  | SINAPI |  | KG | 0.2619 |  | 25.91 |  | 6.78
00004517 | SARRAFO *2,5 X 7,5* CM EM PINUS, MISTA OU EQUIVALENTE DA REGIAO - BRUTA |  |  | SINAPI |  | M | 4.477 |  | 4.22 |  | 18.89
[7 empty] | TOTAL Material: |  |  |  | 109.28
Mão de Obra com Encargos Complementares |  |  |  | FONTE |  | UNID | COEFICIENTE |  | PREÇO UNITÁRIO |  | TOTAL
88239 | AJUDANTE DE CARPINTEIRO COM ENCARGOS COMPLEMENTARES |  |  | SINAPI |  | H | 0.7356 |  | 18.7 |  | 13.75
88261 | CARPINTEIRO DE ESQUADRIA COM ENCARGOS COMPLEMENTARES |  |  | SINAPI |  | H | 3.678 |  | 22.02 |  | 80.98
88309 | PEDREIRO COM ENCARGOS COMPLEMENTARES |  |  | SINAPI |  | H | 22.8884 |  | 23.16 |  | 530.09
88316 | SERVENTE COM ENCARGOS COMPLEMENTARES |  |  | SINAPI |  | H | 22.8884 |  | 18.34 |  | 419.77
[7 empty] | TOTAL Mão de Obra com Encargos Complementares: |  |  |  | 1044.59
Serviço |  |  |  | FONTE |  | UNID | COEFICIENTE |  | PREÇO UNITÁRIO |  | TOTAL
92767 | ARMAÇÃO DE LAJE DE ESTRUTURA CONVENCIONAL DE CONCRETO ARMADO UTILIZANDO AÇO CA-60 DE 4,2 MM - MONTAGEM. AF_06/2022 |  |  | SINAPI |  | KG | 28.9369 |  | 16.02 |  | 463.56
94972 | CONCRETO FCK = 30MPA, TRAÇO 1:2,1:2,5 (EM MASSA SECA DE CIMENTO/ AREIA MÉDIA/ BRITA 1) - PREPARO MECÂNICO COM BETONEIRA 600 L. AF_05/2021 |  |  | SINAPI |  | M3 | 1.2 |  | 475.55 |  | 570.66
[7 empty] | TOTAL Serviço: |  |  |  | 1034.22
[7 empty] | VALOR: |  |  |  | 2215.07
95314 CURSO DE CAPACITAÇÃO PARA ARMADOR (ENCARGOS COMPLEMENTARES) - HORISTA (H)
Mão de Obra |  |  |  | FONTE |  | UNID | COEFICIENTE |  | PREÇO UNITÁRIO |  | TOTAL
00000378 | ARMADOR (HORISTA) |  |  | SINAPI |  | H | 0.01211 |  | 17.44 |  | 0.21
[7 empty] | TOTAL Mão de Obra: |  |  |  | 0.21
[7 empty] | VALOR: |  |  |  | 0.21
86904 LAVATÓRIO LOUÇA BRANCA SUSPENSO, 29,5 X 39CM OU EQUIVALENTE, PADRÃO POPULAR - FORNECIMENTO E INSTALAÇÃO. AF_01/2020 (UN)
Material |  |  |  | FONTE |  | UNID | COEFICIENTE |  | PREÇO UNITÁRIO |  | TOTAL
00010425 | LAVATORIO DE LOUCA BRANCA, SUSPENSO (SEM COLUNA), DIMENSOES *40 X 30* CM |  |  | SINAPI |  | UN | 1 |  | 90.55 |  | 90.55
00004351 | PARAFUSO NIQUELADO 3 1/2" COM ACABAMENTO CROMADO PARA FIXAR PECA SANITARIA, INCLUI PORCA CEGA, ARRUELA E BUCHA DE NYLON TAMANHO S-8 |  |  | SINAPI |  | UN | 2 |  | 19.26 |  | 38.52
00037329 | REJUNTE EPOXI, QUALQUER COR |  |  | SINAPI |  | KG | 0.0304 |  | 105.12 |  | 3.19
[7 empty] | TOTAL Material: |  |  |  | 132.26
Mão de Obra com Encargos Complementares |  |  |  | FONTE |  | UNID | COEFICIENTE |  | PREÇO UNITÁRIO |  | TOTAL
88267 | ENCANADOR OU BOMBEIRO HIDRÁULICO COM ENCARGOS COMPLEMENTARES |  |  | SINAPI |  | H | 0.387 |  | 27.09 |  | 10.48
88316 | SERVENTE COM ENCARGOS COMPLEMENTARES |  |  | SINAPI |  | H | 0.1886 |  | 18.34 |  | 3.45
[7 empty] | TOTAL Mão de Obra com Encargos Complementares: |  |  |  | 13.93
[7 empty] | VALOR: |  |  |  | 146.19
89229 MOTONIVELADORA POTÊNCIA BÁSICA LÍQUIDA (PRIMEIRA MARCHA) 125 HP, PESO BRUTO 13032 KG, LARGURA DA LÂMINA DE 3,7 M - JUROS. AF_06/2014 (H)
Equipamento |  |  |  | FONTE |  | UNID | COEFICIENTE |  | PREÇO UNITÁRIO |  | TOTAL
00004090 | MOTONIVELADORA POTENCIA BASICA LIQUIDA (PRIMEIRA MARCHA) 125 HP , PESO BRUTO 13843 KG, LARGURA DA LAMINA DE 3,7 M |  |  | SINAPI |  | UN | 7.2e-06 |  | 1110000 |  | 7.99
[7 empty] | TOTAL Equipamento: |  |  |  | 7.99
[7 empty] | VALOR: |  |  |  | 7.99
89883 CAMINHÃO BASCULANTE 18 M3, COM CAVALO MECÂNICO DE CAPACIDADE MÁXIMA DE TRAÇÃO COMBINADO DE 45000 KG, POTÊNCIA 330 CV, INCLUSIVE SEMIREBOQUE COM CAÇAMBA METÁLICA - CHP DIURNO. AF_12/2014 (CHP)
Mão de Obra com Encargos Complementares |  |  |  | FONTE |  | UNID | COEFICIENTE |  | PREÇO UNITÁRIO |  | TOTAL
88281 | MOTORISTA DE BASCULANTE COM ENCARGOS COMPLEMENTARES |  |  | SINAPI |  | H | 1 |  | 22.43 |  | 22.43
[7 empty] | TOTAL Mão de Obra com Encargos Complementares: |  |  |  | 22.43
Serviço |  |  |  | FONTE |  | UNID | COEFICIENTE |  | PREÇO UNITÁRIO |  | TOTAL
89878 | CAMINHÃO BASCULANTE 18 M3, COM CAVALO MECÂNICO DE CAPACIDADE MÁXIMA DE TRAÇÃO COMBINADO DE 45000 KG, POTÊNCIA 330 CV, INCLUSIVE SEMIREBOQUE COM CAÇAMBA METÁLICA - DEPRECIAÇÃO. AF_12/2014 |  |  | SINAPI |  | H | 1 |  | 37.53 |  | 37.53
89880 | CAMINHÃO BASCULANTE 18 M3, COM CAVALO MECÂNICO DE CAPACIDADE MÁXIMA DE TRAÇÃO COMBINADO DE 45000 KG, POTÊNCIA 330 CV, INCLUSIVE SEMIREBOQUE COM CAÇAMBA METÁLICA - IMPOSTOS E SEGUROS. AF_12/2014 |  |  | SINAPI |  | H | 1 |  | 5.18 |  | 5.18
89879 | CAMINHÃO BASCULANTE 18 M3, COM CAVALO MECÂNICO DE CAPACIDADE MÁXIMA DE TRAÇÃO COMBINADO DE 45000 KG, POTÊNCIA 330 CV, INCLUSIVE SEMIREBOQUE COM CAÇAMBA METÁLICA - JUROS. AF_12/2014 |  |  | SINAPI |  | H | 1 |  | 6.53 |  | 6.53
89881 | CAMINHÃO BASCULANTE 18 M3, COM CAVALO MECÂNICO DE CAPACIDADE MÁXIMA DE TRAÇÃO COMBINADO DE 45000 KG, POTÊNCIA 330 CV, INCLUSIVE SEMIREBOQUE COM CAÇAMBA METÁLICA - MANUTENÇÃO. AF_12/2014 |  |  | SINAPI |  | H | 1 |  | 63.14 |  | 63.14
89882 | CAMINHÃO BASCULANTE 18 M3, COM CAVALO MECÂNICO DE CAPACIDADE MÁXIMA DE TRAÇÃO COMBINADO DE 45000 KG, POTÊNCIA 330 CV, INCLUSIVE SEMIREBOQUE COM CAÇAMBA METÁLICA - MATERIAIS NA OPERAÇÃO. AF_12/2014 |  |  | SINAPI |  | H | 1 |  | 159.8 |  | 159.8
[7 empty] | TOTAL Serviço: |  |  |  | 272.18
[7 empty] | VALOR: |  |  |  | 294.61
91173 FIXAÇÃO DE TUBOS VERTICAIS DE PPR DIÂMETROS MENORES OU IGUAIS A 40 MM COM ABRAÇADEIRA METÁLICA RÍGIDA TIPO D 1/2", FIXADA EM PERFILADO EM ALVENARIA. AF_05/2015 (M)
Material |  |  |  | FONTE |  | UNID | COEFICIENTE |  | PREÇO UNITÁRIO |  | TOTAL
00000392 | ABRACADEIRA EM ACO PARA AMARRACAO DE ELETRODUTOS, TIPO D, COM 1/2" E PARAFUSO DE FIXACAO |  |  | SINAPI |  | UN | 0.333 |  | 1.63 |  | 0.54
[7 empty] | TOTAL Material: |  |  |  | 0.54
Mão de Obra com Encargos Complementares |  |  |  | FONTE |  | UNID | COEFICIENTE |  | PREÇO UNITÁRIO |  | TOTAL
88248 | AUXILIAR DE ENCANADOR OU BOMBEIRO HIDRÁULICO COM ENCARGOS COMPLEMENTARES |  |  | SINAPI |  | H | 0.005 |  | 18.25 |  | 0.09
88267 | ENCANADOR OU BOMBEIRO HIDRÁULICO COM ENCARGOS COMPLEMENTARES |  |  | SINAPI |  | H | 0.035 |  | 27.09 |  | 0.94
[7 empty] | TOTAL Mão de Obra com Encargos Complementares: |  |  |  | 1.03
[7 empty] | VALOR: |  |  |  | 1.57
87026 GRADE DE DISCO REBOCÁVEL COM 20 DISCOS 24" X 6 MM COM PNEUS PARA TRANSPORTE - JUROS. AF_06/2014 (H)
Equipamento |  |  |  | FONTE |  | UNID | COEFICIENTE |  | PREÇO UNITÁRIO |  | TOTAL
00003318 | GRADE DE DISCOS MECANICA 20X24" COM 20 DISCOS 24" X 6MM COM PNEUS PARA TRANSPORTE |  |  | SINAPI |  | UN | 7.2e-06 |  | 54200 |  | 0.39
[7 empty] | TOTAL Equipamento: |  |  |  | 0.39
[7 empty] | VALOR: |  |  |  | 0.39
102730 ARMAÇÃO DE MURO ALA E MURO TESTA UTILIZANDO AÇO CA-50 DE 10 MM - MONTAGEM. AF_07/2021 (KG)
Material |  |  |  | FONTE |  | UNID | COEFICIENTE |  | PREÇO UNITÁRIO |  | TOTAL
00043132 | ARAME RECOZIDO 16 BWG, D = 1,65 MM (0,016 KG/M) OU 18 BWG, D = 1,25 MM (0,01 KG/M) |  |  | SINAPI |  | KG | 0.025 |  | 28.5 |  | 0.71
00039017 | ESPACADOR / DISTANCIADOR CIRCULAR COM ENTRADA LATERAL, EM PLASTICO, PARA VERGALHAO *4,2 A 12,5* MM, COBRIMENTO 20 MM |  |  | SINAPI |  | UN | 0.543 |  | 0.22 |  | 0.11
[7 empty] | TOTAL Material: |  |  |  | 0.82
Mão de Obra com Encargos Complementares |  |  |  | FONTE |  | UNID | COEFICIENTE |  | PREÇO UNITÁRIO |  | TOTAL
88238 | AJUDANTE DE ARMADOR COM ENCARGOS COMPLEMENTARES |  |  | SINAPI |  | H | 0.011 |  | 17.93 |  | 0.19
88245 | ARMADOR COM ENCARGOS COMPLEMENTARES |  |  | SINAPI |  | H | 0.0673 |  | 22.99 |  | 1.54
[7 empty] | TOTAL Mão de Obra com Encargos Complementares: |  |  |  | 1.73
Serviço |  |  |  | FONTE |  | UNID | COEFICIENTE |  | PREÇO UNITÁRIO |  | TOTAL
92803 | CORTE E DOBRA DE AÇO CA-50, DIÂMETRO DE 10,0 MM. AF_06/2022 |  |  | SINAPI |  | KG | 1 |  | 10.7 |  | 10.7
[7 empty] | TOTAL Serviço: |  |  |  | 10.7
[7 empty] | VALOR: |  |  |  | 13.25
5724 TRATOR DE ESTEIRAS, POTÊNCIA 100 HP, PESO OPERACIONAL 9,4 T, COM LÂMINA 2,19 M3 - MANUTENÇÃO. AF_06/2014 (H)
Equipamento |  |  |  | FONTE |  | UNID | COEFICIENTE |  | PREÇO UNITÁRIO |  | TOTAL
00007622 | TRATOR DE ESTEIRAS, POTENCIA DE 100 HP, PESO OPERACIONAL DE 9,4 T, COM LAMINA COM CAPACIDADE DE 2,19 M3 |  |  | SINAPI |  | UN | 5.56e-05 |  | 956498.8 |  | 53.18
[7 empty] | TOTAL Equipamento: |  |  |  | 53.18
[7 empty] | VALOR: |  |  |  | 53.18
5627 ESCAVADEIRA HIDRÁULICA SOBRE ESTEIRAS, CAÇAMBA 0,80 M3, PESO OPERACIONAL 17 T, POTENCIA BRUTA 111 HP - DEPRECIAÇÃO. AF_06/2014 (H)
Equipamento |  |  |  | FONTE |  | UNID | COEFICIENTE |  | PREÇO UNITÁRIO |  | TOTAL
00010685 | ESCAVADEIRA HIDRAULICA SOBRE ESTEIRAS, CACAMBA 0,80M3, PESO OPERACIONAL 17T, POTENCIA BRUTA 111HP |  |  | SINAPI |  | UN | 5.6e-05 |  | 819231.84 |  | 45.87
[7 empty] | TOTAL Equipamento: |  |  |  | 45.87
[7 empty] | VALOR: |  |  |  | 45.87
96985 HASTE DE ATERRAMENTO 5/8 PARA SPDA - FORNECIMENTO E INSTALAÇÃO. AF_12/2017 (UN)
Material |  |  |  | FONTE |  | UNID | COEFICIENTE |  | PREÇO UNITÁRIO |  | TOTAL
00003379 | HASTE DE ATERRAMENTO EM ACO COM 3,00 M DE COMPRIMENTO E DN = 5/8", REVESTIDA COM BAIXA CAMADA DE COBRE, SEM CONECTOR |  |  | SINAPI |  | UN | 1 |  | 56.84 |  | 56.84
[7 empty] | TOTAL Material: |  |  |  | 56.84
Mão de Obra com Encargos Complementares |  |  |  | FONTE |  | UNID | COEFICIENTE |  | PREÇO UNITÁRIO |  | TOTAL
88247 | AUXILIAR DE ELETRICISTA COM ENCARGOS COMPLEMENTARES |  |  | SINAPI |  | H | 0.2531 |  | 19.19 |  | 4.85
88264 | ELETRICISTA COM ENCARGOS COMPLEMENTARES |  |  | SINAPI |  | H | 0.2531 |  | 28.21 |  | 7.13
[7 empty] | TOTAL Mão de Obra com Encargos Complementares: |  |  |  | 11.98
[7 empty] | VALOR: |  |  |  | 68.82
96620 LASTRO DE CONCRETO MAGRO, APLICADO EM PISOS, LAJES SOBRE SOLO OU RADIERS. AF_08/2017 (M3)
Mão de Obra com Encargos Complementares |  |  |  | FONTE |  | UNID | COEFICIENTE |  | PREÇO UNITÁRIO |  | TOTAL
88309 | PEDREIRO COM ENCARGOS COMPLEMENTARES |  |  | SINAPI |  | H | 5.437 |  | 23.16 |  | 125.92
88316 | SERVENTE COM ENCARGOS COMPLEMENTARES |  |  | SINAPI |  | H | 1.483 |  | 18.34 |  | 27.19
[7 empty] | TOTAL Mão de Obra com Encargos Complementares: |  |  |  | 153.11
Serviço |  |  |  | FONTE |  | UNID | COEFICIENTE |  | PREÇO UNITÁRIO |  | TOTAL
94968 | CONCRETO MAGRO PARA LASTRO, TRAÇO 1:4,5:4,5 (EM MASSA SECA DE CIMENTO/ AREIA MÉDIA/ BRITA 1) - PREPARO MECÂNICO COM BETONEIRA 600 L. AF_05/2021 |  |  | SINAPI |  | M3 | 1.13 |  | 353.81 |  | 399.8
[7 empty] | TOTAL Serviço: |  |  |  | 399.8
[7 empty] | VALOR: |  |  |  | 552.91
88323 TELHADISTA COM ENCARGOS COMPLEMENTARES (H)
Encargos Complementares |  |  |  | FONTE |  | UNID | COEFICIENTE |  | PREÇO UNITÁRIO |  | TOTAL
00037370 | ALIMENTACAO - HORISTA (COLETADO CAIXA - ENCARGOS COMPLEMENTARES) |  |  | SINAPI |  | H | 1 |  | 1.64 |  | 1.64
00043483 | EPI - FAMILIA CARPINTEIRO DE FORMAS - HORISTA (ENCARGOS COMPLEMENTARES - COLETADO CAIXA) |  |  | SINAPI |  | H | 1 |  | 1.34 |  | 1.34
00037372 | EXAMES - HORISTA (COLETADO CAIXA - ENCARGOS COMPLEMENTARES) |  |  | SINAPI |  | H | 1 |  | 1.14 |  | 1.14
00043459 | FERRAMENTAS - FAMILIA CARPINTEIRO DE FORMAS - HORISTA (ENCARGOS COMPLEMENTARES - COLETADO CAIXA) |  |  | SINAPI |  | H | 1 |  | 0.49 |  | 0.49
00037373 | SEGURO - HORISTA (COLETADO CAIXA - ENCARGOS COMPLEMENTARES) |  |  | SINAPI |  | H | 1 |  | 0.07 |  | 0.07
00037371 | TRANSPORTE - HORISTA (COLETADO CAIXA - ENCARGOS COMPLEMENTARES) |  |  | SINAPI |  | H | 1 |  | 0.48 |  | 0.48
[7 empty] | TOTAL Encargos Complementares: |  |  |  | 5.16
Mão de Obra |  |  |  | FONTE |  | UNID | COEFICIENTE |  | PREÇO UNITÁRIO |  | TOTAL
00012869 | TELHADOR (HORISTA) |  |  | SINAPI |  | H | 1 |  | 17.23 |  | 17.23
[7 empty] | TOTAL Mão de Obra: |  |  |  | 17.23
Serviço |  |  |  | FONTE |  | UNID | COEFICIENTE |  | PREÇO UNITÁRIO |  | TOTAL
95385 | CURSO DE CAPACITAÇÃO PARA TELHADISTA (ENCARGOS COMPLEMENTARES) - HORISTA |  |  | SINAPI |  | H | 1 |  | 0.2 |  | 0.2
[7 empty] | TOTAL Serviço: |  |  |  | 0.2
[7 empty] | VALOR: |  |  |  | 22.59
96995 REATERRO MANUAL APILOADO COM SOQUETE. AF_10/2017 (M3)
Mão de Obra com Encargos Complementares |  |  |  | FONTE |  | UNID | COEFICIENTE |  | PREÇO UNITÁRIO |  | TOTAL
88316 | SERVENTE COM ENCARGOS COMPLEMENTARES |  |  | SINAPI |  | H | 2.3986 |  | 18.34 |  | 43.99
[7 empty] | TOTAL Mão de Obra com Encargos Complementares: |  |  |  | 43.99
[7 empty] | VALOR: |  |  |  | 43.99
5710 VIBROACABADORA DE ASFALTO SOBRE ESTEIRAS, LARGURA DE PAVIMENTAÇÃO 1,90 M A 5,30 M, POTÊNCIA 105 HP CAPACIDADE 450 T/H - MANUTENÇÃO. AF_11/2014 (H)
Equipamento |  |  |  | FONTE |  | UNID | COEFICIENTE |  | PREÇO UNITÁRIO |  | TOTAL
00010488 | VIBROACABADORA DE ASFALTO SOBRE ESTEIRAS, LARG. PAVIMENT. 1,90 A 5,3 M, POT. 78 KW/105 HP, CAP. 450 T/H |  |  | SINAPI |  | UN | 6.43e-05 |  | 2343303 |  | 150.67
[7 empty] | TOTAL Equipamento: |  |  |  | 150.67
[7 empty] | VALOR: |  |  |  | 150.67
S00128 Lançamento de concreto usinado, bombeado, em peças armadas da superestrutura, inclusive colocação, adensamento e acabamento (m3)
Encargos Complementares |  |  |  | FONTE |  | UNID | COEFICIENTE |  | PREÇO UNITÁRIO |  | TOTAL
S10555 | Encargos Complementares - Armador |  |  | ORSE |  | h | 0.18 |  | 3.63 |  | 0.65
S10551 | Encargos Complementares - Carpinteiro |  |  | ORSE |  | h | 0.36 |  | 3.7 |  | 1.33
S10550 | Encargos Complementares - Pedreiro |  |  | ORSE |  | h | 0.36 |  | 3.71 |  | 1.34
S10549 | Encargos Complementares - Servente |  |  | ORSE |  | h | 1.62 |  | 3.81 |  | 6.17
[7 empty] | TOTAL Encargos Complementares: |  |  |  | 9.49
Mão de Obra |  |  |  | FONTE |  | UNID | COEFICIENTE |  | PREÇO UNITÁRIO |  | TOTAL
I00378S | Armador (horista) |  |  | ORSE |  | h | 0.18 |  | 18.16 |  | 3.27
I01213S | Carpinteiro de formas (horista) |  |  | ORSE |  | h | 0.36 |  | 18.16 |  | 6.54
I04750S | Pedreiro (horista) |  |  | ORSE |  | h | 0.36 |  | 18.16 |  | 6.54
I06111S | Servente de obras |  |  | ORSE |  | h | 1.62 |  | 12.72 |  | 20.61
[7 empty] | TOTAL Mão de Obra: |  |  |  | 36.96
[7 empty] | VALOR: |  |  |  | 46.4
S02624 Remoção e reposição de meio-fio (m)
Encargos Complementares |  |  |  | FONTE |  | UNID | COEFICIENTE |  | PREÇO UNITÁRIO |  | TOTAL
S10550 | Encargos Complementares - Pedreiro |  |  | ORSE |  | h | 0.18 |  | 3.71 |  | 0.67
S10549 | Encargos Complementares - Servente |  |  | ORSE |  | h | 0.36 |  | 3.81 |  | 1.37
[7 empty] | TOTAL Encargos Complementares: |  |  |  | 2.04
Mão de Obra |  |  |  | FONTE |  | UNID | COEFICIENTE |  | PREÇO UNITÁRIO |  | TOTAL
I04750S | Pedreiro (horista) |  |  | ORSE |  | h | 0.18 |  | 18.16 |  | 3.27
I06111S | Servente de obras |  |  | ORSE |  | h | 0.36 |  | 12.72 |  | 4.58
[7 empty] | TOTAL Mão de Obra: |  |  |  | 7.85
Serviço |  |  |  | FONTE |  | UNID | COEFICIENTE |  | PREÇO UNITÁRIO |  | TOTAL
S01903 | Argamassa cimento e areia traço t-1 (1:3) - 1 saco cimento 50kg / 3 padiolas areia dim. 0.35 x 0.45 x 0.23 m - Confecção mecânica e transporte |  |  | ORSE |  | m3 | 0.001 |  | 535.83 |  | 0.54
S00126 | Concreto simples fabricado na obra, fck=15 mpa, lançado e adensado |  |  | ORSE |  | m3 | 0.011 |  | 579.01 |  | 6.37
[7 empty] | TOTAL Serviço: |  |  |  | 6.91
[7 empty] | VALOR: |  |  |  | 16.77
5952 MARTELETE OU ROMPEDOR PNEUMÁTICO MANUAL, 28 KG, COM SILENCIADOR - CHI DIURNO. AF_07/2016 (CHI)
Mão de Obra com Encargos Complementares |  |  |  | FONTE |  | UNID | COEFICIENTE |  | PREÇO UNITÁRIO |  | TOTAL
88298 | OPERADOR DE MARTELETE OU MARTELETEIRO COM ENCARGOS COMPLEMENTARES |  |  | SINAPI |  | H | 1 |  | 18.02 |  | 18.02
[7 empty] | TOTAL Mão de Obra com Encargos Complementares: |  |  |  | 18.02
Serviço |  |  |  | FONTE |  | UNID | COEFICIENTE |  | PREÇO UNITÁRIO |  | TOTAL
95114 | MARTELETE OU ROMPEDOR PNEUMÁTICO MANUAL, 28 KG, COM SILENCIADOR - DEPRECIAÇÃO. AF_07/2016 |  |  | SINAPI |  | H | 1 |  | 1.45 |  | 1.45
95115 | MARTELETE OU ROMPEDOR PNEUMÁTICO MANUAL, 28 KG, COM SILENCIADOR - JUROS. AF_07/2016 |  |  | SINAPI |  | H | 1 |  | 0.17 |  | 0.17
[7 empty] | TOTAL Serviço: |  |  |  | 1.62
[7 empty] | VALOR: |  |  |  | 19.64
88238 AJUDANTE DE ARMADOR COM ENCARGOS COMPLEMENTARES (H)
Encargos Complementares |  |  |  | FONTE |  | UNID | COEFICIENTE |  | PREÇO UNITÁRIO |  | TOTAL
00037370 | ALIMENTACAO - HORISTA (COLETADO CAIXA - ENCARGOS COMPLEMENTARES) |  |  | SINAPI |  | H | 1 |  | 1.64 |  | 1.64
00043489 | EPI - FAMILIA PEDREIRO - HORISTA (ENCARGOS COMPLEMENTARES - COLETADO CAIXA) |  |  | SINAPI |  | H | 1 |  | 1.17 |  | 1.17
00037372 | EXAMES - HORISTA (COLETADO CAIXA - ENCARGOS COMPLEMENTARES) |  |  | SINAPI |  | H | 1 |  | 1.14 |  | 1.14
00043465 | FERRAMENTAS - FAMILIA PEDREIRO - HORISTA (ENCARGOS COMPLEMENTARES - COLETADO CAIXA) |  |  | SINAPI |  | H | 1 |  | 0.84 |  | 0.84
00037373 | SEGURO - HORISTA (COLETADO CAIXA - ENCARGOS COMPLEMENTARES) |  |  | SINAPI |  | H | 1 |  | 0.07 |  | 0.07
00037371 | TRANSPORTE - HORISTA (COLETADO CAIXA - ENCARGOS COMPLEMENTARES) |  |  | SINAPI |  | H | 1 |  | 0.48 |  | 0.48
[7 empty] | TOTAL Encargos Complementares: |  |  |  | 5.34
Mão de Obra |  |  |  | FONTE |  | UNID | COEFICIENTE |  | PREÇO UNITÁRIO |  | TOTAL
00006114 | AJUDANTE DE ARMADOR (HORISTA) |  |  | SINAPI |  | H | 1 |  | 12.44 |  | 12.44
[7 empty] | TOTAL Mão de Obra: |  |  |  | 12.44
Serviço |  |  |  | FONTE |  | UNID | COEFICIENTE |  | PREÇO UNITÁRIO |  | TOTAL
95308 | CURSO DE CAPACITAÇÃO PARA AJUDANTE DE ARMADOR (ENCARGOS COMPLEMENTARES) - HORISTA |  |  | SINAPI |  | H | 1 |  | 0.15 |  | 0.15
[7 empty] | TOTAL Serviço: |  |  |  | 0.15
[7 empty] | VALOR: |  |  |  | 17.93
5940 PÁ CARREGADEIRA SOBRE RODAS, POTÊNCIA LÍQUIDA 128 HP, CAPACIDADE DA CAÇAMBA 1,7 A 2,8 M3, PESO OPERACIONAL 11632 KG - CHP DIURNO. AF_06/2014 (CHP)
Mão de Obra com Encargos Complementares |  |  |  | FONTE |  | UNID | COEFICIENTE |  | PREÇO UNITÁRIO |  | TOTAL
88301 | OPERADOR DE PÁ CARREGADEIRA COM ENCARGOS COMPLEMENTARES |  |  | SINAPI |  | H | 1 |  | 18.85 |  | 18.85
[7 empty] | TOTAL Mão de Obra com Encargos Complementares: |  |  |  | 18.85
Serviço |  |  |  | FONTE |  | UNID | COEFICIENTE |  | PREÇO UNITÁRIO |  | TOTAL
89128 | PÁ CARREGADEIRA SOBRE RODAS, POTÊNCIA LÍQUIDA 128 HP, CAPACIDADE DA CAÇAMBA 1,7 A 2,8 M3, PESO OPERACIONAL 11632 KG - DEPRECIAÇÃO. AF_06/2014 |  |  | SINAPI |  | H | 1 |  | 35.84 |  | 35.84
89129 | PÁ CARREGADEIRA SOBRE RODAS, POTÊNCIA LÍQUIDA 128 HP, CAPACIDADE DA CAÇAMBA 1,7 A 2,8 M3, PESO OPERACIONAL 11632 KG - JUROS. AF_06/2014 |  |  | SINAPI |  | H | 1 |  | 4.86 |  | 4.86
53857 | PÁ CARREGADEIRA SOBRE RODAS, POTÊNCIA LÍQUIDA 128 HP, CAPACIDADE DA CAÇAMBA 1,7 A 2,8 M3, PESO OPERACIONAL 11632 KG - MANUTENÇÃO. AF_06/2014 |  |  | SINAPI |  | H | 1 |  | 64 |  | 64
53858 | PÁ CARREGADEIRA SOBRE RODAS, POTÊNCIA LÍQUIDA 128 HP, CAPACIDADE DA CAÇAMBA 1,7 A 2,8 M3, PESO OPERACIONAL 11632 KG - MATERIAIS NA OPERAÇÃO. AF_06/2014 |  |  | SINAPI |  | H | 1 |  | 35.9 |  | 35.9
[7 empty] | TOTAL Serviço: |  |  |  | 140.6
[7 empty] | VALOR: |  |  |  | 159.45
91959 INTERRUPTOR SIMPLES (2 MÓDULOS), 10A/250V, INCLUINDO SUPORTE E PLACA - FORNECIMENTO E INSTALAÇÃO. AF_03/2023 (UN)
Serviço |  |  |  | FONTE |  | UNID | COEFICIENTE |  | PREÇO UNITÁRIO |  | TOTAL
91958 | INTERRUPTOR SIMPLES (2 MÓDULOS), 10A/250V, SEM SUPORTE E SEM PLACA - FORNECIMENTO E INSTALAÇÃO. AF_03/2023 |  |  | SINAPI |  | UN | 1 |  | 32.17 |  | 32.17
91946 | SUPORTE PARAFUSADO COM PLACA DE ENCAIXE 4" X 2" MÉDIO (1,30 M DO PISO) PARA PONTO ELÉTRICO - FORNECIMENTO E INSTALAÇÃO. AF_03/2023 |  |  | SINAPI |  | UN | 1 |  | 10.28 |  | 10.28
[7 empty] | TOTAL Serviço: |  |  |  | 42.45
[7 empty] | VALOR: |  |  |  | 42.45
93279 GUINCHO ELÉTRICO DE COLUNA, CAPACIDADE 400 KG, COM MOTO FREIO, MOTOR TRIFÁSICO DE 1,25 CV - MANUTENÇÃO. AF_03/2016 (H)
Equipamento |  |  |  | FONTE |  | UNID | COEFICIENTE |  | PREÇO UNITÁRIO |  | TOTAL
00036487 | GUINCHO ELETRICO DE COLUNA, CAPACIDADE 400 KG, COM MOTO FREIO, MOTOR TRIFASICO DE 1,25 CV |  |  | SINAPI |  | UN | 6e-05 |  | 4797.4 |  | 0.28
[7 empty] | TOTAL Equipamento: |  |  |  | 0.28
[7 empty] | VALOR: |  |  |  | 0.28
89884 CAMINHÃO BASCULANTE 18 M3, COM CAVALO MECÂNICO DE CAPACIDADE MÁXIMA DE TRAÇÃO COMBINADO DE 45000 KG, POTÊNCIA 330 CV, INCLUSIVE SEMIREBOQUE COM CAÇAMBA METÁLICA - CHI DIURNO. AF_12/2014 (CHI)
Mão de Obra com Encargos Complementares |  |  |  | FONTE |  | UNID | COEFICIENTE |  | PREÇO UNITÁRIO |  | TOTAL
88281 | MOTORISTA DE BASCULANTE COM ENCARGOS COMPLEMENTARES |  |  | SINAPI |  | H | 1 |  | 22.43 |  | 22.43
[7 empty] | TOTAL Mão de Obra com Encargos Complementares: |  |  |  | 22.43
Serviço |  |  |  | FONTE |  | UNID | COEFICIENTE |  | PREÇO UNITÁRIO |  | TOTAL
89878 | CAMINHÃO BASCULANTE 18 M3, COM CAVALO MECÂNICO DE CAPACIDADE MÁXIMA DE TRAÇÃO COMBINADO DE 45000 KG, POTÊNCIA 330 CV, INCLUSIVE SEMIREBOQUE COM CAÇAMBA METÁLICA - DEPRECIAÇÃO. AF_12/2014 |  |  | SINAPI |  | H | 1 |  | 37.53 |  | 37.53
89880 | CAMINHÃO BASCULANTE 18 M3, COM CAVALO MECÂNICO DE CAPACIDADE MÁXIMA DE TRAÇÃO COMBINADO DE 45000 KG, POTÊNCIA 330 CV, INCLUSIVE SEMIREBOQUE COM CAÇAMBA METÁLICA - IMPOSTOS E SEGUROS. AF_12/2014 |  |  | SINAPI |  | H | 1 |  | 5.18 |  | 5.18
89879 | CAMINHÃO BASCULANTE 18 M3, COM CAVALO MECÂNICO DE CAPACIDADE MÁXIMA DE TRAÇÃO COMBINADO DE 45000 KG, POTÊNCIA 330 CV, INCLUSIVE SEMIREBOQUE COM CAÇAMBA METÁLICA - JUROS. AF_12/2014 |  |  | SINAPI |  | H | 1 |  | 6.53 |  | 6.53
[7 empty] | TOTAL Serviço: |  |  |  | 49.24
[7 empty] | VALOR: |  |  |  | 71.67
95424 CURSO DE CAPACITAÇÃO PARA TOPÓGRAFO (ENCARGOS COMPLEMENTARES) - MENSALISTA (MES)
Mão de Obra |  |  |  | FONTE |  | UNID | COEFICIENTE |  | PREÇO UNITÁRIO |  | TOTAL
00040820 | TOPOGRAFO (MENSALISTA) |  |  | SINAPI |  | MES | 0.00657 |  | 6767.32 |  | 44.46
[7 empty] | TOTAL Mão de Obra: |  |  |  | 44.46
[7 empty] | VALOR: |  |  |  | 44.46
91380 CAMINHÃO BASCULANTE 10 M3, TRUCADO CABINE SIMPLES, PESO BRUTO TOTAL 23.000 KG, CARGA ÚTIL MÁXIMA 15.935 KG, DISTÂNCIA ENTRE EIXOS 4,80 M, POTÊNCIA 230 CV INCLUSIVE CAÇAMBA METÁLICA - DEPRECIAÇÃO. AF_06/2014 (H)
Equipamento |  |  |  | FONTE |  | UNID | COEFICIENTE |  | PREÇO UNITÁRIO |  | TOTAL
00037734 | CACAMBA METALICA BASCULANTE COM CAPACIDADE DE 10 M3 (INCLUI MONTAGEM, NAO INCLUI CAMINHAO) |  |  | SINAPI |  | UN | 6.03e-05 |  | 75443.33 |  | 4.54
00037758 | CAMINHAO TRUCADO, PESO BRUTO TOTAL 23000 KG, CARGA UTIL MAXIMA 15285 KG, DISTANCIA ENTRE EIXOS 4,80 M, POTENCIA 326 CV (INCLUI CABINE E CHASSI, NAO INCLUI CARROCERIA) |  |  | SINAPI |  | UN | 3.42e-05 |  | 741887.83 |  | 25.37
[7 empty] | TOTAL Equipamento: |  |  |  | 29.91
[7 empty] | VALOR: |  |  |  | 29.91
95315 CURSO DE CAPACITAÇÃO PARA ASSENTADOR DE TUBOS (ENCARGOS COMPLEMENTARES) - HORISTA (H)
Mão de Obra |  |  |  | FONTE |  | UNID | COEFICIENTE |  | PREÇO UNITÁRIO |  | TOTAL
00040331 | ASSENTADOR DE MANILHAS |  |  | SINAPI |  | H | 0.01549 |  | 14.18 |  | 0.21
[7 empty] | TOTAL Mão de Obra: |  |  |  | 0.21
[7 empty] | VALOR: |  |  |  | 0.21
97734 PEÇA RETANGULAR PRÉ-MOLDADA, VOLUME DE CONCRETO DE 10 A 30 LITROS, TAXA DE AÇO APROXIMADA DE 30KG/M³. AF_01/2018 (M3)
Equipamento Custo Horário |  |  |  | FONTE |  | UNID | COEFICIENTE |  | PREÇO UNITÁRIO |  | TOTAL
91693 | SERRA CIRCULAR DE BANCADA COM MOTOR ELÉTRICO POTÊNCIA DE 5HP, COM COIFA PARA DISCO 10" - CHI DIURNO. AF_08/2015 |  |  | SINAPI |  | CHI | 0.7043 |  | 20.08 |  | 14.14
91692 | SERRA CIRCULAR DE BANCADA COM MOTOR ELÉTRICO POTÊNCIA DE 5HP, COM COIFA PARA DISCO 10" - CHP DIURNO. AF_08/2015 |  |  | SINAPI |  | CHP | 0.4877 |  | 21.5 |  | 10.48
90587 | VIBRADOR DE IMERSÃO, DIÂMETRO DE PONTEIRA 45MM, MOTOR ELÉTRICO TRIFÁSICO POTÊNCIA DE 2 CV - CHI DIURNO. AF_06/2015 |  |  | SINAPI |  | CHI | 18.2462 |  | 0.44 |  | 8.02
90586 | VIBRADOR DE IMERSÃO, DIÂMETRO DE PONTEIRA 45MM, MOTOR ELÉTRICO TRIFÁSICO POTÊNCIA DE 2 CV - CHP DIURNO. AF_06/2015 |  |  | SINAPI |  | CHP | 6.635 |  | 1.27 |  | 8.42
[7 empty] | TOTAL Equipamento Custo Horário: |  |  |  | 41.06
Material |  |  |  | FONTE |  | UNID | COEFICIENTE |  | PREÇO UNITÁRIO |  | TOTAL
00001358 | CHAPA/PAINEL DE MADEIRA COMPENSADA RESINADA (MADEIRITE RESINADO ROSA) PARA FORMA DE CONCRETO, DE 2200 x 1100 MM, E = 17 MM |  |  | SINAPI |  | M2 | 1.9404 |  | 63.39 |  | 123
00002692 | DESMOLDANTE PROTETOR PARA FORMAS DE MADEIRA, DE BASE OLEOSA EMULSIONADA EM AGUA |  |  | SINAPI |  | L | 0.0833 |  | 8.97 |  | 0.74
00020247 | PREGO DE ACO POLIDO COM CABECA 15 X 15 (1 1/4 X 13) |  |  | SINAPI |  | KG | 0.4365 |  | 25.91 |  | 11.3
00004517 | SARRAFO *2,5 X 7,5* CM EM PINUS, MISTA OU EQUIVALENTE DA REGIAO - BRUTA |  |  | SINAPI |  | M | 5.6283 |  | 4.22 |  | 23.75
[7 empty] | TOTAL Material: |  |  |  | 158.79
Mão de Obra com Encargos Complementares |  |  |  | FONTE |  | UNID | COEFICIENTE |  | PREÇO UNITÁRIO |  | TOTAL
88239 | AJUDANTE DE CARPINTEIRO COM ENCARGOS COMPLEMENTARES |  |  | SINAPI |  | H | 1.192 |  | 18.7 |  | 22.29
88261 | CARPINTEIRO DE ESQUADRIA COM ENCARGOS COMPLEMENTARES |  |  | SINAPI |  | H | 5.96 |  | 22.02 |  | 131.23
88309 | PEDREIRO COM ENCARGOS COMPLEMENTARES |  |  | SINAPI |  | H | 31.5459 |  | 23.16 |  | 730.6
88316 | SERVENTE COM ENCARGOS COMPLEMENTARES |  |  | SINAPI |  | H | 31.5459 |  | 18.34 |  | 578.55
[7 empty] | TOTAL Mão de Obra com Encargos Complementares: |  |  |  | 1462.67
Serviço |  |  |  | FONTE |  | UNID | COEFICIENTE |  | PREÇO UNITÁRIO |  | TOTAL
92767 | ARMAÇÃO DE LAJE DE ESTRUTURA CONVENCIONAL DE CONCRETO ARMADO UTILIZANDO AÇO CA-60 DE 4,2 MM - MONTAGEM. AF_06/2022 |  |  | SINAPI |  | KG | 27.8988 |  | 16.02 |  | 446.93
94971 | CONCRETO FCK = 25MPA, TRAÇO 1:2,3:2,7 (EM MASSA SECA DE CIMENTO/ AREIA MÉDIA/ BRITA 1) - PREPARO MECÂNICO COM BETONEIRA 600 L. AF_05/2021 |  |  | SINAPI |  | M3 | 1.2 |  | 457.68 |  | 549.21
[7 empty] | TOTAL Serviço: |  |  |  | 996.14
[7 empty] | VALOR: |  |  |  | 2658.66
73313 ROLO COMPACTADOR VIBRATÓRIO PÉ DE CARNEIRO PARA SOLOS, POTÊNCIA 80 HP, PESO OPERACIONAL SEM/COM LASTRO 7,4 / 8,8 T, LARGURA DE TRABALHO 1,68 M - JUROS. AF_02/2016 (H)
Equipamento |  |  |  | FONTE |  | UNID | COEFICIENTE |  | PREÇO UNITÁRIO |  | TOTAL
00014513 | ROLO COMPACTADOR PE DE CARNEIRO VIBRATORIO, POTENCIA 80 HP, PESO OPERACIONAL SEM/COM LASTRO 7,4/8,8 T, LARGURA DE TRABALHO 1,68 M |  |  | SINAPI |  | UN | 7.4e-06 |  | 613566.62 |  | 4.54
[7 empty] | TOTAL Equipamento: |  |  |  | 4.54
[7 empty] | VALOR: |  |  |  | 4.54
102731 ARMAÇÃO DE MURO ALA E MURO TESTA UTILIZANDO AÇO CA-50 DE 12,5 MM - MONTAGEM. AF_07/2021 (KG)
Material |  |  |  | FONTE |  | UNID | COEFICIENTE |  | PREÇO UNITÁRIO |  | TOTAL
00043132 | ARAME RECOZIDO 16 BWG, D = 1,65 MM (0,016 KG/M) OU 18 BWG, D = 1,25 MM (0,01 KG/M) |  |  | SINAPI |  | KG | 0.025 |  | 28.5 |  | 0.71
00039017 | ESPACADOR / DISTANCIADOR CIRCULAR COM ENTRADA LATERAL, EM PLASTICO, PARA VERGALHAO *4,2 A 12,5* MM, COBRIMENTO 20 MM |  |  | SINAPI |  | UN | 0.367 |  | 0.22 |  | 0.08
[7 empty] | TOTAL Material: |  |  |  | 0.79
Mão de Obra com Encargos Complementares |  |  |  | FONTE |  | UNID | COEFICIENTE |  | PREÇO UNITÁRIO |  | TOTAL
88238 | AJUDANTE DE ARMADOR COM ENCARGOS COMPLEMENTARES |  |  | SINAPI |  | H | 0.008 |  | 17.93 |  | 0.14
88245 | ARMADOR COM ENCARGOS COMPLEMENTARES |  |  | SINAPI |  | H | 0.0492 |  | 22.99 |  | 1.13
[7 empty] | TOTAL Mão de Obra com Encargos Complementares: |  |  |  | 1.27
Serviço |  |  |  | FONTE |  | UNID | COEFICIENTE |  | PREÇO UNITÁRIO |  | TOTAL
92804 | CORTE E DOBRA DE AÇO CA-50, DIÂMETRO DE 12,5 MM. AF_06/2022 |  |  | SINAPI |  | KG | 1 |  | 9.21 |  | 9.21
[7 empty] | TOTAL Serviço: |  |  |  | 9.21
[7 empty] | VALOR: |  |  |  | 11.27
90822 PORTA DE MADEIRA PARA PINTURA, SEMI-OCA (LEVE OU MÉDIA), 80X210CM, ESPESSURA DE 3,5CM, INCLUSO DOBRADIÇAS - FORNECIMENTO E INSTALAÇÃO. AF_12/2019 (UN)
Material |  |  |  | FONTE |  | UNID | COEFICIENTE |  | PREÇO UNITÁRIO |  | TOTAL
00002432 | DOBRADICA EM ACO/FERRO, 3 1/2" X 3", E= 1,9 A 2 MM, COM ANEL, CROMADO OU ZINCADO, TAMPA BOLA, COM PARAFUSOS |  |  | SINAPI |  | UN | 3 |  | 15.8 |  | 47.4
00011055 | PARAFUSO ROSCA SOBERBA ZINCADO CABECA CHATA FENDA SIMPLES 3,5 X 25 MM (1 ") |  |  | SINAPI |  | UN | 19.8 |  | 0.11 |  | 2.17
00010555 | PORTA DE MADEIRA, FOLHA MEDIA (NBR 15930) DE 800 X 2100 MM, DE 35 MM A 40 MM DE ESPESSURA, NUCLEO SEMI-SOLIDO (SARRAFEADO), CAPA LISA EM HDF, ACABAMENTO EM PRIMER PARA PINTURA |  |  | SINAPI |  | UN | 1 |  | 206.46 |  | 206.46
[7 empty] | TOTAL Material: |  |  |  | 256.03
Mão de Obra com Encargos Complementares |  |  |  | FONTE |  | UNID | COEFICIENTE |  | PREÇO UNITÁRIO |  | TOTAL
88261 | CARPINTEIRO DE ESQUADRIA COM ENCARGOS COMPLEMENTARES |  |  | SINAPI |  | H | 1.546 |  | 22.02 |  | 34.04
88316 | SERVENTE COM ENCARGOS COMPLEMENTARES |  |  | SINAPI |  | H | 0.773 |  | 18.34 |  | 14.17
[7 empty] | TOTAL Mão de Obra com Encargos Complementares: |  |  |  | 48.21
[7 empty] | VALOR: |  |  |  | 304.24
94210 TELHAMENTO COM TELHA ONDULADA DE FIBROCIMENTO E = 6 MM, COM RECOBRIMENTO LATERAL DE 1 1/4 DE ONDA PARA TELHADO COM INCLINAÇÃO MÁXIMA DE 10°, COM ATÉ 2 ÁGUAS, INCLUSO IÇAMENTO. AF_07/2019 (M2)
Equipamento Custo Horário |  |  |  | FONTE |  | UNID | COEFICIENTE |  | PREÇO UNITÁRIO |  | TOTAL
93282 | GUINCHO ELÉTRICO DE COLUNA, CAPACIDADE 400 KG, COM MOTO FREIO, MOTOR TRIFÁSICO DE 1,25 CV - CHI DIURNO. AF_03/2016 |  |  | SINAPI |  | CHI | 0.0073 |  | 16.94 |  | 0.12
93281 | GUINCHO ELÉTRICO DE COLUNA, CAPACIDADE 400 KG, COM MOTO FREIO, MOTOR TRIFÁSICO DE 1,25 CV - CHP DIURNO. AF_03/2016 |  |  | SINAPI |  | CHP | 0.0053 |  | 18 |  | 0.09
[7 empty] | TOTAL Equipamento Custo Horário: |  |  |  | 0.21
Material |  |  |  | FONTE |  | UNID | COEFICIENTE |  | PREÇO UNITÁRIO |  | TOTAL
00001607 | CONJUNTO ARRUELAS DE VEDACAO 5/16" PARA TELHA FIBROCIMENTO (UMA ARRUELA METALICA E UMA ARRUELA PVC - CONICAS) |  |  | SINAPI |  | CJ | 1.26 |  | 0.37 |  | 0.46
00004302 | PARAFUSO ZINCADO ROSCA SOBERBA, CABECA SEXTAVADA, 5/16 " X 250 MM, PARA FIXACAO DE TELHA EM MADEIRA |  |  | SINAPI |  | UN | 1.26 |  | 5.57 |  | 7.01
00007194 | TELHA DE FIBROCIMENTO ONDULADA E = 6 MM, DE 2,44 X 1,10 M (SEM AMIANTO) |  |  | SINAPI |  | M2 | 1.357 |  | 43.21 |  | 58.63
[7 empty] | TOTAL Material: |  |  |  | 66.1
Mão de Obra com Encargos Complementares |  |  |  | FONTE |  | UNID | COEFICIENTE |  | PREÇO UNITÁRIO |  | TOTAL
88316 | SERVENTE COM ENCARGOS COMPLEMENTARES |  |  | SINAPI |  | H | 0.166 |  | 18.34 |  | 3.04
88323 | TELHADISTA COM ENCARGOS COMPLEMENTARES |  |  | SINAPI |  | H | 0.128 |  | 22.59 |  | 2.89
[7 empty] | TOTAL Mão de Obra com Encargos Complementares: |  |  |  | 5.93
[7 empty] | VALOR: |  |  |  | 72.24
88441 JARDINEIRO COM ENCARGOS COMPLEMENTARES (H)
Encargos Complementares |  |  |  | FONTE |  | UNID | COEFICIENTE |  | PREÇO UNITÁRIO |  | TOTAL
00037370 | ALIMENTACAO - HORISTA (COLETADO CAIXA - ENCARGOS COMPLEMENTARES) |  |  | SINAPI |  | H | 1 |  | 1.64 |  | 1.64
00043489 | EPI - FAMILIA PEDREIRO - HORISTA (ENCARGOS COMPLEMENTARES - COLETADO CAIXA) |  |  | SINAPI |  | H | 1 |  | 1.17 |  | 1.17
00037372 | EXAMES - HORISTA (COLETADO CAIXA - ENCARGOS COMPLEMENTARES) |  |  | SINAPI |  | H | 1 |  | 1.14 |  | 1.14
00043465 | FERRAMENTAS - FAMILIA PEDREIRO - HORISTA (ENCARGOS COMPLEMENTARES - COLETADO CAIXA) |  |  | SINAPI |  | H | 1 |  | 0.84 |  | 0.84
00037373 | SEGURO - HORISTA (COLETADO CAIXA - ENCARGOS COMPLEMENTARES) |  |  | SINAPI |  | H | 1 |  | 0.07 |  | 0.07
00037371 | TRANSPORTE - HORISTA (COLETADO CAIXA - ENCARGOS COMPLEMENTARES) |  |  | SINAPI |  | H | 1 |  | 0.48 |  | 0.48
[7 empty] | TOTAL Encargos Complementares: |  |  |  | 5.34
Mão de Obra |  |  |  | FONTE |  | UNID | COEFICIENTE |  | PREÇO UNITÁRIO |  | TOTAL
00044503 | JARDINEIRO (HORISTA) |  |  | SINAPI |  | H | 1 |  | 12.5 |  | 12.5
[7 empty] | TOTAL Mão de Obra: |  |  |  | 12.5
Serviço |  |  |  | FONTE |  | UNID | COEFICIENTE |  | PREÇO UNITÁRIO |  | TOTAL
95390 | CURSO DE CAPACITAÇÃO PARA JARDINEIRO (ENCARGOS COMPLEMENTARES) - HORISTA |  |  | SINAPI |  | H | 1 |  | 0.06 |  | 0.06
[7 empty] | TOTAL Serviço: |  |  |  | 0.06
[7 empty] | VALOR: |  |  |  | 17.9
92023 INTERRUPTOR SIMPLES (1 MÓDULO) COM 1 TOMADA DE EMBUTIR 2P+T 10 A, INCLUINDO SUPORTE E PLACA - FORNECIMENTO E INSTALAÇÃO. AF_03/2023 (UN)
Serviço |  |  |  | FONTE |  | UNID | COEFICIENTE |  | PREÇO UNITÁRIO |  | TOTAL
92022 | INTERRUPTOR SIMPLES (1 MÓDULO) COM 1 TOMADA DE EMBUTIR 2P+T 10 A, SEM SUPORTE E SEM PLACA - FORNECIMENTO E INSTALAÇÃO. AF_03/2023 |  |  | SINAPI |  | UN | 1 |  | 37.05 |  | 37.05
91946 | SUPORTE PARAFUSADO COM PLACA DE ENCAIXE 4" X 2" MÉDIO (1,30 M DO PISO) PARA PONTO ELÉTRICO - FORNECIMENTO E INSTALAÇÃO. AF_03/2023 |  |  | SINAPI |  | UN | 1 |  | 10.28 |  | 10.28
[7 empty] | TOTAL Serviço: |  |  |  | 47.33
[7 empty] | VALOR: |  |  |  | 47.33
88489 PINTURA LÁTEX ACRÍLICA PREMIUM, APLICAÇÃO MANUAL EM PAREDES, DUAS DEMÃOS. AF_04/2023 (M2)
Material |  |  |  | FONTE |  | UNID | COEFICIENTE |  | PREÇO UNITÁRIO |  | TOTAL
00007356 | TINTA LATEX ACRILICA PREMIUM, COR BRANCO FOSCO |  |  | SINAPI |  | L | 0.2285 |  | 27.27 |  | 6.23
[7 empty] | TOTAL Material: |  |  |  | 6.23
Mão de Obra com Encargos Complementares |  |  |  | FONTE |  | UNID | COEFICIENTE |  | PREÇO UNITÁRIO |  | TOTAL
88310 | PINTOR COM ENCARGOS COMPLEMENTARES |  |  | SINAPI |  | H | 0.1631 |  | 24.4 |  | 3.97
88316 | SERVENTE COM ENCARGOS COMPLEMENTARES |  |  | SINAPI |  | H | 0.0544 |  | 18.34 |  | 0.99
[7 empty] | TOTAL Mão de Obra com Encargos Complementares: |  |  |  | 4.96
[7 empty] | VALOR: |  |  |  | 11.19
92241 CAMINHÃO DE TRANSPORTE DE MATERIAL ASFÁLTICO 20.000 L, COM CAVALO MECÂNICO DE CAPACIDADE MÁXIMA DE TRAÇÃO COMBINADO DE 45.000 KG, POTÊNCIA 330 CV, INCLUSIVE TANQUE DE ASFALTO COM MAÇARICO - MATERIAIS NA OPERAÇÃO. AF_12/2015 (H)
Material |  |  |  | FONTE |  | UNID | COEFICIENTE |  | PREÇO UNITÁRIO |  | TOTAL
00004221 | OLEO DIESEL COMBUSTIVEL COMUM |  |  | SINAPI |  | L | 46.15 |  | 4.7 |  | 216.9
[7 empty] | TOTAL Material: |  |  |  | 216.9
[7 empty] | VALOR: |  |  |  | 216.9
88247 AUXILIAR DE ELETRICISTA COM ENCARGOS COMPLEMENTARES (H)
Encargos Complementares |  |  |  | FONTE |  | UNID | COEFICIENTE |  | PREÇO UNITÁRIO |  | TOTAL
00037370 | ALIMENTACAO - HORISTA (COLETADO CAIXA - ENCARGOS COMPLEMENTARES) |  |  | SINAPI |  | H | 1 |  | 1.64 |  | 1.64
00043484 | EPI - FAMILIA ELETRICISTA - HORISTA (ENCARGOS COMPLEMENTARES - COLETADO CAIXA) |  |  | SINAPI |  | H | 1 |  | 1.14 |  | 1.14
00037372 | EXAMES - HORISTA (COLETADO CAIXA - ENCARGOS COMPLEMENTARES) |  |  | SINAPI |  | H | 1 |  | 1.14 |  | 1.14
00043460 | FERRAMENTAS - FAMILIA ELETRICISTA - HORISTA (ENCARGOS COMPLEMENTARES - COLETADO CAIXA) |  |  | SINAPI |  | H | 1 |  | 0.86 |  | 0.86
00037373 | SEGURO - HORISTA (COLETADO CAIXA - ENCARGOS COMPLEMENTARES) |  |  | SINAPI |  | H | 1 |  | 0.07 |  | 0.07
00037371 | TRANSPORTE - HORISTA (COLETADO CAIXA - ENCARGOS COMPLEMENTARES) |  |  | SINAPI |  | H | 1 |  | 0.48 |  | 0.48
[7 empty] | TOTAL Encargos Complementares: |  |  |  | 5.33
Mão de Obra |  |  |  | FONTE |  | UNID | COEFICIENTE |  | PREÇO UNITÁRIO |  | TOTAL
00000247 | AJUDANTE DE ELETRICISTA (HORISTA) |  |  | SINAPI |  | H | 1 |  | 13.34 |  | 13.34
[7 empty] | TOTAL Mão de Obra: |  |  |  | 13.34
Serviço |  |  |  | FONTE |  | UNID | COEFICIENTE |  | PREÇO UNITÁRIO |  | TOTAL
95316 | CURSO DE CAPACITAÇÃO PARA AUXILIAR DE ELETRICISTA (ENCARGOS COMPLEMENTARES) - HORISTA |  |  | SINAPI |  | H | 1 |  | 0.52 |  | 0.52
[7 empty] | TOTAL Serviço: |  |  |  | 0.52
[7 empty] | VALOR: |  |  |  | 19.19
91924 CABO DE COBRE FLEXÍVEL ISOLADO, 1,5 MM², ANTI-CHAMA 450/750 V, PARA CIRCUITOS TERMINAIS - FORNECIMENTO E INSTALAÇÃO. AF_03/2023 (M)
Material |  |  |  | FONTE |  | UNID | COEFICIENTE |  | PREÇO UNITÁRIO |  | TOTAL
00001013 | CABO DE COBRE, FLEXIVEL, CLASSE 4 OU 5, ISOLACAO EM PVC/A, ANTICHAMA BWF-B, 1 CONDUTOR, 450/750 V, SECAO NOMINAL 1,5 MM2 |  |  | SINAPI |  | M | 1.2434 |  | 1.44 |  | 1.79
00021127 | FITA ISOLANTE ADESIVA ANTICHAMA, USO ATE 750 V, EM ROLO DE 19 MM X 5 M |  |  | SINAPI |  | UN | 0.0094 |  | 5.29 |  | 0.04
[7 empty] | TOTAL Material: |  |  |  | 1.83
Mão de Obra com Encargos Complementares |  |  |  | FONTE |  | UNID | COEFICIENTE |  | PREÇO UNITÁRIO |  | TOTAL
88247 | AUXILIAR DE ELETRICISTA COM ENCARGOS COMPLEMENTARES |  |  | SINAPI |  | H | 0.023 |  | 19.19 |  | 0.44
88264 | ELETRICISTA COM ENCARGOS COMPLEMENTARES |  |  | SINAPI |  | H | 0.023 |  | 28.21 |  | 0.64
[7 empty] | TOTAL Mão de Obra com Encargos Complementares: |  |  |  | 1.08
[7 empty] | VALOR: |  |  |  | 2.91
97611 LÂMPADA COMPACTA FLUORESCENTE DE 15 W, BASE E27 - FORNECIMENTO E INSTALAÇÃO. AF_02/2020 (UN)
Material |  |  |  | FONTE |  | UNID | COEFICIENTE |  | PREÇO UNITÁRIO |  | TOTAL
00038191 | LAMPADA FLUORESCENTE COMPACTA 2U BRANCA 15 W, BASE E27 (127/220 V) |  |  | SINAPI |  | UN | 1 |  | 14.89 |  | 14.89
00012295 | SOQUETE DE BAQUELITE BASE E27, PARA LAMPADAS |  |  | SINAPI |  | UN | 1 |  | 2.99 |  | 2.99
[7 empty] | TOTAL Material: |  |  |  | 17.88
Mão de Obra com Encargos Complementares |  |  |  | FONTE |  | UNID | COEFICIENTE |  | PREÇO UNITÁRIO |  | TOTAL
88247 | AUXILIAR DE ELETRICISTA COM ENCARGOS COMPLEMENTARES |  |  | SINAPI |  | H | 0.069 |  | 19.19 |  | 1.32
88264 | ELETRICISTA COM ENCARGOS COMPLEMENTARES |  |  | SINAPI |  | H | 0.1655 |  | 28.21 |  | 4.66
[7 empty] | TOTAL Mão de Obra com Encargos Complementares: |  |  |  | 5.98
[7 empty] | VALOR: |  |  |  | 23.86
95324 CURSO DE CAPACITAÇÃO PARA AZULEJISTA OU LADRILHISTA (ENCARGOS COMPLEMENTARES) - HORISTA (H)
Mão de Obra |  |  |  | FONTE |  | UNID | COEFICIENTE |  | PREÇO UNITÁRIO |  | TOTAL
00004760 | AZULEJISTA OU LADRILHEIRO (HORISTA) |  |  | SINAPI |  | H | 0.01549 |  | 17.44 |  | 0.27
[7 empty] | TOTAL Mão de Obra: |  |  |  | 0.27
[7 empty] | VALOR: |  |  |  | 0.27
89796 TE, PVC, SERIE NORMAL, ESGOTO PREDIAL, DN 100 X 100 MM, JUNTA ELÁSTICA, FORNECIDO E INSTALADO EM RAMAL DE DESCARGA OU RAMAL DE ESGOTO SANITÁRIO. AF_08/2022 (UN)
Material |  |  |  | FONTE |  | UNID | COEFICIENTE |  | PREÇO UNITÁRIO |  | TOTAL
00000301 | ANEL BORRACHA PARA TUBO ESGOTO PREDIAL, DN 100 MM (NBR 5688) |  |  | SINAPI |  | UN | 3 |  | 3.78 |  | 11.34
00020078 | PASTA LUBRIFICANTE PARA TUBOS E CONEXOES COM JUNTA ELASTICA, EMBALAGEM DE *400* GR (USO EM PVC, ACO, POLIETILENO E OUTROS) |  |  | SINAPI |  | UN | 0.1725 |  | 22.23 |  | 3.83
00007091 | TE SANITARIO, PVC, DN 100 X 100 MM, SERIE NORMAL, PARA ESGOTO PREDIAL |  |  | SINAPI |  | UN | 1 |  | 16.42 |  | 16.42
[7 empty] | TOTAL Material: |  |  |  | 31.59
Mão de Obra com Encargos Complementares |  |  |  | FONTE |  | UNID | COEFICIENTE |  | PREÇO UNITÁRIO |  | TOTAL
88248 | AUXILIAR DE ENCANADOR OU BOMBEIRO HIDRÁULICO COM ENCARGOS COMPLEMENTARES |  |  | SINAPI |  | H | 0.2568 |  | 18.25 |  | 4.68
88267 | ENCANADOR OU BOMBEIRO HIDRÁULICO COM ENCARGOS COMPLEMENTARES |  |  | SINAPI |  | H | 0.2568 |  | 27.09 |  | 6.95
[7 empty] | TOTAL Mão de Obra com Encargos Complementares: |  |  |  | 11.63
[7 empty] | VALOR: |  |  |  | 43.22
89784 TE, PVC, SERIE NORMAL, ESGOTO PREDIAL, DN 50 X 50 MM, JUNTA ELÁSTICA, FORNECIDO E INSTALADO EM RAMAL DE DESCARGA OU RAMAL DE ESGOTO SANITÁRIO. AF_08/2022 (UN)
Material |  |  |  | FONTE |  | UNID | COEFICIENTE |  | PREÇO UNITÁRIO |  | TOTAL
00000296 | ANEL BORRACHA PARA TUBO ESGOTO PREDIAL, DN 50 MM (NBR 5688) |  |  | SINAPI |  | UN | 3 |  | 2.13 |  | 6.39
00020078 | PASTA LUBRIFICANTE PARA TUBOS E CONEXOES COM JUNTA ELASTICA, EMBALAGEM DE *400* GR (USO EM PVC, ACO, POLIETILENO E OUTROS) |  |  | SINAPI |  | UN | 0.075 |  | 22.23 |  | 1.66
00007097 | TE SANITARIO, PVC, DN 50 X 50 MM, SERIE NORMAL, PARA ESGOTO PREDIAL |  |  | SINAPI |  | UN | 1 |  | 7.71 |  | 7.71
[7 empty] | TOTAL Material: |  |  |  | 15.76
Mão de Obra com Encargos Complementares |  |  |  | FONTE |  | UNID | COEFICIENTE |  | PREÇO UNITÁRIO |  | TOTAL
88248 | AUXILIAR DE ENCANADOR OU BOMBEIRO HIDRÁULICO COM ENCARGOS COMPLEMENTARES |  |  | SINAPI |  | H | 0.1839 |  | 18.25 |  | 3.35
88267 | ENCANADOR OU BOMBEIRO HIDRÁULICO COM ENCARGOS COMPLEMENTARES |  |  | SINAPI |  | H | 0.1839 |  | 27.09 |  | 4.98
[7 empty] | TOTAL Mão de Obra com Encargos Complementares: |  |  |  | 8.33
[7 empty] | VALOR: |  |  |  | 24.09
95118 USINA MISTURADORA DE SOLOS, CAPACIDADE DE 200 A 500 TON/H, POTENCIA 75KW - DEPRECIAÇÃO. AF_07/2016 (H)
Equipamento |  |  |  | FONTE |  | UNID | COEFICIENTE |  | PREÇO UNITÁRIO |  | TOTAL
00009921 | USINA MISTURADORA DE SOLOS, DOSADORES TRIPLOS, CALHA VIBRATORIA CAPACIDADE DE 200 A 500 T/H, POTENCIA DE 75 KW |  |  | SINAPI |  | UN | 4.57e-05 |  | 1186448.79 |  | 54.22
[7 empty] | TOTAL Equipamento: |  |  |  | 54.22
[7 empty] | VALOR: |  |  |  | 54.22
95348 CURSO DE CAPACITAÇÃO PARA MOTORISTA DE CAMINHÃO E CARRETA (ENCARGOS COMPLEMENTARES) - HORISTA (H)
Mão de Obra |  |  |  | FONTE |  | UNID | COEFICIENTE |  | PREÇO UNITÁRIO |  | TOTAL
00004094 | MOTORISTA DE CAMINHAO-CARRETA (HORISTA) |  |  | SINAPI |  | H | 0.00534 |  | 21.76 |  | 0.11
[7 empty] | TOTAL Mão de Obra: |  |  |  | 0.11
[7 empty] | VALOR: |  |  |  | 0.11
91381 CAMINHÃO BASCULANTE 10 M3, TRUCADO CABINE SIMPLES, PESO BRUTO TOTAL 23.000 KG, CARGA ÚTIL MÁXIMA 15.935 KG, DISTÂNCIA ENTRE EIXOS 4,80 M, POTÊNCIA 230 CV INCLUSIVE CAÇAMBA METÁLICA - JUROS. AF_06/2014 (H)
Equipamento |  |  |  | FONTE |  | UNID | COEFICIENTE |  | PREÇO UNITÁRIO |  | TOTAL
00037734 | CACAMBA METALICA BASCULANTE COM CAPACIDADE DE 10 M3 (INCLUI MONTAGEM, NAO INCLUI CAMINHAO) |  |  | SINAPI |  | UN | 7.4e-06 |  | 75443.33 |  | 0.55
00037758 | CAMINHAO TRUCADO, PESO BRUTO TOTAL 23000 KG, CARGA UTIL MAXIMA 15285 KG, DISTANCIA ENTRE EIXOS 4,80 M, POTENCIA 326 CV (INCLUI CABINE E CHASSI, NAO INCLUI CARROCERIA) |  |  | SINAPI |  | UN | 7.2e-06 |  | 741887.83 |  | 5.34
[7 empty] | TOTAL Equipamento: |  |  |  | 5.89
[7 empty] | VALOR: |  |  |  | 5.89
97612 LÂMPADA COMPACTA FLUORESCENTE DE 20 W, BASE E27 - FORNECIMENTO E INSTALAÇÃO. AF_02/2020 (UN)
Material |  |  |  | FONTE |  | UNID | COEFICIENTE |  | PREÇO UNITÁRIO |  | TOTAL
00038780 | LAMPADA FLUORESCENTE COMPACTA 3U BRANCA 20 W, BASE E27 (127/220 V) |  |  | SINAPI |  | UN | 1 |  | 16.99 |  | 16.99
00012295 | SOQUETE DE BAQUELITE BASE E27, PARA LAMPADAS |  |  | SINAPI |  | UN | 1 |  | 2.99 |  | 2.99
[7 empty] | TOTAL Material: |  |  |  | 19.98
Mão de Obra com Encargos Complementares |  |  |  | FONTE |  | UNID | COEFICIENTE |  | PREÇO UNITÁRIO |  | TOTAL
88247 | AUXILIAR DE ELETRICISTA COM ENCARGOS COMPLEMENTARES |  |  | SINAPI |  | H | 0.069 |  | 19.19 |  | 1.32
88264 | ELETRICISTA COM ENCARGOS COMPLEMENTARES |  |  | SINAPI |  | H | 0.1655 |  | 28.21 |  | 4.66
[7 empty] | TOTAL Mão de Obra com Encargos Complementares: |  |  |  | 5.98
[7 empty] | VALOR: |  |  |  | 25.96
87367 ARGAMASSA TRAÇO 1:1:6 (EM VOLUME DE CIMENTO, CAL E AREIA MÉDIA ÚMIDA) PARA EMBOÇO/MASSA ÚNICA/ASSENTAMENTO DE ALVENARIA DE VEDAÇÃO, PREPARO MANUAL. AF_08/2019 (M3)
Material |  |  |  | FONTE |  | UNID | COEFICIENTE |  | PREÇO UNITÁRIO |  | TOTAL
00000370 | AREIA MEDIA - POSTO JAZIDA/FORNECEDOR (RETIRADO NA JAZIDA, SEM TRANSPORTE) |  |  | SINAPI |  | M3 | 1.16 |  | 95 |  | 110.2
00001106 | CAL HIDRATADA CH-I PARA ARGAMASSAS |  |  | SINAPI |  | KG | 116.4 |  | 1.13 |  | 131.53
00001379 | CIMENTO PORTLAND COMPOSTO CP II-32 |  |  | SINAPI |  | KG | 261.89 |  | 0.77 |  | 201.65
[7 empty] | TOTAL Material: |  |  |  | 443.38
Mão de Obra com Encargos Complementares |  |  |  | FONTE |  | UNID | COEFICIENTE |  | PREÇO UNITÁRIO |  | TOTAL
88316 | SERVENTE COM ENCARGOS COMPLEMENTARES |  |  | SINAPI |  | H | 11.23 |  | 18.34 |  | 205.95
[7 empty] | TOTAL Mão de Obra com Encargos Complementares: |  |  |  | 205.95
[7 empty] | VALOR: |  |  |  | 649.33
87246 REVESTIMENTO CERÂMICO PARA PISO COM PLACAS TIPO ESMALTADA EXTRA DE DIMENSÕES 35X35 CM APLICADA EM AMBIENTES DE ÁREA MENOR QUE 5 M2. AF_02/2023_PE (M2)
Material |  |  |  | FONTE |  | UNID | COEFICIENTE |  | PREÇO UNITÁRIO |  | TOTAL
00001381 | ARGAMASSA COLANTE AC I PARA CERAMICAS |  |  | SINAPI |  | KG | 9.1325 |  | 0.85 |  | 7.76
00001287 | PISO EM CERAMICA ESMALTADA EXTRA, PEI MAIOR OU IGUAL A 4, FORMATO MENOR OU IGUAL A 2025 CM2 |  |  | SINAPI |  | M2 | 1.081 |  | 35.99 |  | 38.9
00034357 | REJUNTE CIMENTICIO, QUALQUER COR |  |  | SINAPI |  | KG | 0.241 |  | 4.99 |  | 1.2
[7 empty] | TOTAL Material: |  |  |  | 47.86
Mão de Obra com Encargos Complementares |  |  |  | FONTE |  | UNID | COEFICIENTE |  | PREÇO UNITÁRIO |  | TOTAL
88256 | AZULEJISTA OU LADRILHISTA COM ENCARGOS COMPLEMENTARES |  |  | SINAPI |  | H | 0.6797 |  | 23.05 |  | 15.66
88316 | SERVENTE COM ENCARGOS COMPLEMENTARES |  |  | SINAPI |  | H | 0.1893 |  | 18.34 |  | 3.47
[7 empty] | TOTAL Mão de Obra com Encargos Complementares: |  |  |  | 19.13
[7 empty] | VALOR: |  |  |  | 66.99
86906 TORNEIRA CROMADA DE MESA, 1/2? OU 3/4?, PARA LAVATÓRIO, PADRÃO POPULAR - FORNECIMENTO E INSTALAÇÃO. AF_01/2020 (UN)
Material |  |  |  | FONTE |  | UNID | COEFICIENTE |  | PREÇO UNITÁRIO |  | TOTAL
00003146 | FITA VEDA ROSCA EM ROLOS DE 18 MM X 10 M (L X C) |  |  | SINAPI |  | UN | 0.021 |  | 2.84 |  | 0.05
00013415 | TORNEIRA DE MESA/BANCADA, PARA LAVATORIO, FIXA, METALICA CROMADA, PADRAO POPULAR, 1/2 " OU 3/4 " (REF 1193) |  |  | SINAPI |  | UN | 1 |  | 61 |  | 61
[7 empty] | TOTAL Material: |  |  |  | 61.05
Mão de Obra com Encargos Complementares |  |  |  | FONTE |  | UNID | COEFICIENTE |  | PREÇO UNITÁRIO |  | TOTAL
88267 | ENCANADOR OU BOMBEIRO HIDRÁULICO COM ENCARGOS COMPLEMENTARES |  |  | SINAPI |  | H | 0.096 |  | 27.09 |  | 2.6
88316 | SERVENTE COM ENCARGOS COMPLEMENTARES |  |  | SINAPI |  | H | 0.0303 |  | 18.34 |  | 0.55
[7 empty] | TOTAL Mão de Obra com Encargos Complementares: |  |  |  | 3.15
[7 empty] | VALOR: |  |  |  | 64.2
92024 INTERRUPTOR SIMPLES (1 MÓDULO) COM 2 TOMADAS DE EMBUTIR 2P+T 10 A, SEM SUPORTE E SEM PLACA - FORNECIMENTO E INSTALAÇÃO. AF_03/2023 (UN)
Material |  |  |  | FONTE |  | UNID | COEFICIENTE |  | PREÇO UNITÁRIO |  | TOTAL
00038112 | INTERRUPTOR SIMPLES 10A, 250V (APENAS MODULO) |  |  | SINAPI |  | UN | 1 |  | 6.56 |  | 6.56
00038101 | TOMADA 2P+T 10A, 250V (APENAS MODULO) |  |  | SINAPI |  | UN | 2 |  | 7.46 |  | 14.92
[7 empty] | TOTAL Material: |  |  |  | 21.48
Mão de Obra com Encargos Complementares |  |  |  | FONTE |  | UNID | COEFICIENTE |  | PREÇO UNITÁRIO |  | TOTAL
88247 | AUXILIAR DE ELETRICISTA COM ENCARGOS COMPLEMENTARES |  |  | SINAPI |  | H | 0.741 |  | 19.19 |  | 14.21
88264 | ELETRICISTA COM ENCARGOS COMPLEMENTARES |  |  | SINAPI |  | H | 0.741 |  | 28.21 |  | 20.9
[7 empty] | TOTAL Mão de Obra com Encargos Complementares: |  |  |  | 35.11
[7 empty] | VALOR: |  |  |  | 56.59
89881 CAMINHÃO BASCULANTE 18 M3, COM CAVALO MECÂNICO DE CAPACIDADE MÁXIMA DE TRAÇÃO COMBINADO DE 45000 KG, POTÊNCIA 330 CV, INCLUSIVE SEMIREBOQUE COM CAÇAMBA METÁLICA - MANUTENÇÃO. AF_12/2014 (H)
Equipamento |  |  |  | FONTE |  | UNID | COEFICIENTE |  | PREÇO UNITÁRIO |  | TOTAL
00037763 | CAVALO MECANICO TRACAO 4X2, PESO BRUTO TOTAL 16000 KG, CAPACIDADE MAXIMA DE TRACAO *45000* KG, DISTANCIA ENTRE EIXOS *3,56* M, POTENCIA *330* CV (INCLUI CABINE E CHASSI, NAO INCLUI SEMIRREBOQUE) |  |  | SINAPI |  | UN | 6.42e-05 |  | 642153.33 |  | 41.22
00037744 | SEMIRREBOQUE COM TRES EIXOS EM TANDEM TIPO BASCULANTE COM CACAMBA METALICA 18 M3 (INCLUI MONTAGEM, NAO INCLUI CAVALO MECANICO) |  |  | SINAPI |  | UN | 8.49e-05 |  | 258241.25 |  | 21.92
[7 empty] | TOTAL Equipamento: |  |  |  | 63.14
[7 empty] | VALOR: |  |  |  | 63.14
92022 INTERRUPTOR SIMPLES (1 MÓDULO) COM 1 TOMADA DE EMBUTIR 2P+T 10 A, SEM SUPORTE E SEM PLACA - FORNECIMENTO E INSTALAÇÃO. AF_03/2023 (UN)
Material |  |  |  | FONTE |  | UNID | COEFICIENTE |  | PREÇO UNITÁRIO |  | TOTAL
00038112 | INTERRUPTOR SIMPLES 10A, 250V (APENAS MODULO) |  |  | SINAPI |  | UN | 1 |  | 6.56 |  | 6.56
00038101 | TOMADA 2P+T 10A, 250V (APENAS MODULO) |  |  | SINAPI |  | UN | 1 |  | 7.46 |  | 7.46
[7 empty] | TOTAL Material: |  |  |  | 14.02
Mão de Obra com Encargos Complementares |  |  |  | FONTE |  | UNID | COEFICIENTE |  | PREÇO UNITÁRIO |  | TOTAL
88247 | AUXILIAR DE ELETRICISTA COM ENCARGOS COMPLEMENTARES |  |  | SINAPI |  | H | 0.486 |  | 19.19 |  | 9.32
88264 | ELETRICISTA COM ENCARGOS COMPLEMENTARES |  |  | SINAPI |  | H | 0.486 |  | 28.21 |  | 13.71
[7 empty] | TOTAL Mão de Obra com Encargos Complementares: |  |  |  | 23.03
[7 empty] | VALOR: |  |  |  | 37.05
88248 AUXILIAR DE ENCANADOR OU BOMBEIRO HIDRÁULICO COM ENCARGOS COMPLEMENTARES (H)
Encargos Complementares |  |  |  | FONTE |  | UNID | COEFICIENTE |  | PREÇO UNITÁRIO |  | TOTAL
00037370 | ALIMENTACAO - HORISTA (COLETADO CAIXA - ENCARGOS COMPLEMENTARES) |  |  | SINAPI |  | H | 1 |  | 1.64 |  | 1.64
00043485 | EPI - FAMILIA ENCANADOR - HORISTA (ENCARGOS COMPLEMENTARES - COLETADO CAIXA) |  |  | SINAPI |  | H | 1 |  | 1.01 |  | 1.01
00037372 | EXAMES - HORISTA (COLETADO CAIXA - ENCARGOS COMPLEMENTARES) |  |  | SINAPI |  | H | 1 |  | 1.14 |  | 1.14
00043461 | FERRAMENTAS - FAMILIA ENCANADOR - HORISTA (ENCARGOS COMPLEMENTARES - COLETADO CAIXA) |  |  | SINAPI |  | H | 1 |  | 0.32 |  | 0.32
00037373 | SEGURO - HORISTA (COLETADO CAIXA - ENCARGOS COMPLEMENTARES) |  |  | SINAPI |  | H | 1 |  | 0.07 |  | 0.07
00037371 | TRANSPORTE - HORISTA (COLETADO CAIXA - ENCARGOS COMPLEMENTARES) |  |  | SINAPI |  | H | 1 |  | 0.48 |  | 0.48
[7 empty] | TOTAL Encargos Complementares: |  |  |  | 4.66
Mão de Obra |  |  |  | FONTE |  | UNID | COEFICIENTE |  | PREÇO UNITÁRIO |  | TOTAL
00000246 | AUXILIAR DE ENCANADOR OU BOMBEIRO HIDRAULICO (HORISTA) |  |  | SINAPI |  | H | 1 |  | 13.34 |  | 13.34
[7 empty] | TOTAL Mão de Obra: |  |  |  | 13.34
Serviço |  |  |  | FONTE |  | UNID | COEFICIENTE |  | PREÇO UNITÁRIO |  | TOTAL
95317 | CURSO DE CAPACITAÇÃO PARA AUXILIAR DE ENCANADOR OU BOMBEIRO HIDRÁULICO (ENCARGOS COMPLEMENTARES) - HORISTA |  |  | SINAPI |  | H | 1 |  | 0.25 |  | 0.25
[7 empty] | TOTAL Serviço: |  |  |  | 0.25
[7 empty] | VALOR: |  |  |  | 18.25
101301 CURSO DE CAPACITAÇÃO PARA AUXILIAR DE TOPÓGRAFO (ENCARGOS COMPLEMENTARES) - MENSALISTA (MES)
Mão de Obra |  |  |  | FONTE |  | UNID | COEFICIENTE |  | PREÇO UNITÁRIO |  | TOTAL
00041093 | AUXILIAR DE TOPOGRAFO (MENSALISTA) |  |  | SINAPI |  | MES | 0.00657 |  | 3045.49 |  | 20
[7 empty] | TOTAL Mão de Obra: |  |  |  | 20
[7 empty] | VALOR: |  |  |  | 20
92240 CAMINHÃO DE TRANSPORTE DE MATERIAL ASFÁLTICO 20.000 L, COM CAVALO MECÂNICO DE CAPACIDADE MÁXIMA DE TRAÇÃO COMBINADO DE 45.000 KG, POTÊNCIA 330 CV, INCLUSIVE TANQUE DE ASFALTO COM MAÇARICO - MANUTENÇÃO. AF_12/2015 (H)
Equipamento |  |  |  | FONTE |  | UNID | COEFICIENTE |  | PREÇO UNITÁRIO |  | TOTAL
00037763 | CAVALO MECANICO TRACAO 4X2, PESO BRUTO TOTAL 16000 KG, CAPACIDADE MAXIMA DE TRACAO *45000* KG, DISTANCIA ENTRE EIXOS *3,56* M, POTENCIA *330* CV (INCLUI CABINE E CHASSI, NAO INCLUI SEMIRREBOQUE) |  |  | SINAPI |  | UN | 6.43e-05 |  | 642153.33 |  | 41.29
00025014 | TANQUE DE ASFALTO ESTACIONARIO COM MACARICO, CAPACIDADE 20.000 L |  |  | SINAPI |  | UN | 4e-05 |  | 116034.57 |  | 4.64
[7 empty] | TOTAL Equipamento: |  |  |  | 45.93
[7 empty] | VALOR: |  |  |  | 45.93
91937 CAIXA OCTOGONAL 3" X 3", PVC, INSTALADA EM LAJE - FORNECIMENTO E INSTALAÇÃO. AF_03/2023 (UN)
Material |  |  |  | FONTE |  | UNID | COEFICIENTE |  | PREÇO UNITÁRIO |  | TOTAL
00001871 | CAIXA OCTOGONAL DE FUNDO MOVEL, EM PVC, DE 3" X 3", PARA ELETRODUTO FLEXIVEL CORRUGADO |  |  | SINAPI |  | UN | 1 |  | 3.13 |  | 3.13
[7 empty] | TOTAL Material: |  |  |  | 3.13
Mão de Obra com Encargos Complementares |  |  |  | FONTE |  | UNID | COEFICIENTE |  | PREÇO UNITÁRIO |  | TOTAL
88247 | AUXILIAR DE ELETRICISTA COM ENCARGOS COMPLEMENTARES |  |  | SINAPI |  | H | 0.222 |  | 19.19 |  | 4.26
88264 | ELETRICISTA COM ENCARGOS COMPLEMENTARES |  |  | SINAPI |  | H | 0.222 |  | 28.21 |  | 6.26
[7 empty] | TOTAL Mão de Obra com Encargos Complementares: |  |  |  | 10.52
[7 empty] | VALOR: |  |  |  | 13.65
1419543 Corte de perfil metálico com máquina policorte com espessura de até 1/8” (un)
EQUIPAMENTOS |  |  | QUANT |  | UTILIZAÇÃO |  | CUSTO OPERACIONAL |  |  |  | CUSTO HORÁRIO
[5 empty] | PROD | IMPR | PROD |  | IMPR
E9764 | Grupo gerador - 7,2 kVA |  | 1 |  | 0.42 | 0.58 | 9.5621 |  | 0.5121 |  | 4.3131
E9717 | Máquina policorte - 2,20 kW |  | 1 |  | 0.42 | 0.58 | 0.1519 |  | 0.104 |  | 0.1241
[7 empty] | TOTAL EQUIPAMENTOS: |  |  |  | 4.4372
MÃO DE OBRA | [5 empty] | UNID | CONSUMO |  | SALÁRIO HORA |  | CUSTO HORÁRIO
P9823 | Serralheiro |  |  |  |  | h | 1 |  | 25.5977 |  | 25.5977
[7 empty] | TOTAL MÃO DE OBRA: |  |  |  | 25.5977
[7 empty] | Custo Horário da Execução: |  |  |  | 30.0349
[7 empty] | Produção da Equipe: |  |  |  | 249
[7 empty] | Custo Unitário da Execução: |  |  |  | 0.12
MATERIAIS | [5 empty] | UNID | CONSUMO |  | VALOR UNITÁRIO |  | CUSTO UNITÁRIO
M0076 | Disco de corte abrasivo para policorte - D = 300 mm |  |  |  |  | un | 0.0025 |  | 15.3522 |  | 0.0384
[7 empty] | TOTAL MATERIAIS: |  |  |  | 0.0384
[7 empty] | Custo Direto Total: |  |  |  | 0.1584
[7 empty] | VALOR: |  |  |  | 0.16
89882 CAMINHÃO BASCULANTE 18 M3, COM CAVALO MECÂNICO DE CAPACIDADE MÁXIMA DE TRAÇÃO COMBINADO DE 45000 KG, POTÊNCIA 330 CV, INCLUSIVE SEMIREBOQUE COM CAÇAMBA METÁLICA - MATERIAIS NA OPERAÇÃO. AF_12/2014 (H)
Material |  |  |  | FONTE |  | UNID | COEFICIENTE |  | PREÇO UNITÁRIO |  | TOTAL
00004221 | OLEO DIESEL COMBUSTIVEL COMUM |  |  | SINAPI |  | L | 34 |  | 4.7 |  | 159.8
[7 empty] | TOTAL Material: |  |  |  | 159.8
[7 empty] | VALOR: |  |  |  | 159.8
93244 ROLO COMPACTADOR VIBRATÓRIO PÉ DE CARNEIRO PARA SOLOS, POTÊNCIA 80 HP, PESO OPERACIONAL SEM/COM LASTRO 7,4 / 8,8 T, LARGURA DE TRABALHO 1,68 M - CHI DIURNO. AF_02/2016 (CHI)
Mão de Obra com Encargos Complementares |  |  |  | FONTE |  | UNID | COEFICIENTE |  | PREÇO UNITÁRIO |  | TOTAL
88303 | OPERADOR DE ROLO COMPACTADOR COM ENCARGOS COMPLEMENTARES |  |  | SINAPI |  | H | 1 |  | 22.53 |  | 22.53
[7 empty] | TOTAL Mão de Obra com Encargos Complementares: |  |  |  | 22.53
Serviço |  |  |  | FONTE |  | UNID | COEFICIENTE |  | PREÇO UNITÁRIO |  | TOTAL
73309 | ROLO COMPACTADOR VIBRATÓRIO PÉ DE CARNEIRO PARA SOLOS, POTÊNCIA 80 HP, PESO OPERACIONAL SEM/COM LASTRO 7,4 / 8,8 T, LARGURA DE TRABALHO 1,68 M - DEPRECIAÇÃO. AF_02/2016 |  |  | SINAPI |  | H | 1 |  | 32.7 |  | 32.7
73313 | ROLO COMPACTADOR VIBRATÓRIO PÉ DE CARNEIRO PARA SOLOS, POTÊNCIA 80 HP, PESO OPERACIONAL SEM/COM LASTRO 7,4 / 8,8 T, LARGURA DE TRABALHO 1,68 M - JUROS. AF_02/2016 |  |  | SINAPI |  | H | 1 |  | 4.54 |  | 4.54
[7 empty] | TOTAL Serviço: |  |  |  | 37.24
[7 empty] | VALOR: |  |  |  | 59.77
89228 MOTONIVELADORA POTÊNCIA BÁSICA LÍQUIDA (PRIMEIRA MARCHA) 125 HP, PESO BRUTO 13032 KG, LARGURA DA LÂMINA DE 3,7 M - DEPRECIAÇÃO. AF_06/2014 (H)
Equipamento |  |  |  | FONTE |  | UNID | COEFICIENTE |  | PREÇO UNITÁRIO |  | TOTAL
00004090 | MOTONIVELADORA POTENCIA BASICA LIQUIDA (PRIMEIRA MARCHA) 125 HP , PESO BRUTO 13843 KG, LARGURA DA LAMINA DE 3,7 M |  |  | SINAPI |  | UN | 4e-05 |  | 1110000 |  | 44.4
[7 empty] | TOTAL Equipamento: |  |  |  | 44.4
[7 empty] | VALOR: |  |  |  | 44.4
91382 CAMINHÃO BASCULANTE 10 M3, TRUCADO CABINE SIMPLES, PESO BRUTO TOTAL 23.000 KG, CARGA ÚTIL MÁXIMA 15.935 KG, DISTÂNCIA ENTRE EIXOS 4,80 M, POTÊNCIA 230 CV INCLUSIVE CAÇAMBA METÁLICA - IMPOSTOS E SEGUROS. AF_06/2014 (H)
Equipamento |  |  |  | FONTE |  | UNID | COEFICIENTE |  | PREÇO UNITÁRIO |  | TOTAL
00037734 | CACAMBA METALICA BASCULANTE COM CAPACIDADE DE 10 M3 (INCLUI MONTAGEM, NAO INCLUI CAMINHAO) |  |  | SINAPI |  | UN | 5.9e-06 |  | 75443.33 |  | 0.44
00037758 | CAMINHAO TRUCADO, PESO BRUTO TOTAL 23000 KG, CARGA UTIL MAXIMA 15285 KG, DISTANCIA ENTRE EIXOS 4,80 M, POTENCIA 326 CV (INCLUI CABINE E CHASSI, NAO INCLUI CARROCERIA) |  |  | SINAPI |  | UN | 5.7e-06 |  | 741887.83 |  | 4.22
[7 empty] | TOTAL Equipamento: |  |  |  | 4.66
[7 empty] | VALOR: |  |  |  | 4.66
95119 USINA MISTURADORA DE SOLOS, CAPACIDADE DE 200 A 500 TON/H, POTENCIA 75KW - JUROS. AF_07/2016 (H)
Equipamento |  |  |  | FONTE |  | UNID | COEFICIENTE |  | PREÇO UNITÁRIO |  | TOTAL
00009921 | USINA MISTURADORA DE SOLOS, DOSADORES TRIPLOS, CALHA VIBRATORIA CAPACIDADE DE 200 A 500 T/H, POTENCIA DE 75 KW |  |  | SINAPI |  | UN | 7.2e-06 |  | 1186448.79 |  | 8.54
[7 empty] | TOTAL Equipamento: |  |  |  | 8.54
[7 empty] | VALOR: |  |  |  | 8.54
53788 ROLO COMPACTADOR VIBRATÓRIO DE UM CILINDRO AÇO LISO, POTÊNCIA 80 HP, PESO OPERACIONAL MÁXIMO 8,1 T, IMPACTO DINÂMICO 16,15 / 9,5 T, LARGURA DE TRABALHO 1,68 M - MATERIAIS NA OPERAÇÃO. AF_06/2014 (H)
Material |  |  |  | FONTE |  | UNID | COEFICIENTE |  | PREÇO UNITÁRIO |  | TOTAL
00004221 | OLEO DIESEL COMBUSTIVEL COMUM |  |  | SINAPI |  | L | 9.55 |  | 4.7 |  | 44.88
[7 empty] | TOTAL Material: |  |  |  | 44.88
[7 empty] | VALOR: |  |  |  | 44.88

## CURVA ABC SERVICOS
CÓDIGO | DESCRIÇÃO |  |  |  | FONTE | TIPO | UNIDADE | QUANTIDADE | PREÇO UNITÁRIO | PREÇO TOTAL | % | ACUMUL. % | CL
95877 | TRANSPORTE COM CAMINHÃO BASCULANTE DE 18 M³, EM VIA URBANA PAVIMENTADA, DMT ATÉ 30 KM (UNIDADE: M3XKM). AF_07/2020 |  |  |  | SINAPI | Serviço | M3XKM | 3169317.58 | 1.81 | 5736464.8198 | 20.6019 | 20.6019 | A
95995 | EXECUÇÃO DE PAVIMENTO COM APLICAÇÃO DE CONCRETO ASFÁLTICO, CAMADA DE ROLAMENTO - EXCLUSIVE CARGA E TRANSPORTE. AF_11/2019 |  |  |  | SINAPI | Serviço | M3 | 1410.85 | 1674.95 | 2363103.2075 | 8.4868 | 29.0887 | A
92803 | CORTE E DOBRA DE AÇO CA-50, DIÂMETRO DE 10,0 MM. AF_06/2022 |  |  |  | SINAPI | Serviço | KG | 109661.78 | 12.98 | 1423409.9044 | 5.112 | 34.2008 | A
92806 | CORTE E DOBRA DE AÇO CA-50, DIÂMETRO DE 20,0 MM. AF_06/2022 |  |  |  | SINAPI | Serviço | KG | 94742 | 13.08 | 1239225.36 | 4.4505 | 38.6513 | A
INS-16879387 | Administração local - incluindo exames, alimentação e seguro - lote 01 |  |  |  | Composições Próprias | Material | und | 18 | 67134.75 | 1208425.5 | 4.3399 | 42.9913 | A
97622 | DEMOLIÇÃO DE ALVENARIA DE BLOCO FURADO, DE FORMA MANUAL, SEM REAPROVEITAMENTO. AF_12/2017 |  |  |  | SINAPI | Serviço | M3 | 18900 | 58.05 | 1097145 | 3.9403 | 46.9315 | A
COMP-72864294 | AQUISIÇÃO E TRANSPORTE DE CAP 50-70 - AGOSTO/2023 |  |  |  | Composições Próprias | Serviço | T | 197.87 | 5399.2 | 1068339.704 | 3.8368 | 50.7684 | B
S02614 | Base de macadame hidráulico |  |  |  | ORSE | Serviço | m3 | 3667.33 | 218.93 | 802888.5569 | 2.8835 | 53.6518 | B
INS-37193289 | Detalhamento de projetos e as built (lote 01) |  |  |  | Composições Próprias | Cotação | VB | 1 | 728100 | 728100 | 2.6149 | 56.2667 | B
96396 | EXECUÇÃO E COMPACTAÇÃO DE BASE E OU SUB BASE PARA PAVIMENTAÇÃO DE BRITA GRADUADA SIMPLES - EXCLUSIVE CARGA E TRANSPORTE. AF_11/2019 |  |  |  | SINAPI | Serviço | M3 | 4444.37 | 163.06 | 724698.9722 | 2.6027 | 58.8694 | B
00000368 | AREIA PARA ATERRO - POSTO JAZIDA/FORNECEDOR (RETIRADO NA JAZIDA, SEM TRANSPORTE) |  |  |  | SINAPI | Material | M3 | 12476.85 | 57.64 | 719165.634 | 2.5828 | 61.4522 | B
S08025 | Execução de estaca rotativa injetada, inclusive cimento, areia e armação - Ø 320mm |  |  |  | ORSE | Serviço | m | 2085.6 | 337.6 | 704098.56 | 2.5287 | 63.9809 | B
94993 | EXECUÇÃO DE PASSEIO (CALÇADA) OU PISO DE CONCRETO COM CONCRETO MOLDADO IN LOCO, USINADO, ACABAMENTO CONVENCIONAL, ESPESSURA 6 CM, ARMADO. AF_08/2022 |  |  |  | SINAPI | Serviço | M2 | 6293.26 | 102.73 | 646506.5998 | 2.3219 | 66.3028 | B
1516300 | Geogrelha unidirecional com resistência à tração de 200 kN/m - fornecimento e instalação |  |  |  | SICRO NOVO | Serviço | m² | 12224.42 | 51.26 | 626623.7692 | 2.2505 | 68.5532 | B
101136 | ESCAVAÇÃO HORIZONTAL, INCLUINDO CARGA, DESCARGA E TRANSPORTE EM SOLO DE 1A CATEGORIA COM TRATOR DE ESTEIRAS (170HP/LÂMINA: 5,20M3) E CAMINHÃO BASCULANTE DE 10M3, DMT ATÉ 200M. AF_07/2020 |  |  |  | SINAPI | Serviço | M3 | 44031.88 | 14.03 | 617767.2764 | 2.2186 | 70.7719 | B
94971 | CONCRETO FCK = 25MPA, TRAÇO 1:2,3:2,7 (EM MASSA SECA DE CIMENTO/ AREIA MÉDIA/ BRITA 1) - PREPARO MECÂNICO COM BETONEIRA 600 L. AF_05/2021 |  |  |  | SINAPI | Serviço | M3 | 1096.62 | 555.39 | 609051.7818 | 2.1873 | 72.9592 | B
101768 | EXECUÇÃO E COMPACTAÇÃO DE BASE E OU SUB BASE PARA PAVIMENTAÇÃO DE SOLO ESTABILIZADO GRANULOMETRICAMENTE SEM MISTURA DE SOLOS - EXCLUSIVE SOLO, ESCAVAÇÃO, CARGA E TRANSPORTE. AF_11/2019 |  |  |  | SINAPI | Serviço | M3 | 13260.47 | 45.7 | 606003.479 | 2.1764 | 75.1356 | B
5915369 | Carga, descarga e manobra de vigas pré-moldadas de 1.000 a 1.250 kN em cavalo mecânico com reboques de 5 e 4 eixos com capacidade de 130 t |  |  |  | SICRO NOVO | Serviço | un | 50 | 8907.44 | 445372 | 1.5995 | 76.7351 | B
94273 | ASSENTAMENTO DE GUIA (MEIO-FIO) EM TRECHO RETO, CONFECCIONADA EM CONCRETO PRÉ-FABRICADO, DIMENSÕES 100X15X13X30 CM (COMPRIMENTO X BASE INFERIOR X BASE SUPERIOR X ALTURA), PARA VIAS URBANAS (USO VIÁRIO). AF_06/2016 |  |  |  | SINAPI | Serviço | M | 6340.31 | 68.04 | 431394.6924 | 1.5493 | 78.2844 | B
93590 | TRANSPORTE COM CAMINHÃO BASCULANTE DE 10 M³, EM VIA URBANA PAVIMENTADA, ADICIONAL PARA DMT EXCEDENTE A 30 KM (UNIDADE: M3XKM). AF_07/2020 |  |  |  | SINAPI | Serviço | M3XKM | 344490 | 1.01 | 347934.9 | 1.2496 | 79.534 | B
I06946 | Controle tecnológico de concreto "com" moldagem de corpos de prova, mensalidade de laboratorista de até 44 hs, coleta corpos de prova e emissão certificados, de 101 a 150 km, de segunda a sexta |  |  |  | ORSE | Serviço | mês | 18 | 18821.39 | 338785.02 | 1.2167 | 80.7507 | C
S03099 | Equipe de topografia para trabalhos exclusivos de campo |  |  |  | ORSE | Serviço | MÊS | 18.67 | 17928.56 | 334726.2152 | 1.2021 | 81.9529 | C
103670 | LANÇAMENTO COM USO DE BALDES, ADENSAMENTO E ACABAMENTO DE CONCRETO EM ESTRUTURAS. AF_02/2022 |  |  |  | SINAPI | Serviço | M3 | 1096.62 | 303.69 | 333032.5278 | 1.1961 | 83.1489 | C
94283 | EXECUÇÃO DE SARJETA DE CONCRETO USINADO, MOLDADA IN LOCO EM TRECHO RETO, 45 CM BASE X 15 CM ALTURA. AF_06/2016 |  |  |  | SINAPI | Serviço | M | 4034.56 | 81.05 | 327001.088 | 1.1744 | 84.3233 | C
S00083 | Forma plana para fundações, em tábuas de pinho, 05 usos |  |  |  | ORSE | Serviço | m2 | 3204.42 | 100.26 | 321275.1492 | 1.1538 | 85.4771 | C
INS-71957240 | Mobilização de equipamentos de maceió (lote 01) |  |  |  | Composições Próprias | Material | und | 1 | 291993.07 | 291993.07 | 1.0487 | 86.5258 | C
INS-01380045 | Desmobilização de equipamentos de maceió (lote 01) |  |  |  | Composições Próprias | Material | und | 1 | 291993.07 | 291993.07 | 1.0487 | 87.5745 | C
94967 | CONCRETO FCK = 40MPA, TRAÇO 1:1,6:1,9 (EM MASSA SECA DE CIMENTO/ AREIA MÉDIA/ BRITA 1) - PREPARO MECÂNICO COM BETONEIRA 400 L. AF_05/2021 |  |  |  | SINAPI | Serviço | M3 | 328.32 | 672.91 | 220929.8112 | 0.79345 | 88.3679 | C
100981 | CARGA, MANOBRA E DESCARGA DE ENTULHO EM CAMINHÃO BASCULANTE 6 M³ - CARGA COM ESCAVADEIRA HIDRÁULICA (CAÇAMBA DE 0,80 M³ / 111 HP) E DESCARGA LIVRE (UNIDADE: M3). AF_07/2020 |  |  |  | SINAPI | Serviço | M3 | 22437.19 | 9.71 | 217865.1149 | 0.78244 | 89.1503 | C
103763 | MONTAGEM E DESMONTAGEM DE FÔRMA DE LAJE MACIÇA, PÉ-DIREITO SIMPLES, EM CHAPA DE MADEIRA COMPENSADA RESINADA E CIMBRAMENTO DE MADEIRA, 8 UTILIZAÇÕES. AF_03/2022 |  |  |  | SINAPI | Serviço | M2 | 2811.05 | 71.48 | 200933.854 | 0.72163 | 89.872 | C
102332 | TRANSPORTE COM CAMINHÃO TANQUE DE TRANSPORTE DE MATERIAL ASFÁLTICO DE 20000 L, EM VIA URBANA PAVIMENTADA, DMT ATÉ 30KM (UNIDADE: TXKM). AF_07/2020 |  |  |  | SINAPI | Serviço | TXKM | 101581.29 | 1.78 | 180814.6962 | 0.64938 | 90.5213 | C
97627 | DEMOLIÇÃO DE PILARES E VIGAS EM CONCRETO ARMADO, DE FORMA MECANIZADA COM MARTELETE, SEM REAPROVEITAMENTO. AF_12/2017 |  |  |  | SINAPI | Serviço | M3 | 576 | 301.74 | 173802.24 | 0.62419 | 91.1455 | C
100952 | TRANSPORTE COM CAMINHÃO CARROCERIA COM GUINDAUTO (MUNCK), MOMENTO MÁXIMO DE CARGA 11,7 TM, EM VIA URBANA PAVIMENTADA, DMT ATÉ 30KM (UNIDADE: TXKM). AF_07/2020 |  |  |  | SINAPI | Serviço | TXKM | 53482.97 | 2.91 | 155635.4427 | 0.55895 | 91.7045 | C
I13930 | Tubo corrugado parede dupla PEAD, d= 900mm (36"), p/sistemas drenagem, Tigre-ADS DENPRO ou similar |  |  |  | ORSE | Material | m | 143 | 1085.51 | 155227.93 | 0.55748 | 92.262 | C
5915400 | Carga, descarga e manobra de vigas pré-moldadas de até 500 kN em cavalo mecânico com dolly de 4 eixos com capacidade de 57 t |  |  |  | SICRO NOVO | Serviço | un | 37.2 | 4128.45 | 153578.34 | 0.55156 | 92.8135 | C
96385 | EXECUÇÃO E COMPACTAÇÃO DE ATERRO COM SOLO PREDOMINANTEMENTE ARGILOSO - EXCLUSIVE SOLO, ESCAVAÇÃO, CARGA E TRANSPORTE. AF_11/2019 |  |  |  | SINAPI | Serviço | M3 | 12476.85 | 12.3 | 153465.255 | 0.55115 | 93.3647 | C
COMP-83990387 | AQUISIÇÃO E TRANSPORTE DE EAI - AGOSTO/2023 |  |  |  | Composições Próprias | Serviço | T | 33.86 | 3993.69 | 135226.3434 | 0.48565 | 93.8503 | C
5213403 | Pintura de faixa com tinta acrílica emulsionada em água - espessura de 0,5 mm |  |  |  | SICRO NOVO | Serviço | m² | 5159.5 | 24.37 | 125737.015 | 0.45157 | 94.3019 | C
94966 | CONCRETO FCK = 30MPA, TRAÇO 1:2,1:2,5 (EM MASSA SECA DE CIMENTO/ AREIA MÉDIA/ BRITA 1) - PREPARO MECÂNICO COM BETONEIRA 400 L. AF_05/2021 |  |  |  | SINAPI | Serviço | M3 | 198.55 | 582.64 | 115683.172 | 0.41546 | 94.7174 | C
97650 | REMOÇÃO DE TRAMA DE MADEIRA PARA COBERTURA, DE FORMA MANUAL, SEM REAPROVEITAMENTO. AF_12/2017 |  |  |  | SINAPI | Serviço | M2 | 11483 | 7.54 | 86581.82 | 0.31095 | 95.0283 | C
S12214 | Rampa padrão para acesso de deficientes a passeio público, em concreto simples Fck=25MPa, desempolada, com pintura indicativa em novacor, 02 demãos |  |  |  | ORSE | Serviço | un | 168 | 471.3 | 79178.4 | 0.28436 | 95.3127 | C
I10647 | Tubo corrugado parede dupla PEAD, d= 750mm (30"), p/sistemas drenagem, Tigre-ADS N-12 ou similar |  |  |  | ORSE | Material | m | 83 | 865.53 | 71838.99 | 0.258 | 95.5707 | C
5213408 | Pintura de faixa com termoplástico por aspersão - espessura de 1,5 mm |  |  |  | SICRO NOVO | Serviço | m² | 1072.96 | 59.39 | 63723.0944 | 0.22885 | 95.7995 | C
101094 | Piso podotátil, direcional ou alerta, assentado sobre argamassa. Af_05/2020 |  |  |  | SINAPI | Serviço | M | 302.4 | 203.3 | 61477.92 | 0.22079 | 96.0203 | C
I10016 | Sondagem a percussão |  |  |  | ORSE | Serviço | m | 350 | 171.07 | 59874.5 | 0.21503 | 96.2354 | C
I10646 | Tubo corrugado parede dupla PEAD, d= 600mm (24"), p/sistemas drenagem, Tigre-ADS N-12 ou similar |  |  |  | ORSE | Material | m | 91 | 617.22 | 56167.02 | 0.20172 | 96.4371 | C
INS-31197129 | Demolição de casas/construções/barracas |  |  |  | Composições Próprias | Material | m2 | 11483 | 4.85 | 55692.55 | 0.20001 | 96.6371 | C
5219546 | Suporte metálico móvel para placa de sinalização - confecção |  |  |  | SICRO NOVO | Serviço | un | 123 | 392.76 | 48309.48 | 0.1735 | 96.8106 | C
5213445 | Placa de regulamentação em aço, R1 lado 0,331 m - película retrorrefletiva tipo I + SI - fornecimento e implantação |  |  |  | SICRO NOVO | Serviço | un | 84 | 533.75 | 44835 | 0.16102 | 96.9716 | C
COM-55714049 | AQUISIÇÃO E TRANSPORTE DE PINTURA DE LIGAÇÃO RR1C - AGOSTO/2023 |  |  |  | Composições Próprias | Serviço | T | 11.29 | 3894.07 | 43964.0503 | 0.15789 | 97.1295 | C
5213856 | Suporte metálico galvanizado para placa de regulamentação - R1 - lado de 0,331 m - fornecimento e implantação |  |  |  | SICRO NOVO | Serviço | un | 84 | 485.7 | 40798.8 | 0.14652 | 97.276 | C
97647 | REMOÇÃO DE TELHAS, DE FIBROCIMENTO, METÁLICA E CERÂMICA, DE FORMA MANUAL, SEM REAPROVEITAMENTO. AF_12/2017 |  |  |  | SINAPI | Serviço | M2 | 11483 | 3.51 | 40305.33 | 0.14475 | 97.4208 | C
93206 | EXECUÇÃO DE ESCRITÓRIO EM CANTEIRO DE OBRA EM ALVENARIA, NÃO INCLUSO MOBILIÁRIO E EQUIPAMENTOS. AF_02/2016 |  |  |  | SINAPI | Serviço | M2 | 28 | 1339.63 | 37509.64 | 0.13471 | 97.5555 | C
100577 | REGULARIZAÇÃO E COMPACTAÇÃO DE SUBLEITO DE SOLO PREDOMINANTEMENTE ARENOSO. AF_11/2019 |  |  |  | SINAPI | Serviço | M2 | 29629.12 | 1.24 | 36740.1088 | 0.13195 | 97.6874 | C
INS-95021789 | Desapropriação de casas/construções/barracas |  |  |  | Composições Próprias | Cotação | M2 | 11483 | 2.67 | 30659.61 | 0.11011 | 97.7976 | C
S04554 | Tapume de proteção em tela de polietileno h=1,20 com bloco de concreto |  |  |  | ORSE | Serviço | m | 831.67 | 34.62 | 28792.4154 | 0.1034 | 97.901 | C
I10639 | Tubo corrugado parede dupla PEAD, d= 450mm (18"), p/sistemas drenagem, Tigre-ADS N-12 ou similar |  |  |  | ORSE | Material | m | 64 | 385.3 | 24659.2 | 0.088561 | 97.9895 | C
0307731 | Aparelho de apoio de neoprene fretado para estruturas moldadas no local - fornecimento e instalação |  |  |  | SICRO NOVO | Serviço | dm³ | 180 | 129.97 | 23394.6 | 0.084019 | 98.0735 | C
INS-66984786 | Levantamento topográfico planialtimétrico com aerofotogrametria por laser scanner |  |  |  | Composições Próprias | Cotação | M | 3812.23 | 6.07 | 23140.2361 | 0.083106 | 98.1566 | C
93209 | EXECUÇÃO DE ALMOXARIFADO EM CANTEIRO DE OBRA EM ALVENARIA, INCLUSO PRATELEIRAS. AF_02/2016 |  |  |  | SINAPI | Serviço | M2 | 20 | 1119.32 | 22386.4 | 0.080398 | 98.237 | C
5914643 | Carga, manobra e descarga de mistura betuminosa a quente em caminhão basculante de 6 m³ - carga em usina de asfalto 100/140 t/h e descarga em vibroacabadora |  |  |  | SICRO NOVO | Serviço | t | 3386.04 | 6.44 | 21806.0976 | 0.078314 | 98.3154 | C
87620 | CONTRAPISO EM ARGAMASSA TRAÇO 1:4 (CIMENTO E AREIA), PREPARO MECÂNICO COM BETONEIRA 400 L, APLICADO EM ÁREAS SECAS SOBRE LAJE, ADERIDO, ACABAMENTO NÃO REFORÇADO, ESPESSURA 2CM. AF_07/2021 |  |  |  | SINAPI | Serviço | M2 | 600 | 35.8 | 21480 | 0.077143 | 98.3925 | C
93584 | EXECUÇÃO DE DEPÓSITO EM CANTEIRO DE OBRA EM CHAPA DE MADEIRA COMPENSADA, NÃO INCLUSO MOBILIÁRIO. AF_04/2016 |  |  |  | SINAPI | Serviço | M2 | 20 | 1026.63 | 20532.6 | 0.073741 | 98.4662 | C
98459 | TAPUME COM TELHA METÁLICA. AF_05/2018 |  |  |  | SINAPI | Serviço | M2 | 168 | 117.77 | 19785.36 | 0.071057 | 98.5373 | C
98525 | LIMPEZA MECANIZADA DE CAMADA VEGETAL, VEGETAÇÃO E PEQUENAS ÁRVORES (DIÂMETRO DE TRONCO MENOR QUE 0,20 M), COM TRATOR DE ESTEIRAS.AF_05/2018 |  |  |  | SINAPI | Serviço | M2 | 50167.69 | 0.39 | 19565.3991 | 0.070267 | 98.6076 | C
101571 | ESCORAMENTO DE VALA, TIPO PONTALETEAMENTO, COM PROFUNDIDADE DE 0 A 1,5 M, LARGURA MAIOR OU IGUAL A 1,5 M E MENOR QUE 2,5 M. AF_08/2020 |  |  |  | SINAPI | Serviço | M2 | 595 | 32.02 | 19051.9 | 0.068423 | 98.676 | C
92880 | CORTE E DOBRA DE AÇO CA-25, DIÂMETRO DE 20,0 MM. AF_06/2022 |  |  |  | SINAPI | Serviço | KG | 1299.78 | 14.1 | 18326.898 | 0.065819 | 98.7418 | C
103320 | ALVENARIA DE VEDAÇÃO DE BLOCOS VAZADOS DE CONCRETO DE 19X19X39 CM (ESPESSURA 19 CM) E ARGAMASSA DE ASSENTAMENTO COM PREPARO EM BETONEIRA. AF_12/2021 |  |  |  | SINAPI | Serviço | M2 | 141.44 | 125.31 | 17723.8464 | 0.063653 | 98.8055 | C
93211 | EXECUÇÃO DE REFEITÓRIO EM CANTEIRO DE OBRA EM ALVENARIA, NÃO INCLUSO MOBILIÁRIO E EQUIPAMENTOS. AF_02/2016 |  |  |  | SINAPI | Serviço | M2 | 24 | 727.89 | 17469.36 | 0.062739 | 98.8682 | C
96995 | REATERRO MANUAL APILOADO COM SOQUETE. AF_10/2017 |  |  |  | SINAPI | Serviço | M3 | 282.66 | 53.38 | 15088.3908 | 0.054188 | 98.9224 | C
93213 | EXECUÇÃO DE SANITÁRIO E VESTIÁRIO EM CANTEIRO DE OBRA EM ALVENARIA, NÃO INCLUSO MOBILIÁRIO. AF_02/2016 |  |  |  | SINAPI | Serviço | M2 | 12 | 1231.97 | 14783.64 | 0.053094 | 98.9755 | C
101573 | ESCORAMENTO DE VALA, TIPO PONTALETEAMENTO, COM PROFUNDIDADE DE 1,5 A 3,0 M, LARGURA MAIOR OU IGUAL A 1,5 M E MENOR QUE 2,5 M. AF_08/2020 |  |  |  | SINAPI | Serviço | M2 | 527 | 26.96 | 14207.92 | 0.051026 | 99.0265 | C
103319 | ALVENARIA DE VEDAÇÃO DE BLOCOS VAZADOS DE CONCRETO DE 14X19X39 CM (ESPESSURA 14 CM) E ARGAMASSA DE ASSENTAMENTO COM PREPARO MANUAL. AF_12/2021 |  |  |  | SINAPI | Serviço | M2 | 134.64 | 105.05 | 14143.932 | 0.050796 | 99.0773 | C
96616 | LASTRO DE CONCRETO MAGRO, APLICADO EM BLOCOS DE COROAMENTO OU SAPATAS. AF_08/2017 |  |  |  | SINAPI | Serviço | M3 | 20.24 | 697.42 | 14115.7808 | 0.050695 | 99.128 | C
102753 | BOCA PARA BUEIRO SIMPLES TUBULAR D = 120 CM EM CONCRETO, ALAS COM ESCONSIDADE DE 30°, INCLUINDO FÔRMAS E MATERIAIS. AF_07/2021 |  |  |  | SINAPI | Serviço | UN | 1 | 13615.6 | 13615.6 | 0.048899 | 99.1769 | C
I11866 | Tubo corrugado parede dupla PEAD, d= 300mm (12"), p/sistemas drenagem, Tigre-ADS N-12 ou similar |  |  |  | ORSE | Material | m | 74 | 182.33 | 13492.42 | 0.048457 | 99.2254 | C
97645 | REMOÇÃO DE JANELAS, DE FORMA MANUAL, SEM REAPROVEITAMENTO. AF_12/2017 |  |  |  | SINAPI | Serviço | M2 | 360 | 36.91 | 13287.6 | 0.047721 | 99.2731 | C
5212560 | Placa de advertência para sinalização de obras montada em suporte metálico móvel, lado 1,00 m - utilização de 600 ciclos - un.fornecimento, 01 implantação e 01 retirada diária |  |  |  | SICRO NOVO | Serviço | un.dia | 2640 | 4.62 | 12196.8 | 0.043804 | 99.3169 | C
00021090 | TAMPAO FOFO ARTICULADO, CLASSE D400 CARGA MAX 40 T, REDONDO, TAMPA 600 MM (COM INSCRICAO EM RELEVO DO TIPO DE REDE) |  |  |  | SINAPI | Material | UN | 13 | 935.44 | 12160.72 | 0.043674 | 99.3606 | C
S05156 | Sinalização noturna com tela tapume pvc, balde plástico fiação e lâmpada, reutilização 7 vezes |  |  |  | ORSE | Serviço | m | 3142.34 | 3.66 | 11500.9644 | 0.041305 | 99.4019 | C
5212557 | Placa de regulamentação para sinalização de obras montada em suporte metálico móvel - D = 1,00 m - utilização de 600 ciclos un.- fornecimento, 01 implantação e 01 retirada diária |  |  |  | SICRO NOVO | Serviço | un.dia | 2640 | 4.33 | 11431.2 | 0.041054 | 99.4429 | C
I10672 | Tubo corrugado parede dupla PEAD, d=1200mm (48"), p/sistemas drenagem, Tigre-ADS N-12 ou similar |  |  |  | ORSE | Material | m | 6 | 1668.78 | 10012.68 | 0.035959 | 99.4789 | C
S03428 | Imprimação aplicada em execução de rodovias (prod. = 1.250 m2/h), sem fornecimento de material e sem transporte |  |  |  | ORSE | Serviço | m2 | 28217.02 | 0.35 | 9875.957 | 0.035468 | 99.5143 | C
I04330 | Ensaio - Compactação Proctor Normal com reuso de material (6 pontos) |  |  |  | ORSE | Serviço | un | 39 | 245.13 | 9560.07 | 0.034334 | 99.5487 | C
98681 | PISO CIMENTADO, TRAÇO 1:3 (CIMENTO E AREIA), ACABAMENTO RÚSTICO, ESPESSURA 2,0 CM, PREPARO MECÂNICO DA ARGAMASSA. AF_09/2020 |  |  |  | SINAPI | Serviço | M2 | 238.96 | 38.35 | 9164.116 | 0.032912 | 99.5816 | C
93358 | ESCAVAÇÃO MANUAL DE VALA COM PROFUNDIDADE MENOR OU IGUAL A 1,30 M. AF_02/2021 |  |  |  | SINAPI | Serviço | M3 | 100 | 88.04 | 8804 | 0.031619 | 99.6132 | C
103689 | FORNECIMENTO E INSTALAÇÃO DE PLACA DE OBRA COM CHAPA GALVANIZADA E ESTRUTURA DE MADEIRA. AF_03/2022_PS |  |  |  | SINAPI | Serviço | M2 | 21 | 378.19 | 7941.99 | 0.028523 | 99.6417 | C
S09346 | Levantamento topográfico planimétrico cadastral |  |  |  | ORSE | Serviço | m² | 17933 | 0.42 | 7531.86 | 0.02705 | 99.6688 | C
I04327 | Ensaio - Granulometria por peneiramento |  |  |  | ORSE | Serviço | un | 39 | 182.03 | 7099.17 | 0.025496 | 99.6943 | C
I04329 | Ensaio - Limite de plasticidade |  |  |  | ORSE | Serviço | un | 39 | 182.03 | 7099.17 | 0.025496 | 99.7198 | C
S07176 | Execução de pintura asfáltica de ligação, exclusive fornecimento de ligante |  |  |  | ORSE | Serviço | m2 | 28217.02 | 0.25 | 7054.255 | 0.025335 | 99.7451 | C
S09251 | Hidrossemeadura |  |  |  | ORSE | Serviço | m2 | 2734.53 | 2.55 | 6973.0515 | 0.025043 | 99.7701 | C
5213417 | Placa em aço nº 16 galvanizado com película retrorrefletiva tipo I + III - confecção |  |  |  | SICRO NOVO | Serviço | m² | 11.07 | 556.07 | 6155.6949 | 0.022108 | 99.7923 | C
97010 | GUARDA-CORPO FIXADO EM FÔRMA DE MADEIRA COM TRAVESSÕES EM MADEIRA PREGADA E FECHAMENTO EM TELA DE POLIPROPILENO PARA EDIFICAÇÕES COM ATÉ 2 PAVIMENTOS. AF_11/2017 |  |  |  | SINAPI | Serviço | M | 96 | 63.33 | 6079.68 | 0.021835 | 99.8141 | C
90091 | ESCAVAÇÃO MECANIZADA DE VALA COM PROF. ATÉ 1,5 M (MÉDIA MONTANTE E JUSANTE/UMA COMPOSIÇÃO POR TRECHO), ESCAVADEIRA (0,8 M3), LARG. DE 1,5 M A 2,5 M, EM SOLO DE 1A CATEGORIA, LOCAIS COM BAIXO NÍVEL DE INTERFERÊNCIA. AF_02/2021 |  |  |  | SINAPI | Serviço | M3 | 780.09 | 6.33 | 4937.9697 | 0.017734 | 99.8318 | C
93371 | REATERRO MECANIZADO DE VALA COM ESCAVADEIRA HIDRÁULICA (CAPACIDADE DA CAÇAMBA: 0,8 M³ / POTÊNCIA: 111 HP), LARGURA DE 1,5 A 2,5 M, PROFUNDIDADE DE 3,0 A 4,5 M, COM SOLO (SEM SUBSTITUIÇÃO) DE 1ª CATEGORIA EM LOCAIS COM BAIXO NÍVEL DE INTERFERÊNCIA. AF_04/2016 |  |  |  | SINAPI | Serviço | M3 | 452.35 | 10.76 | 4867.286 | 0.01748 | 99.8493 | C
94878 | ASSENTAMENTO DE TUBO DE PEAD CORRUGADO DE DUPLA PAREDE PARA REDE COLETORA DE ESGOTO, DN 900 MM, JUNTA ELÁSTICA INTEGRADA (NÃO INCLUI FORNECIMENTO). AF_01/2021 |  |  |  | SINAPI | Serviço | M | 143 | 33.83 | 4837.69 | 0.017374 | 99.8667 | C
97663 | REMOÇÃO DE LOUÇAS, DE FORMA MANUAL, SEM REAPROVEITAMENTO. AF_12/2017 |  |  |  | SINAPI | Serviço | UN | 360 | 13.43 | 4834.8 | 0.017364 | 99.884 | C
90092 | ESCAVAÇÃO MECANIZADA DE VALA COM PROF. MAIOR QUE 1,5 M E ATÉ 3,0 M(MÉDIA MONTANTE E JUSANTE/UMA COMPOSIÇÃO POR TRECHO), ESCAVADEIRA (0,8 M3), LARG. MENOR QUE 1,5 M, EM SOLO DE 1A CATEGORIA, LOCAIS COM BAIXO NÍVEL DE INTERFERÊNCIA. AF_02/2021 |  |  |  | SINAPI | Serviço | M3 | 697.85 | 6.25 | 4361.5625 | 0.015664 | 99.8997 | C
98573 | PROTEÇÃO MECÂNICA DE SUPERFÍCIE VERTICAL COM CONCRETO 15 MPA, E=5CM. AF_06/2018 |  |  |  | SINAPI | Serviço | M2 | 48 | 74.31 | 3566.88 | 0.01281 | 99.9125 | C
97661 | REMOÇÃO DE CABOS ELÉTRICOS, DE FORMA MANUAL, SEM REAPROVEITAMENTO. AF_12/2017 |  |  |  | SINAPI | Serviço | M | 4500 | 0.74 | 3330 | 0.011959 | 99.9245 | C
92106 | CAMINHÃO PARA EQUIPAMENTO DE LIMPEZA A SUCÇÃO, COM CAMINHÃO TRUCADO DE PESO BRUTO TOTAL 23000 KG, CARGA ÚTIL MÁXIMA 15935 KG, DISTÂNCIA ENTRE EIXOS 4,80 M, POTÊNCIA 230 CV, INCLUSIVE LIMPADORA A SUCÇÃO, TANQUE 12000 L - CHP DIURNO. AF_05/2023 |  |  |  | SINAPI | Equipamento Custo Horário | CHP | 8 | 341.56 | 2732.48 | 0.0098134 | 99.9343 | C
5213835 | Cone plástico para canalização de trânsito - utilização de 150 ciclos - fornecimento, 01 implantação e 01 retirada diária un. |  |  |  | SICRO NOVO | Serviço | un.dia | 2640 | 1 | 2640 | 0.0094813 | 99.9438 | C
CP-0401-73658.01 | LIGAÇÃO DOMICILIAR DE ESGOTO DN 100MM, DA CASA ATÉ A CAIXA, COMPOSTO POR 30,0M TUBO DE PVC ESGOTO PREDIAL DN 100MM E CAIXA DE ALVENARIA COM TAMPA DE CONCRETO - FORNECIMENTO E INSTALAÇÃO. REV.01(10/2021) |  |  |  | Composições Próprias | Serviço | un | 1 | 2589.39 | 2589.39 | 0.0092995 | 99.9531 | C
94876 | ASSENTAMENTO DE TUBO DE PEAD CORRUGADO DE DUPLA PAREDE PARA REDE COLETORA DE ESGOTO, DN 800 MM, JUNTA ELÁSTICA INTEGRADA (NÃO INCLUI FORNECIMENTO). AF_01/2021 |  |  |  | SINAPI | Serviço | M | 83 | 29.25 | 2427.75 | 0.008719 | 99.9618 | C
5213385 | Barreira de sinalização tipo I de direcionamento ou bloqueio - confecção |  |  |  | SICRO NOVO | Serviço | un | 5 | 430.03 | 2150.15 | 0.007722 | 99.9695 | C
101617 | PREPARO DE FUNDO DE VALA COM LARGURA MAIOR OU IGUAL A 1,5 M E MENOR QUE 2,5 M (ACERTO DO SOLO NATURAL). AF_08/2020 |  |  |  | SINAPI | Serviço | M2 | 650 | 3.19 | 2073.5 | 0.0074468 | 99.977 | C
S09416 | Instalação provisória de energia elétrica, aerea, trifasica, em poste galvanizado, exclusive fornecimento do medidor |  |  |  | ORSE | Serviço | un | 1 | 1949.94 | 1949.94 | 0.007003 | 99.984 | C
90747 | ASSENTAMENTO DE TUBO DE PEAD CORRUGADO DE DUPLA PAREDE PARA REDE COLETORA DE ESGOTO, DN 600 MM, JUNTA ELÁSTICA INTEGRADA (NÃO INCLUI FORNECIMENTO). AF_01/2021 |  |  |  | SINAPI | Serviço | M | 91 | 17.46 | 1588.86 | 0.0057062 | 99.9897 | C
97660 | REMOÇÃO DE INTERRUPTORES/TOMADAS ELÉTRICAS, DE FORMA MANUAL, SEM REAPROVEITAMENTO. AF_12/2017 |  |  |  | SINAPI | Serviço | UN | 1440 | 0.73 | 1051.2 | 0.0037753 | 99.9934 | C
90743 | ASSENTAMENTO DE TUBO DE PVC CORRUGADO DE DUPLA PAREDE PARA REDE COLETORA DE ESGOTO, DN 300 MM, JUNTA ELÁSTICA (NÃO INCLUI FORNECIMENTO). AF_01/2021 |  |  |  | SINAPI | Serviço | M | 74 | 6.3 | 466.2 | 0.0016743 | 99.9951 | C
S06384 | Assentamento de tampão de ferro fundido DN 600mm para poços de visita |  |  |  | ORSE | Serviço | un | 13 | 32.62 | 424.06 | 0.001523 | 99.9966 | C
S06080 | Ligação Predial de Água no Passeio, com fornecimento de material, exceto hidrômetro, c/tampa de concreto - Rev 03_10/2022 |  |  |  | ORSE | Serviço | un | 1 | 398.88 | 398.88 | 0.0014325 | 99.9981 | C
94882 | ASSENTAMENTO DE TUBO DE PEAD CORRUGADO DE DUPLA PAREDE PARA REDE COLETORA DE ESGOTO, DN 1200 MM, JUNTA ELÁSTICA INTEGRADA (NÃO INCLUI FORNECIMENTO). AF_01/2021 |  |  |  | SINAPI | Serviço | M | 6 | 50.69 | 304.14 | 0.0010923 | 99.9992 | C
90746 | ASSENTAMENTO DE TUBO DE PEAD CORRUGADO DE DUPLA PAREDE PARA REDE COLETORA DE ESGOTO, DN 450 MM, JUNTA ELÁSTICA INTEGRADA (NÃO INCLUI FORNECIMENTO). AF_01/2021 |  |  |  | SINAPI | Serviço | M | 64 | 3.63 | 232.32 | 0.00083435 | 100 | C
| TIPO | ITENS | VALOR | % |  |  |  |  | Subtotal até 100,00% |  | 27844337.43
| Cotação | 3 | 781899.8461 | 3.3982 |  |  |  |  | Outros: |  | -0.01
| Material | 12 | 2910828.784 | 12.6507 |  |  |  |  | Valor total do Orçamento: |  | 27844337.42
| Serviço | 100 | 24151608.7886 | 104.9646

## CURVA ABC INSUMOS
CÓDIGO | DESCRIÇÃO |  |  |  | FONTE | TIPO | UNIDADE | QUANTIDADE | PREÇO UNITÁRIO | PREÇO TOTAL | % | ACUMUL. % | CL
00004221 | OLEO DIESEL COMBUSTIVEL COMUM |  |  |  | SINAPI | Material | L | 645961.5477 | 4.7 | 3036019.2741 | 13.1948 | 10.9035 | A
00001518 | CONCRETO BETUMINOSO USINADO A QUENTE (CBUQ) PARA PAVIMENTACAO ASFALTICA, PADRAO DNIT, FAIXA C, COM CAP 50/70 - AQUISICAO POSTO USINA |  |  |  | SINAPI | Material | T | 3604.4396 | 500 | 1802219.79 | 7.8326 | 17.376 | A
00037763 | CAVALO MECANICO TRACAO 4X2, PESO BRUTO TOTAL 16000 KG, CAPACIDADE MAXIMA DE TRACAO *45000* KG, DISTANCIA ENTRE EIXOS *3,56* M, POTENCIA *330* CV (INCLUI CABINE E CHASSI, NAO INCLUI SEMIRREBOQUE) |  |  |  | SINAPI | Equipamento | UN | 1.9774 | 642153.33 | 1269779.7358 | 5.5186 | 21.9363 | A
00000034 | ACO CA-50, 10,0 MM, VERGALHAO |  |  |  | SINAPI | Material | KG | 121764.9875 | 9.45 | 1150679.1315 | 5.0009 | 26.0688 | A
00043056 | ACO CA-50, 20,0 MM OU 25,0 MM, VERGALHAO |  |  |  | SINAPI | Material | KG | 108005.88 | 9.44 | 1019575.5072 | 4.4311 | 29.7305 | A
INS-16879387 | Administração local - incluindo exames, alimentação e seguro - lote 01 |  |  |  | Composições Próprias | Material | und | 18 | 55323.24 | 995818.32 | 4.3279 | 33.3069 | A
00006111 | SERVENTE DE OBRAS |  |  |  | SINAPI | Mão de Obra | H | 75539.9856 | 12.89 | 973710.4143 | 4.2318 | 36.8039 | A
INS-47082097 | CIMENTOS ASFÁLTICOS CAP-50-70 - AQUISIÇÃO E TRANSPORTE - AGOSTO/2023 |  |  |  | Composições Próprias | Material | T | 197.87 | 4683.55 | 926734.0385 | 4.0277 | 40.1322 | A
00037744 | SEMIRREBOQUE COM TRES EIXOS EM TANDEM TIPO BASCULANTE COM CACAMBA METALICA 18 M3 (INCLUI MONTAGEM, NAO INCLUI CAVALO MECANICO) |  |  |  | SINAPI | Equipamento | UN | 2.7773 | 258241.25 | 717206.4499 | 3.117 | 42.7079 | A
INS-37193289 | Detalhamento de projetos e as built (lote 01) |  |  |  | Composições Próprias | Cotação | VB | 1 | 600000 | 600000 | 2.6076 | 44.8628 | A
00000368 | AREIA PARA ATERRO - POSTO JAZIDA/FORNECEDOR (RETIRADO NA JAZIDA, SEM TRANSPORTE) |  |  |  | SINAPI | Material | M3 | 12476.85 | 47.5 | 592650.375 | 2.5757 | 46.9912 | A
00001379 | CIMENTO PORTLAND COMPOSTO CP II-32 |  |  |  | SINAPI | Material | KG | 666610.8949 | 0.77 | 513290.3891 | 2.2308 | 48.8346 | A
M1451 | Geogrelha unidirecional em poliéster - resistência à tração longitudinal de 200 kN/m |  |  |  | SICRO NOVO | Material | m² | 12835.641 | 39.96 | 512912.2144 | 2.2292 | 50.6767 | B
00020020 | MOTORISTA DE CAMINHAO-BASCULANTE (HORISTA) |  |  |  | SINAPI | Mão de Obra | H | 25784.9122 | 18.18 | 468769.7044 | 2.0373 | 52.3603 | B
I04723S | Pedra britada n. 4 (50 a 76 mm) posto pedreira/fornecedor, sem frete |  |  |  | ORSE | Material | m3 | 3850.6965 | 118.95 | 458040.3487 | 1.9907 | 54.0053 | B
00034492 | CONCRETO USINADO BOMBEAVEL, CLASSE DE RESISTENCIA C20, COM BRITA 0 E 1, SLUMP = 100 +/- 20 MM, EXCLUI SERVICO DE BOMBEAMENTO (NBR 8953) |  |  |  | SINAPI | Material | M3 | 803.975 | 470 | 377868.2284 | 1.6422 | 55.3623 | B
00037758 | CAMINHAO TRUCADO, PESO BRUTO TOTAL 23000 KG, CARGA UTIL MAXIMA 15285 KG, DISTANCIA ENTRE EIXOS 4,80 M, POTENCIA 326 CV (INCLUI CABINE E CHASSI, NAO INCLUI CARROCERIA) |  |  |  | SINAPI | Equipamento | UN | 0.45164 | 741887.83 | 335069.7274 | 1.4562 | 56.5657 | B
E9095 | Guindaste móvel sobre pneus com 8 eixos com capacidade máxima de 500 t - 500 kW (PRODUTIVO) |  |  |  | SICRO NOVO | Equipamento Custo Horário | CHP | 72.4638 | 4293.36 | 311113.0435 | 1.3521 | 57.683 | B
I06946 | Controle tecnológico de concreto "com" moldagem de corpos de prova, mensalidade de laboratorista de até 44 hs, coleta corpos de prova e emissão certificados, de 101 a 150 km, de segunda a sexta |  |  |  | ORSE | Serviço | mês | 18 | 15510 | 279180 | 1.2133 | 58.6857 | B
I07957 | Execução de estaca rotativa injetada, exclusive cimento, agregados e aço - Ø320mm |  |  |  | ORSE | Serviço | m | 2085.6 | 125 | 260700 | 1.133 | 59.6219 | B
00007156 | TELA DE ACO SOLDADA NERVURADA, CA-60, Q-196, (3,11 KG/M2), DIAMETRO DO FIO = 5,0 MM, LARGURA = 2,45 M, ESPACAMENTO DA MALHA = 10 X 10 CM |  |  |  | SINAPI | Material | M2 | 6806.79 | 37.41 | 254642.0145 | 1.1067 | 60.5365 | B
00004750 | PEDREIRO (HORISTA) |  |  |  | SINAPI | Mão de Obra | H | 14224.5247 | 17.44 | 248075.711 | 1.0782 | 61.4274 | B
INS-71957240 | Mobilização de equipamentos de maceió (lote 01) |  |  |  | Composições Próprias | Material | und | 1 | 240620.58 | 240620.58 | 1.0458 | 62.2916 | B
INS-01380045 | Desmobilização de equipamentos de maceió (lote 01) |  |  |  | Composições Próprias | Material | und | 1 | 240620.58 | 240620.58 | 1.0458 | 63.1557 | B
00004059 | MEIO-FIO OU GUIA DE CONCRETO, PRE-MOLDADO, COMP 1 M, *30 X 12/15* CM (H X L1/L2) |  |  |  | SINAPI | Material | M | 6372.0116 | 37.63 | 239778.7946 | 1.0421 | 64.0169 | B
00037370 | ALIMENTACAO - HORISTA (COLETADO CAIXA - ENCARGOS COMPLEMENTARES) |  |  |  | SINAPI | Encargos Complementares | H | 142822.7762 | 1.64 | 234229.353 | 1.018 | 64.8581 | B
00004720 | PEDRA BRITADA N. 0, OU PEDRISCO (4,8 A 9,5 MM) POSTO PEDREIRA/FORNECEDOR, SEM FRETE |  |  |  | SINAPI | Material | M3 | 2359.4658 | 89 | 209992.4569 | 0.91264 | 65.6122 | B
00004741 | PO DE PEDRA (POSTO PEDREIRA/FORNECEDOR, SEM FRETE) |  |  |  | SINAPI | Material | M3 | 2347.9607 | 72.82 | 170978.4961 | 0.74308 | 66.2263 | B
00037372 | EXAMES - HORISTA (COLETADO CAIXA - ENCARGOS COMPLEMENTARES) |  |  |  | SINAPI | Encargos Complementares | H | 142858.7756 | 1.14 | 162859.0042 | 0.7078 | 66.8112 | B
I13930 | Tubo corrugado parede dupla PEAD, d= 900mm (36"), p/sistemas drenagem, Tigre-ADS DENPRO ou similar |  |  |  | ORSE | Material | m | 143 | 941.63 | 134653.09 | 0.58521 | 67.2948 | B
I01379S | Cimento portland composto cp ii-32 |  |  |  | ORSE | Material | kg | 165289.741 | 0.8 | 132231.7928 | 0.57469 | 67.7697 | B
I04741S | Po de pedra (posto pedreira/fornecedor, sem frete) |  |  |  | ORSE | Material | m3 | 1100.199 | 119.98 | 132001.876 | 0.57369 | 68.2438 | B
00000370 | AREIA MEDIA - POSTO JAZIDA/FORNECEDOR (RETIRADO NA JAZIDA, SEM TRANSPORTE) |  |  |  | SINAPI | Material | M3 | 1355.5459 | 95 | 128776.8649 | 0.55967 | 68.7062 | B
00040820 | TOPOGRAFO (MENSALISTA) |  |  |  | SINAPI | Mão de Obra | MES | 18.7927 | 6767.32 | 127175.9567 | 0.55272 | 69.163 | B
00004721 | PEDRA BRITADA N. 1 (9,5 a 19 MM) POSTO PEDREIRA/FORNECEDOR, SEM FRETE |  |  |  | SINAPI | Material | M3 | 1627.6805 | 77.09 | 125477.8861 | 0.54534 | 69.6136 | B
00001213 | CARPINTEIRO DE FORMAS (HORISTA) |  |  |  | SINAPI | Mão de Obra | H | 6824.6997 | 17.44 | 119022.7629 | 0.51728 | 70.0411 | B
INS-69826306 | EMULSÃO ASFÁLTICA PARA SERVIÇO DE IMPRIMAÇÃO - AQUISIÇÃO E TRANSPORTE - AGOSTO/2023 |  |  |  | Composições Próprias | Material | T | 33.86 | 3464.34 | 117302.5524 | 0.50981 | 70.4624 | B
E9094 | Guindaste móvel sobre pneus com 6 eixos com capacidade máxima de 350 t - 450 kW (PRODUTIVO) |  |  |  | SICRO NOVO | Equipamento Custo Horário | CHP | 44.8193 | 2502.16 | 112145.0024 | 0.48739 | 70.8651 | B
I06111S | Servente de obras |  |  |  | ORSE | Mão de Obra | h | 8226.5738 | 12.72 | 104642.0189 | 0.45478 | 71.2409 | B
00043491 | EPI - FAMILIA SERVENTE - HORISTA (ENCARGOS COMPLEMENTARES - COLETADO CAIXA) |  |  |  | SINAPI | Encargos Complementares | H | 73895.804 | 1.25 | 92369.7549 | 0.40145 | 71.5727 | B
00037752 | CAMINHAO TOCO, PESO BRUTO TOTAL 16000 KG, CARGA UTIL MAXIMA 11030 KG, DISTANCIA ENTRE EIXOS 5,41 M, POTENCIA 185 CV (INCLUI CABINE E CHASSI, NAO INCLUI CARROCERIA) |  |  |  | SINAPI | Equipamento | UN | 0.15369 | 588651.54 | 90467.7613 | 0.39318 | 71.8976 | B
00004718 | PEDRA BRITADA N. 2 (19 A 38 MM) POSTO PEDREIRA/FORNECEDOR, SEM FRETE |  |  |  | SINAPI | Material | M3 | 1158.3528 | 77.5 | 89772.3437 | 0.39016 | 72.22 | B
00004090 | MOTONIVELADORA POTENCIA BASICA LIQUIDA (PRIMEIRA MARCHA) 125 HP , PESO BRUTO 13843 KG, LARGURA DA LAMINA DE 3,7 M |  |  |  | SINAPI | Equipamento | UN | 0.078372 | 1110000 | 86993.2644 | 0.37808 | 72.5324 | B
00014511 | ROLO COMPACTADOR DE PNEUS, ESTATICO, PRESSAO VARIAVEL, POTENCIA 110 HP, PESO SEM/COM LASTRO 10,8/27 T, LARGURA DE ROLAGEM 2,30 M |  |  |  | SINAPI | Equipamento | UN | 0.084072 | 979036.57 | 82309.9585 | 0.35772 | 72.828 | B
00004262 | PA CARREGADEIRA SOBRE RODAS, POTENCIA LIQUIDA 128 HP, CAPACIDADE DA CACAMBA DE 1,7 A 2,8 M3, PESO OPERACIONAL MAXIMO DE 11632 KG |  |  |  | SINAPI | Equipamento | UN | 0.12141 | 640000 | 77699.514 | 0.33769 | 73.1071 | B
I01213S | Carpinteiro de formas (horista) |  |  |  | ORSE | Mão de Obra | h | 4200.2313 | 18.16 | 76276.2006 | 0.3315 | 73.381 | B
I00033S | Aco ca-50, 8,0 mm, vergalhao |  |  |  | ORSE | Material | kg | 6434.076 | 11.1 | 71418.2436 | 0.31039 | 73.6375 | B
00004238 | OPERADOR DE ROLO COMPACTADOR |  |  |  | SINAPI | Mão de Obra | H | 3907.0898 | 18.22 | 71187.1768 | 0.30938 | 73.8931 | B
00037371 | TRANSPORTE - HORISTA (COLETADO CAIXA - ENCARGOS COMPLEMENTARES) |  |  |  | SINAPI | Encargos Complementares | H | 142822.7762 | 0.48 | 68554.9326 | 0.29794 | 74.1394 | B
I06189S | Tabua nao aparelhada *2,5 x 30* cm, em macaranduba, angelimou equivalente da regiao - bruta |  |  |  | ORSE | Material | m | 2349.1484 | 28.81 | 67678.964 | 0.29414 | 74.3824 | B
00014513 | ROLO COMPACTADOR PE DE CARNEIRO VIBRATORIO, POTENCIA 80 HP, PESO OPERACIONAL SEM/COM LASTRO 7,4/8,8 T, LARGURA DE TRABALHO 1,68 M |  |  |  | SINAPI | Equipamento | UN | 0.10674 | 613566.62 | 65492.6177 | 0.28464 | 74.6176 | B
M0787 | Suporte em aço-carbono galvanizado tipo perfil C para placa de sinalização |  |  |  | SICRO NOVO | Material | kg | 2277.3864 | 28.16 | 64131.1999 | 0.27872 | 74.8479 | B
M2036 | Tinta à base de resina acrílica emulsionada em água para demarcação viária |  |  |  | SICRO NOVO | Material | l | 2579.75 | 24.25 | 62558.9375 | 0.27189 | 75.0726 | B
I10647 | Tubo corrugado parede dupla PEAD, d= 750mm (30"), p/sistemas drenagem, Tigre-ADS N-12 ou similar |  |  |  | ORSE | Material | m | 83 | 750.81 | 62317.23 | 0.27084 | 75.2964 | B
00041093 | AUXILIAR DE TOPOGRAFO (MENSALISTA) |  |  |  | SINAPI | Mão de Obra | MES | 18.7927 | 3045.49 | 57232.8639 | 0.24874 | 75.502 | B
E9679 | Cavalo mecânico com dois reboques hidropneumáticos de 5 e 4 eixos e mesas de giro com capacidade de 130 t - 440 kW (PRODUTIVO) |  |  |  | SICRO NOVO | Equipamento Custo Horário | CHP | 36.2319 | 1493.77 | 54122.1014 | 0.23522 | 75.6963 | B
I10016 | Sondagem a percussão |  |  |  | ORSE | Serviço | m | 350 | 140.97 | 49339.5 | 0.21443 | 75.8735 | B
I10646 | Tubo corrugado parede dupla PEAD, d= 600mm (24"), p/sistemas drenagem, Tigre-ADS N-12 ou similar |  |  |  | ORSE | Material | m | 91 | 535.41 | 48722.31 | 0.21175 | 76.0485 | B
00010685 | ESCAVADEIRA HIDRAULICA SOBRE ESTEIRAS, CACAMBA 0,80M3, PESO OPERACIONAL 17T, POTENCIA BRUTA 111HP |  |  |  | SINAPI | Equipamento | UN | 0.057325 | 819231.84 | 46962.4565 | 0.2041 | 76.2172 | B
INS-31197129 | Demolição de casas/construções/barracas |  |  |  | Composições Próprias | Material | m2 | 11483 | 4 | 45932 | 0.19962 | 76.3821 | B
00038186 | PISO TATIL DE ALERTA OU DIRECIONAL, DE BORRACHA, COLORIDO, 25 X 25 CM, E = 12 MM, PARA ARGAMASSA |  |  |  | SINAPI | Material | M2 | 75.6 | 600.28 | 45381.168 | 0.19723 | 76.5451 | B
I04415 | Veículo leve - Volkswagen:GOL ou similar |  |  |  | ORSE | Equipamento | h | 3314.6128 | 13.18 | 43686.5967 | 0.18987 | 76.702 | B
00043467 | FERRAMENTAS - FAMILIA SERVENTE - HORISTA (ENCARGOS COMPLEMENTARES - COLETADO CAIXA) |  |  |  | SINAPI | Encargos Complementares | H | 73895.804 | 0.59 | 43598.5243 | 0.18948 | 76.8586 | B
I04750S | Pedreiro (horista) |  |  |  | ORSE | Mão de Obra | h | 2364.5976 | 18.16 | 42941.0918 | 0.18663 | 77.0128 | B
00007625 | TRATOR DE ESTEIRAS, POTENCIA DE 170 HP, PESO OPERACIONAL DE 19 T, COM LAMINA COM CAPACIDADE DE 5,2 M3 |  |  |  | SINAPI | Equipamento | UN | 0.03356 | 1232415.78 | 41360.1426 | 0.17975 | 77.1614 | B
M2040 | Massa termoplástica para aspersão |  |  |  | SICRO NOVO | Material | kg | 3299.352 | 12.26 | 40450.0555 | 0.1758 | 77.3066 | B
INS-68441502 | AQUISIÇÃO DE MATERIAL ASFATICO- RR1C (AGOSTO/2023) |  |  |  | Composições Próprias | Material | T | 11.29 | 3377.92 | 38136.7168 | 0.16574 | 77.4436 | B
00001358 | CHAPA/PAINEL DE MADEIRA COMPENSADA RESINADA (MADEIRITE RESINADO ROSA) PARA FORMA DE CONCRETO, DE 2200 x 1100 MM, E = 17 MM |  |  |  | SINAPI | Material | M2 | 585.9389 | 63.39 | 37142.6646 | 0.16142 | 77.577 | B
00043488 | EPI - FAMILIA OPERADOR ESCAVADEIRA - HORISTA (ENCARGOS COMPLEMENTARES - COLETADO CAIXA) |  |  |  | SINAPI | Encargos Complementares | H | 44043.8223 | 0.82 | 36115.9343 | 0.15696 | 77.7067 | B
00037734 | CACAMBA METALICA BASCULANTE COM CAPACIDADE DE 10 M3 (INCLUI MONTAGEM, NAO INCLUI CAMINHAO) |  |  |  | SINAPI | Equipamento | UN | 0.47355 | 75443.33 | 35726.5459 | 0.15527 | 77.835 | B
I09810 | Instrumental de Topografia - Fonte: Tabela de Preços de consultoria do DNIT - ref. 04/16 |  |  |  | ORSE | Equipamento | mês | 18.67 | 1836.65 | 34290.2555 | 0.14903 | 77.9582 | B
00004491 | PONTALETE *7,5 X 7,5* CM EM PINUS, MISTA OU EQUIVALENTE DA REGIAO - BRUTA |  |  |  | SINAPI | Material | M | 2774.5624 | 12.06 | 33461.2226 | 0.14542 | 78.0783 | B
00004257 | OPERADOR DE MARTELETE OU MARTELETEIRO |  |  |  | SINAPI | Mão de Obra | H | 2421.1217 | 13.75 | 33290.423 | 0.14468 | 78.1979 | B
00010488 | VIBROACABADORA DE ASFALTO SOBRE ESTEIRAS, LARG. PAVIMENT. 1,90 A 5,3 M, POT. 78 KW/105 HP, CAP. 450 T/H |  |  |  | SINAPI | Equipamento | UN | 0.013619 | 2343303 | 31912.8946 | 0.1387 | 78.3125 | B
00012869 | TELHADOR (HORISTA) |  |  |  | SINAPI | Mão de Obra | H | 1828.0219 | 17.23 | 31496.817 | 0.13689 | 78.4256 | B
00037666 | OPERADOR DE BETONEIRA ESTACIONARIA / MISTURADOR |  |  |  | SINAPI | Mão de Obra | H | 2392.2877 | 12.48 | 29855.7504 | 0.12976 | 78.5328 | B
I00367S | Areia grossa - posto jazida/fornecedor (retirado na jazida,sem transporte) |  |  |  | ORSE | Material | m3 | 287.9556 | 101.3 | 29169.9042 | 0.12677 | 78.6376 | B
00004237 | OPERADOR DE TRATOR - EXCLUSIVE AGROPECUARIA |  |  |  | SINAPI | Mão de Obra | H | 1705.0071 | 16.78 | 28610.0198 | 0.12434 | 78.7404 | B
00004239 | OPERADOR DE MOTONIVELADORA |  |  |  | SINAPI | Mão de Obra | H | 1411.5972 | 19.85 | 28020.2038 | 0.12178 | 78.841 | B
00004093 | MOTORISTA DE CAMINHAO (HORISTA) |  |  |  | SINAPI | Mão de Obra | H | 1588.5429 | 17.51 | 27815.3868 | 0.12089 | 78.9409 | B
I02450 | Caminhão basc. 15,0t/10,0m3 ( m. benz lk 1418 -170,0kw ou equivalente) (PRODUTIVO) |  |  |  | ORSE | Equipamento Custo Horário | CHP | 99.2336 | 264.1 | 26207.6031 | 0.1139 | 79.035 | B
M2038 | Microesferas refletivas de vidro tipo II-A |  |  |  | SICRO NOVO | Material | kg | 2235.009 | 11.51 | 25724.9536 | 0.1118 | 79.1274 | B
INS-95021789 | Desapropriação de casas/construções/barracas |  |  |  | Composições Próprias | Cotação | M2 | 11483 | 2.2 | 25262.6 | 0.10979 | 79.2181 | B
I00158 | Almoço (Participação do empregador) |  |  |  | ORSE | Encargos Complementares | un | 1543.5995 | 14 | 21610.3933 | 0.09392 | 79.2957 | B
I10639 | Tubo corrugado parede dupla PEAD, d= 450mm (18"), p/sistemas drenagem, Tigre-ADS N-12 ou similar |  |  |  | ORSE | Material | m | 64 | 334.23 | 21390.72 | 0.092966 | 79.3726 | B
M3229 | Película retrorrefletiva tipo I + SI (sinal impresso com película de sobreposição tipo V) |  |  |  | SICRO NOVO | Material | m² | 57.5971 | 363.26 | 20922.7298 | 0.090932 | 79.4477 | B
I05067S | Prego de aco polido com cabeca 16 x 24 (2 1/4 x 12) |  |  |  | ORSE | Material | kg | 962.9437 | 21.64 | 20838.1012 | 0.090564 | 79.5225 | B
00000378 | ARMADOR (HORISTA) |  |  |  | SINAPI | Mão de Obra | H | 1152.7662 | 17.44 | 20104.2419 | 0.087374 | 79.5947 | B
I34493S | Concreto usinado bombeavel, classe de resistencia c25, com brita 0 e 1, slump = 100 +/- 20 mm, exclui servico de bombeamento (nbr 8953) |  |  |  | ORSE | Material | m3 | 43.68 | 457.54 | 19985.3472 | 0.086858 | 79.6665 | B
INS-66984786 | Levantamento topográfico planialtimétrico com aerofotogrametria por laser scanner |  |  |  | Composições Próprias | Cotação | M | 3812.23 | 5 | 19061.15 | 0.082841 | 79.735 | B
00044502 | RASTELEIRO HORISTA |  |  |  | SINAPI | Mão de Obra | H | 1602.9157 | 11.3 | 18112.9473 | 0.07872 | 79.8 | B
00007640 | TRATOR DE PNEUS COM POTENCIA DE 85 CV, TRACAO 4 X 4, PESO COM LASTRO DE 4675 KG |  |  |  | SINAPI | Equipamento | UN | 0.066746 | 271345 | 18111.0718 | 0.078712 | 79.8651 | B
00043489 | EPI - FAMILIA PEDREIRO - HORISTA (ENCARGOS COMPLEMENTARES - COLETADO CAIXA) |  |  |  | SINAPI | Encargos Complementares | H | 15369.7591 | 1.17 | 17982.6181 | 0.078154 | 79.9296 | B
00041954 | CABO DE ACO GALVANIZADO, DIAMETRO 9,53 MM (3/8"), COM ALMA DE FIBRA 6 X 25 F |  |  |  | SINAPI | Material | KG | 198.72 | 90.16 | 17916.5952 | 0.077867 | 79.994 | B
00004433 | CAIBRO NAO APARELHADO *6 X 6* CM, EM MACARANDUBA, ANGELIM OU EQUIVALENTE DA REGIAO - BRUTA |  |  |  | SINAPI | Material | M | 916.2574 | 19.22 | 17610.467 | 0.076536 | 80.0572 | C
E9506 | Caminhão basculante com capacidade de 6 m³ - 136 kW (PRODUTIVO) |  |  |  | SICRO NOVO | Equipamento Custo Horário | CHP | 95.8698 | 183.27 | 17570.0596 | 0.076361 | 80.1203 | C
00014626 | ROLO COMPACTADOR VIBRATORIO TANDEM, ACO LISO, POTENCIA 125 HP, PESO SEM/COM LASTRO 10,20/11,65 T, LARGURA DE TRABALHO 1,73 M |  |  |  | SINAPI | Equipamento | UN | 0.019668 | 882772.89 | 17361.9509 | 0.075456 | 80.1827 | C
00004248 | OPERADOR DE PA CARREGADEIRA |  |  |  | SINAPI | Mão de Obra | H | 1116.3988 | 14.57 | 16265.9308 | 0.070693 | 80.2411 | C
P9824 | Servente |  |  |  | SICRO NOVO | Mão de Obra | h | 868.3955 | 18.41 | 15987.1608 | 0.069481 | 80.2985 | C
I01569 | Madeira mista serrada (barrote) 6 x 6cm - 0,0036 m3/m (angelim, louro) |  |  |  | ORSE | Material | m | 1669.7285 | 9.25 | 15444.9882 | 0.067125 | 80.354 | C
00004517 | SARRAFO *2,5 X 7,5* CM EM PINUS, MISTA OU EQUIVALENTE DA REGIAO - BRUTA |  |  |  | SINAPI | Material | M | 3639.5628 | 4.22 | 15358.9551 | 0.066751 | 80.4092 | C
00043054 | ACO CA-25, 10,0 MM, OU 12,5 MM, OU 16,0 MM, OU 20,0 MM, OU 25,0 MM, VERGALHAO |  |  |  | SINAPI | Material | KG | 1481.7492 | 10.16 | 15054.5719 | 0.065428 | 80.4632 | C
M0798 | Apoio de neoprene fretado |  |  |  | SICRO NOVO | Material | dm³ | 180 | 82.83 | 14909.4 | 0.064797 | 80.5168 | C
00006189 | TABUA NAO APARELHADA *2,5 X 30* CM, EM MACARANDUBA, ANGELIM OU EQUIVALENTE DA REGIAO - BRUTA |  |  |  | SINAPI | Material | M | 734.6962 | 20.27 | 14892.292 | 0.064723 | 80.5702 | C
00004096 | MOTORISTA OPERADOR DE CAMINHAO COM MUNCK (HORISTA) |  |  |  | SINAPI | Mão de Obra | H | 723.544 | 19.62 | 14195.934 | 0.061697 | 80.6212 | C
00037736 | TANQUE DE ACO CARBONO NAO REVESTIDO, PARA TRANSPORTE DE AGUA COM CAPACIDADE DE 10 M3, COM BOMBA CENTRIFUGA POR TOMADA DE FORCA, VAZAO MAXIMA *75* M3/H (INCLUI MONTAGEM, NAO INCLUI CAMINHAO) |  |  |  | SINAPI | Equipamento | UN | 0.16165 | 83450 | 13489.3787 | 0.058626 | 80.6697 | C
00004094 | MOTORISTA DE CAMINHAO-CARRETA (HORISTA) |  |  |  | SINAPI | Mão de Obra | H | 612.7424 | 21.76 | 13333.2747 | 0.057947 | 80.7176 | C
00043465 | FERRAMENTAS - FAMILIA PEDREIRO - HORISTA (ENCARGOS COMPLEMENTARES - COLETADO CAIXA) |  |  |  | SINAPI | Encargos Complementares | H | 15369.7591 | 0.84 | 12910.5976 | 0.05611 | 80.7639 | C
E9169 | Cavalo mecânico com dolly pneumático de 4 eixos e mesas de giro com capacidade de 57 t - 323 kW (PRODUTIVO) |  |  |  | SICRO NOVO | Equipamento Custo Horário | CHP | 22.4096 | 569.53 | 12762.9614 | 0.055469 | 80.8098 | C
00043483 | EPI - FAMILIA CARPINTEIRO DE FORMAS - HORISTA (ENCARGOS COMPLEMENTARES - COLETADO CAIXA) |  |  |  | SINAPI | Encargos Complementares | H | 9103.3138 | 1.34 | 12198.4405 | 0.053015 | 80.8536 | C
I10492 | Cesta Básica |  |  |  | ORSE | Encargos Complementares | un | 68.2338 | 175 | 11940.9099 | 0.051896 | 80.8965 | C
I11866 | Tubo corrugado parede dupla PEAD, d= 300mm (12"), p/sistemas drenagem, Tigre-ADS N-12 ou similar |  |  |  | ORSE | Material | m | 74 | 158.16 | 11703.84 | 0.050866 | 80.9385 | C
M1367 | Chapa fina em aço galvanizado |  |  |  | SICRO NOVO | Material | kg | 901.1916 | 12.97 | 11688.4553 | 0.050799 | 80.9805 | C
00006193 | TABUA NAO APARELHADA *2,5 X 20* CM, EM MACARANDUBA, ANGELIM OU EQUIVALENTE DA REGIAO - BRUTA |  |  |  | SINAPI | Material | M | 831.4045 | 13.89 | 11548.2078 | 0.050189 | 81.0219 | C
E9644 | Caminhão demarcador de faixas com sistema de pintura a frio - 28 kW/115 kW (PRODUTIVO) |  |  |  | SICRO NOVO | Equipamento Custo Horário | CHP | 31.6088 | 365.02 | 11537.8343 | 0.050144 | 81.0634 | C
I00378S | Armador (horista) |  |  |  | ORSE | Mão de Obra | h | 624.2793 | 18.16 | 11336.9114 | 0.049271 | 81.1041 | C
00003363 | GUINDAUTO HIDRAULICO, CAPACIDADE MAXIMA DE CARGA 6200 KG, MOMENTO MAXIMO DE CARGA 11,7 TM , ALCANCE MAXIMO HORIZONTAL 9,70 M, PARA MONTAGEM SOBRE CHASSI DE CAMINHAO PBT MINIMO 13000 KG (INCLUI MONTAGEM, NAO INCLUI CAMINHAO) |  |  |  | SINAPI | Equipamento | UN | 0.082783 | 136200 | 11274.9827 | 0.049002 | 81.1446 | C
00004234 | OPERADOR DE ESCAVADEIRA |  |  |  | SINAPI | Mão de Obra | H | 642.6325 | 17.44 | 11207.5106 | 0.048709 | 81.1848 | C
00021090 | TAMPAO FOFO ARTICULADO, CLASSE D400 CARGA MAX 40 T, REDONDO, TAMPA 600 MM (COM INSCRICAO EM RELEVO DO TIPO DE REDE) |  |  |  | SINAPI | Material | UN | 13 | 770.86 | 10021.18 | 0.043553 | 81.2208 | C
00037373 | SEGURO - HORISTA (COLETADO CAIXA - ENCARGOS COMPLEMENTARES) |  |  |  | SINAPI | Encargos Complementares | H | 142858.7756 | 0.07 | 10000.1143 | 0.043461 | 81.2567 | C
E9592 | Caminhão carroceria com capacidade de 15 t - 188 kW (PRODUTIVO) |  |  |  | SICRO NOVO | Equipamento Custo Horário | CHP | 34.9845 | 262.55 | 9185.1698 | 0.039919 | 81.2897 | C
00007194 | TELHA DE FIBROCIMENTO ONDULADA E = 6 MM, DE 2,44 X 1,10 M (SEM AMIANTO) |  |  |  | SINAPI | Material | M2 | 205.6132 | 43.21 | 8884.5456 | 0.038613 | 81.3216 | C
I10672 | Tubo corrugado parede dupla PEAD, d=1200mm (48"), p/sistemas drenagem, Tigre-ADS N-12 ou similar |  |  |  | ORSE | Material | m | 6 | 1447.59 | 8685.54 | 0.037748 | 81.3528 | C
I00366S | Areia fina - posto jazida/fornecedor (retirado na jazida, sem transporte) |  |  |  | ORSE | Material | m3 | 80.64 | 100 | 8064 | 0.035047 | 81.3818 | C
00040863 | EXAMES - MENSALISTA (COLETADO CAIXA - ENCARGOS COMPLEMENTARES) |  |  |  | SINAPI | Encargos Complementares | MES | 37.34 | 215.56 | 8049.0104 | 0.034982 | 81.4107 | C
00000654 | BLOCO DE VEDACAO DE CONCRETO 19 X 19 X 39 CM (CLASSE C - NBR 6136) |  |  |  | SINAPI | Material | UN | 1923.584 | 4.11 | 7905.9302 | 0.03436 | 81.4391 | C
I02463 | Compressor 250 pcm (atlas copco - xa-120dd - 94,0 hp ou equivalente) (PRODUTIVO) |  |  |  | ORSE | Equipamento Custo Horário | CHP | 71.4 | 110.5 | 7889.7 | 0.034289 | 81.4674 | C
I04330 | Ensaio - Compactação Proctor Normal com reuso de material (6 pontos) |  |  |  | ORSE | Serviço | un | 39 | 202 | 7878 | 0.034238 | 81.4957 | C
I10761 | Refeição - café da manhã ( café com leite e dois pães com manteiga) |  |  |  | ORSE | Encargos Complementares | un | 1543.5995 | 5 | 7717.9976 | 0.033543 | 81.5234 | C
I02506 | Usina de solos, dosadores triplos, calha vibratória, 200/500 ton, 75 kw, ou equivalente (PRODUTIVO) |  |  |  | ORSE | Equipamento Custo Horário | CHP | 30.3085 | 254.36 | 7709.2732 | 0.033505 | 81.5511 | C
00011587 | FORRO DE PVC LISO, BRANCO, REGUA DE 10 CM, ESPESSURA DE 8 MM A 10 MM (COM COLOCACAO / SEM ESTRUTURA METALICA) |  |  |  | SINAPI | Material | M2 | 74.6636 | 100.52 | 7505.1851 | 0.032618 | 81.5781 | C
00006117 | CARPINTEIRO AUXILIAR (HORISTA) |  |  |  | SINAPI | Mão de Obra | H | 551.8769 | 13.34 | 7362.0383 | 0.031996 | 81.6045 | C
00041898 | MARTELO DEMOLIDOR PNEUMATICO MANUAL, PESO DE 28 KG, COM SILENCIADOR |  |  |  | SINAPI | Equipamento | UN | 0.32147 | 22707.64 | 7299.7408 | 0.031725 | 81.6307 | C
00037733 | CACAMBA METALICA BASCULANTE COM CAPACIDADE DE 6 M3 (INCLUI MONTAGEM, NAO INCLUI CAMINHAO) |  |  |  | SINAPI | Equipamento | UN | 0.12848 | 56567.13 | 7267.5199 | 0.031585 | 81.6568 | C
I02477 | Pá - carregadeira de esteira 1,53m3 (cat - 953 - 130,0 hp) (PRODUTIVO) |  |  |  | ORSE | Equipamento Custo Horário | CHP | 29.7023 | 239.09 | 7101.533 | 0.030864 | 81.6823 | C
00007622 | TRATOR DE ESTEIRAS, POTENCIA DE 100 HP, PESO OPERACIONAL DE 9,4 T, COM LAMINA COM CAPACIDADE DE 2,19 M3 |  |  |  | SINAPI | Equipamento | UN | 0.0074078 | 956498.8 | 7085.5146 | 0.030794 | 81.7078 | C
I02453 | Caminhao esparg. asf. 6000 l (PRODUTIVO) |  |  |  | ORSE | Equipamento Custo Horário | CHP | 39.2998 | 171.4 | 6735.9804 | 0.029275 | 81.732 | C
00010646 | ROLO COMPACTADOR VIBRATORIO DE UM CILINDRO, ACO LISO, POTENCIA 80 HP, PESO OPERACIONAL MAXIMO 8,1 T, IMPACTO DINAMICO 16,15/9,5 T, LARGURA TRABALHO 1,68 M |  |  |  | SINAPI | Equipamento | UN | 0.010761 | 590140.01 | 6350.587 | 0.0276 | 81.7548 | C
00040304 | PREGO DE ACO POLIDO COM CABECA DUPLA 17 X 27 (2 1/2 X 11) |  |  |  | SINAPI | Material | KG | 219.8409 | 28.88 | 6349.0052 | 0.027593 | 81.7776 | C
00000651 | BLOCO DE VEDACAO DE CONCRETO 14 X 19 X 39 CM (CLASSE C - NBR 6136) |  |  |  | SINAPI | Material | UN | 1831.104 | 3.31 | 6060.9542 | 0.026341 | 81.7994 | C
00003992 | TABUA APARELHADA *2,5 X 30* CM, EM MACARANDUBA, ANGELIM OU EQUIVALENTE DA REGIAO |  |  |  | SINAPI | Material | M | 258.85 | 22.81 | 5904.3692 | 0.025661 | 81.8206 | C
I04327 | Ensaio - Granulometria por peneiramento |  |  |  | ORSE | Serviço | un | 39 | 150 | 5850 | 0.025425 | 81.8416 | C
I04329 | Ensaio - Limite de plasticidade |  |  |  | ORSE | Serviço | un | 39 | 150 | 5850 | 0.025425 | 81.8626 | C
E9645 | Caminhão demarcador de faixas com sistema de pintura a quente - 5 kW/30,10 kW/136 kW (PRODUTIVO) |  |  |  | SICRO NOVO | Equipamento Custo Horário | CHP | 11.247 | 508.49 | 5718.9668 | 0.024855 | 81.8831 | C
I02468 | Grupo Gerador 180kva (144 kW) (PRODUTIVO) |  |  |  | ORSE | Equipamento Custo Horário | CHP | 30.3085 | 186.4 | 5649.5067 | 0.024553 | 81.9034 | C
I02378 | Vale transporte |  |  |  | ORSE | Encargos Complementares | un | 1217.8577 | 4.5 | 5480.3597 | 0.023818 | 81.9231 | C
M2037 | Microesferas refletivas de vidro tipo I-B |  |  |  | SICRO NOVO | Material | kg | 515.95 | 10.62 | 5479.389 | 0.023814 | 81.9428 | C
00007243 | TELHA TRAPEZOIDAL EM ACO ZINCADO, SEM PINTURA, ALTURA DE APROXIMADAMENTE 40 MM, ESPESSURA DE 0,50 MM E LARGURA UTIL DE 980 MM |  |  |  | SINAPI | Material | M2 | 98.3304 | 55.03 | 5411.1219 | 0.023517 | 81.9622 | C
I02466 | Distribuidor de agregado de pneus autopropulsor -" ciber" , ss - 31, 400tph - spreader - 90 hp. (PRODUTIVO) |  |  |  | ORSE | Equipamento Custo Horário | CHP | 26.9657 | 198.87 | 5362.6612 | 0.023307 | 81.9815 | C
00004813 | PLACA DE OBRA (PARA CONSTRUCAO CIVIL) EM CHAPA GALVANIZADA *N. 22*, ADESIVADA, DE *2,4 X 1,2* M (SEM POSTES PARA FIXACAO) |  |  |  | SINAPI | Material | M2 | 21 | 250 | 5250 | 0.022817 | 82.0003 | C
00025014 | TANQUE DE ASFALTO ESTACIONARIO COM MACARICO, CAPACIDADE 20.000 L |  |  |  | SINAPI | Equipamento | UN | 0.042725 | 116034.57 | 4957.5875 | 0.021546 | 82.0181 | C
I04248 | Rolo tandem vib. a. prop. 10,9 t (DYNAPAC CC-422C - 112 kW) (PRODUTIVO) |  |  |  | ORSE | Equipamento Custo Horário | CHP | 22.1118 | 217.63 | 4812.2003 | 0.020914 | 82.0354 | C
00002705 | ENERGIA ELETRICA ATE 2000 KWH INDUSTRIAL, SEM DEMANDA |  |  |  | SINAPI | Especiais | KWH | 4786.8112 | 1 | 4786.8112 | 0.020804 | 82.0526 | C
00005068 | PREGO DE ACO POLIDO COM CABECA 17 X 21 (2 X 11) |  |  |  | SINAPI | Material | KG | 202.8753 | 23.4 | 4747.2827 | 0.020632 | 82.0696 | C
00043505 | EPI - FAMILIA TOPOGRAFO - MENSALISTA (ENCARGOS COMPLEMENTARES - COLETADO CAIXA) |  |  |  | SINAPI | Encargos Complementares | MES | 37.34 | 126.7 | 4730.978 | 0.020561 | 82.0866 | C
I04509S | Sarrafo *2,5 x 10* cm em pinus, mista ou equivalente da regiao - bruta |  |  |  | ORSE | Material | m | 772.2962 | 5.81 | 4487.0407 | 0.019501 | 82.1028 | C
00043459 | FERRAMENTAS - FAMILIA CARPINTEIRO DE FORMAS - HORISTA (ENCARGOS COMPLEMENTARES - COLETADO CAIXA) |  |  |  | SINAPI | Encargos Complementares | H | 9103.3138 | 0.49 | 4460.6238 | 0.019386 | 82.1188 | C
I02458 | Caminhao tanque (pipa)10000 l (m. benz - 2423 K - 184,0 hp ou equivalente) (PRODUTIVO) |  |  |  | ORSE | Equipamento Custo Horário | CHP | 21.3029 | 205.94 | 4387.1136 | 0.019067 | 82.1345 | C
I00941 | Fardamento com mangas curta |  |  |  | ORSE | Encargos Complementares | un | 22.7446 | 187.55 | 4265.7479 | 0.018539 | 82.1499 | C
I02488 | Rolo pneu a. prop. 25 t (caterpillar - ps -360 - 145,0 hp ou equivalente) (PRODUTIVO) |  |  |  | ORSE | Equipamento Custo Horário | CHP | 20.4939 | 201.17 | 4122.7585 | 0.017918 | 82.1647 | C
P9821 | Pedreiro |  |  |  | SICRO NOVO | Mão de Obra | h | 181.8801 | 22.2 | 4037.7384 | 0.017548 | 82.1792 | C
00009921 | USINA MISTURADORA DE SOLOS, DOSADORES TRIPLOS, CALHA VIBRATORIA CAPACIDADE DE 200 A 500 T/H, POTENCIA DE 75 KW |  |  |  | SINAPI | Equipamento | UN | 0.0033043 | 1186448.79 | 3920.4357 | 0.017038 | 82.1932 | C
I02490 | Rompedor 56,0 pcm / 1150 ipm (atlas copco -tex 11 ou equivalente) (PRODUTIVO) |  |  |  | ORSE | Equipamento Custo Horário | CHP | 214.2 | 18.29 | 3917.718 | 0.017027 | 82.2073 | C
I02499 | Trator agrícola pneu (massey ferguson - mf 292/4 - 105,0 hp) (PRODUTIVO) |  |  |  | ORSE | Equipamento Custo Horário | CHP | 25.0009 | 154.76 | 3869.1417 | 0.016816 | 82.2212 | C
00002696 | ENCANADOR OU BOMBEIRO HIDRAULICO (HORISTA) |  |  |  | SINAPI | Mão de Obra | H | 165.4252 | 22.02 | 3642.6622 | 0.015831 | 82.2343 | C
00044500 | OPERADOR DE PAVIMENTADORA / MESA VIBROACABADORA HORISTA |  |  |  | SINAPI | Mão de Obra | H | 201.0915 | 16.71 | 3360.2384 | 0.014604 | 82.2464 | C
M3235 | Película retrorrefletiva tipo I |  |  |  | SICRO NOVO | Material | m² | 22.0841 | 151.01 | 3334.9169 | 0.014494 | 82.2583 | C
00036397 | BETONEIRA, CAPACIDADE NOMINAL 600 L, CAPACIDADE DE MISTURA 360L, MOTOR ELETRICO TRIFASICO 220/380V, POTENCIA 4CV, EXCLUSO CARREGADOR |  |  |  | SINAPI | Equipamento | UN | 0.14979 | 20684.54 | 3098.3876 | 0.013466 | 82.2695 | C
00001524 | CONCRETO USINADO BOMBEAVEL, CLASSE DE RESISTENCIA C20, BRITA 0 E 1, SLUMP = 100 +/- 20 MM, COM BOMBEAMENTO (DISPONIBILIZACAO DE BOMBA), SEM O LANCAMENTO (NBR 8953) |  |  |  | SINAPI | Material | M3 | 6.0876 | 507.41 | 3088.8925 | 0.013425 | 82.2806 | C
00007271 | BLOCO CERAMICO / TIJOLO VAZADO PARA ALVENARIA DE VEDACAO, 8 FUROS NA HORIZONTAL, DE 9 X 19 X 19 CM (L XA X C) |  |  |  | SINAPI | Material | UN | 4099.5683 | 0.75 | 3074.6762 | 0.013363 | 82.2916 | C
I02185 | Tela de polietileno estirado para tapumes ( malha 80x40 e 65x40mm) h=1,20m |  |  |  | ORSE | Material | m | 876.6055 | 3.21 | 2813.9035 | 0.012229 | 82.3017 | C
00000032 | ACO CA-50, 6,3 MM, VERGALHAO |  |  |  | SINAPI | Material | KG | 279.0963 | 9.97 | 2782.5905 | 0.012093 | 82.3117 | C
00007334 | ADITIVO ADESIVO LIQUIDO PARA ARGAMASSAS DE REVESTIMENTOS CIMENTICIOS |  |  |  | SINAPI | Material | L | 126 | 21.97 | 2768.22 | 0.012031 | 82.3216 | C
00002436 | ELETRICISTA (HORISTA) |  |  |  | SINAPI | Mão de Obra | H | 124.6692 | 22.02 | 2745.215 | 0.011931 | 82.3315 | C
00003318 | GRADE DE DISCOS MECANICA 20X24" COM 20 DISCOS 24" X 6MM COM PNEUS PARA TRANSPORTE |  |  |  | SINAPI | Equipamento | UN | 0.04809 | 54200 | 2606.4577 | 0.011328 | 82.3409 | C
00001106 | CAL HIDRATADA CH-I PARA ARGAMASSAS |  |  |  | SINAPI | Material | KG | 2303.9545 | 1.13 | 2603.4686 | 0.011315 | 82.3502 | C
I04718S | Pedra britada n. 2 (19 a 38 mm) posto pedreira/fornecedor, sem frete |  |  |  | ORSE | Material | m3 | 18.6374 | 127.69 | 2379.8157 | 0.010343 | 82.3588 | C
I00939S | Fio de cobre, solido, classe 1, isolacao em pvc/a, antichama bwf-b, 450/750v, secao nominal 2,5 mm2 |  |  |  | ORSE | Material | m | 986.6948 | 2.21 | 2180.5954 | 0.009477 | 82.3666 | C
00039025 | PORTA DE ABRIR EM ALUMINIO TIPO VENEZIANA, ACABAMENTO ANODIZADO NATURAL, SEM GUARNICAO/ALIZAR/VISTA, 87 X 210 CM |  |  |  | SINAPI | Material | UN | 2.8125 | 774.26 | 2177.5793 | 0.0094639 | 82.3744 | C
00011190 | JANELA BASCULANTE, ACO, COM BATENTE/REQUADRO, 60 X 60 CM (SEM VIDROS) |  |  |  | SINAPI | Material | UN | 12.891 | 168.13 | 2167.3691 | 0.0094195 | 82.3822 | C
I00048 | Auxiliar topografia - SICRO |  |  |  | ORSE | Mão de Obra | h | 98.6315 | 21.72 | 2142.2762 | 0.0093105 | 82.3899 | C
00043681 | CHAPA/PAINEL DE MADEIRA COMPENSADA RESINADA (MADEIRITE RESINADO ROSA) PARA FORMA DE CONCRETO, DE 2200 x 1100 MM, E = 8 A 12 MM |  |  |  | SINAPI | Material | M2 | 53.1844 | 39.94 | 2124.1859 | 0.0092319 | 82.3975 | C
00006114 | AJUDANTE DE ARMADOR (HORISTA) |  |  |  | SINAPI | Mão de Obra | H | 163.3542 | 12.44 | 2032.1265 | 0.0088318 | 82.4048 | C
E9687 | Caminhão carroceria com capacidade de 5 t - 115 kW (PRODUTIVO) |  |  |  | SICRO NOVO | Equipamento Custo Horário | CHP | 14 | 144.86 | 2028.04 | 0.008814 | 82.4121 | C
00003993 | TABUA APARELHADA *2,5 X 15* CM, EM MACARANDUBA, ANGELIM OU EQUIVALENTE DA REGIAO |  |  |  | SINAPI | Material | M2 | 22.3872 | 89.78 | 2009.9228 | 0.0087353 | 82.4193 | C
I44535S | Servico de bombeamento de concreto com consumo minimo de 40m3, (disponibilizacao de bomba), sem o lancamento |  |  |  | ORSE | Material | m3 | 43.68 | 45.75 | 1998.36 | 0.008685 | 82.4265 | C
00004425 | VIGA NAO APARELHADA *6 X 12* CM, EM MACARANDUBA, ANGELIM OU EQUIVALENTE DA REGIAO - BRUTA |  |  |  | SINAPI | Material | M | 96.0639 | 20.79 | 1997.1692 | 0.0086798 | 82.4337 | C
00007356 | TINTA LATEX ACRILICA PREMIUM, COR BRANCO FOSCO |  |  |  | SINAPI | Material | L | 72.185 | 27.27 | 1968.4844 | 0.0085552 | 82.4407 | C
00037552 | ARGAMASSA INDUSTRIALIZADA PARA CHAPISCO ROLADO |  |  |  | SINAPI | Material | KG | 704.6922 | 2.79 | 1966.0913 | 0.0085448 | 82.4478 | C
00044503 | JARDINEIRO (HORISTA) |  |  |  | SINAPI | Mão de Obra | H | 151.3068 | 12.5 | 1891.3345 | 0.0082199 | 82.4546 | C
P9830 | Montador |  |  |  | SICRO NOVO | Mão de Obra | h | 65.8002 | 28.45 | 1872.017 | 0.0081359 | 82.4613 | C
M0047 | Cone de sinalização em polietileno - H = 75 cm e base quadrada de 40 x 40 cm |  |  |  | SICRO NOVO | Material | un | 17.6088 | 103.84 | 1828.4978 | 0.0079468 | 82.4679 | C
I10517 | Exames admissionais/demissionais (checkup) |  |  |  | ORSE | Encargos Complementares | cj | 6.0652 | 300 | 1819.5672 | 0.007908 | 82.4744 | C
I00054 | Encarregado de turma - SICRO |  |  |  | ORSE | Mão de Obra | h | 99.5067 | 18.23 | 1814.007 | 0.0078838 | 82.4809 | C
I00070 | Topógrafo - SICRO |  |  |  | ORSE | Mão de Obra | h | 48.4191 | 36.85 | 1784.2438 | 0.0077544 | 82.4873 | C
E9687 | Caminhão carroceria com capacidade de 5 t - 115 kW (IMPRODUTIVO) |  |  |  | SICRO NOVO | Equipamento Custo Horário | CHI | 32.6667 | 54.52 | 1780.9867 | 0.0077403 | 82.4937 | C
00004230 | OPERADOR DE MAQUINAS E TRATORES DIVERSOS (TERRAPLANAGEM) |  |  |  | SINAPI | Mão de Obra | H | 113.2791 | 15.64 | 1771.6847 | 0.0076999 | 82.5001 | C
P9801 | Ajudante |  |  |  | SICRO NOVO | Mão de Obra | h | 91.7851 | 18.51 | 1698.9423 | 0.0073837 | 82.5062 | C
I04675 | Lâmpada fluorescente eletronica PL 15W / 127v (compacta integrada) |  |  |  | ORSE | Material | un | 223.1061 | 7.6 | 1695.6067 | 0.0073692 | 82.5123 | C
00003799 | LUMINARIA DE SOBREPOR EM CHAPA DE ACO PARA 2 LAMPADAS FLUORESCENTES DE *36* W, ALETADA, COMPLETA (LAMPADAS E REATOR INCLUSOS) |  |  |  | SINAPI | Material | UN | 11.6228 | 143.91 | 1672.6371 | 0.0072694 | 82.5183 | C
M0789 | Conjunto para fixação de placas em aço galvanizado composto por barra chata, abraçadeira, parafusos, porcas e arruelas |  |  |  | SICRO NOVO | Material | kg | 64.6728 | 24.34 | 1574.136 | 0.0068413 | 82.5239 | C
00013896 | VIBRADOR DE IMERSAO, DIAMETRO DA PONTEIRA DE *45* MM, COM MOTOR ELETRICO TRIFASICO DE 2 HP (2 CV) |  |  |  | SINAPI | Equipamento | UN | 0.50066 | 3139.8 | 1571.9671 | 0.0068319 | 82.5296 | C
00034566 | BLOCO DE CONCRETO ESTRUTURAL 14 X 19 X 29 CM, FBK 6 MPA (NBR 6136) |  |  |  | SINAPI | Material | UN | 420.5599 | 3.59 | 1509.81 | 0.0065617 | 82.535 | C
I09558 | Inseticida (p/plantas) |  |  |  | ORSE | Material | l | 13.6727 | 105.25 | 1439.0464 | 0.0062542 | 82.5402 | C
00003421 | JANELA EM MADEIRA CEDRINHO/ ANGELIM COMERCIAL/ CURUPIXA/ CUMARU OU EQUIVALENTE DA REGIAO, CAIXA DO BATENTE/MARCO *10* CM, 2 FOLHAS DE ABRIR TIPO VENEZIANA E 2 FOLHAS GUILHOTINA PARA VIDRO, COM GUARNICAO/ALIZAR, COM FERRAGENS (SEM VIDRO E SEM ACABAMENTO) |  |  |  | SINAPI | Material | M2 | 2.5872 | 531.74 | 1375.7177 | 0.005979 | 82.5451 | C
I05931 | Técnico cadastro |  |  |  | ORSE | Mão de Obra | h | 35.866 | 36.07 | 1293.6866 | 0.0056225 | 82.5498 | C
00020209 | CAIBRO APARELHADO *7,5 X 7,5* CM, EM MACARANDUBA, ANGELIM OU EQUIVALENTE DA REGIAO |  |  |  | SINAPI | Material | M | 63.4272 | 20.06 | 1272.3496 | 0.0055297 | 82.5543 | C
00001523 | CONCRETO USINADO CONVENCIONAL (NAO BOMBEAVEL) CLASSE DE RESISTENCIA C15, COM BRITA 1 E 2, SLUMP = 80 MM +/- 10 MM (NBR 8953) |  |  |  | SINAPI | Material | M3 | 2.592 | 451.03 | 1169.0698 | 0.0050809 | 82.5585 | C
M1429 | Tábua de pinho de terceira - E = 2,5 cm |  |  |  | SICRO NOVO | Material | m² | 21.3149 | 54.28 | 1156.9731 | 0.0050283 | 82.5627 | C
00040331 | ASSENTADOR DE MANILHAS |  |  |  | SINAPI | Mão de Obra | H | 80.1161 | 14.18 | 1136.0458 | 0.0049373 | 82.5668 | C
M0424 | Cimento Portland CP II - 32 - saco |  |  |  | SICRO NOVO | Material | kg | 2084.7715 | 0.53 | 1104.9289 | 0.0048021 | 82.5707 | C
M0284 | Caibro de pinho - L = 7,5 cm e E = 7,5 cm |  |  |  | SICRO NOVO | Material | m | 58.4095 | 18.78 | 1096.9302 | 0.0047673 | 82.5747 | C
P9808 | Carpinteiro |  |  |  | SICRO NOVO | Mão de Obra | h | 49.121 | 22.23 | 1091.9599 | 0.0047457 | 82.5786 | C
00013726 | VASSOURA MECANICA REBOCAVEL COM ESCOVA CILINDRICA LARGURA UTIL DE VARRIMENTO = 2,44M |  |  |  | SINAPI | Equipamento | UN | 0.014897 | 73280.61 | 1091.6599 | 0.0047444 | 82.5825 | C
M3237 | Película retrorrefletiva tipo III |  |  |  | SICRO NOVO | Material | m² | 4.428 | 243.95 | 1080.2106 | 0.0046947 | 82.5864 | C
00004302 | PARAFUSO ZINCADO ROSCA SOBERBA, CABECA SEXTAVADA, 5/16 " X 250 MM, PARA FIXACAO DE TELHA EM MADEIRA |  |  |  | SINAPI | Material | UN | 190.9157 | 5.57 | 1063.4005 | 0.0046216 | 82.5902 | C
00021138 | MOURAO ROLICO DE MADEIRA TRATADA, D = 8 A 11 CM, H = 2,20 M, EM EUCALIPTO OU EQUIVALENTE DA REGIAO (PARA CERCA) |  |  |  | SINAPI | Material | M | 121.8492 | 8.7 | 1060.088 | 0.0046072 | 82.594 | C
I09561 | Equipamento para Hidrossemeadura - 5.500l (130 kW) |  |  |  | ORSE | Equipamento | h | 8.2036 | 125.04 | 1025.7769 | 0.0044581 | 82.5977 | C
00004783 | PINTOR (HORISTA) |  |  |  | SINAPI | Mão de Obra | H | 57.1518 | 17.44 | 996.7278 | 0.0043318 | 82.6013 | C
I09560 | Sementes para Hidrossemeadura |  |  |  | ORSE | Material | kg | 54.6906 | 17.64 | 964.7422 | 0.0041928 | 82.6048 | C
00037595 | ARGAMASSA COLANTE TIPO AC III |  |  |  | SINAPI | Material | KG | 367.416 | 2.61 | 958.9558 | 0.0041677 | 82.6082 | C
I02436S | Eletricista (horista) |  |  |  | ORSE | Mão de Obra | h | 51.9928 | 18.16 | 944.1885 | 0.0041035 | 82.6116 | C
00036888 | GUARNICAO / MOLDURA / ARREMATE DE ACABAMENTO PARA ESQUADRIA, EM ALUMINIO PERFIL 25, ACABAMENTO ANODIZADO BRANCO OU BRILHANTE, PARA 1 FACE |  |  |  | SINAPI | Material | M | 35.2028 | 26.03 | 916.3298 | 0.0039824 | 82.6149 | C
I02496 | Tanque estacionário 30.000 l (pre-aquecedor taa-serpentina ou equivalente) (PRODUTIVO) |  |  |  | ORSE | Equipamento Custo Horário | CHP | 56.0259 | 16.1 | 902.0173 | 0.0039202 | 82.6181 | C
I10362 | Seguro de vida e acidente em grupo |  |  |  | ORSE | Encargos Complementares | un | 68.2338 | 12.54 | 855.6515 | 0.0037187 | 82.6212 | C
M3236 | Película retrorrefletiva tipo III + SI |  |  |  | SICRO NOVO | Material | m² | 1.8 | 463.63 | 834.534 | 0.0036269 | 82.6242 | C
00043055 | ACO CA-50, 12,5 MM OU 16,0 MM, VERGALHAO |  |  |  | SINAPI | Material | KG | 99.572 | 8.19 | 815.4946 | 0.0035442 | 82.6271 | C
00004083 | ENCARREGADO GERAL DE OBRAS (HORISTA) |  |  |  | SINAPI | Mão de Obra | H | 36.8004 | 22.02 | 810.3444 | 0.0035218 | 82.63 | C
I02452 | Caminhao toco, PBT = 9700kg, com carroceria de madeira 2,50x7,00x0,50m, potência 160 cv |  |  |  | ORSE | Equipamento | h | 16.4072 | 48.65 | 798.2093 | 0.0034691 | 82.6329 | C
I04721S | Pedra britada n. 1 (9,5 a 19 mm) posto pedreira/fornecedor,sem frete |  |  |  | ORSE | Material | m3 | 6.2125 | 127.02 | 789.1095 | 0.0034295 | 82.6357 | C
P9853 | Pré-marcador |  |  |  | SICRO NOVO | Mão de Obra | h | 42.8557 | 18.28 | 783.4028 | 0.0034047 | 82.6385 | C
I12893S | Bota de seguranca com biqueira de aco e colarinho acolchoado |  |  |  | ORSE | Encargos Complementares | par | 11.7052 | 64.8 | 758.4986 | 0.0032965 | 82.6413 | C
00010698 | DIVISORIA, PLACA PRE-MOLDADA EM GRANILITE, MARMORITE OU GRANITINA, E = *3 CM |  |  |  | SINAPI | Material | M2 | 3.5436 | 207.56 | 735.5096 | 0.0031966 | 82.6439 | C
I04783S | Pintor (horista) |  |  |  | ORSE | Mão de Obra | h | 40.32 | 18.16 | 732.2112 | 0.0031822 | 82.6465 | C
M3153 | Tinta em pó à base de resina poliéster |  |  |  | SICRO NOVO | Material | kg | 8.5718 | 80.53 | 690.2906 | 0.0030001 | 82.649 | C
00010931 | TELA DE ARAME GALVANIZADA, HEXAGONAL, FIO 0,56 MM (24 BWG), MALHA 1/2", H = 1 M |  |  |  | SINAPI | Material | M2 | 50.4 | 13.67 | 688.968 | 0.0029943 | 82.6515 | C
00000247 | AJUDANTE DE ELETRICISTA (HORISTA) |  |  |  | SINAPI | Mão de Obra | H | 48.7892 | 13.34 | 650.8477 | 0.0028286 | 82.6538 | C
00000659 | CANALETA DE CONCRETO 14 X 19 X 19 CM (CLASSE C - NBR 6136) |  |  |  | SINAPI | Material | UN | 262.3051 | 2.45 | 642.6474 | 0.002793 | 82.6561 | C
I04815S | Balde vermelho para sinalizacao de vias |  |  |  | ORSE | Material | un | 113.1242 | 5.67 | 641.4144 | 0.0027876 | 82.6584 | C
00044060 | CAMINHAO TRUCADO, PESO BRUTO TOTAL 23000 KG, CARGA UTIL MAXIMA 15460 KG, DISTANCIA ENTRE EIXOS 4,80 M, POTENCIA 286 CV (INCLUI CABINE E CHASSI, NAO INCLUI CARROCERIA) |  |  |  | SINAPI | Equipamento | UN | 0.00088 | 717594.3 | 631.483 | 0.0027445 | 82.6607 | C
00010422 | BACIA SANITARIA (VASO) COM CAIXA ACOPLADA, SIFAO APARENTE, DE LOUCA BRANCA (SEM ASSENTO) |  |  |  | SINAPI | Material | UN | 1.6372 | 373.84 | 612.0508 | 0.00266 | 82.6629 | C
M0082 | Areia média lavada |  |  |  | SICRO NOVO | Material | m³ | 4.6796 | 124.79 | 583.9719 | 0.002538 | 82.665 | C
00009836 | TUBO PVC SERIE NORMAL, DN 100 MM, PARA ESGOTO PREDIAL (NBR 5688) |  |  |  | SINAPI | Material | M | 38.1645 | 15.3 | 583.9169 | 0.0025377 | 82.6671 | C
I00063 | Operador de usina de britagem |  |  |  | ORSE | Mão de Obra | h | 30.3085 | 18.95 | 574.3463 | 0.0024961 | 82.6692 | C
00000033 | ACO CA-50, 8,0 MM, VERGALHAO |  |  |  | SINAPI | Material | KG | 57.1857 | 10.03 | 573.5724 | 0.0024928 | 82.6712 | C
00043481 | FERRAMENTAS - FAMILIA TOPOGRAFO - MENSALISTA (ENCARGOS COMPLEMENTARES - COLETADO CAIXA) |  |  |  | SINAPI | Encargos Complementares | MES | 37.34 | 15.18 | 566.8212 | 0.0024634 | 82.6733 | C
00020078 | PASTA LUBRIFICANTE PARA TUBOS E CONEXOES COM JUNTA ELASTICA, EMBALAGEM DE *400* GR (USO EM PVC, ACO, POLIETILENO E OUTROS) |  |  |  | SINAPI | Material | UN | 25.3931 | 22.23 | 564.4877 | 0.0024533 | 82.6753 | C
00004513 | CAIBRO 5 X 5 CM EM PINUS, MISTA OU EQUIVALENTE DA REGIAO - BRUTA |  |  |  | SINAPI | Material | M | 66.316 | 8.49 | 563.0228 | 0.0024469 | 82.6773 | C
00004430 | CAIBRO NAO APARELHADO *5 X 6* CM, EM MACARANDUBA, ANGELIM OU EQUIVALENTE DA REGIAO - BRUTA |  |  |  | SINAPI | Material | M | 54.2026 | 9.83 | 532.8115 | 0.0023156 | 82.6792 | C
00010555 | PORTA DE MADEIRA, FOLHA MEDIA (NBR 15930) DE 800 X 2100 MM, DE 35 MM A 40 MM DE ESPESSURA, NUCLEO SEMI-SOLIDO (SARRAFEADO), CAPA LISA EM HDF, ACABAMENTO EM PRIMER PARA PINTURA |  |  |  | SINAPI | Material | UN | 2.5668 | 206.46 | 529.9415 | 0.0023032 | 82.6811 | C
00003671 | JUNTA PLASTICA DE DILATACAO PARA PISOS, COR CINZA, 17 X 3 MM (ALTURA X ESPESSURA) |  |  |  | SINAPI | Material | M | 408.3357 | 1.29 | 526.7531 | 0.0022893 | 82.683 | C
00004233 | OPERADOR DE USINA DE ASFALTO, DE SOLOS OU DE CONCRETO |  |  |  | SINAPI | Mão de Obra | H | 36.3133 | 14.35 | 521.096 | 0.0022647 | 82.6849 | C
00034548 | TELA DE ACO SOLDADA GALVANIZADA/ZINCADA PARA ALVENARIA, FIO D = *1,20 A 1,70* MM, MALHA 15 X 15 MM, (C X L) *50 X 17,5* CM |  |  |  | SINAPI | Material | M | 59.4048 | 8.59 | 510.2872 | 0.0022177 | 82.6867 | C
P9823 | Serralheiro |  |  |  | SICRO NOVO | Mão de Obra | h | 19.663 | 25.6 | 503.372 | 0.0021877 | 82.6885 | C
00010535 | BETONEIRA CAPACIDADE NOMINAL 400 L, CAPACIDADE DE MISTURA 280 L, MOTOR ELETRICO TRIFASICO 220/380 V POTENCIA 2 CV, SEM CARREGADOR |  |  |  | SINAPI | Equipamento | UN | 0.098296 | 5084.95 | 499.8317 | 0.0021723 | 82.6903 | C
I06694 | Desenhista Júnior (Cadista Copista) - Técnico de Nível médio até 5 anos de experiência - Rev 01 |  |  |  | ORSE | Mão de Obra | h | 17.933 | 27.57 | 494.4128 | 0.0021488 | 82.6921 | C
00005061 | PREGO DE ACO POLIDO COM CABECA 18 X 27 (2 1/2 X 10) |  |  |  | SINAPI | Material | KG | 21.1523 | 23 | 486.5036 | 0.0021144 | 82.6938 | C
00040864 | SEGURO - MENSALISTA (COLETADO CAIXA - ENCARGOS COMPLEMENTARES) |  |  |  | SINAPI | Encargos Complementares | MES | 37.34 | 12.89 | 481.3126 | 0.0020918 | 82.6956 | C
00001014 | CABO DE COBRE, FLEXIVEL, CLASSE 4 OU 5, ISOLACAO EM PVC/A, ANTICHAMA BWF-B, 1 CONDUTOR, 450/750 V, SECAO NOMINAL 2,5 MM2 |  |  |  | SINAPI | Material | M | 210.997 | 2.28 | 481.0732 | 0.0020908 | 82.6973 | C
M1205 | Prego de ferro |  |  |  | SICRO NOVO | Material | kg | 31.8982 | 15.02 | 479.1116 | 0.0020823 | 82.699 | C
I02499 | Trator agrícola pneu (massey ferguson - mf 292/4 - 105,0 hp) (IMPRODUTIVO) |  |  |  | ORSE | Equipamento Custo Horário | CHI | 14.2989 | 32.29 | 461.71 | 0.0020066 | 82.7007 | C
00012266 | LUMINARIA SPOT DE SOBREPOR EM ALUMINIO COM ALETA PLASTICA PARA 1 LAMPADA, BASE E27, POTENCIA MAXIMA 40/60 W (NAO INCLUI LAMPADA) |  |  |  | SINAPI | Material | UN | 3.988 | 113.15 | 451.2422 | 0.0019611 | 82.7023 | C
I01925 | Bocal baquelite para lâmpada com rabicho |  |  |  | ORSE | Material | un | 223.1061 | 1.99 | 443.9812 | 0.0019296 | 82.7039 | C
00043464 | FERRAMENTAS - FAMILIA OPERADOR ESCAVADEIRA - HORISTA (ENCARGOS COMPLEMENTARES - COLETADO CAIXA) |  |  |  | SINAPI | Encargos Complementares | H | 44043.8223 | 0.01 | 440.4382 | 0.0019142 | 82.7055 | C
00001287 | PISO EM CERAMICA ESMALTADA EXTRA, PEI MAIOR OU IGUAL A 4, FORMATO MENOR OU IGUAL A 2025 CM2 |  |  |  | SINAPI | Material | M2 | 12.2366 | 35.99 | 440.3956 | 0.001914 | 82.7071 | C
I12892S | Luva raspa de couro, cano curto (punho *7* cm) |  |  |  | ORSE | Encargos Complementares | par | 34.875 | 12.15 | 423.7317 | 0.0018416 | 82.7086 | C
E9506 | Caminhão basculante com capacidade de 6 m³ - 136 kW (IMPRODUTIVO) |  |  |  | SICRO NOVO | Equipamento Custo Horário | CHI | 6.1193 | 68.53 | 419.359 | 0.0018226 | 82.7101 | C
I00414 | Cabo cobre rígido, isolado, 16mm2 - 450/750v / 70º |  |  |  | ORSE | Material | m | 30 | 13.97 | 419.1 | 0.0018214 | 82.7116 | C
00004509 | SARRAFO *2,5 X 10* CM EM PINUS, MISTA OU EQUIVALENTE DA REGIAO - BRUTA |  |  |  | SINAPI | Material | M | 67.3743 | 6.12 | 412.3307 | 0.001792 | 82.7131 | C
M0191 | Brita 1 |  |  |  | SICRO NOVO | Material | m³ | 2.7157 | 147.65 | 400.9713 | 0.0017426 | 82.7145 | C
M0192 | Brita 2 |  |  |  | SICRO NOVO | Material | m³ | 2.7157 | 143.45 | 389.5654 | 0.0016931 | 82.7159 | C
I02692S | Desmoldante protetor para formas de madeira, de base oleosaemulsionada em agua |  |  |  | ORSE | Material | l | 48.1472 | 8.02 | 386.1404 | 0.0016782 | 82.7173 | C
00037411 | TELA DE ACO SOLDADA GALVANIZADA/ZINCADA PARA ALVENARIA, FIO D = *1,24 MM, MALHA 25 X 25 MM |  |  |  | SINAPI | Material | M2 | 15.2478 | 24.24 | 369.6061 | 0.0016063 | 82.7186 | C
I02645 | Poste de ferro galvanizado, 3" x 6m, completo, para entrada de energia |  |  |  | ORSE | Material | un | 1 | 363.33 | 363.33 | 0.0015791 | 82.7199 | C
E9753 | Grupo gerador - 23 kVA (PRODUTIVO) |  |  |  | SICRO NOVO | Equipamento Custo Horário | CHP | 13.618 | 26.45 | 360.1958 | 0.0015654 | 82.7212 | C
00010886 | EXTINTOR DE INCENDIO PORTATIL COM CARGA DE AGUA PRESSURIZADA DE 10 L, CLASSE A |  |  |  | SINAPI | Material | UN | 1.61 | 223.12 | 359.2232 | 0.0015612 | 82.7225 | C
00037525 | TELA PLASTICA TECIDA LISTRADA BRANCA E LARANJA, TIPO GUARDA CORPO, EM POLIETILENO MONOFILADO, ROLO 1,20 X 50 M (L X C) |  |  |  | SINAPI | Material | M | 86.7504 | 4.1 | 355.6766 | 0.0015458 | 82.7238 | C
M0786 | Placa de poliestireno expandido (EPS) |  |  |  | SICRO NOVO | Material | m³ | 1.1286 | 314.46 | 354.8996 | 0.0015424 | 82.7251 | C
I10599 | Protetor solar fps 30 com 120ml |  |  |  | ORSE | Encargos Complementares | un | 27.2935 | 13 | 354.8156 | 0.0015421 | 82.7263 | C
M0310 | Peça de madeira - L = 7,5 cm e E = 2,5 cm |  |  |  | SICRO NOVO | Material | m | 75.1192 | 4.68 | 351.5577 | 0.0015279 | 82.7276 | C
00010891 | EXTINTOR DE INCENDIO PORTATIL COM CARGA DE PO QUIMICO SECO (PQS) DE 4 KG, CLASSE BC |  |  |  | SINAPI | Material | UN | 1.61 | 215.76 | 347.3736 | 0.0015097 | 82.7288 | C
00037768 | LIMPADORA A SUCCAO, TANQUE 12000 L, BASCULAMENTO HIDRAULICO, BOMBA 12 M3/MIN 95% VACUO (INCLUI MONTAGEM, NAO INCLUI CAMINHAO) |  |  |  | SINAPI | Equipamento | UN | 0.00144 | 235000 | 338.4 | 0.0014707 | 82.7301 | C
I10596 | Protetor auricular |  |  |  | ORSE | Encargos Complementares | un | 68.2338 | 4.9 | 334.3455 | 0.0014531 | 82.7313 | C
00000246 | AUXILIAR DE ENCANADOR OU BOMBEIRO HIDRAULICO (HORISTA) |  |  |  | SINAPI | Mão de Obra | H | 24.9765 | 13.34 | 333.1866 | 0.0014481 | 82.7325 | C
I05061S | Prego de aco polido com cabeca 18 x 27 (2 1/2 x 10) |  |  |  | ORSE | Material | kg | 16.6334 | 19.96 | 332.0027 | 0.0014429 | 82.7337 | C
I02711S | Carrinho de mao de aco capacidade 50 a 60 l, pneu com camara |  |  |  | ORSE | Encargos Complementares | un | 1.5763 | 207 | 326.2862 | 0.0014181 | 82.7348 | C
00000981 | CABO DE COBRE, FLEXIVEL, CLASSE 4 OU 5, ISOLACAO EM PVC/A, ANTICHAMA BWF-B, 1 CONDUTOR, 450/750 V, SECAO NOMINAL 4 MM2 |  |  |  | SINAPI | Material | M | 82.5384 | 3.79 | 312.8205 | 0.0013595 | 82.736 | C
I02488 | Rolo pneu a. prop. 25 t (caterpillar - ps -360 - 145,0 hp ou equivalente) (IMPRODUTIVO) |  |  |  | ORSE | Equipamento Custo Horário | CHI | 6.4718 | 47.63 | 308.2499 | 0.0013397 | 82.7371 | C
00036501 | GRUPO GERADOR ESTACIONARIO, POTENCIA 150 KVA, MOTOR DIESEL |  |  |  | SINAPI | Equipamento | UN | 0.0023212 | 130883.56 | 303.8018 | 0.0013203 | 82.7381 | C
00000142 | SELANTE ELASTICO MONOCOMPONENTE A BASE DE POLIURETANO (PU) PARA JUNTAS DIVERSAS |  |  |  | SINAPI | Material | 310ML | 6.6976 | 44.79 | 299.9863 | 0.0013038 | 82.7392 | C
00034547 | TELA DE ACO SOLDADA GALVANIZADA/ZINCADA PARA ALVENARIA, FIO D = *1,20 A 1,70* MM, MALHA 15 X 15 MM, (C X L) *50 X 12* CM |  |  |  | SINAPI | Material | M | 56.5488 | 5.23 | 295.7502 | 0.0012854 | 82.7403 | C
00043132 | ARAME RECOZIDO 16 BWG, D = 1,65 MM (0,016 KG/M) OU 18 BWG, D = 1,25 MM (0,01 KG/M) |  |  |  | SINAPI | Material | KG | 10.2112 | 28.5 | 291.0179 | 0.0012648 | 82.7413 | C
M1358 | Sarrafo em madeira de terceira - E = 2,5 cm e L = 5 cm |  |  |  | SICRO NOVO | Material | m | 92.2838 | 2.96 | 273.16 | 0.0011872 | 82.7423 | C
P9822 | Pintor |  |  |  | SICRO NOVO | Mão de Obra | h | 9.6598 | 27.64 | 266.9971 | 0.0011604 | 82.7433 | C
I04248 | Rolo tandem vib. a. prop. 10,9 t (DYNAPAC CC-422C - 112 kW) (IMPRODUTIVO) |  |  |  | ORSE | Equipamento Custo Horário | CHI | 4.8538 | 52.99 | 257.2039 | 0.0011178 | 82.7442 | C
00013393 | QUADRO DE DISTRIBUICAO COM BARRAMENTO TRIFASICO, DE EMBUTIR, EM CHAPA DE ACO GALVANIZADO, PARA 12 DISJUNTORES DIN, 100 A |  |  |  | SINAPI | Material | UN | 0.518 | 490.99 | 254.3328 | 0.0011053 | 82.7451 | C
00002692 | DESMOLDANTE PROTETOR PARA FORMAS DE MADEIRA, DE BASE OLEOSA EMULSIONADA EM AGUA |  |  |  | SINAPI | Material | L | 28.19 | 8.97 | 252.8642 | 0.001099 | 82.746 | C
00002689 | ELETRODUTO PVC FLEXIVEL CORRUGADO, COR AMARELA, DE 20 MM |  |  |  | SINAPI | Material | M | 100.6021 | 2.46 | 247.4812 | 0.0010756 | 82.7469 | C
00002386 | DISJUNTOR TIPO NEMA, MONOPOLAR 35 ATE 50 A, TENSAO MAXIMA DE 240 V |  |  |  | SINAPI | Material | UN | 9.2676 | 24.24 | 224.6466 | 0.00097633 | 82.7477 | C
I11249 | Serra circular eletrica portatil |  |  |  | ORSE | Encargos Complementares | un | 0.42002 | 518 | 217.572 | 0.00094558 | 82.7485 | C
00010425 | LAVATORIO DE LOUCA BRANCA, SUSPENSO (SEM COLUNA), DIMENSOES *40 X 30* CM |  |  |  | SINAPI | Material | UN | 2.2492 | 90.55 | 203.6651 | 0.00088514 | 82.7492 | C
00010553 | PORTA DE MADEIRA, FOLHA MEDIA (NBR 15930) DE 600 X 2100 MM, DE 35 MM A 40 MM DE ESPESSURA, NUCLEO SEMI-SOLIDO (SARRAFEADO), CAPA LISA EM HDF, ACABAMENTO EM PRIMER PARA PINTURA |  |  |  | SINAPI | Material | UN | 1.036 | 187.66 | 194.4158 | 0.00084494 | 82.7499 | C
00034557 | TELA DE ACO SOLDADA GALVANIZADA/ZINCADA PARA ALVENARIA, FIO D = *1,20 A 1,70* MM, MALHA 15 X 15 MM, (C X L) *50 X 7,5* CM |  |  |  | SINAPI | Material | M | 58.0385 | 3.31 | 192.1073 | 0.00083491 | 82.7506 | C
00043484 | EPI - FAMILIA ELETRICISTA - HORISTA (ENCARGOS COMPLEMENTARES - COLETADO CAIXA) |  |  |  | SINAPI | Encargos Complementares | H | 166.9217 | 1.14 | 190.2907 | 0.00082702 | 82.7513 | C
00043485 | EPI - FAMILIA ENCANADOR - HORISTA (ENCARGOS COMPLEMENTARES - COLETADO CAIXA) |  |  |  | SINAPI | Encargos Complementares | H | 186.8753 | 1.01 | 188.7441 | 0.0008203 | 82.752 | C
00038101 | TOMADA 2P+T 10A, 250V (APENAS MODULO) |  |  |  | SINAPI | Material | UN | 24.9692 | 7.46 | 186.2702 | 0.00080954 | 82.7526 | C
00001214 | CARPINTEIRO DE ESQUADRIAS (HORISTA) |  |  |  | SINAPI | Mão de Obra | H | 10.8293 | 16.61 | 179.8755 | 0.00078175 | 82.7533 | C
00001013 | CABO DE COBRE, FLEXIVEL, CLASSE 4 OU 5, ISOLACAO EM PVC/A, ANTICHAMA BWF-B, 1 CONDUTOR, 450/750 V, SECAO NOMINAL 1,5 MM2 |  |  |  | SINAPI | Material | M | 121.1285 | 1.44 | 174.4251 | 0.00075806 | 82.7539 | C
00002432 | DOBRADICA EM ACO/FERRO, 3 1/2" X 3", E= 1,9 A 2 MM, COM ANEL, CROMADO OU ZINCADO, TAMPA BOLA, COM PARAFUSOS |  |  |  | SINAPI | Material | UN | 10.8084 | 15.8 | 170.7727 | 0.00074219 | 82.7545 | C
00003080 | FECHADURA ESPELHO PARA PORTA EXTERNA, EM ACO INOX (MAQUINA, TESTA E CONTRA-TESTA) E EM ZAMAC (MACANETA, LINGUETA E TRINCOS) COM ACABAMENTO CROMADO, MAQUINA DE 40 MM, INCLUINDO CHAVE TIPO CILINDRO |  |  |  | SINAPI | Material | CJ | 2.5668 | 65.45 | 167.9971 | 0.00073013 | 82.7551 | C
E9076 | Equipamento para pintura eletrostática com cabine dupla de 7,00 kW e estufa de 80.000 kCal (PRODUTIVO) |  |  |  | SICRO NOVO | Equipamento Custo Horário | CHP | 3.9966 | 41.81 | 167.0966 | 0.00072621 | 82.7557 | C
I00345S | Arame galvanizado 18 bwg, d = 1,24mm (0,009 kg/m) |  |  |  | ORSE | Material | kg | 4.3138 | 34.8 | 150.1204 | 0.00065243 | 82.7563 | C
00000541 | BANCADA DE MARMORE SINTETICO COM UMA CUBA, 120 X *60* CM |  |  |  | SINAPI | Material | UN | 1.13 | 131.95 | 149.1035 | 0.00064801 | 82.7568 | C
M2044 | Tinta à base de resina acrílica emulsionada em água para pré-marcação viária |  |  |  | SICRO NOVO | Material | l | 6.0455 | 24.25 | 146.603 | 0.00063715 | 82.7573 | C
I09557 | Adubo mineral NPK (4-14-8) |  |  |  | ORSE | Material | kg | 54.6906 | 2.65 | 144.9301 | 0.00062988 | 82.7579 | C
I00080 | Aço CA-25 6,3 a 12,5 mm |  |  |  | ORSE | Material | kg | 14.3793 | 10.04 | 144.3687 | 0.00062744 | 82.7584 | C
00043460 | FERRAMENTAS - FAMILIA ELETRICISTA - HORISTA (ENCARGOS COMPLEMENTARES - COLETADO CAIXA) |  |  |  | SINAPI | Encargos Complementares | H | 166.9217 | 0.86 | 143.5527 | 0.00062389 | 82.7589 | C
00007340 | IMUNIZANTE PARA MADEIRA, INCOLOR |  |  |  | SINAPI | Material | L | 3.4198 | 41.02 | 140.2822 | 0.00060968 | 82.7594 | C
00013415 | TORNEIRA DE MESA/BANCADA, PARA LAVATORIO, FIXA, METALICA CROMADA, PADRAO POPULAR, 1/2 " OU 3/4 " (REF 1193) |  |  |  | SINAPI | Material | UN | 2.2492 | 61 | 137.2012 | 0.00059629 | 82.7599 | C
I09559 | Pó calcário dolomítico |  |  |  | ORSE | Material | kg | 546.906 | 0.25 | 136.7265 | 0.00059422 | 82.7604 | C
I02229 | Tinta novacor piso ou similar |  |  |  | ORSE | Material | l | 14.5152 | 9.34 | 135.572 | 0.00058921 | 82.7609 | C
00037395 | PINO DE ACO COM FURO, HASTE = 27 MM (ACAO DIRETA) |  |  |  | SINAPI | Material | CENTO | 3.4517 | 38.74 | 133.7202 | 0.00058116 | 82.7613 | C
E9535 | Serra circular com bancada - D = 30 cm - 4 kW (PRODUTIVO) |  |  |  | SICRO NOVO | Equipamento Custo Horário | CHP | 5.6444 | 23.67 | 133.6028 | 0.00058065 | 82.7618 | C
00011697 | MICTORIO COLETIVO ACO INOX (AISI 304), E = 0,8 MM, DE *100 X 40 X 30* CM (C X A X P) |  |  |  | SINAPI | Material | UN | 0.2004 | 630.2 | 126.2921 | 0.00054887 | 82.7623 | C
00000979 | CABO DE COBRE, FLEXIVEL, CLASSE 4 OU 5, ISOLACAO EM PVC/A, ANTICHAMA BWF-B, 1 CONDUTOR, 450/750 V, SECAO NOMINAL 16 MM2 |  |  |  | SINAPI | Material | M | 8.4054 | 14.88 | 125.072 | 0.00054357 | 82.7627 | C
I12895S | Capacete de seguranca aba frontal com suspensao de polietileno, sem jugular (classe b) |  |  |  | ORSE | Encargos Complementares | un | 9.0978 | 13.5 | 122.8208 | 0.00053379 | 82.7632 | C
00003097 | FECHADURA ROSETA REDONDA PARA PORTA DE BANHEIRO, EM ACO INOX (MAQUINA, TESTA E CONTRA-TESTA) E EM ZAMAC (MACANETA, LINGUETA E TRINCOS) COM ACABAMENTO CROMADO, MAQUINA DE 40 MM, INCLUINDO CHAVE TIPO TRANQUETA |  |  |  | SINAPI | Material | CJ | 1.6372 | 73.28 | 119.974 | 0.00052142 | 82.7636 | C
M0286 | Tábua - E = 2,5 cm e L = 30 cm |  |  |  | SICRO NOVO | Material | m | 6.6 | 17.74 | 117.084 | 0.00050886 | 82.764 | C
00043777 | PORTA DE MADEIRA, FOLHA LEVE (NBR 15930), DE 600 X 2100 MM, E = 35 MM, NUCLEO COLMEIA, CAPA LISA EM HDF, ACABAMENTO MELAMINICO EM PADRAO MADEIRA |  |  |  | SINAPI | Material | UN | 0.51524 | 222.64 | 114.7123 | 0.00049855 | 82.7644 | C
I02458 | Caminhao tanque (pipa)10000 l (m. benz - 2423 K - 184,0 hp ou equivalente) (IMPRODUTIVO) |  |  |  | ORSE | Equipamento Custo Horário | CHI | 5.6628 | 20.17 | 114.2185 | 0.0004964 | 82.7648 | C
I11882S | Caixa para hidrometro concreto pre moldado, *0,24 m x 0,45 m x 0,30* m (l x c x a) |  |  |  | ORSE | Material | un | 1 | 110.17 | 110.17 | 0.00047881 | 82.7652 | C
I06443 | TEODOLITO |  |  |  | ORSE | Equipamento | H | 48.4191 | 2.25 | 108.943 | 0.00047347 | 82.7656 | C
00040568 | PREGO DE ACO POLIDO COM CABECA 22 X 48 (4 1/4 X 5) |  |  |  | SINAPI | Material | KG | 4.5456 | 23.57 | 107.1401 | 0.00046564 | 82.766 | C
00038191 | LAMPADA FLUORESCENTE COMPACTA 2U BRANCA 15 W, BASE E27 (127/220 V) |  |  |  | SINAPI | Material | UN | 6.94 | 14.89 | 103.3366 | 0.00044911 | 82.7664 | C
I11248 | Furadeira e Parafusadeira eletrica Bosch ou Similar profissional |  |  |  | ORSE | Encargos Complementares | un | 0.42002 | 246 | 103.3257 | 0.00044906 | 82.7668 | C
E9622 | Máquina de bancada universal para corte de chapa - 1,50 kW (PRODUTIVO) |  |  |  | SICRO NOVO | Equipamento Custo Horário | CHP | 9.221 | 11.17 | 102.9991 | 0.00044764 | 82.7671 | C
E9066 | Grupo gerador - 14 kVA (PRODUTIVO) |  |  |  | SICRO NOVO | Equipamento Custo Horário | CHP | 5.6444 | 18.23 | 102.8973 | 0.0004472 | 82.7675 | C
I00436 | Caixa de medicao bi ou trifásica, em noril (policarbonato) |  |  |  | ORSE | Material | un | 1 | 95 | 95 | 0.00041288 | 82.7678 | C
00043466 | FERRAMENTAS - FAMILIA PINTOR - HORISTA (ENCARGOS COMPLEMENTARES - COLETADO CAIXA) |  |  |  | SINAPI | Encargos Complementares | H | 56.28 | 1.68 | 94.5505 | 0.00041092 | 82.7682 | C
00043490 | EPI - FAMILIA PINTOR - HORISTA (ENCARGOS COMPLEMENTARES - COLETADO CAIXA) |  |  |  | SINAPI | Encargos Complementares | H | 56.28 | 1.68 | 94.5505 | 0.00041092 | 82.7685 | C
00003379 | HASTE DE ATERRAMENTO EM ACO COM 3,00 M DE COMPRIMENTO E DN = 5/8", REVESTIDA COM BAIXA CAMADA DE COBRE, SEM CONECTOR |  |  |  | SINAPI | Material | UN | 1.6372 | 56.84 | 93.0584 | 0.00040444 | 82.7688 | C
I03379S | Haste de aterramento em aco com 3,00 m de comprimento e dn = 5/8", revestida com baixa camada de cobre, sem conector |  |  |  | ORSE | Material | un | 1 | 92.91 | 92.91 | 0.00040379 | 82.7692 | C
00001381 | ARGAMASSA COLANTE AC I PARA CERAMICAS |  |  |  | SINAPI | Material | KG | 105.4329 | 0.85 | 89.618 | 0.00038949 | 82.7695 | C
I02507 | Vassoura mecânica CMV: VM 7 rebocável ou equivalente (PRODUTIVO) |  |  |  | ORSE | Equipamento Custo Horário | CHP | 25.0009 | 3.57 | 89.2533 | 0.0003879 | 82.7698 | C
00004351 | PARAFUSO NIQUELADO 3 1/2" COM ACABAMENTO CROMADO PARA FIXAR PECA SANITARIA, INCLUI PORCA CEGA, ARRUELA E BUCHA DE NYLON TAMANHO S-8 |  |  |  | SINAPI | Material | UN | 4.4984 | 19.26 | 86.6392 | 0.00037654 | 82.7701 | C
00004384 | PARAFUSO NIQUELADO COM ACABAMENTO CROMADO PARA FIXAR PECA SANITARIA, INCLUI PORCA CEGA, ARRUELA E BUCHA DE NYLON TAMANHO S-10 |  |  |  | SINAPI | Material | UN | 3.2744 | 25.97 | 85.0362 | 0.00036957 | 82.7704 | C
E9519 | Betoneira com motor a gasolina com capacidade de 600 l - 10 kW (PRODUTIVO) |  |  |  | SICRO NOVO | Equipamento Custo Horário | CHP | 1.8801 | 44.97 | 84.5484 | 0.00036745 | 82.7707 | C
00000650 | BLOCO DE VEDACAO DE CONCRETO, 9 X 19 X 39 CM (CLASSE C - NBR 6136) |  |  |  | SINAPI | Material | UN | 31.7817 | 2.65 | 84.2215 | 0.00036603 | 82.771 | C
I02212 | Tijolo cerâmico maciço 5 x 9 x 19cm |  |  |  | ORSE | Material | un | 167.076 | 0.5 | 83.538 | 0.00036306 | 82.7713 | C
00013416 | TORNEIRA METALICA CROMADA, RETA, DE PAREDE, PARA COZINHA, SEM BICO, SEM AREJADOR, PADRAO POPULAR, 1/2 " OU 3/4 " (REF 1158) |  |  |  | SINAPI | Material | UN | 1.13 | 71.28 | 80.5464 | 0.00035006 | 82.7716 | C
I02392S | Disjuntor tipo nema, tripolar 10 ate 50a, tensao maxima de 415 v |  |  |  | ORSE | Material | un | 1 | 79.88 | 79.88 | 0.00034716 | 82.7719 | C
I11247 | Serra mármore |  |  |  | ORSE | Encargos Complementares | un | 0.23646 | 327.8 | 77.5115 | 0.00033687 | 82.7722 | C
I01651 | Óculos branco proteção |  |  |  | ORSE | Encargos Complementares | pr | 11.7104 | 6.35 | 74.3612 | 0.00032318 | 82.7725 | C
00011881 | CAIXA DE GORDURA CILINDRICA EM CONCRETO SIMPLES, PRE-MOLDADA, COM DIAMETRO DE 40 CM E ALTURA DE 45 CM, COM TAMPA |  |  |  | SINAPI | Material | UN | 0.612 | 117.85 | 72.1242 | 0.00031346 | 82.7727 | C
00000392 | ABRACADEIRA EM ACO PARA AMARRACAO DE ELETRODUTOS, TIPO D, COM 1/2" E PARAFUSO DE FIXACAO |  |  |  | SINAPI | Material | UN | 44.0612 | 1.63 | 71.8197 | 0.00031213 | 82.773 | C
00039795 | QUADRO DE DISTRIBUICAO, SEM BARRAMENTO, EM PVC, DE EMBUTIR, PARA 6 DISJUNTORES NEMA OU 8 DISJUNTORES DIN |  |  |  | SINAPI | Material | UN | 1.2924 | 54.97 | 71.0432 | 0.00030876 | 82.7732 | C
00001607 | CONJUNTO ARRUELAS DE VEDACAO 5/16" PARA TELHA FIBROCIMENTO (UMA ARRUELA METALICA E UMA ARRUELA PVC - CONICAS) |  |  |  | SINAPI | Material | CJ | 190.9157 | 0.37 | 70.6388 | 0.000307 | 82.7735 | C
00004760 | AZULEJISTA OU LADRILHEIRO (HORISTA) |  |  |  | SINAPI | Mão de Obra | H | 4.0267 | 17.44 | 70.2264 | 0.00030521 | 82.7737 | C
00009838 | TUBO PVC SERIE NORMAL, DN 50 MM, PARA ESGOTO PREDIAL (NBR 5688) |  |  |  | SINAPI | Material | M | 6.2657 | 11.04 | 69.1732 | 0.00030063 | 82.774 | C
00000367 | AREIA GROSSA - POSTO JAZIDA/FORNECEDOR (RETIRADO NA JAZIDA, SEM TRANSPORTE) |  |  |  | SINAPI | Material | M3 | 0.68252 | 96.24 | 65.6857 | 0.00028547 | 82.7742 | C
00043059 | ACO CA-60, 4,2 MM, OU 5,0 MM, OU 6,0 MM, OU 7,0 MM, VERGALHAO |  |  |  | SINAPI | Material | KG | 7.1787 | 8.95 | 64.2492 | 0.00027923 | 82.7745 | C
00009868 | TUBO PVC, SOLDAVEL, DE 25 MM, AGUA FRIA (NBR-5648) |  |  |  | SINAPI | Material | M | 13.0607 | 4.82 | 62.9528 | 0.0002736 | 82.7747 | C
00039017 | ESPACADOR / DISTANCIADOR CIRCULAR COM ENTRADA LATERAL, EM PLASTICO, PARA VERGALHAO *4,2 A 12,5* MM, COBRIMENTO 20 MM |  |  |  | SINAPI | Material | UN | 284.8861 | 0.22 | 62.6749 | 0.00027239 | 82.7749 | C
00043461 | FERRAMENTAS - FAMILIA ENCANADOR - HORISTA (ENCARGOS COMPLEMENTARES - COLETADO CAIXA) |  |  |  | SINAPI | Encargos Complementares | H | 186.8753 | 0.32 | 59.8001 | 0.0002599 | 82.7751 | C
00040275 | LOCACAO DE VIGA SANDUICHE METALICA VAZADA PARA TRAVAMENTO DE PILARES, ALTURA DE *8* CM, LARGURA DE *6* CM E EXTENSAO DE 2 M |  |  |  | SINAPI | Equipamento | UNXMES | 2.9896 | 20 | 59.7929 | 0.00025986 | 82.7753 | C
00037591 | SUPORTE MAO-FRANCESA EM ACO, ABAS IGUAIS 40 CM, CAPACIDADE MINIMA 70 KG, BRANCO |  |  |  | SINAPI | Material | UN | 2.26 | 26.35 | 59.551 | 0.00025881 | 82.7756 | C
00001368 | CHUVEIRO COMUM EM PLASTICO BRANCO, COM CANO, 3 TEMPERATURAS, 5500 W (110/220 V) |  |  |  | SINAPI | Material | UN | 0.8016 | 74 | 59.3184 | 0.0002578 | 82.7758 | C
I10788 | Pá quadrada |  |  |  | ORSE | Encargos Complementares | un | 1.5763 | 36.9 | 58.1641 | 0.00025279 | 82.776 | C
E9623 | Máquina de bancada guilhotina - 4,00 kW (PRODUTIVO) |  |  |  | SICRO NOVO | Equipamento Custo Horário | CHP | 3.842 | 15.02 | 57.7072 | 0.0002508 | 82.7762 | C
M2128 | Tinta esmalte sintético acetinado |  |  |  | SICRO NOVO | Material | l | 1.6014 | 34.91 | 55.9049 | 0.00024297 | 82.7764 | C
00003524 | JOELHO PVC, SOLDAVEL, COM BUCHA DE LATAO, 90 GRAUS, 25 MM X 3/4", PARA AGUA FRIA PREDIAL |  |  |  | SINAPI | Material | UN | 5.8164 | 9.35 | 54.3833 | 0.00023635 | 82.7766 | C
00021112 | VALVULA DE DESCARGA EM METAL CROMADO PARA MICTORIO COM ACIONAMENTO POR PRESSAO E FECHAMENTO AUTOMATICO |  |  |  | SINAPI | Material | UN | 0.2004 | 271.07 | 54.3224 | 0.00023609 | 82.7768 | C
E9507 | Plotadora de recorte com computador e programa computacional (PRODUTIVO) |  |  |  | SICRO NOVO | Equipamento Custo Horário | CHP | 2.2816 | 23.66 | 53.9827 | 0.00023461 | 82.777 | C
00009835 | TUBO PVC SERIE NORMAL, DN 40 MM, PARA ESGOTO PREDIAL (NBR 5688) |  |  |  | SINAPI | Material | M | 8.0442 | 6.68 | 53.7356 | 0.00023354 | 82.7772 | C
00038094 | ESPELHO / PLACA DE 3 POSTOS 4" X 2", PARA INSTALACAO DE TOMADAS E INTERRUPTORES |  |  |  | SINAPI | Material | UN | 19.2404 | 2.78 | 53.4883 | 0.00023246 | 82.7774 | C
I12894S | Capa para chuva em pvc com forro de poliester, com capuz (amarela ou azul) |  |  |  | ORSE | Encargos Complementares | un | 3.0326 | 17.55 | 53.2223 | 0.00023131 | 82.7775 | C
00001966 | CURVA PVC CURTA 90 GRAUS, DN 100 MM, PARA ESGOTO PREDIAL |  |  |  | SINAPI | Material | UN | 2.1552 | 23.94 | 51.5955 | 0.00022424 | 82.7777 | C
00040287 | LOCACAO DE BARRA DE ANCORAGEM DE 0,80 A 1,20 M DE EXTENSAO, COM ROSCA DE 5/8", INCLUINDO PORCA E FLANGE |  |  |  | SINAPI | Equipamento | MES | 6.6084 | 7.36 | 48.6378 | 0.00021138 | 82.7779 | C
I03331 | Cabo de cobre nú 16 mm2 - 4AWG |  |  |  | ORSE | Material | Kg | 0.4322 | 112.16 | 48.4756 | 0.00021068 | 82.7781 | C
00038112 | INTERRUPTOR SIMPLES 10A, 250V (APENAS MODULO) |  |  |  | SINAPI | Material | UN | 7.0412 | 6.56 | 46.1903 | 0.00020075 | 82.7782 | C
I02685S | Eletroduto de pvc rigido roscavel de 1 ", sem luva |  |  |  | ORSE | Material | m | 6 | 7.45 | 44.7 | 0.00019427 | 82.7784 | C
00004253 | OPERADOR DE GUINCHO OU GUINCHEIRO |  |  |  | SINAPI | Mão de Obra | H | 3.6373 | 12.24 | 44.5207 | 0.00019349 | 82.7786 | C
I04728 | Talhadeira chata 10" |  |  |  | ORSE | Encargos Complementares | un | 2.3644 | 18.58 | 43.9304 | 0.00019092 | 82.7787 | C
I02477 | Pá - carregadeira de esteira 1,53m3 (cat - 953 - 130,0 hp) (IMPRODUTIVO) |  |  |  | ORSE | Equipamento Custo Horário | CHI | 0.60617 | 70.87 | 42.9593 | 0.0001867 | 82.7789 | C
00043487 | EPI - FAMILIA ENCARREGADO GERAL - HORISTA (ENCARGOS COMPLEMENTARES - COLETADO CAIXA) |  |  |  | SINAPI | Encargos Complementares | H | 35.9994 | 1.17 | 42.1193 | 0.00018305 | 82.779 | C
I00370S | Areia media - posto jazida/fornecedor (retirado na jazida, sem transporte) |  |  |  | ORSE | Material | m3 | 0.41321 | 100 | 41.3208 | 0.00017958 | 82.7792 | C
00007258 | TIJOLO CERAMICO MACICO COMUM *5 X 10 X 20* CM (L X A X C) |  |  |  | SINAPI | Material | UN | 63.3449 | 0.64 | 40.5407 | 0.00017619 | 82.7793 | C
M0030 | Aditivo plastificante e retardador de pega para concreto e argamassa |  |  |  | SICRO NOVO | Material | kg | 6.2543 | 6.32 | 39.5274 | 0.00017179 | 82.7795 | C
I00420S | Cinta circular em aco galvanizado de 150 mm de diametro para fixacao de caixa medicao, inclui parafusos e porcas |  |  |  | ORSE | Material | un | 1 | 34.67 | 34.67 | 0.00015068 | 82.7796 | C
00040271 | LOCACAO DE APRUMADOR METALICO DE PILAR, COM ALTURA E ANGULO REGULAVEIS, EXTENSAO DE *1,50* A *2,80* M |  |  |  | SINAPI | Equipamento | UNXMES | 1.763 | 19.13 | 33.7258 | 0.00014657 | 82.7797 | C
00037329 | REJUNTE EPOXI, QUALQUER COR |  |  |  | SINAPI | Material | KG | 0.31838 | 105.12 | 33.4682 | 0.00014546 | 82.7798 | C
I11244 | Martelo com unha |  |  |  | ORSE | Encargos Complementares | un | 0.84005 | 39.04 | 32.7954 | 0.00014253 | 82.78 | C
I09813S | Tubo de polietileno de alta densidade (pead), pe-80, de = 20 mm x 2,3 mm de parede, para ligacao de agua predial (nbr 15561) |  |  |  | ORSE | Material | m | 6 | 5.45 | 32.7 | 0.00014212 | 82.7801 | C
00004222 | GASOLINA COMUM |  |  |  | SINAPI | Material | L | 5.7402 | 5.58 | 32.0305 | 0.00013921 | 82.7802 | C
00011904 | CABO TELEFONICO CCI 50, 4 PARES, USO INTERNO, SEM BLINDAGEM |  |  |  | SINAPI | Material | M | 17.393 | 1.84 | 32.0032 | 0.00013909 | 82.7803 | C
00011455 | FERROLHO COM FECHO / TRINCO REDONDO, EM ACO GALVANIZADO / ZINCADO, DE SOBREPOR, COM COMPRIMENTO DE 8" E ESPESSURA MINIMA DA CHAPA DE 1,50 MM |  |  |  | SINAPI | Material | UN | 1.804 | 17.07 | 30.7943 | 0.00013383 | 82.7804 | C
I02507 | Vassoura mecânica CMV: VM 7 rebocável ou equivalente (IMPRODUTIVO) |  |  |  | ORSE | Equipamento Custo Horário | CHI | 14.2989 | 2.04 | 29.1697 | 0.00012677 | 82.7805 | C
00001872 | CAIXA DE PASSAGEM, EM PVC, DE 4" X 2", PARA ELETRODUTO FLEXIVEL CORRUGADO |  |  |  | SINAPI | Material | UN | 16.3652 | 1.75 | 28.6391 | 0.00012447 | 82.7806 | C
00044945 | SIFAO / TUBO SINFONADO EXTENSIVEL/SANFONADO, UNIVERSAL/ SIMPLES, ENTRE *50 A 70* CM, DE PLASTICO BRANCO |  |  |  | SINAPI | Especiais | UN | 3.3792 | 8.46 | 28.588 | 0.00012425 | 82.7807 | C
00000123 | ADITIVO IMPERMEABILIZANTE DE PEGA NORMAL PARA ARGAMASSAS E CONCRETOS SEM ARMACAO, LIQUIDO E ISENTO DE CLORETOS |  |  |  | SINAPI | Material | L | 3.0512 | 9.34 | 28.4985 | 0.00012386 | 82.7808 | C
00000301 | ANEL BORRACHA PARA TUBO ESGOTO PREDIAL, DN 100 MM (NBR 5688) |  |  |  | SINAPI | Material | UN | 7.4184 | 3.78 | 28.0416 | 0.00012187 | 82.7809 | C
00038099 | SUPORTE DE FIXACAO PARA ESPELHO / PLACA 4" X 2", PARA 3 MODULOS, PARA INSTALACAO DE TOMADAS E INTERRUPTORES (SOMENTE SUPORTE) |  |  |  | SINAPI | Material | UN | 19.2404 | 1.44 | 27.7062 | 0.00012041 | 82.781 | C
00002673 | ELETRODUTO DE PVC RIGIDO ROSCAVEL DE 1/2 ", SEM LUVA |  |  |  | SINAPI | Material | M | 6.1976 | 4.08 | 25.2862 | 0.0001099 | 82.7811 | C
I04786 | Parafuso cabeça sextavada 5/8" x 6" |  |  |  | ORSE | Material | cj | 2 | 12.52 | 25.04 | 0.00010883 | 82.7812 | C
I04729 | Marreta 1 kg com cabo |  |  |  | ORSE | Encargos Complementares | un | 0.78813 | 31.5 | 24.8261 | 0.0001079 | 82.7813 | C
00006155 | VALVULA EM PLASTICO CROMADO TIPO AMERICANA PARA PIA DE COZINHA 3.1/2 " X 1.1/2 ", SEM ADAPTADOR |  |  |  | SINAPI | Material | UN | 1.13 | 20.35 | 22.9955 | 9.994e-05 | 82.7814 | C
I10579 | Chave de fenda chata 30 cm |  |  |  | ORSE | Encargos Complementares | un | 0.85044 | 26.89 | 22.8685 | 9.9388e-05 | 82.7815 | C
00011753 | REGISTRO PRESSAO BRUTO EM LATAO FORJADO, BITOLA 3/4 " (REF 1400) |  |  |  | SINAPI | Material | UN | 0.8016 | 25.97 | 20.8176 | 9.0475e-05 | 82.7815 | C
00005103 | CAIXA SIFONADA PVC, 100 X 100 X 50 MM, COM GRELHA REDONDA, BRANCA |  |  |  | SINAPI | Material | UN | 1.036 | 19.5 | 20.202 | 8.7799e-05 | 82.7816 | C
00020083 | SOLUCAO PREPARADORA / LIMPADORA PARA PVC, FRASCO COM 1000 CM3 |  |  |  | SINAPI | Material | UN | 0.32339 | 61.02 | 19.7331 | 8.5761e-05 | 82.7817 | C
00012010 | CONDULETE EM PVC, TIPO "B", SEM TAMPA, DE 1/2" OU 3/4" |  |  |  | SINAPI | Material | UN | 2.65 | 7.35 | 19.4775 | 8.4651e-05 | 82.7817 | C
I10282 | Regua de alumínio c/ 2,00m (para pedreiro) |  |  |  | ORSE | Encargos Complementares | un | 0.47292 | 40.8 | 19.2951 | 8.3858e-05 | 82.7818 | C
I11245 | Desempoladeira de madeira 12x22 |  |  |  | ORSE | Encargos Complementares | un | 1.6552 | 11.6 | 19.2005 | 8.3447e-05 | 82.7819 | C
00039016 | ESPACADOR / DISTANCIADOR TIPO PINO EM PLASTICO, PARA VERGALHAO ATE 10 MM, PARA APOIO DE ARMADURA |  |  |  | SINAPI | Material | UN | 52.3609 | 0.36 | 18.8499 | 8.1923e-05 | 82.782 | C
00007568 | BUCHA DE NYLON SEM ABA S10, COM PARAFUSO DE 6,10 X 65 MM EM ACO ZINCADO COM ROSCA SOBERBA, CABECA CHATA E FENDA PHILLIPS |  |  |  | SINAPI | Material | UN | 29.2715 | 0.61 | 17.8556 | 7.7602e-05 | 82.782 | C
I04722 | Colher de pedreiro |  |  |  | ORSE | Encargos Complementares | un | 0.94584 | 18.8 | 17.7818 | 7.7281e-05 | 82.7821 | C
I11265 | Martelo de borracha com cabo |  |  |  | ORSE | Encargos Complementares | un | 0.94584 | 18.75 | 17.7345 | 7.7075e-05 | 82.7821 | C
M1397 | Eletrodo revestido E60XX |  |  |  | SICRO NOVO | Material | kg | 0.5365 | 33.05 | 17.7312 | 7.7061e-05 | 82.7822 | C
00038780 | LAMPADA FLUORESCENTE COMPACTA 3U BRANCA 20 W, BASE E27 (127/220 V) |  |  |  | SINAPI | Material | UN | 1.036 | 16.99 | 17.6016 | 7.6498e-05 | 82.7823 | C
I09856S | Tubo pvc, roscavel, 1/2", agua fria predial |  |  |  | ORSE | Material | m | 2 | 8.75 | 17.5 | 7.6056e-05 | 82.7823 | C
00001574 | TERMINAL A COMPRESSAO EM COBRE ESTANHADO PARA CABO 10 MM2, 1 FURO E 1 COMPRESSAO, PARA PARAFUSO DE FIXACAO M6 |  |  |  | SINAPI | Material | UN | 9.2676 | 1.84 | 17.0524 | 7.4111e-05 | 82.7824 | C
00021127 | FITA ISOLANTE ADESIVA ANTICHAMA, USO ATE 750 V, EM ROLO DE 19 MM X 5 M |  |  |  | SINAPI | Material | UN | 3.2167 | 5.29 | 17.0162 | 7.3954e-05 | 82.7825 | C
00007091 | TE SANITARIO, PVC, DN 100 X 100 MM, SERIE NORMAL, PARA ESGOTO PREDIAL |  |  |  | SINAPI | Material | UN | 1.036 | 16.42 | 17.0111 | 7.3932e-05 | 82.7825 | C
I11246 | Escala métrica de bambú |  |  |  | ORSE | Encargos Complementares | Un | 1.6552 | 10.22 | 16.9163 | 7.352e-05 | 82.7826 | C
00020254 | CAIXA DE PASSAGEM METALICA, DE SOBREPOR, COM TAMPA APARAFUSADA, DIMENSOES 15 X 15 X *10* CM |  |  |  | SINAPI | Material | UN | 0.518 | 30.87 | 15.9907 | 6.9497e-05 | 82.7826 | C
00006138 | ANEL DE VEDACAO, PVC FLEXIVEL, 100 MM, PARA SAIDA DE BACIA / VASO SANITARIO |  |  |  | SINAPI | Material | UN | 1.6372 | 9.39 | 15.3733 | 6.6813e-05 | 82.7827 | C
00011712 | CAIXA SIFONADA, PVC, 150 X 150 X 50 MM, COM GRELHA QUADRADA, BRANCA (NBR 5688) |  |  |  | SINAPI | Material | UN | 0.4008 | 36.5 | 14.6292 | 6.358e-05 | 82.7827 | C
I01106S | Cal hidratada ch-i para argamassas |  |  |  | ORSE | Material | kg | 14.3096 | 1.02 | 14.5958 | 6.3434e-05 | 82.7828 | C
00001871 | CAIXA OCTOGONAL DE FUNDO MOVEL, EM PVC, DE 3" X 3", PARA ELETRODUTO FLEXIVEL CORRUGADO |  |  |  | SINAPI | Material | UN | 4.6592 | 3.13 | 14.5833 | 6.338e-05 | 82.7828 | C
00000296 | ANEL BORRACHA PARA TUBO ESGOTO PREDIAL, DN 50 MM (NBR 5688) |  |  |  | SINAPI | Material | UN | 6.7 | 2.13 | 14.271 | 6.2023e-05 | 82.7829 | C
00034357 | REJUNTE CIMENTICIO, QUALQUER COR |  |  |  | SINAPI | Material | KG | 2.7823 | 4.99 | 13.8837 | 6.0339e-05 | 82.7829 | C
00007097 | TE SANITARIO, PVC, DN 50 X 50 MM, SERIE NORMAL, PARA ESGOTO PREDIAL |  |  |  | SINAPI | Material | UN | 1.7544 | 7.71 | 13.5264 | 5.8787e-05 | 82.783 | C
00000122 | ADESIVO PLASTICO PARA PVC, FRASCO COM *850* GR |  |  |  | SINAPI | Material | UN | 0.24942 | 53.86 | 13.4339 | 5.8385e-05 | 82.783 | C
I04174 | Desempenadeira de aço lisa, cabo madeira, ref:143, Atlas ou similar |  |  |  | ORSE | Encargos Complementares | un | 1.2025 | 10.8 | 12.9866 | 5.644e-05 | 82.7831 | C
00013458 | COMPACTADOR DE SOLOS DE PERCURSAO (SOQUETE) COM MOTOR A GASOLINA 4 TEMPOS DE 4 HP (4 CV) |  |  |  | SINAPI | Equipamento | UN | 0.0010208 | 12637.89 | 12.9009 | 5.6068e-05 | 82.7831 | C
I06036S | Registro de esfera pvc, com borboleta, com rosca externa, de 1/2" |  |  |  | ORSE | Material | un | 1 | 12.76 | 12.76 | 5.5456e-05 | 82.7832 | C
P9825 | Soldador |  |  |  | SICRO NOVO | Mão de Obra | h | 0.40037 | 31.87 | 12.7598 | 5.5455e-05 | 82.7832 | C
I10578 | Formão grande |  |  |  | ORSE | Encargos Complementares | un | 0.84005 | 15.15 | 12.7267 | 5.5311e-05 | 82.7833 | C
I10577 | Serrote 40cm |  |  |  | ORSE | Encargos Complementares | un | 0.42002 | 29.9 | 12.5587 | 5.4581e-05 | 82.7833 | C
00014618 | SERRA CIRCULAR DE BANCADA COM MOTOR ELETRICO, POTENCIA DE *1600* W, PARA DISCO DE DIAMETRO DE 10" (250 MM) |  |  |  | SINAPI | Equipamento | UN | 0.0092569 | 1328.11 | 12.2941 | 5.3431e-05 | 82.7834 | C
00012295 | SOQUETE DE BAQUELITE BASE E27, PARA LAMPADAS |  |  |  | SINAPI | Material | UN | 3.988 | 2.99 | 11.9241 | 5.1823e-05 | 82.7834 | C
M0560 | Desmoldante para fôrmas de madeira |  |  |  | SICRO NOVO | Material | l | 0.9765 | 12.03 | 11.7474 | 5.1055e-05 | 82.7834 | C
00006141 | ENGATE/RABICHO FLEXIVEL PLASTICO (PVC OU ABS) BRANCO 1/2 " X 30 CM |  |  |  | SINAPI | Material | UN | 2.2492 | 5.12 | 11.5159 | 5.0049e-05 | 82.7835 | C
00003517 | JOELHO PVC, SOLDAVEL, BB, 90 GRAUS, SEM ANEL, DN 40 MM, PARA ESGOTO PREDIAL SECUNDARIO |  |  |  | SINAPI | Material | UN | 5.3012 | 2.17 | 11.5036 | 4.9995e-05 | 82.7835 | C
00006153 | VALVULA EM PLASTICO BRANCO PARA TANQUE OU LAVATORIO 1 ", SEM UNHO E SEM LADRAO |  |  |  | SINAPI | Material | UN | 2.2492 | 4.97 | 11.1785 | 4.8583e-05 | 82.7836 | C
00005065 | PREGO DE ACO POLIDO COM CABECA 10 X 10 (7/8 X 17) |  |  |  | SINAPI | Material | KG | 0.2373 | 44.5 | 10.5599 | 4.5894e-05 | 82.7836 | C
00003670 | JUNCAO SIMPLES, PVC, 45 GRAUS, DN 100 X 100 MM, SERIE NORMAL PARA ESGOTO PREDIAL |  |  |  | SINAPI | Material | UN | 0.4008 | 24.66 | 9.8837 | 4.2955e-05 | 82.7836 | C
I03543S | Joelho pvc, roscavel, 90 graus, 1/2", cor branca, para aguafria predial |  |  |  | ORSE | Material | un | 5 | 1.94 | 9.7 | 4.2157e-05 | 82.7837 | C
I05240 | Colar de tomada em pvc com travas e saída roscável de = 60mm x 1/2" |  |  |  | ORSE | Material | un | 1 | 9.29 | 9.29 | 4.0375e-05 | 82.7837 | C
00011055 | PARAFUSO ROSCA SOBERBA ZINCADO CABECA CHATA FENDA SIMPLES 3,5 X 25 MM (1 ") |  |  |  | SINAPI | Material | UN | 71.3354 | 0.11 | 7.8469 | 3.4103e-05 | 82.7837 | C
00011741 | RALO SIFONADO CILINDRICO, PVC, 100 X 40 MM, COM GRELHA REDONDA BRANCA |  |  |  | SINAPI | Material | UN | 0.8016 | 9.78 | 7.8396 | 3.4072e-05 | 82.7838 | C
I05161 | Adaptador pead 20mm x 1/2" |  |  |  | ORSE | Material | un | 2 | 3.88 | 7.76 | 3.3726e-05 | 82.7838 | C
I10789 | Nível de bolha de madeira |  |  |  | ORSE | Encargos Complementares | un | 0.47292 | 15.4 | 7.283 | 3.1652e-05 | 82.7838 | C
00007139 | TE SOLDAVEL, PVC, 90 GRAUS, 25 MM, PARA AGUA FRIA PREDIAL (NBR 5648) |  |  |  | SINAPI | Material | UN | 5.1766 | 1.4 | 7.2472 | 3.1497e-05 | 82.7839 | C
00005069 | PREGO DE ACO POLIDO COM CABECA 17 X 27 (2 1/2 X 11) |  |  |  | SINAPI | Material | KG | 0.29634 | 23.85 | 7.0676 | 3.0716e-05 | 82.7839 | C
I11243 | Martelo sem unha |  |  |  | ORSE | Encargos Complementares | un | 0.23646 | 27.5 | 6.5026 | 2.8261e-05 | 82.7839 | C
I11264 | Marreta de 1/2 kg com cabo |  |  |  | ORSE | Encargos Complementares | un | 0.47292 | 13.52 | 6.3939 | 2.7788e-05 | 82.7839 | C
I10790 | Prumo de face |  |  |  | ORSE | Encargos Complementares | un | 0.23646 | 25.95 | 6.1361 | 2.6668e-05 | 82.7839 | C
I02696S | Encanador ou bombeiro hidraulico (horista) |  |  |  | ORSE | Mão de Obra | h | 0.33 | 18.16 | 5.9928 | 2.6045e-05 | 82.784 | C
00003529 | JOELHO PVC, SOLDAVEL, 90 GRAUS, 25 MM, COR MARROM, PARA AGUA FRIA PREDIAL |  |  |  | SINAPI | Material | UN | 6.8634 | 0.84 | 5.7652 | 2.5056e-05 | 82.784 | C
I01892S | Luva em pvc rigido roscavel, de 1", para eletroduto |  |  |  | ORSE | Material | un | 4 | 1.38 | 5.52 | 2.399e-05 | 82.784 | C
E9071 | Transportador manual carrinho de mão com capacidade de 80 l (PRODUTIVO) |  |  |  | SICRO NOVO | Equipamento Custo Horário | CHP | 6.7684 | 0.8 | 5.4147 | 2.3533e-05 | 82.784 | C
00002688 | ELETRODUTO PVC FLEXIVEL CORRUGADO, COR AMARELA, DE 25 MM |  |  |  | SINAPI | Material | M | 1.9603 | 2.67 | 5.2339 | 2.2747e-05 | 82.784 | C
M0076 | Disco de corte abrasivo para policorte - D = 300 mm |  |  |  | SICRO NOVO | Material | un | 0.32954 | 15.35 | 5.0585 | 2.1985e-05 | 82.7841 | C
I11251 | Pincel de seda 2" |  |  |  | ORSE | Encargos Complementares | un | 0.18144 | 26.9 | 4.8807 | 2.1212e-05 | 82.7841 | C
I00980 | Fita vedacao teflon larg= 1/2" |  |  |  | ORSE | Material | m | 20 | 0.24 | 4.8 | 2.0861e-05 | 82.7841 | C
I10586 | Torquesa |  |  |  | ORSE | Encargos Complementares | un | 0.12486 | 36.9 | 4.6072 | 2.0023e-05 | 82.7841 | C
00004823 | MASSA PLASTICA PARA MARMORE/GRANITO |  |  |  | SINAPI | Material | KG | 0.078196 | 58.22 | 4.5526 | 1.9786e-05 | 82.7841 | C
00038383 | LIXA D'AGUA EM FOLHA, GRAO 100 |  |  |  | SINAPI | Material | UN | 2.3495 | 1.82 | 4.2761 | 1.8584e-05 | 82.7841 | C
I07098S | Te pvc, roscavel, 90 graus, 1/2", agua fria predial |  |  |  | ORSE | Material | un | 1 | 4.22 | 4.22 | 1.834e-05 | 82.7842 | C
00043463 | FERRAMENTAS - FAMILIA ENCARREGADO GERAL - HORISTA (ENCARGOS COMPLEMENTARES - COLETADO CAIXA) |  |  |  | SINAPI | Encargos Complementares | H | 35.9994 | 0.11 | 3.9599 | 1.721e-05 | 82.7842 | C
E9064 | Transportador manual gerica com capacidade de 180 l (PRODUTIVO) |  |  |  | SICRO NOVO | Equipamento Custo Horário | CHP | 2.3125 | 1.7 | 3.9313 | 1.7086e-05 | 82.7842 | C
00003659 | JUNCAO SIMPLES DE REDUCAO, PVC, DN 100 X 50 MM, SERIE NORMAL PARA ESGOTO PREDIAL |  |  |  | SINAPI | Material | UN | 0.2004 | 19.21 | 3.8497 | 1.6731e-05 | 82.7842 | C
E9064 | Transportador manual gerica com capacidade de 180 l (IMPRODUTIVO) |  |  |  | SICRO NOVO | Equipamento Custo Horário | CHI | 3.3278 | 1.15 | 3.827 | 1.6632e-05 | 82.7842 | C
00003516 | JOELHO PVC, SOLDAVEL, BB, 45 GRAUS, DN 40 MM, PARA ESGOTO PREDIAL |  |  |  | SINAPI | Material | UN | 1.554 | 2.4 | 3.7296 | 1.6209e-05 | 82.7842 | C
I02480 | Pick-up, capacidade 1,2 t |  |  |  | ORSE | Equipamento | h | 0.33 | 10.91 | 3.6003 | 1.5647e-05 | 82.7842 | C
I10585 | Arco de serra |  |  |  | ORSE | Encargos Complementares | un | 0.12486 | 22.62 | 2.8242 | 1.2274e-05 | 82.7843 | C
I00313 | Bucha alumínio p/eletroduto d=1 " |  |  |  | ORSE | Material | un | 2 | 1.4 | 2.8 | 1.2169e-05 | 82.7843 | C
00005067 | PREGO DE ACO POLIDO COM CABECA 16 X 24 (2 1/4 X 12) |  |  |  | SINAPI | Material | KG | 0.11091 | 24.94 | 2.766 | 1.2021e-05 | 82.7843 | C
E9010 | Balança plataforma digital à bateria, com mesa de 75 x 75 cm e capacidade de 500 kg (PRODUTIVO) |  |  |  | SICRO NOVO | Equipamento Custo Horário | CHP | 1.8801 | 1.4 | 2.6322 | 1.144e-05 | 82.7843 | C
00036531 | RETROESCAVADEIRA SOBRE RODAS COM CARREGADEIRA, TRACAO 4 X 4, POTENCIA LIQUIDA 88 HP, PESO OPERACIONAL MINIMO DE 6674 KG, CAPACIDADE DA CARREGADEIRA DE 1,00 M3 E DA RETROESCAVADEIRA MINIMA DE 0,26 M3, PROFUNDIDADE DE ESCAVACAO MAXIMA DE 4,37 M |  |  |  | SINAPI | Equipamento | UN | 6.0057e-06 | 435365.82 | 2.6147 | 1.1364e-05 | 82.7843 | C
M2034 | Solvente para tinta à base de resina acrílica |  |  |  | SICRO NOVO | Material | l | 0.16015 | 16.15 | 2.5864 | 1.1241e-05 | 82.7843 | C
00003526 | JOELHO PVC, SOLDAVEL, PB, 90 GRAUS, DN 50 MM, PARA ESGOTO PREDIAL |  |  |  | SINAPI | Material | UN | 0.7184 | 3.14 | 2.2558 | 9.8038e-06 | 82.7843 | C
I03398S | Isolador de porcelana, tipo roldana, dimensoes de *72* x *72* mm, para uso em baixa tensao |  |  |  | ORSE | Material | un | 1 | 2.2 | 2.2 | 9.5614e-06 | 82.7843 | C
I10583 | Trincha 3" |  |  |  | ORSE | Encargos Complementares | un | 0.18144 | 11.98 | 2.1737 | 9.4468e-06 | 82.7843 | C
I02260 | Torneira plastica para jardins 1/2", HERC 1128 ou similar |  |  |  | ORSE | Material | un | 1 | 2.13 | 2.13 | 9.2571e-06 | 82.7843 | C
E9764 | Grupo gerador - 7,2 kVA (PRODUTIVO) |  |  |  | SICRO NOVO | Equipamento Custo Horário | CHP | 0.22234 | 9.56 | 2.1256 | 9.238e-06 | 82.7843 | C
I00208 | Arruela de alumínio p/eletroduto d=1 " |  |  |  | ORSE | Material | un | 2 | 1.05 | 2.1 | 9.1267e-06 | 82.7843 | C
00037544 | MISTURADOR DE ARGAMASSA, EIXO HORIZONTAL, CAPACIDADE DE MISTURA 300 KG, MOTOR ELETRICO TRIFASICO 220/380 V, POTENCIA 5 CV |  |  |  | SINAPI | Equipamento | UN | 0.00014491 | 13477.58 | 1.953 | 8.4878e-06 | 82.7844 | C
00036487 | GUINCHO ELETRICO DE COLUNA, CAPACIDADE 400 KG, COM MOTO FREIO, MOTOR TRIFASICO DE 1,25 CV |  |  |  | SINAPI | Equipamento | UN | 0.00034604 | 4797.4 | 1.6601 | 7.2148e-06 | 82.7844 | C
I11250 | Rolo lã de carneiro 20cm |  |  |  | ORSE | Encargos Complementares | un | 0.092736 | 17.5 | 1.6229 | 7.0532e-06 | 82.7844 | C
I11241 | Alicate volt-amperimetro |  |  |  | ORSE | Encargos Complementares | un | 0.010399 | 141 | 1.4662 | 6.3722e-06 | 82.7844 | C
00003906 | LUVA SOLDAVEL COM ROSCA, PVC, 25 MM X 3/4", PARA AGUA FRIA PREDIAL |  |  |  | SINAPI | Material | UN | 0.8016 | 1.76 | 1.4108 | 6.1315e-06 | 82.7844 | C
I11252 | Escada de aluminio de abrir com 7 degraus |  |  |  | ORSE | Encargos Complementares | un | 0.004032 | 269 | 1.0846 | 4.7138e-06 | 82.7844 | C
00003146 | FITA VEDA ROSCA EM ROLOS DE 18 MM X 10 M (L X C) |  |  |  | SINAPI | Material | UN | 0.37613 | 2.84 | 1.0682 | 4.6425e-06 | 82.7844 | C
00011950 | BUCHA DE NYLON SEM ABA S6, COM PARAFUSO DE 4,20 X 40 MM EM ACO ZINCADO COM ROSCA SOBERBA, CABECA CHATA E FENDA PHILLIPS |  |  |  | SINAPI | Material | UN | 5.3 | 0.2 | 1.06 | 4.6068e-06 | 82.7844 | C
I06313 | Lacre anti-fraude para hidrômetro em polipropileno |  |  |  | ORSE | Material | UN | 1 | 0.86 | 0.86 | 3.7376e-06 | 82.7844 | C
00000065 | ADAPTADOR PVC SOLDAVEL CURTO COM BOLSA E ROSCA, 25 MM X 3/4", PARA AGUA FRIA |  |  |  | SINAPI | Material | UN | 0.8016 | 1.03 | 0.82565 | 3.5883e-06 | 82.7844 | C
00020247 | PREGO DE ACO POLIDO COM CABECA 15 X 15 (1 1/4 X 13) |  |  |  | SINAPI | Material | KG | 0.030467 | 25.91 | 0.78941 | 3.4308e-06 | 82.7844 | C
E9568 | Furadeira de impacto de 12,5 mm - 0,80 kW (PRODUTIVO) |  |  |  | SICRO NOVO | Equipamento Custo Horário | CHP | 2.8815 | 0.21 | 0.60512 | 2.6299e-06 | 82.7844 | C
I01784 | Plug pvc rigido roscavel d= 1/2" |  |  |  | ORSE | Material | un | 1 | 0.54 | 0.54 | 2.3469e-06 | 82.7844 | C
I11240 | Alicate com isolamento |  |  |  | ORSE | Encargos Complementares | un | 0.010399 | 47.69 | 0.49591 | 2.1552e-06 | 82.7844 | C
E9071 | Transportador manual carrinho de mão com capacidade de 80 l (IMPRODUTIVO) |  |  |  | SICRO NOVO | Equipamento Custo Horário | CHI | 0.75204 | 0.55 | 0.41362 | 1.7976e-06 | 82.7844 | C
I04725 | Espátula |  |  |  | ORSE | Encargos Complementares | un | 0.016128 | 18.5 | 0.29837 | 1.2967e-06 | 82.7844 | C
I04676 | Fita em aço 1/2" Fusimec ou similar |  |  |  | ORSE | Material | m | 0.1333 | 1.99 | 0.26527 | 1.1529e-06 | 82.7844 | C
I11242 | Chave inglesa 12" |  |  |  | ORSE | Encargos Complementares | un | 0.0051993 | 37 | 0.19237 | 8.3607e-07 | 82.7844 | C
E9764 | Grupo gerador - 7,2 kVA (IMPRODUTIVO) |  |  |  | SICRO NOVO | Equipamento Custo Horário | CHI | 0.30705 | 0.51 | 0.15659 | 6.8056e-07 | 82.7844 | C
00003148 | FITA VEDA ROSCA EM ROLOS DE 18 MM X 50 M (L X C) |  |  |  | SINAPI | Material | UN | 0.008497 | 10.47 | 0.088963 | 3.8664e-07 | 82.7844 | C
E9547 | Máquina de solda elétrica transformadora 250 A - 9,20 kW (PRODUTIVO) |  |  |  | SICRO NOVO | Equipamento Custo Horário | CHP | 0.40037 | 0.17 | 0.068063 | 2.9581e-07 | 82.7844 | C
E9717 | Máquina policorte - 2,20 kW (PRODUTIVO) |  |  |  | SICRO NOVO | Equipamento Custo Horário | CHP | 0.22234 | 0.15 | 0.033351 | 1.4495e-07 | 82.7844 | C
E9717 | Máquina policorte - 2,20 kW (IMPRODUTIVO) |  |  |  | SICRO NOVO | Equipamento Custo Horário | CHI | 0.30705 | 0.1 | 0.030705 | 1.3344e-07 | 82.7844 | C
I11255 | Tarracha para tubos PVC de 1" |  |  |  | ORSE | Encargos Complementares | un | 0.000198 | 63 | 0.012474 | 5.4213e-08 | 82.7844 | C
I11253 | Tarracha para tubos PVC de 1/2" |  |  |  | ORSE | Encargos Complementares | un | 0.000363 | 25.5 | 0.0092565 | 4.0229e-08 | 82.7844 | C
I11256 | Tarracha para tubos PVC de 1 1/2" |  |  |  | ORSE | Encargos Complementares | un | 0.000132 | 60 | 0.00792 | 3.4421e-08 | 82.7844 | C
I11254 | Tarracha para tubos PVC de 3/4" |  |  |  | ORSE | Encargos Complementares | un | 0.000231 | 22.8 | 0.0052668 | 2.289e-08 | 82.7844 | C
I11257 | Tarracha para tubos PVC de 1 1/4" |  |  |  | ORSE | Encargos Complementares | un | 0.000132 | 32.3 | 0.0042636 | 1.853e-08 | 82.7844 | C
I10592 | Lima chata 12" |  |  |  | ORSE | Encargos Complementares | un | 3.3e-05 | 36.57 | 0.0012068 | 5.2449e-09 | 82.7844 | C
I10593 | Praio simples 30cm |  |  |  | ORSE | Encargos Complementares | un | 3.3e-05 | 19.57 | 0.00064581 | 2.8067e-09 | 82.7844 | C
E9686 | Caminhão carroceria com guindauto com capacidade de 20 t.m - 136 kW (IMPRODUTIVO) |  |  |  | SICRO NOVO | Equipamento Custo Horário | CHI | 0 | 108.6 | 0 | 0 | 82.7844 | C
I02466 | Distribuidor de agregado de pneus autopropulsor -" ciber" , ss - 31, 400tph - spreader - 90 hp. (IMPRODUTIVO) |  |  |  | ORSE | Equipamento Custo Horário | CHI | 0 | 74.9 | 0 | 0 | 82.7844 | C
I02506 | Usina de solos, dosadores triplos, calha vibratória, 200/500 ton, 75 kw, ou equivalente (IMPRODUTIVO) |  |  |  | ORSE | Equipamento Custo Horário | CHI | 0 | 62.08 | 0 | 0 | 82.7844 | C
E9066 | Grupo gerador - 14 kVA (IMPRODUTIVO) |  |  |  | SICRO NOVO | Equipamento Custo Horário | CHI | 0 | 4.69 | 0 | 0 | 82.7844 | C
I02490 | Rompedor 56,0 pcm / 1150 ipm (atlas copco -tex 11 ou equivalente) (IMPRODUTIVO) |  |  |  | ORSE | Equipamento Custo Horário | CHI | 0 | 17.93 | 0 | 0 | 82.7844 | C
E9686 | Caminhão carroceria com guindauto com capacidade de 20 t.m - 136 kW (PRODUTIVO) |  |  |  | SICRO NOVO | Equipamento Custo Horário | CHP | 0 | 299.72 | 0 | 0 | 82.7844 | C
I02450 | Caminhão basc. 15,0t/10,0m3 ( m. benz lk 1418 -170,0kw ou equivalente) (IMPRODUTIVO) |  |  |  | ORSE | Equipamento Custo Horário | CHI | 0 | 27.77 | 0 | 0 | 82.7844 | C
E9507 | Plotadora de recorte com computador e programa computacional (IMPRODUTIVO) |  |  |  | SICRO NOVO | Equipamento Custo Horário | CHI | 0 | 14.92 | 0 | 0 | 82.7844 | C
E9579 | Caminhão basculante com capacidade de 10 m³ - 188 kW (PRODUTIVO) |  |  |  | SICRO NOVO | Equipamento Custo Horário | CHP | 0 | 285.48 | 0 | 0 | 82.7844 | C
E9169 | Cavalo mecânico com dolly pneumático de 4 eixos e mesas de giro com capacidade de 57 t - 323 kW (IMPRODUTIVO) |  |  |  | SICRO NOVO | Equipamento Custo Horário | CHI | 0 | 190.8 | 0 | 0 | 82.7844 | C
I02463 | Compressor 250 pcm (atlas copco - xa-120dd - 94,0 hp ou equivalente) (IMPRODUTIVO) |  |  |  | ORSE | Equipamento Custo Horário | CHI | 0 | 20.35 | 0 | 0 | 82.7844 | C
E9095 | Guindaste móvel sobre pneus com 8 eixos com capacidade máxima de 500 t - 500 kW (IMPRODUTIVO) |  |  |  | SICRO NOVO | Equipamento Custo Horário | CHI | 0 | 2249.19 | 0 | 0 | 82.7844 | C
E9094 | Guindaste móvel sobre pneus com 6 eixos com capacidade máxima de 350 t - 450 kW (IMPRODUTIVO) |  |  |  | SICRO NOVO | Equipamento Custo Horário | CHI | 0 | 1293.17 | 0 | 0 | 82.7844 | C
E9076 | Equipamento para pintura eletrostática com cabine dupla de 7,00 kW e estufa de 80.000 kCal (IMPRODUTIVO) |  |  |  | SICRO NOVO | Equipamento Custo Horário | CHI | 0 | 35.96 | 0 | 0 | 82.7844 | C
E9535 | Serra circular com bancada - D = 30 cm - 4 kW (IMPRODUTIVO) |  |  |  | SICRO NOVO | Equipamento Custo Horário | CHI | 0 | 23.32 | 0 | 0 | 82.7844 | C
E9622 | Máquina de bancada universal para corte de chapa - 1,50 kW (IMPRODUTIVO) |  |  |  | SICRO NOVO | Equipamento Custo Horário | CHI | 0 | 7.1 | 0 | 0 | 82.7844 | C
I02496 | Tanque estacionário 30.000 l (pre-aquecedor taa-serpentina ou equivalente) (IMPRODUTIVO) |  |  |  | ORSE | Equipamento Custo Horário | CHI | 0 | 10.35 | 0 | 0 | 82.7844 | C
E9579 | Caminhão basculante com capacidade de 10 m³ - 188 kW (IMPRODUTIVO) |  |  |  | SICRO NOVO | Equipamento Custo Horário | CHI | 0 | 86.47 | 0 | 0 | 82.7844 | C
E9623 | Máquina de bancada guilhotina - 4,00 kW (IMPRODUTIVO) |  |  |  | SICRO NOVO | Equipamento Custo Horário | CHI | 0 | 9.55 | 0 | 0 | 82.7844 | C
E9592 | Caminhão carroceria com capacidade de 15 t - 188 kW (IMPRODUTIVO) |  |  |  | SICRO NOVO | Equipamento Custo Horário | CHI | 0 | 74.81 | 0 | 0 | 82.7844 | C
E9679 | Cavalo mecânico com dois reboques hidropneumáticos de 5 e 4 eixos e mesas de giro com capacidade de 130 t - 440 kW (IMPRODUTIVO) |  |  |  | SICRO NOVO | Equipamento Custo Horário | CHI | 0 | 637.38 | 0 | 0 | 82.7844 | C
E9010 | Balança plataforma digital à bateria, com mesa de 75 x 75 cm e capacidade de 500 kg (IMPRODUTIVO) |  |  |  | SICRO NOVO | Equipamento Custo Horário | CHI | 0 | 0.94 | 0 | 0 | 82.7844 | C
E9547 | Máquina de solda elétrica transformadora 250 A - 9,20 kW (IMPRODUTIVO) |  |  |  | SICRO NOVO | Equipamento Custo Horário | CHI | 0 | 0.09 | 0 | 0 | 82.7844 | C
E9644 | Caminhão demarcador de faixas com sistema de pintura a frio - 28 kW/115 kW (IMPRODUTIVO) |  |  |  | SICRO NOVO | Equipamento Custo Horário | CHI | 0 | 147.91 | 0 | 0 | 82.7844 | C
I02453 | Caminhao esparg. asf. 6000 l (IMPRODUTIVO) |  |  |  | ORSE | Equipamento Custo Horário | CHI | 0 | 24.5 | 0 | 0 | 82.7844 | C
E9753 | Grupo gerador - 23 kVA (IMPRODUTIVO) |  |  |  | SICRO NOVO | Equipamento Custo Horário | CHI | 0 | 5.47 | 0 | 0 | 82.7844 | C
E9645 | Caminhão demarcador de faixas com sistema de pintura a quente - 5 kW/30,10 kW/136 kW (IMPRODUTIVO) |  |  |  | SICRO NOVO | Equipamento Custo Horário | CHI | 0 | 214.18 | 0 | 0 | 82.7844 | C
E9568 | Furadeira de impacto de 12,5 mm - 0,80 kW (IMPRODUTIVO) |  |  |  | SICRO NOVO | Equipamento Custo Horário | CHI | 0 | 0.14 | 0 | 0 | 82.7844 | C
E9519 | Betoneira com motor a gasolina com capacidade de 600 l - 10 kW (IMPRODUTIVO) |  |  |  | SICRO NOVO | Equipamento Custo Horário | CHI | 0 | 26.28 | 0 | 0 | 82.7844 | C
I02468 | Grupo Gerador 180kva (144 kW) (IMPRODUTIVO) |  |  |  | ORSE | Equipamento Custo Horário | CHI | 0 | 4.03 | 0 | 0 | 82.7844 | C
| TIPO | ITENS | VALOR | % |  |  |  |  | Subtotal até 82,78% |  | 23050770.14
| Cotação | 3 | 644323.75 | 2.8003 |  |  |  |  | Outros: |  | 4793567.28
| Encargos Complementares | 76 | 767260.9316 | 3.3346 |  |  |  |  | Valor total do Orçamento: |  | 27844337.42
| Equipamento | 124 | 3697764.5523 | 16.0707
| Especiais | 2 | 4815.3992 | 0.020928
| Material | 280 | 14691540.8404 | 63.8505
| Mão de Obra | 57 | 2636267.1388 | 11.4574
| Serviço | 6 | 608797.5 | 2.6459

## CRONOGRAMA
ITEM | DESCRIÇÃO | VALOR (R$) | MÊS 1 | MÊS 2 | MÊS 3 | MÊS 4 | MÊS 5 | MÊS 6 | MÊS 7 | MÊS 8 | MÊS 9 | MÊS 10 | MÊS 11 | MÊS 12 | MÊS 13 | MÊS 14 | MÊS 15 | MÊS 16 | MÊS 17 | MÊS 18 | Total parcela
1 | MOBILIZAÇÃO/DESMOBILIZAÇÃO EQUIPAMENTOS | 583986.14 | 50% |  |  |  |  | MÊS 18: 50% | 100%
|  |  | 291993.07 |  |  |  |  | MÊS 18: 291993.07 | 583986.14
2 | DEMOLIÇÕES | 1968857.46 |  | 20% | 30% | 30% | 20% | [13 empty] | 100%
|  |  |  | 393771.49 | 590657.24 | 590657.24 | 393771.49 | [13 empty] | 1968857.46
3 | ADMINISTRAÇÃO LOCAL | 1208425.5 | 1.55% | 3.1% | 3.9% | 8.5% | 9% | 6.62% | 6.6% | 7% | 9.5% | 9.08% | 5.5% | 4.99% | 4.06% | 4.06% | 8.2% | 8.07% | 0.21% | 0.06% | 100%
|  |  | 18730.6 | 37461.19 | 47128.59 | 102716.17 | 108758.3 | 79997.77 | 79756.08 | 84589.79 | 114800.42 | 109725.04 | 66463.4 | 60300.43 | 49062.08 | 49062.08 | 99090.89 | 97519.94 | 2537.69 | 725.04 | 1208425.5
4 | TOPOGRAFIA | 23140.24 |  | 50% | 50% | [15 empty] | 100%
|  |  |  | 11570.12 | 11570.12 | [15 empty] | 23140.24
5 | ESTUDO GEOTÉCNICO | 83632.91 |  | 20% | 20% | 20% | 20% | MÊS 6: 20% | 100%
|  |  |  | 16726.58 | 16726.58 | 16726.58 | 16726.58 | MÊS 6: 16726.59 | 83632.91
6 | ACOMPANHAMENTO DE OBRA | 661499.1 |  |  | 8% | 8% | 8% | [13 empty] | 100% | bar: MÊS 6 to MÊS 15
[5 empty] | 52919.93 | 52919.93 | 52919.93 | 52919.93 | 52919.93 | 52919.93 | 52919.93 | 52919.93 | 52919.93 | 52919.93 | 52919.93 | 52919.93 | 26459.94 |  |  |  | 661499.1
7 | CANTEIRO DE OBRAS | 112681.64 | 80% | 20% | [16 empty] | 100%
|  |  | 90145.31 | 22536.33 | [16 empty] | 112681.64
8 | SERVIÇOS PRELIMINARES | 768297.42 | 20% | 20% | 20% | 20% | 20% | [13 empty] | 100%
|  |  | 153659.48 | 153659.48 | 153659.48 | 153659.48 | 153659.5 | [13 empty] | 768297.42
9 | SERVIÇOS DE TERRAPLENAGEM | 4517616.58 |  |  |  | 15% | 15% | MÊS 6: 20%; MÊS 7: 20%; MÊS 8: 10%; MÊS 9: 10%; MÊS 10: 10% | 100%
[6 empty] | 677642.49 | 677642.49 | MÊS 6: 903523.32; MÊS 7: 903523.32; MÊS 8: 451761.66; MÊS 9: 451761.66; MÊS 10: 451761.64 | 4517616.58
10 | PAVIMENTAÇÃO | 10823068.18 | [8 empty] | 10% | 10% | 10% | 10% | 10% | 10% | 20% | 20% |  |  | 100%
[11 empty] | 1082306.82 | 1082306.82 | 1082306.82 | 1082306.82 | 1082306.82 | 1082306.82 | 2164613.64 | 2164613.62 |  |  | 10823068.18
11 | DRENAGEM DE ÁGUAS PLUVIAIS | 3234394.69 |  |  |  | 10% | 10% | MÊS 6: 20%; MÊS 7: 20%; MÊS 8: 15%; MÊS 9: 15%; MÊS 10: 10% | 100%
[6 empty] | 323439.47 | 323439.47 | MÊS 6: 646878.94; MÊS 7: 646878.94; MÊS 8: 485159.2; MÊS 9: 485159.2; MÊS 10: 323439.47 | 3234394.69
12 | SINALIZAÇÃO E ACESSIBILIDADE | 510134.51 | [9 empty] | 10% | 10% | 10% | 10% | 10% | 20% | 20% | 10% |  | 100%
[12 empty] | 51013.45 | 51013.45 | 51013.45 | 51013.45 | 51013.45 | 102026.9 | 102026.9 | 51013.46 |  | 510134.51
13 | OBRAS DE ARTE (PONTE 01) | 3348603.05 | [5 empty] | MÊS 8: 20%; MÊS 9: 20%; MÊS 10: 20%; MÊS 11: 20%; MÊS 12: 20% | 100%
[8 empty] | MÊS 8: 669720.61; MÊS 9: 669720.61; MÊS 10: 669720.61; MÊS 11: 669720.61; MÊS 12: 669720.61 | 3348603.05
|  | 27844337.42 | 554528.46 | 635725.19 | 872661.94 | 1917761.36 | 1726917.76 | 1700046.55 | 1683078.27 | 1744151.19 | 2856668.64 | 2740886.96 | 1922424.21 | 1916261.24 | 1235302.28 | 1235302.28 | 2392191.37 | 2364160.46 | 53551.15 | 292718.11 | 27844337.42
|  |  | 554528.46 | 1190253.65 | 2062915.59 | 3980676.95 | 5707594.71 | 7407641.26 | 9090719.53 | 10834870.72 | 13691539.36 | 16432426.32 | 18354850.53 | 20271111.77 | 21506414.05 | 22741716.33 | 25133907.7 | 27498068.16 | 27551619.31 | 27844337.42

## BDI
COD | DESCRIÇÃO | %
AC | ADMINISTRAÇÃO CENTRAL
AC | ADMINISTRAÇÃO CENTRAL | 4.01
| TOTAL | 4.01
S+G | SEGURO + GARANTIA
S+G | SEGURO + GARANTIA | 0.4
| TOTAL | 0.4
R | RISCO
R | RISCO | 0.56
| TOTAL | 0.56
DF | DESPESA FINANCEIRA
DF | DESPESA FINANCEIRA | 1.11
| TOTAL | 1.11
L | LUCRO
L | LUCRO | 7.3
| TOTAL | 7.3
I | IMPOSTO
| PIS | 0.65
| COFINS | 3
| ISS | 2.5
| CPRB | 0
| TOTAL | 6.15
BDI = 21,35%
COD | DESCRIÇÃO | %
Beneficios
S+G | Garantia/Seguro | 0.48
L | Lucro | 5.11
| TOTAL | 5.59
Despesas Indiretas
AC | Administração Central | 3.45
DF | Despesas Financeiras | 0.85
R | Risco | 0.85
| TOTAL | 5.15
I | Impostos
| PIS | 0.65
| COFINS | 3
| ISS | 0
| CPRB | 0
| TOTAL | 3.65
BDI = 15,28%

## ENCARGOS SOCIAIS
COD | DESCRIÇÃO | HORISTA % | MENSALISTA %
A | GRUPO A
A1 | INSS | 20 | 20
A2 | SESI | 1.5 | 1.5
A3 | SENAI | 1 | 1
A4 | INCRA | 0.2 | 0.2
A5 | SEBRAE | 0.6 | 0.6
A6 | Salário Educação | 2.5 | 2.5
A7 | Seguro Contra Acidentes de Trabalho | 3 | 3
A8 | FGTS | 8 | 8
A9 | SECONCI | 0 | 0
| TOTAL | 36.8 | 36.8
B | GRUPO B
B1 | Repouso Semanal Remunerado | 17.86 | 0
B2 | Feriados | 3.93 | 0
B3 | Auxíl io - Enfermidade | 0.86 | 0.66
B4 | 13º Salário | 10.86 | 8.33
B5 | Licença Paternidade | 0.07 | 0.05
B6 | Faltas Justificadas | 0.72 | 0.56
B7 | Dias de Chuvas | 1.45 | 0
B8 | Auxíl io Acidente de Trabalho | 0.1 | 0.08
B9 | Férias Gozadas | 9.65 | 7.4
B10 | Salário Maternidade | 0.04 | 0.03
| TOTAL | 45.54 | 17.11
C | GRUPO C
C1 | Aviso Prévio Indenizado | 4.78 | 3.67
C2 | Aviso Prévio Trabalhado | 0.11 | 0.09
C3 | Férias Indenizadas | 3.99 | 3.06
C4 | Depósito Rescisão Sem Justa Causa | 3.13 | 2.4
C5 | Indenização Adicional | 0.4 | 0.31
| TOTAL | 12.41 | 9.53
D | GRUPO D
D1 | Reincidência de Grupo A sobre Grupo B | 16.76 | 6.3
D2 | Reincidência de Grupo A sobre Aviso Prévio Trabalhado e Reincidência do FGTS sobre Aviso Prévio Indenizado | 0.42 | 0.33
| TOTAL | 17.18 | 6.63
| A + B + C + D = | 111.93 | 70.07
COD | DESCRIÇÃO | HORISTA % | MENSALISTA %
A | GRUPO A
A1 | INSS | 20 | 20
A2 | SESI | 1.5 | 1.5
A3 | SENAI | 1 | 1
A4 | INCRA | 0.2 | 0.2
A5 | SEBRAE | 0.6 | 0.6
A6 | Salário Educação | 2.5 | 2.5
A7 | Seguro Contra Acidentes de Trabalho | 3 | 3
A8 | FGTS | 8 | 8
A9 | SECONCI | 0 | 0
| TOTAL | 36.8 | 36.8
B | GRUPO B
B1 | Repouso Semanal Remunerado | 18.06 | 0
B2 | Feriados | 4.68 | 0
B3 | Auxíl io - Enfermidade | 0.87 | 0.66
B4 | 13º Salário | 11.07 | 8.33
B5 | Licença Paternidade | 0.07 | 0.05
B6 | Faltas Justificadas | 0.74 | 0.56
B7 | Dias de Chuvas | 1.88 | 0
B8 | Auxíl io Acidente de Trabalho | 0.11 | 0.08
B9 | Férias Gozadas | 11.16 | 8.4
B10 | Salário Maternidade | 0.04 | 0.03
| TOTAL | 48.68 | 18.11
C | GRUPO C
C1 | Aviso Prévio Indenizado | 4.81 | 3.62
C2 | Aviso Prévio Trabalhado | 0.11 | 0.09
C3 | Férias Indenizadas | 2.98 | 2.24
C4 | Depósito Rescisão Sem Justa Causa | 2.78 | 2.09
C5 | Indenização Adicional | 0.4 | 0.3
| TOTAL | 11.08 | 8.34
D | GRUPO D
D1 | Reincidência de Grupo A sobre Grupo B | 17.91 | 6.66
D2 | Reincidência de Grupo A sobre Aviso Prévio Trabalhado e Reincidência do FGTS sobre Aviso Prévio Indenizado | 0.43 | 0.32
| TOTAL | 18.34 | 6.98
| A + B + C + D = | 114.9 | 70.23