## orcamento
ITEM | CÓDIGO | REF. | DESCRIÇÃO | UNID. | QUANT. | PREÇO UNIT SEM BDI R$ | BDI (%) | PREÇO UNIT COM BDI R$ | PREÇO TOTAL R$
1 | ADMINISTRAÇÃO DE OBRA | [7 empty] | 178138.74
1.1 | COMP-88196521 | Composições Próprias | ADMINISTRAÇÃO DA OBRA - PRAÇA TERMINAL OSMAN LOUREIRO | MÊS | 6 | 23002.86 | 29.07 | 29689.79 | 178138.74
2 | MOBILIZAÇÃO E DESMOBILIZAÇÃO DE OBRA | [7 empty] | 63022.04
2.1 | COMP-16093010 | Composições Próprias | MOBILIZAÇÃO E DESMOBILIZAÇÃO DE OBRA - PRAÇA TERMINAL OSMAN LOUREIRO | und | 1 | 48827.8 | 29.07 | 63022.04 | 63022.04
3 | SERVIÇOS PRELIMINARES | [7 empty] | 90976.88
3.1 | S00051 | ORSE | Placa de obra em chapa aço galvanizado, instalada - Rev 02_01/2022 | m2 | 6 | 358.87 | 29.07 | 463.19 | 2779.14
3.2 | 98459 | SINAPI | TAPUME COM TELHA METÁLICA. AF_05/2018 | M2 | 590.75 | 97 | 29.07 | 125.2 | 73961.9
3.3 | S04175 | ORSE | Locação de praças com piquetes de madeira | M2 | 16177.09 | 0.68 | 29.07 | 0.88 | 14235.84
4 | DEMOLIÇÕES / SERVIÇOS EM TERRA | [7 empty] | 19058.32
4.1 | S00021 | ORSE | RETIRADA DE MEIO FIO DA CALÇADA, SEM REAPROVEITAMENTO | m | 590.75 | 9.13 | 29.07 | 11.78 | 6959.04
4.2 | S00013 | ORSE | Demolição de concreto manualmente | m3 | 24.12 | 237.89 | 29.07 | 307.04 | 7405.8
4.3 | 100981 | SINAPI | CARGA, MANOBRA E DESCARGA DE ENTULHO EM CAMINHÃO BASCULANTE 6 M³ - CARGA COM ESCAVADEIRA HIDRÁULICA (CAÇAMBA DE 0,80 M³ / 111 HP) E DESCARGA LIVRE (UNIDADE: M3). AF_07/2020 | M3 | 41.84 | 8.16 | 29.07 | 10.53 | 440.58
4.4 | 97914 | SINAPI | TRANSPORTE COM CAMINHÃO BASCULANTE DE 6 M³, EM VIA URBANA PAVIMENTADA, DMT ATÉ 30 KM (UNIDADE: M3XKM). AF_07/2020 | M3XKM | 627.64 | 2.65 | 29.07 | 3.42 | 2146.53
4.5 | CM-43330955 | Composições Próprias | Taxa de descarte de resíduo de construção civil | T | 54.4 | 30 | 29.07 | 38.72 | 2106.37
5 | CANTEIRO DE OBRAS | [7 empty] | 39762.12
5.1 | S04657 | ORSE | Locação de container - Escritório com banheiro - 6,20 x 2,40m - Rev 02_02/2022 | mês | 6 | 1600 | 29.07 | 2065.12 | 12390.72
5.2 | S04659 | ORSE | Locação de container - Refeitório sem banheiro - 6,00 x 2,40m - Rev 02_02/2022 | mês | 6 | 1800 | 29.07 | 2323.26 | 13939.56
5.3 | S04656 | ORSE | Locação de container - Banheiro com chuveiros e vasos - 4,30 x 2,30m | mês | 6 | 934.44 | 29.07 | 1206.08 | 7236.48
5.4 | S04654 | ORSE | Locação de container - Almoxarifado sem banheiro - 6,00 x 2,40m - Rev 02_02/2022 | mês | 6 | 800 | 29.07 | 1032.56 | 6195.36
6 | PAVIMENTAÇÃO | [7 empty] | 807282.16
6.1 | 94993 | SINAPI | EXECUÇÃO DE PASSEIO (CALÇADA) OU PISO DE CONCRETO COM CONCRETO MOLDADO IN LOCO, USINADO, ACABAMENTO CONVENCIONAL, ESPESSURA 6 CM, ARMADO. AF_08/2022 | M2 | 2749.42 | 84.96 | 29.07 | 109.66 | 301501.4
6.2 | 94280 | SINAPI | ASSENTAMENTO DE GUIA (MEIO-FIO) EM TRECHO CURVO, CONFECCIONADA EM CONCRETO PRÉ-FABRICADO, DIMENSÕES 39X6,5X6,5X19 CM (COMPRIMENTO X BASE INFERIOR X BASE SUPERIOR X ALTURA), PARA DELIMITAÇÃO DE JARDINS, PRAÇAS OU PASSEIOS. AF_05/2016 | M | 1221.37 | 54.47 | 29.07 | 70.3 | 85862.31
6.3 | 94279 | SINAPI | ASSENTAMENTO DE GUIA (MEIO-FIO) EM TRECHO RETO, CONFECCIONADA EM CONCRETO PRÉ-FABRICADO, DIMENSÕES 39X6,5X6,5X19 CM (COMPRIMENTO X BASE INFERIOR X BASE SUPERIOR X ALTURA), PARA DELIMITAÇÃO DE JARDINS, PRAÇAS OU PASSEIOS. AF_05/2016 | M | 331.03 | 51.18 | 29.07 | 66.06 | 21867.84
6.4 | 92393 | SINAPI | Execução de pavimento em piso intertravado, com bloco sextavado de 25 x 25 cm, espessura 6 cm. af_10/2022 | M2 | 3747.9 | 51.1 | 29.07 | 65.95 | 247174.01
6.5 | 94273 | SINAPI | ASSENTAMENTO DE GUIA (MEIO-FIO) EM TRECHO RETO, CONFECCIONADA EM CONCRETO PRÉ-FABRICADO, DIMENSÕES 100X15X13X30 CM (COMPRIMENTO X BASE INFERIOR X BASE SUPERIOR X ALTURA), PARA VIAS URBANAS (USO VIÁRIO). AF_06/2016 | M | 558.6 | 54.47 | 29.07 | 70.3 | 39269.58
6.6 | 94274 | SINAPI | ASSENTAMENTO DE GUIA (MEIO-FIO) EM TRECHO CURVO, CONFECCIONADA EM CONCRETO PRÉ-FABRICADO, DIMENSÕES 100X15X13X30 CM (COMPRIMENTO X BASE INFERIOR X BASE SUPERIOR X ALTURA), PARA VIAS URBANAS (USO VIÁRIO). AF_06/2016 | M | 41.91 | 57.77 | 29.07 | 74.56 | 3124.81
6.7 | S12214 | ORSE | RAMPA PADRÃO PARA ACESSO DE DEFICIENTES A PASSEIO PÚBLICO, EM CONCRETO SIMPLES FCK=25MPA, DESEMPOLADA, COM PINTURA INDICATIVA EM NOVACOR, 02 DEMÃOS | un | 6 | 389.42 | 29.07 | 502.62 | 3015.72
6.8 | S09418 | ORSE | PISO TÁTIL DIRECIONAL E/OU ALERTA, DE CONCRETO, NA COR NATURAL, P/DEFICIENTES VISUAIS, DIMENSÕES 25X25CM, APLICADO COM ARGAMASSA INDUSTRIALIZADA AC-II, REJUNTADO, EXCLUSIVE REGULARIZAÇÃO DE BASE | m2 | 9.16 | 91.11 | 29.07 | 117.6 | 1077.22
6.9 | 102494 | SINAPI | PINTURA DA PISTA DE COOPER COM TINTA EPÓXI, COR VERDE FOSCO | M2 | 1092.54 | 55.83 | 29.07 | 72.06 | 78728.43
6.10 | 102491 | SINAPI | PINTURA PISO INTERTRAVADO | M2 | 1125.73 | 16.98 | 29.07 | 21.92 | 24676
6.11 | 102498 | SINAPI | PINTURA DE MEIO-FIO COM TINTA BRANCA A BASE DE CAL (CAIAÇÃO). AF_05/2021 | M | 600.51 | 1.27 | 29.07 | 1.64 | 984.84
7 | ESPAÇO PARA JOGOS | [7 empty] | 23584.04
7.1 | S11677 | ORSE | Mesa de concreto polido fck=21 Mpa, com tabuleiro em pastilha cerâmica, base de tubo de concreto ø=0,30m e bancos em tubo de concreto ø=0,40m | un | 14 | 727 | 29.07 | 938.34 | 13136.76
7.2 | INS-59710796 | Composições Próprias | FUTMESA EM CONCRETO | UND | 2 | 2552.44 | 29.07 | 3294.43 | 6588.86
7.3 | INS-98382599 | Composições Próprias | TÊNIS DE MESA EM CONCRETO | UND | 2 | 1494.7 | 29.07 | 1929.21 | 3858.42
8 | PLAGROUND | [7 empty] | 109715.3
8.1 | S03215 | ORSE | Brinquedo amarelinha (padrão emurb) | un | 1 | 298.41 | 29.07 | 385.16 | 385.16
8.2 | INS-19829981 | Composições Próprias | CASA DO TARZAN COM BALANÇO | UND | 2 | 18000 | 29.07 | 23232.6 | 46465.2
8.3 | INS-17792537 | Composições Próprias | GANGORRA TRIPLA | UND | 1 | 5700 | 29.07 | 7356.99 | 7356.99
8.4 | INS-28862513 | Composições Próprias | BALANÇO COM DUAS CADEIRAS | UND | 2 | 3800 | 29.07 | 4904.66 | 9809.32
8.5 | INS-06663751 | Composições Próprias | ESCORREGA INDIVIDUAL | UND | 1 | 7000 | 29.07 | 9034.9 | 9034.9
8.6 | INS-81270727 | Composições Próprias | MESA INFANTIL COM 4 BANCOS, EM CONCRETO | UND | 1 | 763.15 | 29.07 | 985 | 985
8.7 | INS-13572202 | Composições Próprias | CERCA EM MADEIRA EUCALIPTO TRATADO COM FECHAMENTO EM TELA DE NYLON - H=1,0M | M | 110.57 | 250 | 29.07 | 322.68 | 35678.73
9 | DOG PARK | [7 empty] | 53645.3
9.1 | INS-74863494 | Composições Próprias | TÚNEL TRAVE EM EUCALIPTO TRATADO | UND | 2 | 1800 | 29.07 | 2323.26 | 4646.52
9.2 | INS-59024791 | Composições Próprias | TUNEL DOG EM PINUS TRATADO | UND | 2 | 2500 | 29.07 | 3226.75 | 6453.5
9.3 | INS-13572202 | Composições Próprias | CERCA EM MADEIRA EUCALIPTO TRATADO COM FECHAMENTO EM TELA DE NYLON - H=1,0M | M | 116.65 | 250 | 29.07 | 322.68 | 37640.62
9.4 | INS-58333152 | Composições Próprias | LIXEIROS DOG BAG (PORTA SACOLAS) EM EUCALIPTO E PINUS TRATADO | UND | 1 | 1000 | 29.07 | 1290.7 | 1290.7
9.5 | INS-00182304 | Composições Próprias | ZIG - ZAG - CONSTITUIDO DE 6 TORAS DE EUCALIPTOS COM 1,10 M DEALTURA, ESPAÇADOS A CADA 0,50 M | UND | 1 | 1200 | 29.07 | 1548.84 | 1548.84
9.6 | INS-35839236 | Composições Próprias | RAMPA SOBE-DESCE EM PINUS TRATADO | UND | 1 | 1600 | 29.07 | 2065.12 | 2065.12
10 | ESPAÇO SAÚDE | [7 empty] | 52724.3
10.1 | S00134 | ORSE | Pilar e vigas de madeira, seção 10x18cm a 20x20cm, em massaranduba, angelin ou madeira de lei | m3 | 0.4 | 7178.87 | 29.07 | 9265.77 | 3706.31
10.2 | 92541 | SINAPI | ESTRUTURA DE TELHADO EM MADEIRA | M2 | 92.1 | 63.56 | 29.07 | 82.04 | 7555.88
10.3 | 94447 | SINAPI | TELHAMENTO INCLUINDO TELHAS | M2 | 121.57 | 31.54 | 29.07 | 40.71 | 4949.11
10.4 | COM-09289850 | Composições Próprias | ESPAÇO SAÚDE | UND | 1 | 22743.75 | 29.07 | 29355.36 | 29355.36
10.5 | S10168 | ORSE | Piso alta resistencia, colorido, e=10mm, aplicado com juntas, polido até o esmeril 400 e encerado | m2 | 71.1 | 78 | 29.07 | 100.67 | 7157.64
11 | ACADEMIA DE GINÁSTICA - 60+ | [7 empty] | 33816.34
11.1 | INS-15667509 | Composições Próprias | ESQUI INDIVIDUAL | UND | 2 | 2000 | 29.07 | 2581.4 | 5162.8
11.2 | INS-53330296 | Composições Próprias | REMADOR - INDIVIDUAL | UND | 1 | 2500 | 29.07 | 3226.75 | 3226.75
11.3 | INS-95744160 | Composições Próprias | SIMULADOR DE CAVALGADA | UND | 1 | 2000 | 29.07 | 2581.4 | 2581.4
11.4 | INS-43756675 | Composições Próprias | ALONGADOR | UND | 1 | 1800 | 29.07 | 2323.26 | 2323.26
11.5 | INS-45694770 | Composições Próprias | CONJUNTO ROTAÇÃO DIAGONAL - TRIPLO | UND | 1 | 2400 | 29.07 | 3097.68 | 3097.68
11.6 | INS-57343118 | Composições Próprias | MÚLTIPLO EXERCITADOR | UND | 1 | 7500 | 29.07 | 9680.25 | 9680.25
11.7 | INS-55271933 | Composições Próprias | SIMULADOR DE CAMINHADA INDIVIDUAL | UND | 1 | 1800 | 29.07 | 2323.26 | 2323.26
11.8 | INS-69665743 | Composições Próprias | SERVIÇO DE INSTALAÇÃO DE EQUIPAMENTOS DA ACADEMIA 60+ | UND | 1 | 4200 | 29.07 | 5420.94 | 5420.94
12 | ACADEMIA DE GINÁSTICA | [7 empty] | 20263.99
12.1 | INS-89569215 | Composições Próprias | ESPALDAR HORIZONTAL | UND | 2 | 2000 | 29.07 | 2581.4 | 5162.8
12.2 | INS-30393192 | Composições Próprias | PRANCHA ABDOMINAL | UND | 3 | 1500 | 29.07 | 1936.05 | 5808.15
12.3 | INS-44270456 | Composições Próprias | BARRAS PARALELAS (3 BARRAS) | UND | 2 | 2500 | 29.07 | 3226.75 | 6453.5
12.4 | INS-82249486 | Composições Próprias | BARRA PARALELAS | UND | 2 | 1100 | 29.07 | 1419.77 | 2839.54
13 | JARDINEIRA | [7 empty] | 135578.52
13.1 | COM-52953354 | Composições Próprias | JARDINEIRA (COM BANCO EM MADEIRA) | UND | 9 | 11671.4 | 29.07 | 15064.28 | 135578.52
14 | ESPAÇO MULTIEVENTOS | [7 empty] | 212228.65
14.1 | 102492 | SINAPI | PINTURA DE PISO COM TINTA ACRÍLICA, APLICAÇÃO MANUAL, 3 DEMÃOS, INCLUSO FUNDO PREPARADOR. AF_05/2021 | M2 | 884.28 | 21.53 | 29.07 | 27.79 | 24574.14
14.2 | S08759 | ORSE | Corrimão em aço inox ø=1 1/2", duplo, h=90cm | m | 110.09 | 302.27 | 29.07 | 390.14 | 42950.51
14.3 | 103356 | SINAPI | ALVENARIA DE VEDAÇÃO DE BLOCOS CERÂMICOS FURADOS NA HORIZONTAL DE 9X19X29 CM (ESPESSURA 9 CM) E ARGAMASSA DE ASSENTAMENTO COM PREPARO EM BETONEIRA. AF_12/2021 | M2 | 5.67 | 47.47 | 29.07 | 61.27 | 347.4
14.4 | PALCO | [7 empty] | 84031.97
14.4.1 | S02372 | ORSE | Muro em alvenaria bloco cimento, e= 0,09m, c/ alv de pedra 0,35 x 0,60m, colunas concreto armado fck = 15,0 mpa cada 3,00m, c/ chapisco, reboco e pintura hidracor ou similar | m2 | 141.03 | 237.59 | 29.07 | 306.66 | 43248.26
14.4.2 | 94342 | SINAPI | ATERRO MANUAL DE VALAS COM AREIA PARA ATERRO E COMPACTAÇÃO MECANIZADA. AF_05/2016 | M3 | 166.43 | 80.67 | 29.07 | 104.12 | 17328.69
14.4.3 | 94995 | SINAPI | EXECUÇÃO DE PASSEIO (CALÇADA) OU PISO DE CONCRETO COM CONCRETO MOLDADO IN LOCO, USINADO, ACABAMENTO CONVENCIONAL, ESPESSURA 8 CM, ARMADO. AF_08/2022 | M2 | 150.33 | 98.8 | 29.07 | 127.52 | 19170.08
14.4.4 | 102492 | SINAPI | PINTURA DE PISO COM TINTA ACRÍLICA, APLICAÇÃO MANUAL, 3 DEMÃOS, INCLUSO FUNDO PREPARADOR. AF_05/2021 | M2 | 154.19 | 21.53 | 29.07 | 27.79 | 4284.94
14.5 | ARQUIBANCADA | [7 empty] | 60073.11
14.5.1 | 94342 | SINAPI | ATERRO MANUAL DE VALAS COM AREIA PARA ATERRO E COMPACTAÇÃO MECANIZADA. AF_05/2016 | M3 | 56.12 | 80.67 | 29.07 | 104.12 | 5843.21
14.5.2 | 94995 | SINAPI | EXECUÇÃO DE PASSEIO (CALÇADA) OU PISO DE CONCRETO COM CONCRETO MOLDADO IN LOCO, USINADO, ACABAMENTO CONVENCIONAL, ESPESSURA 8 CM, ARMADO. AF_08/2022 | M2 | 106.3 | 98.8 | 29.07 | 127.52 | 13555.38
14.5.3 | 102492 | SINAPI | PINTURA DE PISO COM TINTA ACRÍLICA, APLICAÇÃO MANUAL, 3 DEMÃOS, INCLUSO FUNDO PREPARADOR. AF_05/2021 | M2 | 188.25 | 21.53 | 29.07 | 27.79 | 5231.47
14.5.4 | S12778 | ORSE | Muro em alvenaria bloco cimento, colunas concreto armado fck = 15,0mpa cada 3,00m, excluive alvenaria de pedra | m2 | 195.3 | 92.37 | 29.07 | 119.22 | 23283.67
14.5.5 | 87777 | SINAPI | EMBOÇO OU MASSA ÚNICA EM ARGAMASSA TRAÇO 1:2:8, PREPARO MANUAL, APLICADA MANUALMENTE EM PANOS DE FACHADA COM PRESENÇA DE VÃOS, ESPESSURA DE 25 MM. AF_08/2022 | M2 | 195.3 | 48.24 | 29.07 | 62.26 | 12159.38
14.6 | 87792 | SINAPI | EMBOÇO OU MASSA ÚNICA EM ARGAMASSA TRAÇO 1:2:8, PREPARO MECÂNICO COM BETONEIRA 400 L, APLICADA MANUALMENTE EM PANOS CEGOS DE FACHADA (SEM PRESENÇA DE VÃOS), ESPESSURA DE 25 MM. AF_08/2022 | M2 | 5.67 | 34.37 | 29.07 | 44.36 | 251.52
15 | QUADRAS (EXISTENTE) | [7 empty] | 73370.84
15.1 | 94962 | SINAPI | CONCRETO MAGRO PARA LASTRO, TRAÇO 1:4,5:4,5 (EM MASSA SECA DE CIMENTO/ AREIA MÉDIA/ BRITA 1) - PREPARO MECÂNICO COM BETONEIRA 400 L. AF_05/2021 | M3 | 43.21 | 344.78 | 29.07 | 445.01 | 19228.88
15.2 | S03922 | ORSE | Tela de aço galvanizado fio 12bwg, com revestimento em pvc, malha 3" | m² | 439.23 | 79.65 | 29.07 | 102.8 | 45152.84
15.3 | 88497 | SINAPI | EMASSAMENTO COM MASSA LÁTEX, APLICAÇÃO EM PAREDE, DUAS DEMÃOS, LIXAMENTO MANUAL. AF_04/2023 | M2 | 290.44 | 13.22 | 29.07 | 17.06 | 4954.91
15.4 | 88489 | SINAPI | PINTURA LÁTEX ACRÍLICA PREMIUM, APLICAÇÃO MANUAL EM PAREDES, DUAS DEMÃOS. AF_04/2023 | M2 | 290.44 | 10.76 | 29.07 | 13.89 | 4034.21
16 | CORETO | [7 empty] | 9304.53
16.1 | 97647 | SINAPI | REMOÇÃO DE TELHAS, DE FIBROCIMENTO, METÁLICA E CERÂMICA, DE FORMA MANUAL, SEM REAPROVEITAMENTO. AF_12/2017 | M2 | 134.89 | 2.57 | 29.07 | 3.32 | 447.83
16.2 | 100394 | SINAPI | RETIRADA E RECOLOCAÇÃO DE RIPA EM TELHADOS DE MAIS DE 2 ÁGUAS COM TELHA CERÂMICA CAPA-CANAL, INCLUSO TRANSPORTE VERTICAL. AF_07/2019 | M2 | 134.89 | 13.91 | 29.07 | 17.95 | 2421.28
16.3 | 94447 | SINAPI | TELHAMENTO COM TELHA CERÂMICA CAPA-CANAL, TIPO PAULISTA, COM ATÉ 2 ÁGUAS, INCLUSO TRANSPORTE VERTICAL. AF_07/2019 | M2 | 134.89 | 31.54 | 29.07 | 40.71 | 5491.37
16.4 | 100753 | SINAPI | PINTURA COM TINTA ACRÍLICA DE ACABAMENTO PULVERIZADA SOBRE SUPERFÍCIES METÁLICAS (EXCETO PERFIL) EXECUTADO EM OBRA (02 DEMÃOS). AF_01/2020_PE | M2 | 4.8 | 17.54 | 29.07 | 22.64 | 108.67
16.5 | 100717 | SINAPI | LIXAMENTO MANUAL EM SUPERFÍCIES METÁLICAS EM OBRA. AF_01/2020 | M2 | 4.8 | 7.29 | 29.07 | 9.41 | 45.17
16.6 | 88497 | SINAPI | EMASSAMENTO COM MASSA LÁTEX, APLICAÇÃO EM PAREDE, DUAS DEMÃOS, LIXAMENTO MANUAL. AF_04/2023 | M2 | 15.52 | 13.22 | 29.07 | 17.06 | 264.77
16.7 | 88489 | SINAPI | PINTURA LÁTEX ACRÍLICA PREMIUM, APLICAÇÃO MANUAL EM PAREDES, DUAS DEMÃOS. AF_04/2023 | M2 | 16.72 | 10.76 | 29.07 | 13.89 | 232.24
16.8 | 102194 | SINAPI | LIXAMENTO DE MASSA PARA MADEIRA. AF_01/2021 | M2 | 10 | 6.13 | 29.07 | 7.91 | 79.1
16.9 | 102213 | SINAPI | PINTURA VERNIZ (INCOLOR) ALQUÍDICO EM MADEIRA, USO INTERNO E EXTERNO, 2 DEMÃOS. AF_01/2021 | M2 | 10 | 16.59 | 29.07 | 21.41 | 214.1
17 | QUADRAS DE AREIA | [7 empty] | 71375.8
17.1 | S03212 | ORSE | Colchão de areia | m3 | 25.6 | 128.3 | 29.07 | 165.6 | 4239.36
17.2 | 88497 | SINAPI | EMASSAMENTO COM MASSA LÁTEX, APLICAÇÃO EM PAREDE, DUAS DEMÃOS, LIXAMENTO MANUAL. AF_04/2023 | M2 | 308.82 | 13.22 | 29.07 | 17.06 | 5268.47
17.3 | 88489 | SINAPI | PINTURA LÁTEX ACRÍLICA PREMIUM, APLICAÇÃO MANUAL EM PAREDES, DUAS DEMÃOS. AF_04/2023 | M2 | 308.82 | 10.76 | 29.07 | 13.89 | 4289.51
17.4 | S03226 | ORSE | Banco de concreto em alvenaria de tijolos, assento em concreto armado, sem encosto, pintado com tinta acrílica, 2 demãos | m | 24 | 184.03 | 29.07 | 237.53 | 5700.72
17.5 | 102363 | SINAPI | ALAMBRADO PARA QUADRA POLIESPORTIVA, ESTRUTURADO POR TUBOS DE ACO GALVANIZADO, (MONTANTES COM DIAMETRO 2", TRAVESSAS E ESCORAS COM DIÂMETRO 1 ¼?), COM TELA DE ARAME GALVANIZADO, FIO 12 BWG E MALHA QUADRADA 5X5CM (EXCETO MURETA). AF_03/2021 | M2 | 224.91 | 178.71 | 29.07 | 230.66 | 51877.74
18 | BASE FOODTRUCK | [7 empty] | 5471.5
18.1 | 94992 | SINAPI | EXECUÇÃO DE PASSEIO (CALÇADA) OU PISO DE CONCRETO COM CONCRETO MOLDADO IN LOCO, FEITO EM OBRA, ACABAMENTO CONVENCIONAL, ESPESSURA 6 CM, ARMADO. AF_08/2022 | M2 | 50 | 84.78 | 29.07 | 109.43 | 5471.5
19 | PAISAGISMO | [7 empty] | 569260.96
19.1 | INS-85815723 | Composições Próprias | PLUMÉRIA BRANCA (2 M) | UND | 6 | 250 | 29.07 | 322.68 | 1936.08
19.2 | INS-49392459 | Composições Próprias | PALMEIRA MANILA (2,00 M ALTURA) | UND | 16 | 150 | 29.07 | 193.61 | 3097.76
19.3 | INS-96800806 | Composições Próprias | FILODENDRO XANADU (0,40M ALT.) | UND | 87 | 135 | 29.07 | 174.24 | 15158.88
19.4 | INS-62439779 | Composições Próprias | PITANGA | UND | 15 | 30 | 29.07 | 38.72 | 580.8
19.5 | INS-38364675 | Composições Próprias | PODOCARPUS (1,50M DE ALT) | UND | 29 | 30 | 29.07 | 38.72 | 1122.88
19.6 | INS-16540267 | Composições Próprias | PALMEIRA DE MANILA TRIPLA (1,20M DE ALT) | UND | 6 | 700 | 29.07 | 903.49 | 5420.94
19.7 | INS-00953943 | Composições Próprias | CHEFLERA (2,00M DE ALTURA) | UND | 8 | 200 | 29.07 | 258.14 | 2065.12
19.8 | INS-90699217 | Composições Próprias | PALMEIRA CARPENTÁRIA (2,50 M DE ALTURA) | UND | 10 | 500 | 29.07 | 645.35 | 6453.5
19.9 | INS-67098928 | Composições Próprias | TUMBÉRGIA BRANCA (0,50M DE ALTURA) | UND | 6 | 30 | 29.07 | 38.72 | 232.32
19.10 | INS-98335816 | Composições Próprias | CLÚSIA ARBÓREA (2,00 M DE ALTURA) | UND | 10 | 400 | 29.07 | 516.28 | 5162.8
19.11 | INS-73947333 | Composições Próprias | RAVENALA (1,00 M DE ALTURA) | UND | 5 | 150 | 29.07 | 193.61 | 968.05
19.12 | INS-33834739 | Composições Próprias | RESENDÁ (2,00 M DE ALTURA) | UND | 3 | 300 | 29.07 | 387.21 | 1161.63
19.13 | INS-60681326 | Composições Próprias | IPÊ AMARELO (2,00 M DE ALTURA) | UND | 4 | 120 | 29.07 | 154.88 | 619.52
19.14 | S07634 | ORSE | Planta - Ipê amarelo de jardim (tecoma stans), fornecimento e plantio | un | 3 | 77.99 | 29.07 | 100.66 | 301.98
19.15 | INS-39593944 | Composições Próprias | IPÊ ROSA (2,00 M DE ALTURA) | UND | 3 | 120 | 29.07 | 154.88 | 464.64
19.16 | INS-32870846 | Composições Próprias | IPÊ BRANCO (2,0 M DE ALTURA) | UND | 6 | 120 | 29.07 | 154.88 | 929.28
19.17 | INS-80707065 | Composições Próprias | OITI (2,00 M DE ALTURA) | UND | 2 | 150 | 29.07 | 193.61 | 387.22
19.18 | INS-89855582 | Composições Próprias | PALMEIRA SOLITARIA (2,00 M DE ALTURA) | UND | 7 | 350 | 29.07 | 451.75 | 3162.25
19.19 | INS-27461109 | Composições Próprias | AROEIRA PIMENTEIRA (2,00 M DE ALTURA) | UND | 6 | 120 | 29.07 | 154.88 | 929.28
19.20 | INS-99645352 | Composições Próprias | GUAIMBÊ (0,80 M DE ALTURA) | UND | 127 | 60 | 29.07 | 77.44 | 9834.88
19.21 | INS-61367847 | Composições Próprias | DIANELA (0,30 M DE ALTURA) | UND | 4110 | 6 | 29.07 | 7.74 | 31811.4
19.22 | INS-79807159 | Composições Próprias | JULIDEIA MINI AMARELA (0,60M DE ALTURA) | UND | 3028 | 8 | 29.07 | 10.33 | 31279.24
19.23 | INS-56588960 | Composições Próprias | JASMIM AFRICANO (0,50 M DE ALTURA) | UND | 1828 | 12 | 29.07 | 15.49 | 28315.72
19.24 | INS-55595031 | Composições Próprias | CRINO BRANCO (0,30 M DE ALTURA) | UND | 1969 | 5 | 29.07 | 6.45 | 12700.05
19.25 | INS-47067757 | Composições Próprias | MOREIA AMARELA (0,40 M DE ALTURA) | UND | 4793 | 10 | 29.07 | 12.91 | 61877.63
19.26 | INS-93094135 | Composições Próprias | LINGUA DE COTIA (0,30M DE ALTURA) | UND | 1647 | 8 | 29.07 | 10.33 | 17013.51
19.27 | INS-32567952 | Composições Próprias | AMARANTO (0,20 M DE ALTURA) | UND | 318 | 30 | 29.07 | 38.72 | 12312.96
19.28 | INS-45517966 | Composições Próprias | PAPEL CREPOM | UND | 4356 | 4 | 29.07 | 5.16 | 22476.96
19.29 | 103946 | SINAPI | PLANTIO DE GRAMA ESMERALDA OU SÃO CARLOS OU CURITIBANA, EM PLACAS. AF_05/2022 | M2 | 3133.09 | 21.19 | 29.07 | 27.35 | 85690.01
19.30 | S10042 | ORSE | Fornecimento e instalação de grama sintética 42mm, alta durabilidade, cor verde, proteção raios UV e luz solar, incluso cola, type, areia tratada, borracha e mão de obra especializada | m2 | 1227.25 | 61.9 | 29.07 | 79.89 | 98045
19.31 | INS-70015252 | Composições Próprias | VASO EM CONCRETO LINHA LEVE MODELO BOX (50X50X65CM) | UND | 6 | 400 | 29.07 | 516.28 | 3097.68
19.32 | INS-87183438 | Composições Próprias | SEPARADOR DE GRAMA VERDE S/ BORDA | M | 108.96 | 7 | 29.07 | 9.03 | 983.91
19.33 | S02394 | ORSE | Fornecimento e espalhamento de terra vegetal preparada | m3 | 761.53 | 105.47 | 29.07 | 136.13 | 103667.08
20 | IRRIGAÇÃO | [7 empty] | 196960.82
20.1 | INS-34903019 | Composições Próprias | IRRIGAÇÃO AUTOMATIZADA - PRAÇA OSMAN LOUREIRO | UND | 1 | 152600 | 29.07 | 196960.82 | 196960.82
21 | INSTALAÇÃO ELÉTRICA | [7 empty] | 76576.31
21.1 | I13451 | ORSE | Arruela lisa zincada d=1/2 " | un | 4 | 0.39 | 29.07 | 0.5 | 2
21.2 | COM-90999049 | Composições Próprias | BENGALA PARA ELETRODUTO 3/4 | UND | 1 | 54.77 | 29.07 | 70.69 | 70.69
21.3 | I10394 | ORSE | Bucha em liga zamak para eletroduto 16mm, d=1/2" | un | 4 | 0.35 | 29.07 | 0.45 | 1.8
21.4 | 91940 | SINAPI | CAIXA RETANGULAR 4" X 2" MÉDIA (1,30 M DO PISO), PVC, INSTALADA EM PAREDE - FORNECIMENTO E INSTALAÇÃO. AF_03/2023 | UN | 14 | 14.59 | 29.07 | 18.83 | 263.62
21.5 | 92868 | SINAPI | CAIXA RETANGULAR 4" X 2" MÉDIA (1,30 M DO PISO), METÁLICA, INSTALADA EM PAREDE - FORNECIMENTO E INSTALAÇÃO. AF_03/2023 | UN | 40 | 15.11 | 29.07 | 19.5 | 780
21.6 | S01256 | ORSE | Curva de 90º de pvc rígido roscável, diâm = 3/4" | un | 1 | 15.12 | 29.07 | 19.52 | 19.52
21.7 | 91879 | SINAPI | LUVA PARA ELETRODUTO, PVC, ROSCÁVEL, DN 25 MM (3/4"), PARA CIRCUITOS TERMINAIS, INSTALADA EM LAJE - FORNECIMENTO E INSTALAÇÃO. AF_03/2023 | UN | 3 | 5.44 | 29.07 | 7.02 | 21.06
21.8 | S12872 | ORSE | Luva de pressão para eletroduto flexível corrugado, diâm = 25mm (3/4") | un | 10 | 1.95 | 29.07 | 2.52 | 25.2
21.9 | 00011945 | SINAPI | BUCHA DE NYLON SEM ABA S4 | UN | 10 | 0.06 | 29.07 | 0.08 | 0.8
21.10 | 00004375 | SINAPI | BUCHA DE NYLON SEM ABA S6 | UN | 50 | 0.1 | 29.07 | 0.13 | 6.5
21.11 | INS-81151817 | Composições Próprias | PARAFUSO AUTO-ATARRAXANTE PANELA FENDA 2,9X25mm | UND | 10 | 0.46 | 29.07 | 0.59 | 5.9
21.12 | I06903 | ORSE | Parafuso fenda cabeça panela 4,2 x 32mm, auto-atarrachante | un | 50 | 0.53 | 29.07 | 0.68 | 34
21.13 | COM-23772448 | Composições Próprias | Cabo de cobre isolado HEPR (XLPE), 2,5mm², 1kv / 90º C | M | 981.62 | 7.41 | 29.07 | 9.56 | 9384.29
21.14 | S04005 | ORSE | Cabo de cobre isolado EPR ou XLPE 6,0mm², 0,6/1kv / 90º C | M | 1562.85 | 9.95 | 29.07 | 12.84 | 20066.99
21.15 | S09205 | ORSE | Cabo de cobre isolado em EPR flexível unipolar 10mm² - 0,6Kv/1Kv/90° | m | 101.71 | 13.85 | 29.07 | 17.88 | 1818.57
21.16 | S02794 | ORSE | Caixa de passagem em alvenaria de tijolos maciços esp. = 0,12m, dim. int. = 0.40 x 0.40 x 0.60m, inclusive tampa | un | 29 | 252.92 | 29.07 | 326.44 | 9466.76
21.17 | S09517 | ORSE | Placa 4"x2" com furo | un | 14 | 5.17 | 29.07 | 6.67 | 93.38
21.18 | S00478 | ORSE | Tomada 2p + t, ABNT, de embutir, 10 A, com placa em pvc | un | 40 | 19.84 | 29.07 | 25.61 | 1024.4
21.19 | 101632 | SINAPI | RELÉ FOTOELÉTRICO PARA COMANDO DE ILUMINAÇÃO EXTERNA 1000 W - FORNECIMENTO E INSTALAÇÃO. AF_08/2020 | UN | 14 | 36.35 | 29.07 | 46.92 | 656.88
21.20 | 93653 | SINAPI | DISJUNTOR MONOPOLAR TIPO DIN, CORRENTE NOMINAL DE 10A - FORNECIMENTO E INSTALAÇÃO. AF_10/2020 | UN | 5 | 12.93 | 29.07 | 16.69 | 83.45
21.21 | 93656 | SINAPI | DISJUNTOR MONOPOLAR TIPO DIN, CORRENTE NOMINAL DE 25A - FORNECIMENTO E INSTALAÇÃO. AF_10/2020 | UN | 1 | 14.56 | 29.07 | 18.79 | 18.79
21.22 | 93658 | SINAPI | DISJUNTOR MONOPOLAR TIPO DIN, CORRENTE NOMINAL DE 40A - FORNECIMENTO E INSTALAÇÃO. AF_10/2020 | UN | 2 | 22.89 | 29.07 | 29.54 | 59.08
21.23 | COM-48056736 | Composições Próprias | Dispositivo de proteção contra surto de tensão DPS 80kA - 275v | UND | 2 | 133.1 | 29.07 | 171.79 | 343.58
21.24 | S07996 | ORSE | Disjuntor bipolar DR 25 A - Dispositivo residual diferencial, tipo AC, 30MA, ref.5SM1 312-OMB, Siemens ou similar | un | 2 | 163.42 | 29.07 | 210.93 | 421.86
21.25 | S08441 | ORSE | Abraçadeira metálica tipo "D" de 3/4" | un | 50 | 5.31 | 29.07 | 6.85 | 342.5
21.26 | 95727 | SINAPI | ELETRODUTO RÍGIDO SOLDÁVEL, PVC, DN 25 MM (3/4''), APARENTE - FORNECIMENTO E INSTALAÇÃO. AF_10/2022 | M | 47.2 | 11.33 | 29.07 | 14.62 | 690.06
21.27 | 91837 | SINAPI | ELETRODUTO FLEXÍVEL CORRUGADO REFORÇADO, PVC, DN 32 MM (1"), PARA CIRCUITOS TERMINAIS, INSTALADO EM FORRO - FORNECIMENTO E INSTALAÇÃO. AF_03/2023 | M | 0.97 | 16.59 | 29.07 | 21.41 | 20.77
21.28 | 91835 | SINAPI | ELETRODUTO FLEXÍVEL CORRUGADO REFORÇADO, PVC, DN 25 MM (3/4"), PARA CIRCUITOS TERMINAIS, INSTALADO EM FORRO - FORNECIMENTO E INSTALAÇÃO. AF_03/2023 | M | 0.3 | 11.49 | 29.07 | 14.83 | 4.45
21.29 | 97667 | SINAPI | ELETRODUTO FLEXÍVEL CORRUGADO, PEAD, DN 50 (1 1/2"), PARA REDE ENTERRADA DE DISTRIBUIÇÃO DE ENERGIA ELÉTRICA - FORNECIMENTO E INSTALAÇÃO. AF_12/2021 | M | 220.21 | 11.17 | 29.07 | 14.42 | 3175.43
21.30 | 91860 | SINAPI | ELETRODUTO FLEXÍVEL CORRUGADO, PEAD, DN 40 MM (1 1/4"), PARA CIRCUITOS TERMINAIS, INSTALADO EM PAREDE - FORNECIMENTO E INSTALAÇÃO. AF_03/2023 | M | 503.55 | 13.74 | 29.07 | 17.73 | 8927.94
21.31 | 97668 | SINAPI | ELETRODUTO FLEXÍVEL CORRUGADO, PEAD, DN 63 (2"), PARA REDE ENTERRADA DE DISTRIBUIÇÃO DE ENERGIA ELÉTRICA - FORNECIMENTO E INSTALAÇÃO. AF_12/2021 | M | 68.05 | 15.98 | 29.07 | 20.63 | 1403.87
21.32 | S08441 | ORSE | Abraçadeira metálica tipo "D" de 3/4" | un | 10 | 5.31 | 29.07 | 6.85 | 68.5
21.33 | S00352 | ORSE | Eletroduto de pvc rígido roscável, diâm = 20mm (1/2") | m | 2 | 10.01 | 29.07 | 12.92 | 25.84
21.34 | S00353 | ORSE | Eletroduto de pvc rígido roscável, diâm = 25mm (3/4") | m | 9.5 | 12.07 | 29.07 | 15.58 | 148.01
21.35 | INS-19528770 | Composições Próprias | FONTE PARA FITA DE LED 12V 100W 8,5A | UND | 23 | 62.9 | 29.07 | 81.19 | 1867.37
21.36 | S12808 | ORSE | Refletor Slim LED 200W de potência, branco Frio, 6500k, Autovolt, marca G-light ou similar | un | 10 | 265.2 | 29.07 | 342.29 | 3422.9
21.37 | S08662 | ORSE | Soquete ou bocal de porcelana E27 de tempo, ref.MT-2233, marca Decorlux ou similar | un | 26 | 9.36 | 29.07 | 12.08 | 314.08
21.38 | INS-38267428 | Composições Próprias | FITA LED 5W/m | UND | 23 | 64.9 | 29.07 | 83.77 | 1926.71
21.39 | CP-060641-54192607 | Composições Próprias | BALIZADOR SPOT LED 6W BRANCO MORNO PARA PISO | UN | 26 | 210.37 | 29.07 | 271.52 | 7059.52
21.40 | I03544 | ORSE | Arame galvanizado 12 bwg | kg | 3 | 22 | 29.07 | 28.4 | 85.2
21.41 | S02842 | ORSE | Fornecimento de armação secundária 1 estribo | un | 1 | 33.88 | 29.07 | 43.73 | 43.73
21.42 | 00011274 | SINAPI | ALCA PREFORMADA DE SERVICO, EM ACO GALVANIZADO, PARA CONDUTORES DE ALUMINIO AWG 6 (CAA 6/1) | UN | 2 | 2.39 | 29.07 | 3.08 | 6.16
21.43 | S12370 | ORSE | Cabo de cobre nú 10 mm2 - fornecimento e assentamento (10,85m/kg) | kg | 2 | 106.17 | 29.07 | 137.03 | 274.06
21.44 | 00000420 | SINAPI | CINTA CIRCULAR EM ACO GALVANIZADO DE 150 MM DE DIAMETRO PARA FIXACAO DE CAIXA MEDICAO, INCLUI PARAFUSOS E PORCAS | UN | 1 | 36.84 | 29.07 | 47.55 | 47.55
21.45 | 00003378 | SINAPI | HASTE DE ATERRAMENTO EM ACO COM 3,00 M DE COMPRIMENTO E DN = 3/4", REVESTIDA COM BAIXA CAMADA DE COBRE, SEM CONECTOR | UN | 1 | 89.99 | 29.07 | 116.15 | 116.15
21.46 | 00003398 | SINAPI | ISOLADOR DE PORCELANA, TIPO ROLDANA, DIMENSOES DE *72* X *72* MM, PARA USO EM BAIXA TENSAO | UN | 1 | 2.4 | 29.07 | 3.1 | 3.1
21.47 | S02909 | ORSE | Fornecimento de parafuso cabeça abaulada 16 x 45mm | un | 1 | 7.83 | 29.07 | 10.11 | 10.11
21.48 | 00005044 | SINAPI | POSTE DE CONCRETO ARMADO DE SECAO CIRCULAR, EXTENSAO DE 9,00 M, RESISTENCIA DE 200 A 300 DAN, TIPO C-14 | UN | 1 | 859.29 | 29.07 | 1109.09 | 1109.09
21.49 | S02953 | ORSE | Fornecimento de sapatilha p/ cabo de aço até 9,5mm | un | 2 | 2.95 | 29.07 | 3.81 | 7.62
21.50 | 101946 | SINAPI | QUADRO DE MEDIÇÃO GERAL DE ENERGIA PARA 1 MEDIDOR DE SOBREPOR - FORNECIMENTO E INSTALAÇÃO. AF_10/2020 | UN | 1 | 150.93 | 29.07 | 194.81 | 194.81
21.51 | S12223 | ORSE | Quadro de distribuição de embutir, em chapa de aço, para até 12 disjuntores, com barramento, padrão DIN, exclusive disjuntores | un | 1 | 473.9 | 29.07 | 611.66 | 611.66
22 | LUMINOTÉCNICO | [7 empty] | 467961
22.1 | COM-94567706 | Composições Próprias | LUMINARIA WAY RING - BALIZADOR DE SOLO 1W 6 LUMENS - STELLA | UN | 26 | 100.88 | 29.07 | 130.21 | 3385.46
22.2 | COMP-23573796 | Composições Próprias | CALHA EM ALUMÍNIO OU INOX PARA PISO LED 10 WATTS/m² - 2 Metros | UND | 46 | 57.51 | 29.07 | 74.23 | 3414.58
22.3 | INS-25418699 | Composições Próprias | PISO ESTRELADO COM FIBRA ÓTICA - Osman Loureiro - BDI = 15,28 | UND | 1 | 400035.53 | 15.28 | 461160.96 | 461160.96
23 | SERVIÇOS COMPLEMENTARES | [7 empty] | 62986.2
23.1 | INS-51913024 | Composições Próprias | PERGOLADO EM EUCALIPTO TRATADO E PERFILADO, 3,50X4,60 | UND | 4 | 10700 | 29.07 | 13810.49 | 55241.96
23.2 | INS-74081809 | Composições Próprias | BANCO DE EUCALIPTO COM ENCOSTO | UND | 8 | 750 | 29.07 | 968.03 | 7744.24
24 | LIMPEZA FINAL DA OBRA | [7 empty] | 21003.88
24.1 | S02450 | ORSE | Limpeza geral | m2 | 7267.78 | 2.24 | 29.07 | 2.89 | 21003.88
[7 empty] | VALOR BDI TOTAL: |  | 721693.07
[7 empty] | VALOR ORÇAMENTO: |  | 2672375.47
[7 empty] | VALOR TOTAL: |  | 3394068.54