## RESUMO
1 | MOBILIZAÇÃO/DESMOBILIZAÇÃO |  | 30389.78 | 0.10657
2 | CANTEIRO DE OBRAS |  | 346494.05 | 1.2151
3 | ADMINISTRAÇÃO LOCAL |  | 1475496.69 | 5.1742
4 | CONTROLES TECNOLOGICOS E ANÁLISES DE SOLOS |  | 237928.53 | 0.83435
5 | SERVIÇOS PRELIMINARES |  | 714240.47 | 2.5046
6 | TERRAPLENAGEM |  | 3361546.03 | 11.788
7 | PAVIMENTAÇÃO |  | 14532374.33 | 50.961
8 | DRENAGEM |  | 3462050.89 | 12.1405
9 | SINALIZAÇÃO E ACESSIBILIDADE |  | 351131.92 | 1.2313
10 | OBRAS COMPLEMENTARES/RECOMPOSIÇÕES |  | 4005005.21 | 14.0444
|  | VALOR BDI TOTAL: | 4742081.39 | 100
|  | VALOR ORÇAMENTO: | 23774576.51
|  | VALOR TOTAL: | 28516657.9

## PLANILHA ORCAMENTARIA
ITEM | CÓDIGO | REF. | DESCRIÇÃO | UNID. | QUANT. | PREÇO UNIT SEM BDI R$ | BDI (%) | PREÇO UNIT COM BDI R$ | PREÇO TOTAL R$
1 | MOBILIZAÇÃO/DESMOBILIZAÇÃO | [7 empty] | 30389.78
1.1 | INS-42195728 | Composições Próprias | MOBILIZAÇÃO/DESMOBILIZAÇÃO DE VEÍCULOS E EQUIPAMENTOS MÉDIO/GRANDE PORTE | un | 2 | 12521.54 | 21.35 | 15194.89 | 30389.78
2 | CANTEIRO DE OBRAS | [7 empty] | 346494.05
2.1 | INSTALAÇÃO DO CANTEIRO | [7 empty] | 226173.89
2.1.1 | 98459 | SINAPI | TAPUME COM TELHA METÁLICA. AF_05/2018 | M2 | 300 | 97.05 | 21.35 | 117.77 | 35331
2.1.2 | S00061 | ORSE | Barracão aberto para refeitório de obra (capacidade 24 refeições simultâneas)-s=61,60m2 com materiais novos | un | 1 | 17690.88 | 21.35 | 21467.88 | 21467.88
2.1.3 | S00054 | ORSE | Barracão para escritório de obra porte médio s=43,56m2 com materiais novos | un | 2 | 21754.89 | 21.35 | 26399.56 | 52799.12
2.1.4 | S10184 | ORSE | Barracão para banheiro e vestiário de obra, s=35,10m², capacidade 20 operários com materiais novos | un | 2 | 18782.92 | 21.35 | 22793.07 | 45586.14
2.1.5 | 00010667 | SINAPI | CONTAINER ALMOXARIFADO, DE *2,40* X *6,00* M, PADRAO SIMPLES, SEM REVESTIMENTO E SEM DIVISORIAS INTERNOS E SEM SANITARIO, PARA USO EM CANTEIRO DE OBRAS | UN | 1 | 22500 | 21.35 | 27303.75 | 27303.75
2.1.6 | INS-66013205 | Composições Próprias | Aluguel mensal de terreno para o canteiro de obras | mes | 12 | 3000 | 21.35 | 3640.5 | 43686
2.2 | MANUTENÇÃO DO CANTEIRO | [7 empty] | 120320.16
2.2.1 | I10535 | ORSE | Aluguel de arquivo em aço | mês | 96 | 7.91 | 21.35 | 9.6 | 921.6
2.2.2 | I10786 | ORSE | Aluguel de bebedouro elétrico de pressão 40 litros Inox 110v, Masterfrio ou similar | mês | 24 | 13.66 | 21.35 | 16.58 | 397.92
2.2.3 | I10529 | ORSE | Aluguel de bureau de madeira 1,40m | mês | 96 | 5.83 | 21.35 | 7.07 | 678.72
2.2.4 | I10531 | ORSE | Aluguel de cadeira sem braços | mês | 240 | 2.91 | 21.35 | 3.53 | 847.2
2.2.5 | I10540 | ORSE | Aluguel de computador notebook | mês | 96 | 18.72 | 21.35 | 22.72 | 2181.12
2.2.6 | I10530 | ORSE | Aluguel de mesa para reunião | mês | 48 | 5 | 21.35 | 6.07 | 291.36
2.2.7 | I10563 | ORSE | Material de limpeza | mês | 24 | 124.47 | 21.35 | 151.04 | 3624.96
2.2.8 | I09811 | ORSE | Micro computador com de monitor 19", software e ploter | mês | 24 | 870 | 21.35 | 1055.75 | 25338
2.2.9 | I10554 | ORSE | Água - dispêndio mensal | mês | 12 | 394.99 | 21.35 | 479.32 | 5751.84
2.2.10 | I10555 | ORSE | Consumo de energia elétrica | mês | 12 | 180 | 21.35 | 218.43 | 2621.16
2.2.11 | I10568 | ORSE | Aluguel de aparelho de ar condicionado 18.000 BTU's | mês | 60 | 27.99 | 21.35 | 33.97 | 2038.2
2.2.12 | 101460 | SINAPI | VIGIA DIURNO COM ENCARGOS COMPLEMENTARES | MES | 12 | 3327.02 | 21.35 | 4037.34 | 48448.08
2.2.13 | 88326 | SINAPI | VIGIA NOTURNO COM ENCARGOS COMPLEMENTARES | H | 1000 | 22.4 | 21.35 | 27.18 | 27180
3 | ADMINISTRAÇÃO LOCAL | [7 empty] | 1475496.69
3.1 | COMP-63705687 | Composições Próprias | ADMINISTRAÇÃO LOCAL | un | 1 | 1215901.68 | 21.35 | 1475496.69 | 1475496.69
4 | CONTROLES TECNOLOGICOS E ANÁLISES DE SOLOS | [7 empty] | 237928.53
4.1 | I12323 | ORSE | Ensaio - Emissão de relatório com a determinação do fator de empolamento dos materiais no estado: natural(solto), solto/transporte(compactado) | un | 54 | 718.25 | 21.35 | 871.6 | 47066.4
4.2 | COMP-65439717 | Composições Próprias | ENSAIO DE COMPACTACAO - AMOSTRAS TRABALHADAS - SOLOS (UN) | UND. | 54 | 153.64 | 21.35 | 186.44 | 10067.76
4.3 | 101385 | SINAPI | AUXILIAR DE LABORATORISTA DE SOLOS E DE CONCRETO COM ENCARGOS COMPLEMENTARES | MES | 12 | 4367.62 | 21.35 | 5300.11 | 63601.32
4.4 | I06933 | ORSE | Controle Tecnològico de terraplenagem/Pavimentação COM Transporte, alimentação,alocação de equip. de densidade "in situ", com laboratoristas até 8 hs, até 30 km de segunda à sexta | dia | 90 | 1050 | 21.35 | 1274.18 | 114676.2
4.5 | 74022/030 | Composições Próprias | ENSAIO DE RESISTENCIA A COMPRESSAO SIMPLES - CONCRETO | UN | 15 | 138.27 | 21.35 | 167.79 | 2516.85
5 | SERVIÇOS PRELIMINARES | [7 empty] | 714240.47
5.1 | S00051 | ORSE | Placa de obra em chapa aço galvanizado, instalada - Rev 02_01/2022 | m2 | 12 | 358.42 | 21.35 | 434.94 | 5219.28
5.2 | COMP-50698 | Composições Próprias | SERVICOS TOPOGRAFICOS PARA PAVIMENTACAO, INCLUSIVE NOTA DE SERVICOS, ACOMPANHAMENTO E GREIDE | m2 | 66760.77 | 0.43 | 21.35 | 0.52 | 34715.6
5.3 | CP-0401-73658.01 | Composições Próprias | LIGAÇÃO DOMICILIAR DE ESGOTO DN 100MM, DA CASA ATÉ A CAIXA, COMPOSTO POR 30,0M TUBO DE PVC ESGOTO PREDIAL DN 100MM E CAIXA DE ALVENARIA COM TAMPA DE CONCRETO - FORNECIMENTO E INSTALAÇÃO. REV.01(10/2021) | un | 2 | 2133.82 | 21.35 | 2589.39 | 5178.78
5.4 | S06090 | ORSE | Ligação Predial de Água no Passeio em 1 1/2", com fornecimento do material, inclusive hidrômetro de 20m3/h e caixa de proteção c/tampa de concreto Rev. 01 - 10/2022 | un | 1 | 1261.79 | 21.35 | 1531.18 | 1531.18
5.5 | S09416 | ORSE | Instalação provisória de energia elétrica, aerea, trifasica, em poste galvanizado, exclusive fornecimento do medidor | un | 1 | 1606.87 | 21.35 | 1949.94 | 1949.94
5.6 | INS-03826776 | Composições Próprias | DETALHAMENTO DOS PROJETOS E AS BUILT - ruas antares | vb | 1 | 548533.74 | 21.35 | 665645.69 | 665645.69
6 | TERRAPLENAGEM | [7 empty] | 3361546.03
6.1 | 101126 | SINAPI | ESCAVAÇÃO HORIZONTAL, INCLUINDO CARGA E DESCARGA EM SOLO DE 1A CATEGORIA COM TRATOR DE ESTEIRAS (170HP/LÂMINA: 5,20M3). AF_07/2020 | M3 | 26875.04 | 10.98 | 21.35 | 13.32 | 357975.53
6.2 | 93597 | SINAPI | TRANSPORTE COM CAMINHÃO BASCULANTE DE 14 M³, EM VIA URBANA EM LEITO NATURAL (UNIDADE: TXKM). AF_07/2020 | TXKM | 273038.55 | 1.47 | 21.35 | 1.78 | 486008.62
6.3 | 95880 | SINAPI | TRANSPORTE COM CAMINHÃO BASCULANTE DE 18 M³, EM VIA URBANA PAVIMENTADA, DMT ATÉ 30 KM (UNIDADE: TXKM). AF_07/2020 | TXKM | 802465.79 | 1 | 21.35 | 1.21 | 970983.61
6.4 | 5503041 | SICRO NOVO | Compactação de aterros a 100% do Proctor intermediário | m³ | 1429.56 | 7.79 | 21.35 | 9.45 | 13509.34
6.5 | INS-617186 | Composições Próprias | Taxa de destinação de resíduo sólido em aterro; tipo inerte - BDI = 15,28 | T | 39923.67 | 33.31 | 15.28 | 38.4 | 1533068.93
7 | PAVIMENTAÇÃO | [7 empty] | 14532374.33
7.1 | COMP-50698 | Composições Próprias | SERVICOS TOPOGRAFICOS PARA PAVIMENTACAO, INCLUSIVE NOTA DE SERVICOS, ACOMPANHAMENTO E GREIDE | m2 | 66760.77 | 0.43 | 21.35 | 0.52 | 34715.6
7.2 | S02559 | ORSE | Reforço do sub-leito com adição de material de jazida p/ aterro ou areia fina, compactado, aquisição, exclusive aquisição de material e tranporte | m3 | 1355.41 | 22.37 | 21.35 | 27.15 | 36799.38
7.3 | 101768 | SINAPI | EXECUÇÃO E COMPACTAÇÃO DE BASE E OU SUB BASE PARA PAVIMENTAÇÃO DE SOLO ESTABILIZADO GRANULOMETRICAMENTE SEM MISTURA DE SOLOS - EXCLUSIVE SOLO, ESCAVAÇÃO, CARGA E TRANSPORTE. AF_11/2019 | M3 | 13352.15 | 37.66 | 21.35 | 45.7 | 610193.26
7.4 | 96397 | SINAPI | EXECUÇÃO E COMPACTAÇÃO DE BASE E OU SUB BASE PARA PAVIMENTAÇÃO DE BRITA GRADUADA SIMPLES TRATADA COM CIMENTO - EXCLUSIVE CARGA E TRANSPORTE. AF_11/2019 | M3 | 13352.15 | 201.16 | 21.35 | 244.11 | 3259393.34
7.5 | 00000366 | SINAPI | AREIA FINA - POSTO JAZIDA/FORNECEDOR (RETIRADO NA JAZIDA, SEM TRANSPORTE) | M3 | 2033.11 | 95 | 21.35 | 115.28 | 234376.92
7.6 | 00006079 | SINAPI | ARGILA, ARGILA VERMELHA OU ARGILA ARENOSA (RETIRADA NA JAZIDA, SEM TRANSPORTE) | M3 | 20028.23 | 36.51 | 21.35 | 44.3 | 887250.59
7.7 | 100996 | SINAPI | CARGA, MANOBRA E DESCARGA DE SOLOS E MATERIAIS GRANULARES EM CAMINHÃO BASCULANTE 18 M³ - CARGA COM ESCAVADEIRA HIDRÁULICA (CAÇAMBA DE 1,20 M³ / 155 HP) E DESCARGA LIVRE (UNIDADE: T). AF_07/2020 | T | 58381.22 | 3.42 | 21.35 | 4.15 | 242282.06
7.8 | 95880 | SINAPI | TRANSPORTE COM CAMINHÃO BASCULANTE DE 18 M³, EM VIA URBANA PAVIMENTADA, DMT ATÉ 30 KM (UNIDADE: TXKM). AF_07/2020 | TXKM | 1056012.93 | 1 | 21.35 | 1.21 | 1277775.65
7.9 | 95428 | SINAPI | TRANSPORTE COM CAMINHÃO BASCULANTE DE 18 M³, EM VIA URBANA EM LEITO NATURAL (UNIDADE: TXKM). AF_07/2020 | TXKM | 383129.09 | 1.26 | 21.35 | 1.53 | 586187.51
7.10 | CP-5914649-23531400 | Composições Próprias | Carga, manobra e descarga de mistura betuminosa a quente em caminhão basculante de 10 m³ - carga em usina de asfalto 100/140 t/h e descarga em vibroacabadora | t | 10233.62 | 6.47 | 21.35 | 7.85 | 80333.92
7.11 | S07989 | ORSE | Demolição de pavimentação em paralelepípedo sem reaproveitamento | m2 | 800 | 11.21 | 21.35 | 13.6 | 10880
7.12 | 95995 | SINAPI | EXECUÇÃO DE PAVIMENTO COM APLICAÇÃO DE CONCRETO ASFÁLTICO, CAMADA DE ROLAMENTO - EXCLUSIVE CAP E CARGA E TRANSPORTE. AF_11/2019 | M3 | 4005.65 | 683.62 | 21.35 | 829.57 | 3322967.07
7.13 | COM-38189682 | Composições Próprias | Imprimação com emulsão asfáltica, exclusive EAI | m² | 66760.77 | 1.34 | 21.35 | 1.63 | 108820.06
7.14 | COM-94739827 | Composições Próprias | Pintura de ligação, exclusive aquisição e transporte de RR1C | m² | 66760.77 | 1.21 | 21.35 | 1.47 | 98138.33
7.15 | MATERIAIS BETUMINOSOS | [7 empty] | 3742260.64
7.15.1 | INS-906 | Composições Próprias | AQUISICAO E TRANSPORTE EMULSÕES ASFÁLTICAS RR-1C (julho/23) - BDI = 15,28 | T | 30.04 | 3603.9 | 15.28 | 4154.58 | 124803.58
7.15.2 | INS-999 | Composições Próprias | AQUISIÇÃO DE MATERIAL ASFÁLTICO - EMULSÃO ASFÁLTICA PARA IMPRIMAÇÃO - EAI (julho/23) - BDI = 15,28 | t | 86.79 | 3297.01 | 15.28 | 3800.79 | 329870.56
7.15.3 | INS-321 | Composições Próprias | AQUISICAO E TRANSPORTE DE CIMENTOS ASFÁLTICOS CAP-50-70 (JULHO/23) - BDI = 15,28 | t | 607.86 | 4691.59 | 15.28 | 5408.46 | 3287586.5
8 | DRENAGEM | [7 empty] | 3462050.89
8.1 | CP-S02663-49166677 | Composições Próprias | Locação de rede de drenagem | m | 1071.49 | 3.47 | 21.35 | 4.21 | 4510.97
8.2 | 94273 | SINAPI | ASSENTAMENTO DE GUIA (MEIO-FIO) EM TRECHO RETO, CONFECCIONADA EM CONCRETO PRÉ-FABRICADO, DIMENSÕES 100X15X13X30 CM (COMPRIMENTO X BASE INFERIOR X BASE SUPERIOR X ALTURA), PARA VIAS URBANAS (USO VIÁRIO). AF_06/2016 | M | 19694.04 | 56.07 | 21.35 | 68.04 | 1339982.48
8.3 | 94287 | SINAPI | EXECUÇÃO DE SARJETA DE CONCRETO USINADO, MOLDADA IN LOCO EM TRECHO RETO, 30 CM BASE X 10 CM ALTURA. AF_06/2016 | M | 9847.02 | 39.69 | 21.35 | 48.16 | 474232.48
8.4 | 102498 | SINAPI | PINTURA DE MEIO-FIO COM TINTA BRANCA A BASE DE CAL (CAIAÇÃO). AF_05/2021 | M | 19694.04 | 1.39 | 21.35 | 1.69 | 33282.93
8.5 | 90091 | SINAPI | ESCAVAÇÃO MECANIZADA DE VALA COM PROF. ATÉ 1,5 M (MÉDIA MONTANTE E JUSANTE/UMA COMPOSIÇÃO POR TRECHO), ESCAVADEIRA (0,8 M3), LARG. DE 1,5 M A 2,5 M, EM SOLO DE 1A CATEGORIA, LOCAIS COM BAIXO NÍVEL DE INTERFERÊNCIA. AF_02/2021 | M3 | 1331.92 | 5.22 | 21.35 | 6.33 | 8431.05
8.6 | 102278 | SINAPI | ESCAVAÇÃO MECANIZADA DE VALA COM PROF. MAIOR QUE 1,50 M ATÉ 3,0 M (MÉDIA MONTANTE E JUSANTE/UMA COMPOSIÇÃO POR TRECHO), ESCAVADEIRA (1,2 M3), LARG. DE 1,5 M A 2,5 M, EM SOLO DE 1A CATEGORIA, EM LOCAIS COM ALTO NÍVEL DE INTERFERÊNCIA. AF_02/2021 | M3 | 745.35 | 8.41 | 21.35 | 10.21 | 7610.02
8.7 | 90095 | SINAPI | ESCAVAÇÃO MECANIZADA DE VALA COM PROF. MAIOR QUE 3,0 M ATÉ 4,5 M (MÉDIA MONTANTE E JUSANTE/UMA COMPOSIÇÃO POR TRECHO), ESCAVADEIRA (1,2 M3), LARG. DE 1,5 M A 2,5 M, EM SOLO DE 1A CATEGORIA, LOCAIS COM BAIXO NÍVEL DE INTERFERÊNCIA. AF_02/2021 | M3 | 286.98 | 4.44 | 21.35 | 5.39 | 1546.82
8.8 | 99290 | SINAPI | BASE PARA POÇO DE VISITA RETANGULAR PARA DRENAGEM, EM ALVENARIA COM BLOCOS DE CONCRETO, DIMENSÕES INTERNAS = 1,5X1,5 M, PROFUNDIDADE = 1,40 M, EXCLUINDO TAMPÃO. AF_12/2020 | UN | 10 | 3678.88 | 21.35 | 4464.32 | 44643.2
8.9 | 99241 | SINAPI | ACRÉSCIMO PARA POÇO DE VISITA RETANGULAR PARA DRENAGEM, EM ALVENARIA COM BLOCOS DE CONCRETO, DIMENSÕES INTERNAS = 1,5X1,5 M. AF_12/2020 | M | 7.44 | 1562.65 | 21.35 | 1896.28 | 14108.32
8.10 | 98114 | SINAPI | TAMPA CIRCULAR PARA ESGOTO E DRENAGEM, EM FERRO FUNDIDO, DIÂMETRO INTERNO = 0,6 M. AF_12/2020 | UN | 12 | 684.33 | 21.35 | 830.43 | 9965.16
8.11 | 101618 | SINAPI | PREPARO DE FUNDO DE VALA COM LARGURA MENOR QUE 1,5 M, COM CAMADA DE AREIA, LANÇAMENTO MANUAL. AF_08/2020 | M3 | 481.97 | 210.28 | 21.35 | 255.17 | 122984.28
8.12 | 101620 | SINAPI | PREPARO DE FUNDO DE VALA COM LARGURA MAIOR OU IGUAL A 1,5 M E MENOR QUE 2,5 M, COM CAMADA DE AREIA, LANÇAMENTO MANUAL. AF_08/2020 | M3 | 209.31 | 188.95 | 21.35 | 229.29 | 47992.69
8.13 | 93360 | SINAPI | REATERRO MECANIZADO DE VALA COM ESCAVADEIRA HIDRÁULICA (CAPACIDADE DA CAÇAMBA: 0,8 M³ / POTÊNCIA: 111 HP), LARGURA DE 1,5 A 2,5 M, PROFUNDIDADE ATÉ 1,5 M, COM SOLO DE 1ª CATEGORIA EM LOCAIS COM ALTO NÍVEL DE INTERFERÊNCIA. AF_04/2016 | M3 | 472.12 | 19.14 | 21.35 | 23.23 | 10967.35
8.14 | 93362 | SINAPI | REATERRO MECANIZADO DE VALA COM ESCAVADEIRA HIDRÁULICA (CAPACIDADE DA CAÇAMBA: 0,8 M³ / POTÊNCIA: 111 HP), LARGURA DE 1,5 A 2,5 M, PROFUNDIDADE DE 1,5 A 3,0 M, COM SOLO DE 1ª CATEGORIA EM LOCAIS COM ALTO NÍVEL DE INTERFERÊNCIA. AF_04/2016 | M3 | 745.35 | 11.78 | 21.35 | 14.3 | 10658.51
8.15 | 93364 | SINAPI | REATERRO MECANIZADO DE VALA COM ESCAVADEIRA HIDRÁULICA (CAPACIDADE DA CAÇAMBA: 0,8 M³ / POTÊNCIA: 111 HP), LARGURA DE 1,5 A 2,5 M, PROFUNDIDADE DE 3,0 A 4,5 M, COM SOLO (SEM SUBSTITUIÇÃO) DE 1ª CATEGORIA EM LOCAIS COM ALTO NÍVEL DE INTERFERÊNCIA. AF_04/2016 | M3 | 286.98 | 10.13 | 21.35 | 12.29 | 3526.98
8.16 | 100996 | SINAPI | CARGA, MANOBRA E DESCARGA DE SOLOS E MATERIAIS GRANULARES EM CAMINHÃO BASCULANTE 18 M³ - CARGA COM ESCAVADEIRA HIDRÁULICA (CAÇAMBA DE 1,20 M³ / 155 HP) E DESCARGA LIVRE (UNIDADE: T). AF_07/2020 | T | 1478.86 | 3.42 | 21.35 | 4.15 | 6137.27
8.17 | 95880 | SINAPI | TRANSPORTE COM CAMINHÃO BASCULANTE DE 18 M³, EM VIA URBANA PAVIMENTADA, DMT ATÉ 30 KM (UNIDADE: TXKM). AF_07/2020 | TXKM | 29725.01 | 1 | 21.35 | 1.21 | 35967.26
8.18 | 95428 | SINAPI | TRANSPORTE COM CAMINHÃO BASCULANTE DE 18 M³, EM VIA URBANA EM LEITO NATURAL (UNIDADE: TXKM). AF_07/2020 | TXKM | 6506.97 | 1.26 | 21.35 | 1.53 | 9955.66
8.19 | INS-617186 | Composições Próprias | Taxa de destinação de resíduo sólido em aterro; tipo inerte - BDI = 15,28 | T | 1478.86 | 33.31 | 15.28 | 38.4 | 56788.22
8.20 | S07133 | ORSE | Escoramento metálico p/ valas, h<=2.50 m, com pranchas metálicas de 4,7 mm x 30 cm e longarinas em peças de madeira de 3"x6", reaproveitamento : 60 vezes | m2 | 1206.24 | 32.29 | 21.35 | 39.18 | 47260.48
8.21 | S07134 | ORSE | Escoramento metálico p/ valas, 2,50m<=h<=4.00 m, com pranchas metálicas de 4,7 mm x 30 cm e longarinas e transversinas em perfis de aço, reaproveitamento : 60 vezes | m2 | 2261.2 | 65.53 | 21.35 | 79.52 | 179810.62
8.22 | 2003626 | SICRO NOVO | Boca de lobo simples - grelha de concreto - BLSG 01 - areia e brita comerciais | un | 34 | 828.11 | 21.35 | 1004.91 | 34166.94
8.23 | 2003634 | SICRO NOVO | Boca de lobo dupla - grelha de concreto - BLDG 01 - areia e brita comerciais | un | 22 | 1613.91 | 21.35 | 1958.48 | 43086.56
8.24 | 99301 | SINAPI | BASE PARA POÇO DE VISITA RETANGULAR PARA DRENAGEM, EM ALVENARIA COM BLOCOS DE CONCRETO, DIMENSÕES INTERNAS = 2X2 M, PROFUNDIDADE = 1,40 M, EXCLUINDO TAMPÃO. AF_12/2020_PA | UN | 2 | 5432.37 | 21.35 | 6592.18 | 13184.36
8.25 | 99307 | SINAPI | ACRÉSCIMO PARA POÇO DE VISITA RETANGULAR PARA DRENAGEM, EM ALVENARIA COM BLOCOS DE CONCRETO, DIMENSÕES INTERNAS = 2X2 M. AF_12/2020 | M | 4.82 | 2017.79 | 21.35 | 2448.59 | 11802.2
8.26 | 90747 | SINAPI | ASSENTAMENTO DE TUBO DE PEAD CORRUGADO DE DUPLA PAREDE PARA REDE COLETORA DE ESGOTO, DN 600 MM, JUNTA ELÁSTICA INTEGRADA (NÃO INCLUI FORNECIMENTO). AF_01/2021 | M | 433.47 | 14.39 | 21.35 | 17.46 | 7568.39
8.27 | 00041782 | SINAPI | TUBO CORRUGADO PEAD, PAREDE DUPLA, INTERNA LISA, JEI, DN/DI 600 MM, PARA SANEAMENTO (DRENAGEM/ESGOTO) - BDI = 15,28 | M | 618.1 | 701.23 | 15.28 | 808.38 | 499659.68
8.28 | 2003714 | SICRO NOVO | Chaminé dos poços de visita - CPV 01 - areia e brita comerciais | un | 12 | 1443.4 | 21.35 | 1751.57 | 21018.84
8.29 | S02665 | ORSE | Entrada para descida de água tipo eda 01 (Padrão DNIT) | un | 38 | 67.44 | 21.35 | 81.84 | 3109.92
8.30 | 2003449 | SICRO NOVO | Dissipador de energia - DEB 01 - areia, brita e pedra de mão comerciais | un | 38 | 419.37 | 21.35 | 508.91 | 19338.58
8.31 | 2003405 | SICRO NOVO | Descida d’água de aterros em degraus - DAD 01 - areia e brita comerciais | m | 190 | 193.09 | 21.35 | 234.31 | 44518.9
8.32 | 2003407 | SICRO NOVO | Descida d’água de aterros em degraus - DAD 02 - areia e brita comerciais | m | 190 | 252.84 | 21.35 | 306.82 | 58295.8
8.33 | 2003261 | SICRO NOVO | Sarjeta triangular de concreto - STC 80-15 - escavação mecânica - areia e brita comerciais | m | 8 | 47.94 | 21.35 | 58.18 | 465.44
8.34 | 2003361 | SICRO NOVO | Transposição de segmentos de sarjeta - TSS 03 - areia e brita comerciais | m | 8 | 499.36 | 21.35 | 605.97 | 4847.76
8.35 | S10048 | ORSE | Assentamento de tubo corrugado parede dupla PEAD, d= 375mm (15"), p/sistemas drenagem, Tigre-ADS N-12 ou similar | m | 344.02 | 46.92 | 21.35 | 56.94 | 19588.5
8.36 | I10638 | ORSE | Tubo corrugado parede dupla PEAD, d= 375mm (15"), p/sistemas drenagem, Tigre-ADS N-12 ou similar - BDI = 15,28 | m | 344.02 | 235.12 | 15.28 | 271.05 | 93246.62
8.37 | S10051 | ORSE | Assentamento de tubo corrugado parede dupla PEAD, d= 750mm (30"), p/sistemas drenagem, Tigre-ADS N-12 ou similar | m | 119.45 | 99.36 | 21.35 | 120.57 | 14402.09
8.38 | I10647 | ORSE | Tubo corrugado parede dupla PEAD, d= 750mm (30"), p/sistemas drenagem, Tigre-ADS N-12 ou similar - BDI = 15,28 | m | 119.45 | 750.81 | 15.28 | 865.53 | 103387.56
9 | SINALIZAÇÃO E ACESSIBILIDADE | [7 empty] | 351131.92
9.1 | S07324 | ORSE | Piso tátil direcional e/ou alerta, de concreto, colorido, p/deficientes visuais, dimensões 25x25cm, aplicado com argamassa industrializada ac-ii, rejuntado, exclusive regularização de base | m2 | 82.13 | 148.24 | 21.35 | 179.89 | 14774.37
9.2 | S02180 | ORSE | Regularização de base para revest. de pisos com arg. traço t4, esp. média = 2,5cm | m2 | 82.13 | 25.68 | 21.35 | 31.16 | 2559.17
9.3 | 00013521 | SINAPI | PLACA DE ACO ESMALTADA PARA IDENTIFICACAO DE RUA, *45 CM X 20* CM | UN | 110 | 82.5 | 21.35 | 100.11 | 11012.1
9.4 | S12436 | ORSE | Rampa padrão para acesso de deficientes a passeio público, em concreto simples Fck=25MPa, desempolada, pintada em novacor, 02 demãos e piso tátil de alerta/direcional. | un | 146 | 452.84 | 21.35 | 549.52 | 80229.92
9.5 | 5213408 | SICRO NOVO | Pintura de faixa com termoplástico por aspersão - espessura de 1,5 mm | m² | 481.6 | 48.98 | 21.35 | 59.44 | 28626.3
9.6 | 5213403 | SICRO NOVO | Pintura de faixa com tinta acrílica emulsionada em água - espessura de 0,5 mm | m² | 2448 | 20 | 21.35 | 24.27 | 59412.96
9.7 | 5213445 | SICRO NOVO | Placa de regulamentação em aço, R1 lado 0,331 m - película retrorrefletiva tipo I + SI - fornecimento e implantação | un | 73 | 430.8 | 21.35 | 522.78 | 38162.94
9.8 | 5212557 | SICRO NOVO | Placa de regulamentação para sinalização de obras montada em suporte metálico móvel - D = 1,00 m - utilização de 600 ciclos - fornecimento, 01 implantação e 01 retirada diária | un.dia | 2640 | 3.47 | 21.35 | 4.21 | 11114.4
9.9 | 5213385 | SICRO NOVO | Barreira de sinalização tipo I de direcionamento ou bloqueio - confecção | un | 5 | 354.36 | 21.35 | 430.02 | 2150.1
9.10 | 5213835 | SICRO NOVO | Cone plástico para canalização de trânsito - utilização de 150 ciclos - fornecimento, 01 implantação e 01 retirada diária | un.dia | 2640 | 0.81 | 21.35 | 0.98 | 2587.2
9.11 | 5212560 | SICRO NOVO | Placa de advertência para sinalização de obras montada em suporte metálico móvel, lado 1,00 m - utilização de 600 ciclos - fornecimento, 01 implantação e 01 retirada diária | un.dia | 2640 | 3.7 | 21.35 | 4.49 | 11853.6
9.12 | 5213856 | SICRO NOVO | Suporte metálico galvanizado para placa de regulamentação - R1 - lado de 0,331 m - fornecimento e implantação | un | 183 | 399.19 | 21.35 | 484.42 | 88648.86
10 | OBRAS COMPLEMENTARES/RECOMPOSIÇÕES | [7 empty] | 4005005.21
10.1 | 94993 | SINAPI | EXECUÇÃO DE PASSEIO (CALÇADA) OU PISO DE CONCRETO COM CONCRETO MOLDADO IN LOCO, USINADO, ACABAMENTO CONVENCIONAL, ESPESSURA 6 CM, ARMADO. AF_07/2016 | M2 | 14179.71 | 84.66 | 21.35 | 102.73 | 1456681.61
10.2 | CP-S03641-29720294 | Composições Próprias | Acabamento de superfície de piso de concreto com polimento mecânico com acabadora simples - Rev 03 (m2) | M2 | 14179.71 | 10.28 | 21.35 | 12.47 | 176820.98
10.3 | 93358 | SINAPI | ESCAVAÇÃO MANUAL DE VALA COM PROFUNDIDADE MENOR OU IGUAL A 1,30 M. AF_02/2021 | M3 | 1417.97 | 72.55 | 21.35 | 88.04 | 124838.08
10.4 | 103670 | SINAPI | LANÇAMENTO COM USO DE BALDES, ADENSAMENTO E ACABAMENTO DE CONCRETO EM ESTRUTURAS. AF_02/2022 | M3 | 0.1 | 250.26 | 21.35 | 303.69 | 30.37
10.5 | 93382 | SINAPI | REATERRO MANUAL DE VALAS COM COMPACTAÇÃO MECANIZADA. AF_04/2016 | M3 | 1417.97 | 26.6 | 21.35 | 32.28 | 45772.07
10.6 | 95428 | SINAPI | TRANSPORTE COM CAMINHÃO BASCULANTE DE 18 M³, EM VIA URBANA EM LEITO NATURAL (UNIDADE: TXKM). AF_07/2020 | TXKM | 29050.01 | 1.26 | 21.35 | 1.53 | 44446.52
10.7 | 95880 | SINAPI | TRANSPORTE COM CAMINHÃO BASCULANTE DE 18 M³, EM VIA URBANA PAVIMENTADA, DMT ATÉ 30 KM (UNIDADE: TXKM). AF_07/2020 | TXKM | 85503.64 | 1 | 21.35 | 1.21 | 103459.4
10.8 | INS-617186 | Composições Próprias | Taxa de destinação de resíduo sólido em aterro; tipo inerte - BDI = 15,28 | T | 4253.91 | 33.31 | 15.28 | 38.4 | 163350.14
10.9 | 87247 | SINAPI | REVESTIMENTO CERÂMICO PARA PISO COM PLACAS TIPO ESMALTADA EXTRA DE DIMENSÕES 35X35 CM APLICADA EM AMBIENTES DE ÁREA ENTRE 5 M2 E 10 M2. AF_06/2014 | M2 | 3544.93 | 61.03 | 21.35 | 74.06 | 262537.52
10.10 | 89446 | SINAPI | TUBO, PVC, SOLDÁVEL, DN 25MM, INSTALADO EM PRUMADA DE ÁGUA - FORNECIMENTO E INSTALAÇÃO. AF_12/2014 | M | 985.1 | 5.92 | 21.35 | 7.18 | 7073.02
10.11 | 91787 | SINAPI | (COMPOSIÇÃO REPRESENTATIVA) DO SERVIÇO DE INSTALAÇÃO DE TUBOS DE PVC, SOLDÁVEL, ÁGUA FRIA, DN 40 MM (INSTALADO EM PRUMADA), INCLUSIVE CONEXÕES, CORTES E FIXAÇÕES, PARA PRÉDIOS. AF_10/2015 | M | 378 | 36.47 | 21.35 | 44.26 | 16730.28
10.12 | 91788 | SINAPI | (COMPOSIÇÃO REPRESENTATIVA) DO SERVIÇO DE INSTALAÇÃO DE TUBOS DE PVC, SOLDÁVEL, ÁGUA FRIA, DN 50 MM (INSTALADO EM PRUMADA), INCLUSIVE CONEXÕES, CORTES E FIXAÇÕES, PARA PRÉDIOS. AF_10/2015 | M | 378 | 44.41 | 21.35 | 53.89 | 20370.42
10.13 | 91792 | SINAPI | (COMPOSIÇÃO REPRESENTATIVA) DO SERVIÇO DE INSTALAÇÃO DE TUBO DE PVC, SÉRIE NORMAL, ESGOTO PREDIAL, DN 40 MM (INSTALADO EM RAMAL DE DESCARGA OU RAMAL DE ESGOTO SANITÁRIO), INCLUSIVE CONEXÕES, CORTES E FIXAÇÕES, PARA PRÉDIOS. AF_10/2015 | M | 379 | 60.87 | 21.35 | 73.87 | 27996.73
10.14 | 91786 | SINAPI | (COMPOSIÇÃO REPRESENTATIVA) DO SERVIÇO DE INSTALAÇÃO TUBOS DE PVC, SOLDÁVEL, ÁGUA FRIA, DN 32 MM (INSTALADO EM RAMAL, SUB-RAMAL, RAMAL DE DISTRIBUIÇÃO OU PRUMADA), INCLUSIVE CONEXÕES, CORTES E FIXAÇÕES, PARA PRÉDIOS. AF_10/2015 | M | 473 | 31.78 | 21.35 | 38.57 | 18243.61
10.15 | 91795 | SINAPI | (COMPOSIÇÃO REPRESENTATIVA) DO SERVIÇO DE INST. TUBO PVC, SÉRIE N, ESGOTO PREDIAL, 100 MM (INST. RAMAL DESCARGA, RAMAL DE ESG. SANIT., PRUMADA ESG. SANIT., VENTILAÇÃO OU SUB-COLETOR AÉREO), INCL. CONEXÕES E CORTES, FIXAÇÕES, P/ PRÉDIOS. AF_10/2015 | M | 295.53 | 69.25 | 21.35 | 84.03 | 24833.39
10.16 | 89849 | SINAPI | TUBO PVC, SERIE NORMAL, ESGOTO PREDIAL, DN 150 MM, FORNECIDO E INSTALADO EM SUBCOLETOR AÉREO DE ESGOTO SANITÁRIO. AF_12/2014 | M | 246.27 | 56.32 | 21.35 | 68.34 | 16830.09
10.17 | COMP-71943776 | Composições Próprias | ISOLAMENTO DE OBRA COM TELA PLASTICA COM MALHA DE 5MM E ESTRUTURA DE MADEIRA PONTALETEADA reaproveitamento 10 vezes | m² | 20192.14 | 5.14 | 21.35 | 6.24 | 125998.95
10.18 | 94964 | SINAPI | CONCRETO FCK = 20MPA, TRAÇO 1:2,7:3 (EM MASSA SECA DE CIMENTO/ AREIA MÉDIA/ BRITA 1) - PREPARO MECÂNICO COM BETONEIRA 400 L. AF_05/2021 | M3 | 1500 | 440.95 | 21.35 | 535.09 | 802635
10.19 | 101166 | SINAPI | ALVENARIA DE EMBASAMENTO COM BLOCO ESTRUTURAL DE CERÂMICA, DE 14X19X29CM E ARGAMASSA DE ASSENTAMENTO COM PREPARO EM BETONEIRA. AF_05/2020 | M3 | 21 | 596.23 | 21.35 | 723.53 | 15194.13
10.20 | 87878 | SINAPI | CHAPISCO APLICADO EM ALVENARIAS E ESTRUTURAS DE CONCRETO INTERNAS, COM COLHER DE PEDREIRO. ARGAMASSA TRAÇO 1:3 COM PREPARO MANUAL. AF_06/2014 | M2 | 875 | 4.31 | 21.35 | 5.23 | 4576.25
10.21 | 89048 | SINAPI | (COMPOSIÇÃO REPRESENTATIVA) DO SERVIÇO DE EMBOÇO/MASSA ÚNICA, TRAÇO 1:2:8, PREPARO MECÂNICO, COM BETONEIRA DE 400L, EM PAREDES DE AMBIENTES INTERNOS, COM EXECUÇÃO DE TALISCAS, PARA EDIFICAÇÃO HABITACIONAL MULTIFAMILIAR (PRÉDIO). AF_11/2014 | M2 | 875 | 34.87 | 21.35 | 42.31 | 37021.25
10.22 | 88489 | SINAPI | PINTURA LÁTEX ACRÍLICA PREMIUM, APLICAÇÃO MANUAL EM PAREDES, DUAS DEMÃOS. AF_04/2023 | M2 | 875 | 11.19 | 21.35 | 13.58 | 11882.5
10.23 | CP-S00016-18922305 | Composições Próprias | Demolição manual de piso cimentado sobre lastro de concreto - Rev 01 (m2) | m2 | 9456.92 | 26.85 | 21.35 | 32.58 | 308106.45
10.24 | S00021 | ORSE | Demolição de meio-fio granítico ou pre-moldado | m | 5910.58 | 9.33 | 21.35 | 11.32 | 66907.77
10.25 | 74221/001 | SINAPI | SINALIZACAO DE TRANSITO - NOTURNA | M | 923.55 | 3.56 | 21.35 | 4.32 | 3989.74
10.26 | 74219/001 | SINAPI | PASSADICOS COM TABUAS DE MADEIRA PARA PEDESTRES | M2 | 92.35 | 72 | 21.35 | 87.37 | 8068.62
10.27 | S08385 | ORSE | Remanejamento de poste teleconico curvo, h = 10m, existente | un | 10 | 249.23 | 21.35 | 302.44 | 3024.4
10.28 | S07118 | ORSE | Remanejamento de Rede de Distribuição de Água em PVC, DN 50 a 100mm | m | 400 | 45.58 | 21.35 | 55.31 | 22124
10.29 | 91793 | SINAPI | (COMPOSIÇÃO REPRESENTATIVA) DO SERVIÇO DE INSTALAÇÃO DE TUBO DE PVC, SÉRIE NORMAL, ESGOTO PREDIAL, DN 50 MM (INSTALADO EM RAMAL DE DESCARGA OU RAMAL DE ESGOTO SANITÁRIO), INCLUSIVE CONEXÕES, CORTES E FIXAÇÕES PARA, PRÉDIOS. AF_10/2015 | M | 283.74 | 94.69 | 21.35 | 114.91 | 32604.56
10.30 | 91794 | SINAPI | (COMPOSIÇÃO REPRESENTATIVA) DO SERVIÇO DE INST. TUBO PVC, SÉRIE N, ESGOTO PREDIAL, DN 75 MM, (INST. EM RAMAL DE DESCARGA, RAMAL DE ESG. SANITÁRIO, PRUMADA DE ESG. SANITÁRIO OU VENTILAÇÃO), INCL. CONEXÕES, CORTES E FIXAÇÕES, P/ PRÉDIOS. AF_10/2015 | M | 284 | 44.29 | 21.35 | 53.75 | 15265
10.31 | 97622 | SINAPI | DEMOLIÇÃO DE ALVENARIA DE BLOCO FURADO, DE FORMA MANUAL, SEM REAPROVEITAMENTO. AF_12/2017 | M3 | 200 | 47.84 | 21.35 | 58.05 | 11610
10.32 | 97625 | SINAPI | DEMOLIÇÃO DE ALVENARIA PARA QUALQUER TIPO DE BLOCO, DE FORMA MECANIZADA, SEM REAPROVEITAMENTO. AF_12/2017 | M3 | 200 | 46.56 | 21.35 | 56.5 | 11300
10.33 | ESCADARIA E MURO DE ARRIMO - RUA PROJETADA 2 | [7 empty] | 14682.36
10.33.1 | COM-46694071 | Composições Próprias | CAMADA VERTICAL DRENANTE C/ PEDRA BRITADA N. 1 E 2 | m3 | 1.2 | 117.49 | 21.35 | 142.57 | 171.08
10.33.2 | 100323 | SINAPI | LASTRO COM MATERIAL GRANULAR (AREIA MÉDIA), APLICADO EM PISOS OU LAJES SOBRE SOLO, ESPESSURA DE *10 CM*. AF_07/2019 | M3 | 1.2 | 137.79 | 21.35 | 167.21 | 200.65
10.33.3 | 94965 | SINAPI | CONCRETO FCK = 25MPA, TRAÇO 1:2,3:2,7 (EM MASSA SECA DE CIMENTO/ AREIA MÉDIA/ BRITA 1) - PREPARO MECÂNICO COM BETONEIRA 400 L. AF_05/2021 | M3 | 0.1 | 462.24 | 21.35 | 560.93 | 56.09
10.33.4 | 94962 | SINAPI | CONCRETO MAGRO PARA LASTRO, TRAÇO 1:4,5:4,5 (EM MASSA SECA DE CIMENTO/ AREIA MÉDIA/ BRITA 1) - PREPARO MECÂNICO COM BETONEIRA 400 L. AF_05/2021 | M3 | 0.1 | 355.86 | 21.35 | 431.84 | 43.18
10.33.5 | 103670 | SINAPI | LANÇAMENTO COM USO DE BALDES, ADENSAMENTO E ACABAMENTO DE CONCRETO EM ESTRUTURAS. AF_02/2022 | M3 | 0.1 | 250.26 | 21.35 | 303.69 | 30.37
10.33.6 | 96542 | SINAPI | FABRICAÇÃO, MONTAGEM E DESMONTAGEM DE FÔRMA PARA VIGA BALDRAME, EM CHAPA DE MADEIRA COMPENSADA RESINADA, E=17 MM, 4 UTILIZAÇÕES. AF_06/2017 | M2 | 1.66 | 92.91 | 21.35 | 112.75 | 187.17
10.33.7 | 99839 | SINAPI | GUARDA-CORPO DE AÇO GALVANIZADO DE 1,10M DE ALTURA, MONTANTES TUBULARES DE 1.1/2 ESPAÇADOS DE 1,20M, TRAVESSA SUPERIOR DE 2 , GRADIL FORMADO POR BARRAS CHATAS EM FERRO DE 32X4,8MM, FIXADO COM CHUMBADOR MECÂNICO. AF_04/2019_PS | M | 8.4 | 487.79 | 21.35 | 591.93 | 4972.21
10.33.8 | COM-18168910 | Composições Próprias | TUBO PVC DN 100 MM PARA DRENAGEM - FORNECIMENTO E INSTALACAO | m | 12.3 | 63.96 | 21.35 | 77.62 | 954.73
10.33.9 | COM-59272177 | Composições Próprias | EXECUCAO DE DRENO COM MANTA GEOTEXTIL 300 G/M2 | m | 3.3 | 17.03 | 21.35 | 20.67 | 68.21
10.33.10 | COM-14309016 | Composições Próprias | TRANSPORTE INCLINADO DE MATERIAIS DIVERSOS ATÉ 50M | m³ | 5.74 | 45.85 | 21.35 | 55.64 | 319.37
10.33.11 | 103328 | SINAPI | ALVENARIA DE VEDAÇÃO DE BLOCOS CERÂMICOS FURADOS NA HORIZONTAL DE 9X19X19 CM (ESPESSURA 9 CM) E ARGAMASSA DE ASSENTAMENTO COM PREPARO EM BETONEIRA. AF_12/2021 | M2 | 5.73 | 79.73 | 21.35 | 96.75 | 554.38
10.33.12 | COM-54143811 | Composições Próprias | MURO DE ARRIMO DE ALVENARIA DE PEDRA ARGAMASSADA | m3 | 13.08 | 249 | 21.35 | 302.16 | 3952.25
10.33.13 | 3806415 | SICRO NOVO | Demolição controlada de concreto com martelete | m³ | 4.3 | 608.02 | 21.35 | 737.83 | 3172.67
[7 empty] | VALOR BDI TOTAL: |  | 4742081.39
[7 empty] | VALOR ORÇAMENTO: |  | 23774576.51
[7 empty] | VALOR TOTAL: |  | 28516657.9

## COMPOSICOES
1.1. INS-42195728 MOBILIZAÇÃO/DESMOBILIZAÇÃO DE VEÍCULOS E EQUIPAMENTOS MÉDIO/GRANDE PORTE (un)
Material |  |  |  | FONTE |  | UNID | COEFICIENTE |  | PREÇO UNITÁRIO |  | TOTAL
INS-42195728 | MOBILIZAÇÃO/DESMOBILIZAÇÃO DE VEÍCULOS E EQUIPAMENTOS MÉDIO/GRANDE PORTE |  |  | Composições |  | un | 1 |  | 5159.27 |  | 5159.27
[7 empty] | TOTAL Material: |  |  |  | 5159.27
[7 empty] | VALOR: |  |  |  | 12521.54
2.1.1. 98459 TAPUME COM TELHA METÁLICA. AF_05/2018 (M2)
Equipamento Custo Horário |  |  |  | FONTE |  | UNID | COEFICIENTE |  | PREÇO UNITÁRIO |  | TOTAL
91693 | SERRA CIRCULAR DE BANCADA COM MOTOR ELÉTRICO POTÊNCIA DE 5HP, COM COIFA PARA DISCO 10" - CHI DIURNO. AF_08/2015 |  |  | SINAPI |  | CHI | 0.0191 |  | 20.08 |  | 0.38
91692 | SERRA CIRCULAR DE BANCADA COM MOTOR ELÉTRICO POTÊNCIA DE 5HP, COM COIFA PARA DISCO 10" - CHP DIURNO. AF_08/2015 |  |  | SINAPI |  | CHP | 0.0044 |  | 21.5 |  | 0.09
[7 empty] | TOTAL Equipamento Custo Horário: |  |  |  | 0.47
Material |  |  |  | FONTE |  | UNID | COEFICIENTE |  | PREÇO UNITÁRIO |  | TOTAL
00004433 | CAIBRO NAO APARELHADO *6 X 6* CM, EM MACARANDUBA, ANGELIM OU EQUIVALENTE DA REGIAO - BRUTA |  |  | SINAPI |  | M | 1.2273 |  | 19.22 |  | 23.58
00005061 | PREGO DE ACO POLIDO COM CABECA 18 X 27 (2 1/2 X 10) |  |  | SINAPI |  | KG | 0.0428 |  | 23 |  | 0.98
00003992 | TABUA APARELHADA *2,5 X 30* CM, EM MACARANDUBA, ANGELIM OU EQUIVALENTE DA REGIAO |  |  | SINAPI |  | M | 1 |  | 22.81 |  | 22.81
00007243 | TELHA TRAPEZOIDAL EM ACO ZINCADO, SEM PINTURA, ALTURA DE APROXIMADAMENTE 40 MM, ESPESSURA DE 0,50 MM E LARGURA UTIL DE 980 MM |  |  | SINAPI |  | M2 | 0.5853 |  | 55.03 |  | 32.2
[7 empty] | TOTAL Material: |  |  |  | 79.57
Mão de Obra com Encargos Complementares |  |  |  | FONTE |  | UNID | COEFICIENTE |  | PREÇO UNITÁRIO |  | TOTAL
88239 | AJUDANTE DE CARPINTEIRO COM ENCARGOS COMPLEMENTARES |  |  | SINAPI |  | H | 0.1897 |  | 18.7 |  | 3.54
88262 | CARPINTEIRO DE FORMAS COM ENCARGOS COMPLEMENTARES |  |  | SINAPI |  | H | 0.5691 |  | 22.81 |  | 12.98
[7 empty] | TOTAL Mão de Obra com Encargos Complementares: |  |  |  | 16.52
Serviço |  |  |  | FONTE |  | UNID | COEFICIENTE |  | PREÇO UNITÁRIO |  | TOTAL
94974 | CONCRETO MAGRO PARA LASTRO, TRAÇO 1:4,5:4,5 (EM MASSA SECA DE CIMENTO/ AREIA MÉDIA/ BRITA 1) - PREPARO MANUAL. AF_05/2021 |  |  | SINAPI |  | M3 | 0.0012 |  | 410.99 |  | 0.49
[7 empty] | TOTAL Serviço: |  |  |  | 0.49
[7 empty] | VALOR: |  |  |  | 97.05
2.1.2. S00061 Barracão aberto para refeitório de obra (capacidade 24 refeições simultâneas)-s=61,60m2 com materiais novos (un)
Encargos Complementares |  |  |  | FONTE |  | UNID | COEFICIENTE |  | PREÇO UNITÁRIO |  | TOTAL
S10551 | Encargos Complementares - Carpinteiro |  |  | ORSE |  | h | 6 |  | 3.7 |  | 22.2
S10554 | Encargos Complementares - Encanador |  |  | ORSE |  | h | 2 |  | 3.74 |  | 7.48
S10549 | Encargos Complementares - Servente |  |  | ORSE |  | h | 6 |  | 3.81 |  | 22.86
[7 empty] | TOTAL Encargos Complementares: |  |  |  | 52.54
Material |  |  |  | FONTE |  | UNID | COEFICIENTE |  | PREÇO UNITÁRIO |  | TOTAL
I00629 | Compensado resinado 10mm - Madeirit ou similar |  |  | ORSE |  | m2 | 22 |  | 34.92 |  | 768.24
I01569 | Madeira mista serrada (barrote) 6 x 6cm - 0,0036 m3/m (angelim, louro) |  |  | ORSE |  | m | 48 |  | 9.25 |  | 444
I01886 | Prego 1 1/2" x 13 (15 x 18) |  |  | ORSE |  | kg | 0.5 |  | 22.75 |  | 11.38
[7 empty] | TOTAL Material: |  |  |  | 1223.62
Mão de Obra |  |  |  | FONTE |  | UNID | COEFICIENTE |  | PREÇO UNITÁRIO |  | TOTAL
I01213S | Carpinteiro de formas (horista) |  |  | ORSE |  | h | 6 |  | 18.16 |  | 108.96
I02696S | Encanador ou bombeiro hidraulico (horista) |  |  | ORSE |  | h | 2 |  | 18.16 |  | 36.32
I06111S | Servente de obras |  |  | ORSE |  | h | 6 |  | 12.72 |  | 76.32
[7 empty] | TOTAL Mão de Obra: |  |  |  | 221.6
Serviço |  |  |  | FONTE |  | UNID | COEFICIENTE |  | PREÇO UNITÁRIO |  | TOTAL
S03644 | Acabamento de superfície de piso de concreto com desempolamento manual |  |  | ORSE |  | m2 | 61.6 |  | 15.35 |  | 945.56
S00063 | Banco em madeira l= 2.20m para refeitório de obra |  |  | ORSE |  | un | 6 |  | 296.58 |  | 1779.48
S02815 | Caixa de passagem em alvenaria de tijolos maciços esp. = 0,12m, dim. int. = 0,30 x 0,30 x 0,40m |  |  | ORSE |  | un | 1 |  | 150.17 |  | 150.17
S00095 | Concreto simples fabricado na obra, fck=13,5 mpa, lançado e adensado |  |  | ORSE |  | m3 | 0.72 |  | 551.65 |  | 397.19
S00127 | Concreto simples usinado fck=21mpa, bombeado, lançado e adensado em superestrutura |  |  | ORSE |  | m3 | 3.08 |  | 537.15 |  | 1654.42
S00773 | Interruptor 01 seção, com caixa pvc 4" x 2", aparente |  |  | ORSE |  | un | 1 |  | 19.84 |  | 19.84
S02146 | Lavatório louça, sem coluna, padrão popular, c/ válvula, sifão, engate e torneira herc ref.1994, todos em plástico, inclusive conj. de fixação ou similares - Rev 03 |  |  | ORSE |  | un | 2 |  | 248.5 |  | 497
S00199 | Madeiramento em massaranduba/madeira de lei, peça serrada p/ telha fibrocimento 4mm tipo Vogatex da Eternit ou similar |  |  | ORSE |  | m2 | 58.32 |  | 50.02 |  | 2917.17
S00065 | Mesa em chapa compensado 14mm para refeitório de obra |  |  | ORSE |  | un | 3 |  | 522.47 |  | 1567.41
S01199 | Ponto de água fria aparente, c/material pvc rígido soldável Ø 25mm |  |  | ORSE |  | un | 3 |  | 61.32 |  | 183.96
S00641 | Ponto de luz em teto ou parede, com eletroduto de pvc flexivel sanfonado aparente Ø 3/4" |  |  | ORSE |  | un | 3 |  | 217.96 |  | 653.88
S03297 | Ponto de tomada 2p+t, ABNT, de embutir, 10 A, com eletroduto de pvc rígido embutido Ø 3/4", fio rigido 2,5mm² (fio 12), inclusive placa em pvc e aterramento |  |  | ORSE |  | pt | 2 |  | 255.83 |  | 511.66
S01456 | Registro gaveta bruto, d = 20 mm (3/4") - ref.1502-B, Pn16, Deca ou similar |  |  | ORSE |  | un | 1 |  | 56.11 |  | 56.11
S01726 | Sumidouro paredes com blocos cerâmicos 6 furos e dimensões internas de 1,50 x 1,00 x 0,60 m |  |  | ORSE |  | un | 1 |  | 1389.97 |  | 1389.97
S00064 | Tamborete em madeira para refeitório de obra |  |  | ORSE |  | un | 6 |  | 127.38 |  | 764.28
S00234 | Telhamento com telha de fibrocimento ondulada esp = 4mm |  |  | ORSE |  | m2 | 58.32 |  | 37.74 |  | 2201
S01530 | Tubo pvc rígido c/anel borracha, serie normal, p/esgoto predial, d = 50mm |  |  | ORSE |  | m | 7 |  | 24.2 |  | 169.4
S01220 | Tubo pvc rígido roscável d = 3/4" |  |  | ORSE |  | m | 15 |  | 22.11 |  | 331.65
[7 empty] | TOTAL Serviço: |  |  |  | 16190.15
[7 empty] | VALOR: |  |  |  | 17690.88
2.1.3. S00054 Barracão para escritório de obra porte médio s=43,56m2 com materiais novos (un)
Encargos Complementares |  |  |  | FONTE |  | UNID | COEFICIENTE |  | PREÇO UNITÁRIO |  | TOTAL
S10551 | Encargos Complementares - Carpinteiro |  |  | ORSE |  | h | 24 |  | 3.7 |  | 88.8
S10554 | Encargos Complementares - Encanador |  |  | ORSE |  | h | 8 |  | 3.74 |  | 29.92
S10549 | Encargos Complementares - Servente |  |  | ORSE |  | h | 24 |  | 3.81 |  | 91.44
[7 empty] | TOTAL Encargos Complementares: |  |  |  | 210.16
Material |  |  |  | FONTE |  | UNID | COEFICIENTE |  | PREÇO UNITÁRIO |  | TOTAL
I00425 | Cadeado 40mm, Papaiz ou similar |  |  | ORSE |  | un | 4 |  | 25.4 |  | 101.6
I00629 | Compensado resinado 10mm - Madeirit ou similar |  |  | ORSE |  | m2 | 104.5 |  | 34.92 |  | 3649.14
I00848 | Dobradiça ferro galvanizado 3" x 3" sem aneis |  |  | ORSE |  | un | 12 |  | 3.6 |  | 43.2
I01569 | Madeira mista serrada (barrote) 6 x 6cm - 0,0036 m3/m (angelim, louro) |  |  | ORSE |  | m | 126 |  | 9.25 |  | 1165.5
I01803 | Porta cadeado médio |  |  | ORSE |  | un | 4 |  | 8 |  | 32
I01886 | Prego 1 1/2" x 13 (15 x 18) |  |  | ORSE |  | kg | 1.2 |  | 22.75 |  | 27.3
[7 empty] | TOTAL Material: |  |  |  | 5018.74
Mão de Obra |  |  |  | FONTE |  | UNID | COEFICIENTE |  | PREÇO UNITÁRIO |  | TOTAL
I01213S | Carpinteiro de formas (horista) |  |  | ORSE |  | h | 24 |  | 18.16 |  | 435.84
I02696S | Encanador ou bombeiro hidraulico (horista) |  |  | ORSE |  | h | 8 |  | 18.16 |  | 145.28
I06111S | Servente de obras |  |  | ORSE |  | h | 24 |  | 12.72 |  | 305.28
[7 empty] | TOTAL Mão de Obra: |  |  |  | 886.4
Serviço |  |  |  | FONTE |  | UNID | COEFICIENTE |  | PREÇO UNITÁRIO |  | TOTAL
S03644 | Acabamento de superfície de piso de concreto com desempolamento manual |  |  | ORSE |  | m2 | 62.16 |  | 15.35 |  | 954.16
S02815 | Caixa de passagem em alvenaria de tijolos maciços esp. = 0,12m, dim. int. = 0,30 x 0,30 x 0,40m |  |  | ORSE |  | un | 1 |  | 150.17 |  | 150.17
S00095 | Concreto simples fabricado na obra, fck=13,5 mpa, lançado e adensado |  |  | ORSE |  | m3 | 1.89 |  | 551.65 |  | 1042.62
S00127 | Concreto simples usinado fck=21mpa, bombeado, lançado e adensado em superestrutura |  |  | ORSE |  | m3 | 3.108 |  | 537.15 |  | 1669.46
S00773 | Interruptor 01 seção, com caixa pvc 4" x 2", aparente |  |  | ORSE |  | un | 4 |  | 19.84 |  | 79.36
S02146 | Lavatório louça, sem coluna, padrão popular, c/ válvula, sifão, engate e torneira herc ref.1994, todos em plástico, inclusive conj. de fixação ou similares - Rev 03 |  |  | ORSE |  | un | 2 |  | 248.5 |  | 497
S00199 | Madeiramento em massaranduba/madeira de lei, peça serrada p/ telha fibrocimento 4mm tipo Vogatex da Eternit ou similar |  |  | ORSE |  | m2 | 58.86 |  | 50.02 |  | 2944.18
S01199 | Ponto de água fria aparente, c/material pvc rígido soldável Ø 25mm |  |  | ORSE |  | un | 4 |  | 61.32 |  | 245.28
S01683 | Ponto de esgoto com tubo de pvc rígido soldável de Ø 100 mm (vaso sanitário) |  |  | ORSE |  | pt | 2 |  | 120.19 |  | 240.38
S00641 | Ponto de luz em teto ou parede, com eletroduto de pvc flexivel sanfonado aparente Ø 3/4" |  |  | ORSE |  | un | 6 |  | 217.96 |  | 1307.76
S03297 | Ponto de tomada 2p+t, ABNT, de embutir, 10 A, com eletroduto de pvc rígido embutido Ø 3/4", fio rigido 2,5mm² (fio 12), inclusive placa em pvc e aterramento |  |  | ORSE |  | pt | 6 |  | 255.83 |  | 1534.98
S01456 | Registro gaveta bruto, d = 20 mm (3/4") - ref.1502-B, Pn16, Deca ou similar |  |  | ORSE |  | un | 1 |  | 56.11 |  | 56.11
S01726 | Sumidouro paredes com blocos cerâmicos 6 furos e dimensões internas de 1,50 x 1,00 x 0,60 m |  |  | ORSE |  | un | 1 |  | 1389.97 |  | 1389.97
S00234 | Telhamento com telha de fibrocimento ondulada esp = 4mm |  |  | ORSE |  | m2 | 58.86 |  | 37.74 |  | 2221.38
S01532 | Tubo pvc rígido c/anel borracha, serie normal, p/esgoto predial, d = 100mm |  |  | ORSE |  | m | 6 |  | 38.24 |  | 229.44
S01216 | Tubo pvc rígido roscável d = 1/2" |  |  | ORSE |  | m | 12 |  | 18.08 |  | 216.96
S02085 | Vaso sanitário convencional, linha popular, c/caixa de descarga de sobrepor AKROS ou similar, assento plastico universal branco, conjunto de fixação, tubo de ligação e engate plástico - Rev 04 |  |  | ORSE |  | un | 2 |  | 428.79 |  | 857.58
[7 empty] | TOTAL Serviço: |  |  |  | 15636.79
[7 empty] | VALOR: |  |  |  | 21754.89
2.1.4. S10184 Barracão para banheiro e vestiário de obra, s=35,10m², capacidade 20 operários com materiais novos (un)
Encargos Complementares |  |  |  | FONTE |  | UNID | COEFICIENTE |  | PREÇO UNITÁRIO |  | TOTAL
S10551 | Encargos Complementares - Carpinteiro |  |  | ORSE |  | h | 40 |  | 3.7 |  | 148
S10554 | Encargos Complementares - Encanador |  |  | ORSE |  | h | 12 |  | 3.74 |  | 44.88
S10549 | Encargos Complementares - Servente |  |  | ORSE |  | h | 40 |  | 3.81 |  | 152.4
[7 empty] | TOTAL Encargos Complementares: |  |  |  | 345.28
Material |  |  |  | FONTE |  | UNID | COEFICIENTE |  | PREÇO UNITÁRIO |  | TOTAL
I00425 | Cadeado 40mm, Papaiz ou similar |  |  | ORSE |  | un | 22 |  | 25.4 |  | 558.8
I00629 | Compensado resinado 10mm - Madeirit ou similar |  |  | ORSE |  | m2 | 98.5 |  | 34.92 |  | 3439.62
I00848 | Dobradiça ferro galvanizado 3" x 3" sem aneis |  |  | ORSE |  | un | 48 |  | 3.6 |  | 172.8
I01569 | Madeira mista serrada (barrote) 6 x 6cm - 0,0036 m3/m (angelim, louro) |  |  | ORSE |  | m | 96 |  | 9.25 |  | 888
I01803 | Porta cadeado médio |  |  | ORSE |  | un | 22 |  | 8 |  | 176
I01886 | Prego 1 1/2" x 13 (15 x 18) |  |  | ORSE |  | kg | 1 |  | 22.75 |  | 22.75
[7 empty] | TOTAL Material: |  |  |  | 5257.97
Mão de Obra |  |  |  | FONTE |  | UNID | COEFICIENTE |  | PREÇO UNITÁRIO |  | TOTAL
I01213S | Carpinteiro de formas (horista) |  |  | ORSE |  | h | 40 |  | 18.16 |  | 726.4
I02696S | Encanador ou bombeiro hidraulico (horista) |  |  | ORSE |  | h | 12 |  | 18.16 |  | 217.92
I06111S | Servente de obras |  |  | ORSE |  | h | 40 |  | 12.72 |  | 508.8
[7 empty] | TOTAL Mão de Obra: |  |  |  | 1453.12
Serviço |  |  |  | FONTE |  | UNID | COEFICIENTE |  | PREÇO UNITÁRIO |  | TOTAL
S03644 | Acabamento de superfície de piso de concreto com desempolamento manual |  |  | ORSE |  | m2 | 37.5 |  | 15.35 |  | 575.63
S00063 | Banco em madeira l= 2.20m para refeitório de obra |  |  | ORSE |  | un | 2 |  | 296.58 |  | 593.16
S02815 | Caixa de passagem em alvenaria de tijolos maciços esp. = 0,12m, dim. int. = 0,30 x 0,30 x 0,40m |  |  | ORSE |  | un | 2 |  | 150.17 |  | 300.34
S02050 | Chuveiro plástico sem registro |  |  | ORSE |  | un | 2 |  | 33.45 |  | 66.9
S00095 | Concreto simples fabricado na obra, fck=13,5 mpa, lançado e adensado |  |  | ORSE |  | m3 | 1.44 |  | 551.65 |  | 794.38
S00127 | Concreto simples usinado fck=21mpa, bombeado, lançado e adensado em superestrutura |  |  | ORSE |  | m3 | 1.875 |  | 537.15 |  | 1007.16
S00773 | Interruptor 01 seção, com caixa pvc 4" x 2", aparente |  |  | ORSE |  | un | 5 |  | 19.84 |  | 99.2
S02146 | Lavatório louça, sem coluna, padrão popular, c/ válvula, sifão, engate e torneira herc ref.1994, todos em plástico, inclusive conj. de fixação ou similares - Rev 03 |  |  | ORSE |  | un | 2 |  | 248.5 |  | 497
S00199 | Madeiramento em massaranduba/madeira de lei, peça serrada p/ telha fibrocimento 4mm tipo Vogatex da Eternit ou similar |  |  | ORSE |  | m2 | 35.1 |  | 50.02 |  | 1755.7
S01199 | Ponto de água fria aparente, c/material pvc rígido soldável Ø 25mm |  |  | ORSE |  | un | 6 |  | 61.32 |  | 367.92
S01683 | Ponto de esgoto com tubo de pvc rígido soldável de Ø 100 mm (vaso sanitário) |  |  | ORSE |  | pt | 2 |  | 120.19 |  | 240.38
S00641 | Ponto de luz em teto ou parede, com eletroduto de pvc flexivel sanfonado aparente Ø 3/4" |  |  | ORSE |  | un | 6 |  | 217.96 |  | 1307.76
S01455 | Registro gaveta bruto, d = 15 mm (1/2") - ref.1502-B, Pn16, Deca ou similar |  |  | ORSE |  | un | 2 |  | 54.18 |  | 108.36
S01456 | Registro gaveta bruto, d = 20 mm (3/4") - ref.1502-B, Pn16, Deca ou similar |  |  | ORSE |  | un | 1 |  | 56.11 |  | 56.11
S01726 | Sumidouro paredes com blocos cerâmicos 6 furos e dimensões internas de 1,50 x 1,00 x 0,60 m |  |  | ORSE |  | un | 1 |  | 1389.97 |  | 1389.97
S00234 | Telhamento com telha de fibrocimento ondulada esp = 4mm |  |  | ORSE |  | m2 | 35.1 |  | 37.74 |  | 1324.67
S01532 | Tubo pvc rígido c/anel borracha, serie normal, p/esgoto predial, d = 100mm |  |  | ORSE |  | m | 10 |  | 38.24 |  | 382.4
S02085 | Vaso sanitário convencional, linha popular, c/caixa de descarga de sobrepor AKROS ou similar, assento plastico universal branco, conjunto de fixação, tubo de ligação e engate plástico - Rev 04 |  |  | ORSE |  | un | 2 |  | 428.79 |  | 857.58
[7 empty] | TOTAL Serviço: |  |  |  | 11724.62
[7 empty] | VALOR: |  |  |  | 18782.92
2.1.5. 00010667 CONTAINER ALMOXARIFADO, DE *2,40* X *6,00* M, PADRAO SIMPLES, SEM REVESTIMENTO E SEM DIVISORIAS INTERNOS E SEM SANITARIO, PARA USO EM CANTEIRO DE OBRAS (UN)
Equipamento |  |  |  | FONTE |  | UNID | COEFICIENTE |  | PREÇO UNITÁRIO |  | TOTAL
00010667 | CONTAINER ALMOXARIFADO, DE *2,40* X *6,00* M, PADRAO SIMPLES, SEM REVESTIMENTO E SEM DIVISORIAS INTERNOS E SEM SANITARIO, PARA USO EM CANTEIRO DE OBRAS |  |  | SINAPI |  | UN | 1 |  | 22500 |  | 22500
[7 empty] | TOTAL Equipamento: |  |  |  | 22500
[7 empty] | VALOR: |  |  |  | 22500
2.1.6. INS-66013205 Aluguel mensal de terreno para o canteiro de obras (mes)
Material |  |  |  | FONTE |  | UNID | COEFICIENTE |  | PREÇO UNITÁRIO |  | TOTAL
INS-66013205 | Aluguel mensal de terreno para o canteiro de obras |  |  | Composições |  | mes | 1 |  | 3000 |  | 3000
[7 empty] | TOTAL Material: |  |  |  | 3000
[7 empty] | VALOR: |  |  |  | 3000
2.2.1. I10535 Aluguel de arquivo em aço (mês)
Material |  |  |  | FONTE |  | UNID | COEFICIENTE |  | PREÇO UNITÁRIO |  | TOTAL
I10535 | Aluguel de arquivo em aço |  |  | ORSE |  | mês | 1 |  | 7.91 |  | 7.91
[7 empty] | TOTAL Material: |  |  |  | 7.91
[7 empty] | VALOR: |  |  |  | 7.91
2.2.2. I10786 Aluguel de bebedouro elétrico de pressão 40 litros Inox 110v, Masterfrio ou similar (mês)
Material |  |  |  | FONTE |  | UNID | COEFICIENTE |  | PREÇO UNITÁRIO |  | TOTAL
I10786 | Aluguel de bebedouro elétrico de pressão 40 litros Inox 110v, Masterfrio ou similar |  |  | ORSE |  | mês | 1 |  | 13.66 |  | 13.66
[7 empty] | TOTAL Material: |  |  |  | 13.66
[7 empty] | VALOR: |  |  |  | 13.66
2.2.3. I10529 Aluguel de bureau de madeira 1,40m (mês)
Material |  |  |  | FONTE |  | UNID | COEFICIENTE |  | PREÇO UNITÁRIO |  | TOTAL
I10529 | Aluguel de bureau de madeira 1,40m |  |  | ORSE |  | mês | 1 |  | 5.83 |  | 5.83
[7 empty] | TOTAL Material: |  |  |  | 5.83
[7 empty] | VALOR: |  |  |  | 5.83
2.2.4. I10531 Aluguel de cadeira sem braços (mês)
Material |  |  |  | FONTE |  | UNID | COEFICIENTE |  | PREÇO UNITÁRIO |  | TOTAL
I10531 | Aluguel de cadeira sem braços |  |  | ORSE |  | mês | 1 |  | 2.91 |  | 2.91
[7 empty] | TOTAL Material: |  |  |  | 2.91
[7 empty] | VALOR: |  |  |  | 2.91
2.2.5. I10540 Aluguel de computador notebook (mês)
Material |  |  |  | FONTE |  | UNID | COEFICIENTE |  | PREÇO UNITÁRIO |  | TOTAL
I10540 | Aluguel de computador notebook |  |  | ORSE |  | mês | 1 |  | 18.72 |  | 18.72
[7 empty] | TOTAL Material: |  |  |  | 18.72
[7 empty] | VALOR: |  |  |  | 18.72
2.2.6. I10530 Aluguel de mesa para reunião (mês)
Material |  |  |  | FONTE |  | UNID | COEFICIENTE |  | PREÇO UNITÁRIO |  | TOTAL
I10530 | Aluguel de mesa para reunião |  |  | ORSE |  | mês | 1 |  | 5 |  | 5
[7 empty] | TOTAL Material: |  |  |  | 5
[7 empty] | VALOR: |  |  |  | 5
2.2.7. I10563 Material de limpeza (mês)
Material |  |  |  | FONTE |  | UNID | COEFICIENTE |  | PREÇO UNITÁRIO |  | TOTAL
I10563 | Material de limpeza |  |  | ORSE |  | mês | 1 |  | 124.47 |  | 124.47
[7 empty] | TOTAL Material: |  |  |  | 124.47
[7 empty] | VALOR: |  |  |  | 124.47
2.2.8. I09811 Micro computador com de monitor 19", software e ploter (mês)
Material |  |  |  | FONTE |  | UNID | COEFICIENTE |  | PREÇO UNITÁRIO |  | TOTAL
I09811 | Micro computador com de monitor 19", software e ploter |  |  | ORSE |  | mês | 1 |  | 870 |  | 870
[7 empty] | TOTAL Material: |  |  |  | 870
[7 empty] | VALOR: |  |  |  | 870
2.2.9. I10554 Água - dispêndio mensal (mês)
Serviço |  |  |  | FONTE |  | UNID | COEFICIENTE |  | PREÇO UNITÁRIO |  | TOTAL
I10554 | Água - dispêndio mensal |  |  | ORSE |  | mês | 1 |  | 394.99 |  | 394.99
[7 empty] | TOTAL Serviço: |  |  |  | 394.99
[7 empty] | VALOR: |  |  |  | 394.99
2.2.10. I10555 Consumo de energia elétrica (mês)
Serviço |  |  |  | FONTE |  | UNID | COEFICIENTE |  | PREÇO UNITÁRIO |  | TOTAL
I10555 | Consumo de energia elétrica |  |  | ORSE |  | mês | 1 |  | 180 |  | 180
[7 empty] | TOTAL Serviço: |  |  |  | 180
[7 empty] | VALOR: |  |  |  | 180
2.2.11. I10568 Aluguel de aparelho de ar condicionado 18.000 BTU's (mês)
Serviço |  |  |  | FONTE |  | UNID | COEFICIENTE |  | PREÇO UNITÁRIO |  | TOTAL
I10568 | Aluguel de aparelho de ar condicionado 18.000 BTU's |  |  | ORSE |  | mês | 1 |  | 27.99 |  | 27.99
[7 empty] | TOTAL Serviço: |  |  |  | 27.99
[7 empty] | VALOR: |  |  |  | 27.99
2.2.12. 101460 VIGIA DIURNO COM ENCARGOS COMPLEMENTARES (MES)
Encargos Complementares |  |  |  | FONTE |  | UNID | COEFICIENTE |  | PREÇO UNITÁRIO |  | TOTAL
00040862 | ALIMENTACAO - MENSALISTA (COLETADO CAIXA - ENCARGOS COMPLEMENTARES) |  |  | SINAPI |  | MES | 1 |  | 308.71 |  | 308.71
00043503 | EPI - FAMILIA SERVENTE - MENSALISTA (ENCARGOS COMPLEMENTARES - COLETADO CAIXA) |  |  | SINAPI |  | MES | 1 |  | 235.5 |  | 235.5
00040863 | EXAMES - MENSALISTA (COLETADO CAIXA - ENCARGOS COMPLEMENTARES) |  |  | SINAPI |  | MES | 1 |  | 215.56 |  | 215.56
00043479 | FERRAMENTAS - FAMILIA SERVENTE - MENSALISTA (ENCARGOS COMPLEMENTARES - COLETADO CAIXA) |  |  | SINAPI |  | MES | 1 |  | 110.64 |  | 110.64
00040864 | SEGURO - MENSALISTA (COLETADO CAIXA - ENCARGOS COMPLEMENTARES) |  |  | SINAPI |  | MES | 1 |  | 12.89 |  | 12.89
00040861 | TRANSPORTE - MENSALISTA (COLETADO CAIXA - ENCARGOS COMPLEMENTARES) |  |  | SINAPI |  | MES | 1 |  | 89.93 |  | 89.93
[7 empty] | TOTAL Encargos Complementares: |  |  |  | 973.23
Mão de Obra |  |  |  | FONTE |  | UNID | COEFICIENTE |  | PREÇO UNITÁRIO |  | TOTAL
00041096 | VIGIA DIURNO (MENSALISTA) |  |  | SINAPI |  | MES | 1 |  | 2344.37 |  | 2344.37
[7 empty] | TOTAL Mão de Obra: |  |  |  | 2344.37
Serviço |  |  |  | FONTE |  | UNID | COEFICIENTE |  | PREÇO UNITÁRIO |  | TOTAL
101372 | CURSO DE CAPACITAÇÃO PARA VIGIA DIURNO (ENCARGOS COMPLEMENTARES) - MENSALISTA |  |  | SINAPI |  | MES | 1 |  | 9.42 |  | 9.42
[7 empty] | TOTAL Serviço: |  |  |  | 9.42
[7 empty] | VALOR: |  |  |  | 3327.02
2.2.13. 88326 VIGIA NOTURNO COM ENCARGOS COMPLEMENTARES (H)
Encargos Complementares |  |  |  | FONTE |  | UNID | COEFICIENTE |  | PREÇO UNITÁRIO |  | TOTAL
00037370 | ALIMENTACAO - HORISTA (COLETADO CAIXA - ENCARGOS COMPLEMENTARES) |  |  | SINAPI |  | H | 1 |  | 1.64 |  | 1.64
00043491 | EPI - FAMILIA SERVENTE - HORISTA (ENCARGOS COMPLEMENTARES - COLETADO CAIXA) |  |  | SINAPI |  | H | 1 |  | 1.25 |  | 1.25
00037372 | EXAMES - HORISTA (COLETADO CAIXA - ENCARGOS COMPLEMENTARES) |  |  | SINAPI |  | H | 1 |  | 1.14 |  | 1.14
00043467 | FERRAMENTAS - FAMILIA SERVENTE - HORISTA (ENCARGOS COMPLEMENTARES - COLETADO CAIXA) |  |  | SINAPI |  | H | 1 |  | 0.59 |  | 0.59
00037373 | SEGURO - HORISTA (COLETADO CAIXA - ENCARGOS COMPLEMENTARES) |  |  | SINAPI |  | H | 1 |  | 0.07 |  | 0.07
00037371 | TRANSPORTE - HORISTA (COLETADO CAIXA - ENCARGOS COMPLEMENTARES) |  |  | SINAPI |  | H | 1 |  | 0.48 |  | 0.48
[7 empty] | TOTAL Encargos Complementares: |  |  |  | 5.17
Mão de Obra |  |  |  | FONTE |  | UNID | COEFICIENTE |  | PREÇO UNITÁRIO |  | TOTAL
00041776 | VIGIA NOTURNO, HORA EFETIVAMENTE TRABALHADA DE 22 H AS 5 H (COM ADICIONAL NOTURNO) |  |  | SINAPI |  | H | 1 |  | 17.14 |  | 17.14
[7 empty] | TOTAL Mão de Obra: |  |  |  | 17.14
Serviço |  |  |  | FONTE |  | UNID | COEFICIENTE |  | PREÇO UNITÁRIO |  | TOTAL
95388 | CURSO DE CAPACITAÇÃO PARA VIGIA NOTURNO (ENCARGOS COMPLEMENTARES) - HORISTA |  |  | SINAPI |  | H | 1 |  | 0.09 |  | 0.09
[7 empty] | TOTAL Serviço: |  |  |  | 0.09
[7 empty] | VALOR: |  |  |  | 22.4
3.1. COMP-63705687 ADMINISTRAÇÃO LOCAL (un)
Mão de Obra com Encargos Complementares |  |  |  | FONTE |  | UNID | COEFICIENTE |  | PREÇO UNITÁRIO |  | TOTAL
93563 | ALMOXARIFE COM ENCARGOS COMPLEMENTARES |  |  | SINAPI |  | MES | 24 |  | 3861.6 |  | 92678.4
93564 | APONTADOR OU APROPRIADOR COM ENCARGOS COMPLEMENTARES |  |  | SINAPI |  | MES | 12 |  | 3994.73 |  | 47936.76
93566 | AUXILIAR DE ESCRITORIO COM ENCARGOS COMPLEMENTARES |  |  | SINAPI |  | MES | 24 |  | 2794.99 |  | 67079.76
101390 | AUXILIAR TÉCNICO / ASSISTENTE DE ENGENHARIA COM ENCARGOS COMPLEMENTARES |  |  | SINAPI |  | MES | 12 |  | 5116.88 |  | 61402.56
93572 | ENCARREGADO GERAL DE OBRAS COM ENCARGOS COMPLEMENTARES |  |  | SINAPI |  | MES | 24 |  | 4374.42 |  | 104986.08
93567 | ENGENHEIRO CIVIL DE OBRA PLENO COM ENCARGOS COMPLEMENTARES |  |  | SINAPI |  | MES | 12 |  | 23004.28 |  | 276051.36
93568 | ENGENHEIRO CIVIL DE OBRA SENIOR COM ENCARGOS COMPLEMENTARES |  |  | SINAPI |  | MES | 12 |  | 31312.48 |  | 375749.76
94295 | MESTRE DE OBRAS COM ENCARGOS COMPLEMENTARES |  |  | SINAPI |  | MES | 12 |  | 6561.29 |  | 78735.48
100321 | TÉCNICO EM SEGURANÇA DO TRABALHO COM ENCARGOS COMPLEMENTARES |  |  | SINAPI |  | MES | 24 |  | 4636.73 |  | 111281.52
[7 empty] | TOTAL Mão de Obra com Encargos Complementares: |  |  |  | 1215901.68
[7 empty] | VALOR: |  |  |  | 1215901.68
4.1. I12323 Ensaio - Emissão de relatório com a determinação do fator de empolamento dos materiais no estado: natural(solto), solto/transporte(compactado) (un)
Serviço |  |  |  | FONTE |  | UNID | COEFICIENTE |  | PREÇO UNITÁRIO |  | TOTAL
I12323 | Ensaio - Emissão de relatório com a determinação do fator de empolamento dos materiais no estado: natural(solto), solto/transporte(compactado) |  |  | ORSE |  | un | 1 |  | 718.25 |  | 718.25
[7 empty] | TOTAL Serviço: |  |  |  | 718.25
[7 empty] | VALOR: |  |  |  | 718.25
4.2. COMP-65439717 ENSAIO DE COMPACTACAO - AMOSTRAS TRABALHADAS - SOLOS (UN) (UND.)
Mão de Obra com Encargos Complementares |  |  |  | FONTE |  | UNID | COEFICIENTE |  | PREÇO UNITÁRIO |  | TOTAL
88249 | AUXILIAR DE LABORATÓRIO COM ENCARGOS COMPLEMENTARES |  |  | SINAPI |  | H | 4 |  | 24.92 |  | 99.68
88321 | TÉCNICO DE LABORATÓRIO COM ENCARGOS COMPLEMENTARES |  |  | SINAPI |  | H | 2 |  | 26.98 |  | 53.96
[7 empty] | TOTAL Mão de Obra com Encargos Complementares: |  |  |  | 153.64
[7 empty] | VALOR: |  |  |  | 153.64
4.3. 101385 AUXILIAR DE LABORATORISTA DE SOLOS E DE CONCRETO COM ENCARGOS COMPLEMENTARES (MES)
Encargos Complementares |  |  |  | FONTE |  | UNID | COEFICIENTE |  | PREÇO UNITÁRIO |  | TOTAL
00043494 | EPI - FAMILIA ALMOXARIFE - MENSALISTA (ENCARGOS COMPLEMENTARES - COLETADO CAIXA) |  |  | SINAPI |  | MES | 1 |  | 140.69 |  | 140.69
00040863 | EXAMES - MENSALISTA (COLETADO CAIXA - ENCARGOS COMPLEMENTARES) |  |  | SINAPI |  | MES | 1 |  | 215.56 |  | 215.56
00043470 | FERRAMENTAS - FAMILIA ALMOXARIFE - MENSALISTA (ENCARGOS COMPLEMENTARES - COLETADO CAIXA) |  |  | SINAPI |  | MES | 1 |  | 10.6 |  | 10.6
00040864 | SEGURO - MENSALISTA (COLETADO CAIXA - ENCARGOS COMPLEMENTARES) |  |  | SINAPI |  | MES | 1 |  | 12.89 |  | 12.89
[7 empty] | TOTAL Encargos Complementares: |  |  |  | 379.74
Mão de Obra |  |  |  | FONTE |  | UNID | COEFICIENTE |  | PREÇO UNITÁRIO |  | TOTAL
00041090 | AUXILIAR DE LABORATORISTA DE SOLOS E DE CONCRETO (MENSALISTA) |  |  | SINAPI |  | MES | 1 |  | 3961.86 |  | 3961.86
[7 empty] | TOTAL Mão de Obra: |  |  |  | 3961.86
Serviço |  |  |  | FONTE |  | UNID | COEFICIENTE |  | PREÇO UNITÁRIO |  | TOTAL
101297 | CURSO DE CAPACITAÇÃO PARA AUXILIAR DE LABORATORISTA (ENCARGOS COMPLEMENTARES) - MENSALISTA |  |  | SINAPI |  | MES | 1 |  | 26.02 |  | 26.02
[7 empty] | TOTAL Serviço: |  |  |  | 26.02
[7 empty] | VALOR: |  |  |  | 4367.62
4.4. I06933 Controle Tecnològico de terraplenagem/Pavimentação COM Transporte, alimentação,alocação de equip. de densidade "in situ", com laboratoristas até 8 hs, até 30 km de segunda à sexta (dia)
Serviço |  |  |  | FONTE |  | UNID | COEFICIENTE |  | PREÇO UNITÁRIO |  | TOTAL
I06933 | Controle Tecnològico de terraplenagem/Pavimentação COM Transporte, alimentação,alocação de equip. de densidade "in situ", com laboratoristas até 8 hs, até 30 km de segunda à sexta |  |  | ORSE |  | dia | 1 |  | 1050 |  | 1050
[7 empty] | TOTAL Serviço: |  |  |  | 1050
[7 empty] | VALOR: |  |  |  | 1050
4.5. 74022/030 ENSAIO DE RESISTENCIA A COMPRESSAO SIMPLES - CONCRETO (UN)
Geral |  |  |  | FONTE |  | UNID | COEFICIENTE |  | PREÇO UNITÁRIO |  | TOTAL
74022/030 | ENSAIO DE RESISTENCIA A COMPRESSAO SIMPLES - CONCRETO |  |  | Composições |  | UN | 1 |  | 138.27 |  | 138.27
[7 empty] | TOTAL Geral: |  |  |  | 138.27
[7 empty] | VALOR: |  |  |  | 138.27
5.1. S00051 Placa de obra em chapa aço galvanizado, instalada - Rev 02_01/2022 (m2)
Encargos Complementares |  |  |  | FONTE |  | UNID | COEFICIENTE |  | PREÇO UNITÁRIO |  | TOTAL
S10551 | Encargos Complementares - Carpinteiro |  |  | ORSE |  | h | 1 |  | 3.7 |  | 3.7
S10549 | Encargos Complementares - Servente |  |  | ORSE |  | h | 2 |  | 3.81 |  | 7.62
[7 empty] | TOTAL Encargos Complementares: |  |  |  | 11.32
Material |  |  |  | FONTE |  | UNID | COEFICIENTE |  | PREÇO UNITÁRIO |  | TOTAL
I01569 | Madeira mista serrada (barrote) 6 x 6cm - 0,0036 m3/m (angelim, louro) |  |  | ORSE |  | m | 4 |  | 9.25 |  | 37
I06995 | Madeira mista serrada (sarrafo) 2,2 x 5,5cm - 0,00121 m³/m |  |  | ORSE |  | m | 1 |  | 3.49 |  | 3.49
I04813S | Placa de obra (para construcao civil) em chapa galvanizada *n. 22*, adesivada, de *2,4 x 1,2* m (sem postes para fixacao) |  |  | ORSE |  | m2 | 1 |  | 260 |  | 260
I05075S | Prego de aco polido com cabeca 18 x 30 (2 3/4 x 10) |  |  | ORSE |  | kg | 0.15 |  | 20.3 |  | 3.05
[7 empty] | TOTAL Material: |  |  |  | 303.54
Mão de Obra |  |  |  | FONTE |  | UNID | COEFICIENTE |  | PREÇO UNITÁRIO |  | TOTAL
I01213S | Carpinteiro de formas (horista) |  |  | ORSE |  | h | 1 |  | 18.16 |  | 18.16
I06111S | Servente de obras |  |  | ORSE |  | h | 2 |  | 12.72 |  | 25.44
[7 empty] | TOTAL Mão de Obra: |  |  |  | 43.6
[7 empty] | VALOR: |  |  |  | 358.42
5.2. COMP-50698 SERVICOS TOPOGRAFICOS PARA PAVIMENTACAO, INCLUSIVE NOTA DE SERVICOS, ACOMPANHAMENTO E GREIDE (m2)
Equipamento Custo Horário |  |  |  | FONTE |  | UNID | COEFICIENTE |  | PREÇO UNITÁRIO |  | TOTAL
92145 | CAMINHONETE CABINE SIMPLES COM MOTOR 1.6 FLEX, CÂMBIO MANUAL, POTÊNCIA 101/104 CV, 2 PORTAS - CHP DIURNO. AF_11/2015 |  |  | SINAPI |  | CHP | 0.001 |  | 70.42 |  | 0.07
[7 empty] | TOTAL Equipamento Custo Horário: |  |  |  | 0.07
Material |  |  |  | FONTE |  | UNID | COEFICIENTE |  | PREÇO UNITÁRIO |  | TOTAL
00004460 | SARRAFO NAO APARELHADO *2,5 X 10* CM, EM MACARANDUBA, ANGELIM OU EQUIVALENTE DA REGIAO - BRUTA |  |  | SINAPI |  | M | 0.002886 |  | 6.93 |  | 0.02
[7 empty] | TOTAL Material: |  |  |  | 0.02
Mão de Obra com Encargos Complementares |  |  |  | FONTE |  | UNID | COEFICIENTE |  | PREÇO UNITÁRIO |  | TOTAL
88253 | AUXILIAR DE TOPÓGRAFO COM ENCARGOS COMPLEMENTARES |  |  | SINAPI |  | H | 0.0025 |  | 19.58 |  | 0.05
88597 | DESENHISTA DETALHISTA COM ENCARGOS COMPLEMENTARES |  |  | SINAPI |  | H | 0.002 |  | 43.21 |  | 0.09
88288 | NIVELADOR COM ENCARGOS COMPLEMENTARES |  |  | SINAPI |  | H | 0.0025 |  | 24.43 |  | 0.06
88316 | SERVENTE COM ENCARGOS COMPLEMENTARES |  |  | SINAPI |  | H | 0.0075 |  | 18.34 |  | 0.14
[7 empty] | TOTAL Mão de Obra com Encargos Complementares: |  |  |  | 0.34
[7 empty] | VALOR: |  |  |  | 0.43
5.3. CP-0401-73658.01 LIGAÇÃO DOMICILIAR DE ESGOTO DN 100MM, DA CASA ATÉ A CAIXA, COMPOSTO POR 30,0M TUBO DE PVC ESGOTO PREDIAL DN 100MM E CAIXA DE ALVENARIA COM TAMPA DE CONCRETO - FORNECIMENTO E INSTALAÇÃO. REV.01(10/2021) (un)
Material |  |  |  | FONTE |  | UNID | COEFICIENTE |  | PREÇO UNITÁRIO |  | TOTAL
00043059 | ACO CA-60, 4,2 MM, OU 5,0 MM, OU 6,0 MM, OU 7,0 MM, VERGALHAO |  |  | SINAPI |  | KG | 4.2 |  | 8.95 |  | 37.59
00043132 | ARAME RECOZIDO 16 BWG, D = 1,65 MM (0,016 KG/M) OU 18 BWG, D = 1,25 MM (0,01 KG/M) |  |  | SINAPI |  | KG | 0.15 |  | 28.5 |  | 4.28
00000367 | AREIA GROSSA - POSTO JAZIDA/FORNECEDOR (RETIRADO NA JAZIDA, SEM TRANSPORTE) |  |  | SINAPI |  | M3 | 0.3 |  | 96.24 |  | 28.87
00007271 | BLOCO CERAMICO / TIJOLO VAZADO PARA ALVENARIA DE VEDACAO, 8 FUROS NA HORIZONTAL, DE 9 X 19 X 19 CM (L XA X C) |  |  | SINAPI |  | UN | 187.5 |  | 0.75 |  | 140.63
00001379 | CIMENTO PORTLAND COMPOSTO CP II-32 |  |  | SINAPI |  | KG | 90 |  | 0.77 |  | 69.3
00004718 | PEDRA BRITADA N. 2 (19 A 38 MM) POSTO PEDREIRA/FORNECEDOR, SEM FRETE |  |  | SINAPI |  | M3 | 0.15 |  | 77.5 |  | 11.63
00005061 | PREGO DE ACO POLIDO COM CABECA 18 X 27 (2 1/2 X 10) |  |  | SINAPI |  | KG | 0.06 |  | 23 |  | 1.38
00006189 | TABUA NAO APARELHADA *2,5 X 30* CM, EM MACARANDUBA, ANGELIM OU EQUIVALENTE DA REGIAO - BRUTA |  |  | SINAPI |  | M | 0.9 |  | 20.27 |  | 18.24
00009836 | TUBO PVC SERIE NORMAL, DN 100 MM, PARA ESGOTO PREDIAL (NBR 5688) |  |  | SINAPI |  | M | 30 |  | 15.3 |  | 459
[7 empty] | TOTAL Material: |  |  |  | 770.92
Mão de Obra com Encargos Complementares |  |  |  | FONTE |  | UNID | COEFICIENTE |  | PREÇO UNITÁRIO |  | TOTAL
88267 | ENCANADOR OU BOMBEIRO HIDRÁULICO COM ENCARGOS COMPLEMENTARES |  |  | SINAPI |  | H | 30 |  | 27.09 |  | 812.7
88316 | SERVENTE COM ENCARGOS COMPLEMENTARES |  |  | SINAPI |  | H | 30 |  | 18.34 |  | 550.2
[7 empty] | TOTAL Mão de Obra com Encargos Complementares: |  |  |  | 1362.9
[7 empty] | VALOR: |  |  |  | 2133.82
5.4. S06090 Ligação Predial de Água no Passeio em 1 1/2", com fornecimento do material, inclusive hidrômetro de 20m3/h e caixa de proteção c/tampa de concreto Rev. 01 - 10/2022 (un)
Encargos Complementares |  |  |  | FONTE |  | UNID | COEFICIENTE |  | PREÇO UNITÁRIO |  | TOTAL
S10554 | Encargos Complementares - Encanador |  |  | ORSE |  | h | 0.33 |  | 3.74 |  | 1.23
S10550 | Encargos Complementares - Pedreiro |  |  | ORSE |  | h | 0.33 |  | 3.71 |  | 1.22
S10549 | Encargos Complementares - Servente |  |  | ORSE |  | h | 0.67 |  | 3.81 |  | 2.55
[7 empty] | TOTAL Encargos Complementares: |  |  |  | 5
Equipamento |  |  |  | FONTE |  | UNID | COEFICIENTE |  | PREÇO UNITÁRIO |  | TOTAL
I02480 | Pick-up, capacidade 1,2 t |  |  | ORSE |  | h | 0.33 |  | 10.91 |  | 3.6
[7 empty] | TOTAL Equipamento: |  |  |  | 3.6
Material |  |  |  | FONTE |  | UNID | COEFICIENTE |  | PREÇO UNITÁRIO |  | TOTAL
I05163 | Adaptador pead 32mm x 1" |  |  | ORSE |  | un | 2 |  | 7.6 |  | 15.2
I00797S | Bucha de reducao pvc, roscavel 1 1/2" x 1" |  |  | ORSE |  | un | 1 |  | 9.42 |  | 9.42
I00379 | Bucha redução pvc rígido roscável d=2 " x 1 " |  |  | ORSE |  | un | 1 |  | 8.78 |  | 8.78
I11882S | Caixa para hidrometro concreto pre moldado, *0,24 m x 0,45 m x 0,30* m (l x c x a) |  |  | ORSE |  | un | 1 |  | 110.17 |  | 110.17
I00980 | Fita vedacao teflon larg= 1/2" |  |  | ORSE |  | m | 20 |  | 0.24 |  | 4.8
I12772S | Hidrometro multijato / medidor de agua, dn 1 1/2", vazao maxima de 20 m3/h, para agua potavel fria, relojoaria plana, classe b, horizontal (sem conexoes) |  |  | ORSE |  | un | 1 |  | 801.27 |  | 801.27
I06313 | Lacre anti-fraude para hidrômetro em polipropileno |  |  | ORSE |  | UN | 1 |  | 0.86 |  | 0.86
I03825S | Luva de correr, pvc pba, je, dn 50 / de 60 mm, para rede agua (nbr 10351) |  |  | ORSE |  | un | 1 |  | 13.84 |  | 13.84
I03878S | Luva pvc, roscavel, 1 1/2", agua fria predial |  |  | ORSE |  | un | 2 |  | 13.19 |  | 26.38
I11672S | Registro de esfera, pvc, com volante, vs, roscavel, dn 1 1/2", com corpo dividido |  |  | ORSE |  | un | 1 |  | 43.46 |  | 43.46
I05665 | Tê 90º pvc, je, bbb, PBA, d= 50mm |  |  | ORSE |  | un | 1 |  | 23.07 |  | 23.07
I09815S | Tubo de polietileno de alta densidade (pead), pe-80, de = 32 mm x 3,0 mm de parede, para ligacao de agua predial (nbr 15561) |  |  | ORSE |  | m | 6 |  | 10.76 |  | 64.56
I09860S | Tubo pvc, roscavel, 2", para agua fria predial |  |  | ORSE |  | m | 0.2 |  | 49.45 |  | 9.89
I09862S | Tubo pvc, roscavel, 1 1/2", agua fria predial |  |  | ORSE |  | m | 0.4 |  | 34.56 |  | 13.82
[7 empty] | TOTAL Material: |  |  |  | 1145.52
Mão de Obra |  |  |  | FONTE |  | UNID | COEFICIENTE |  | PREÇO UNITÁRIO |  | TOTAL
I02696S | Encanador ou bombeiro hidraulico (horista) |  |  | ORSE |  | h | 0.33 |  | 18.16 |  | 5.99
I04750S | Pedreiro (horista) |  |  | ORSE |  | h | 0.33 |  | 18.16 |  | 5.99
I06111S | Servente de obras |  |  | ORSE |  | h | 0.67 |  | 12.72 |  | 8.52
[7 empty] | TOTAL Mão de Obra: |  |  |  | 20.5
Serviço |  |  |  | FONTE |  | UNID | COEFICIENTE |  | PREÇO UNITÁRIO |  | TOTAL
S00026 | Coleta e carga manuais de entulho |  |  | ORSE |  | m3 | 0.27 |  | 16.53 |  | 4.46
S02497 | Escavação manual de vala ou cava em material de 1ª categoria, profundidade até 1,50m |  |  | ORSE |  | m3 | 1.32 |  | 49.56 |  | 65.42
S00076 | Reaterro manual de valas com espalhamento s/ compactação |  |  | ORSE |  | m3 | 1.05 |  | 16.53 |  | 17.36
[7 empty] | TOTAL Serviço: |  |  |  | 87.24
[7 empty] | VALOR: |  |  |  | 1261.79
5.5. S09416 Instalação provisória de energia elétrica, aerea, trifasica, em poste galvanizado, exclusive fornecimento do medidor (un)
Encargos Complementares |  |  |  | FONTE |  | UNID | COEFICIENTE |  | PREÇO UNITÁRIO |  | TOTAL
S10552 | Encargos Complementares - Eletricista |  |  | ORSE |  | h | 8 |  | 3.67 |  | 29.36
S10550 | Encargos Complementares - Pedreiro |  |  | ORSE |  | h | 2 |  | 3.71 |  | 7.42
S10549 | Encargos Complementares - Servente |  |  | ORSE |  | h | 8 |  | 3.81 |  | 30.48
[7 empty] | TOTAL Encargos Complementares: |  |  |  | 67.26
Material |  |  |  | FONTE |  | UNID | COEFICIENTE |  | PREÇO UNITÁRIO |  | TOTAL
I00208 | Arruela de alumínio p/eletroduto d=1 " |  |  | ORSE |  | un | 2 |  | 1.05 |  | 2.1
I00313 | Bucha alumínio p/eletroduto d=1 " |  |  | ORSE |  | un | 2 |  | 1.4 |  | 2.8
I00414 | Cabo cobre rígido, isolado, 16mm2 - 450/750v / 70º |  |  | ORSE |  | m | 30 |  | 13.97 |  | 419.1
I03331 | Cabo de cobre nú 16 mm2 - 4AWG |  |  | ORSE |  | Kg | 0.4322 |  | 112.16 |  | 48.48
I00436 | Caixa de medicao bi ou trifásica, em noril (policarbonato) |  |  | ORSE |  | un | 1 |  | 95 |  | 95
I00420S | Cinta circular em aco galvanizado de 150 mm de diametro para fixacao de caixa medicao, inclui parafusos e porcas |  |  | ORSE |  | un | 1 |  | 34.67 |  | 34.67
I02392S | Disjuntor tipo nema, tripolar 10 ate 50a, tensao maxima de 415 v |  |  | ORSE |  | un | 1 |  | 79.88 |  | 79.88
I02685S | Eletroduto de pvc rigido roscavel de 1 ", sem luva |  |  | ORSE |  | m | 6 |  | 7.45 |  | 44.7
I04676 | Fita em aço 1/2" Fusimec ou similar |  |  | ORSE |  | m | 0.1333 |  | 1.99 |  | 0.27
I03379S | Haste de aterramento em aco com 3,00 m de comprimento e dn = 5/8", revestida com baixa camada de cobre, sem conector |  |  | ORSE |  | un | 1 |  | 92.91 |  | 92.91
I03398S | Isolador de porcelana, tipo roldana, dimensoes de *72* x *72* mm, para uso em baixa tensao |  |  | ORSE |  | un | 1 |  | 2.2 |  | 2.2
I01892S | Luva em pvc rigido roscavel, de 1", para eletroduto |  |  | ORSE |  | un | 4 |  | 1.38 |  | 5.52
I04786 | Parafuso cabeça sextavada 5/8" x 6" |  |  | ORSE |  | cj | 2 |  | 12.52 |  | 25.04
I02645 | Poste de ferro galvanizado, 3" x 6m, completo, para entrada de energia |  |  | ORSE |  | un | 1 |  | 363.33 |  | 363.33
[7 empty] | TOTAL Material: |  |  |  | 1216
Mão de Obra |  |  |  | FONTE |  | UNID | COEFICIENTE |  | PREÇO UNITÁRIO |  | TOTAL
I02436S | Eletricista (horista) |  |  | ORSE |  | h | 8 |  | 18.16 |  | 145.28
I04750S | Pedreiro (horista) |  |  | ORSE |  | h | 2 |  | 18.16 |  | 36.32
I06111S | Servente de obras |  |  | ORSE |  | h | 8 |  | 12.72 |  | 101.76
[7 empty] | TOTAL Mão de Obra: |  |  |  | 283.36
Serviço |  |  |  | FONTE |  | UNID | COEFICIENTE |  | PREÇO UNITÁRIO |  | TOTAL
S00124 | Concreto simples fabricado na obra, fck=13,5 mpa (b1/b2), sem lançamento e adensamento |  |  | ORSE |  | m3 | 0.08 |  | 505.24 |  | 40.42
[7 empty] | TOTAL Serviço: |  |  |  | 40.42
[7 empty] | VALOR: |  |  |  | 1606.87
5.6. INS-03826776 DETALHAMENTO DOS PROJETOS E AS BUILT - ruas antares (vb)
Equipamento |  |  |  | FONTE |  | UNID | COEFICIENTE |  | PREÇO UNITÁRIO |  | TOTAL
I06589 | Laboratório de Concreto |  |  | ORSE |  | mês | 3 |  | 2055.44 |  | 6166.32
[7 empty] | TOTAL Equipamento: |  |  |  | 6166.32
Material |  |  |  | FONTE |  | UNID | COEFICIENTE |  | PREÇO UNITÁRIO |  | TOTAL
INS-09739740 | ALUGUEL DE ESTACAO TOTAL E-2 RTS825 R3 (PRECISAO ANGULAR 5") |  |  | Composições |  | MÊS | 3 |  | 4975 |  | 14925
INS-85914421 | COPIA DE PROJETOS PLOTTER A0 |  |  | Composições |  | UN | 200 |  | 16.8 |  | 3360
I10563 | Material de limpeza |  |  | ORSE |  | mês | 3 |  | 124.47 |  | 373.41
I09811 | Micro computador com de monitor 19", software e ploter |  |  | ORSE |  | mês | 4 |  | 870 |  | 3480
INS-88294895 | VEICULO PARA FISCALIZACAO DE OBRA-PERCURSO 60 Km/dia |  |  | Composições |  | DIA | 40 |  | 78 |  | 3120
[7 empty] | TOTAL Material: |  |  |  | 25258.41
Mão de Obra com Encargos Complementares |  |  |  | FONTE |  | UNID | COEFICIENTE |  | PREÇO UNITÁRIO |  | TOTAL
S101385S | Auxiliar de laboratorista de solos e de concreto com encargos complementares |  |  | ORSE |  | mes | 3 |  | 3683.92 |  | 11051.76
101389 | AUXILIAR DE TOPÓGRAFO COM ENCARGOS COMPLEMENTARES |  |  | SINAPI |  | MES | 3 |  | 3435.82 |  | 10307.46
101403 | ENGENHEIRO CIVIL SENIOR COM ENCARGOS COMPLEMENTARES |  |  | SINAPI |  | MES | 15 |  | 31487.37 |  | 472310.55
94296 | TOPOGRAFO COM ENCARGOS COMPLEMENTARES |  |  | SINAPI |  | MES | 3 |  | 7182.11 |  | 21546.33
[7 empty] | TOTAL Mão de Obra com Encargos Complementares: |  |  |  | 515216.1
Serviço |  |  |  | FONTE |  | UNID | COEFICIENTE |  | PREÇO UNITÁRIO |  | TOTAL
I10554 | Água - dispêndio mensal |  |  | ORSE |  | mês | 3 |  | 394.99 |  | 1184.97
I10568 | Aluguel de aparelho de ar condicionado 18.000 BTU's |  |  | ORSE |  | mês | 6 |  | 27.99 |  | 167.94
I10555 | Consumo de energia elétrica |  |  | ORSE |  | mês | 3 |  | 180 |  | 540
[7 empty] | TOTAL Serviço: |  |  |  | 1892.91
[7 empty] | VALOR: |  |  |  | 548533.74
6.1. 101126 ESCAVAÇÃO HORIZONTAL, INCLUINDO CARGA E DESCARGA EM SOLO DE 1A CATEGORIA COM TRATOR DE ESTEIRAS (170HP/LÂMINA: 5,20M3). AF_07/2020 (M3)
Equipamento Custo Horário |  |  |  | FONTE |  | UNID | COEFICIENTE |  | PREÇO UNITÁRIO |  | TOTAL
5849 | TRATOR DE ESTEIRAS, POTÊNCIA 170 HP, PESO OPERACIONAL 19 T, CAÇAMBA 5,2 M3 - CHI DIURNO. AF_06/2014 |  |  | SINAPI |  | CHI | 0.0082 |  | 68.08 |  | 0.55
5847 | TRATOR DE ESTEIRAS, POTÊNCIA 170 HP, PESO OPERACIONAL 19 T, CAÇAMBA 5,2 M3 - CHP DIURNO. AF_06/2014 |  |  | SINAPI |  | CHP | 0.0048 |  | 220.07 |  | 1.05
[7 empty] | TOTAL Equipamento Custo Horário: |  |  |  | 1.6
Mão de Obra com Encargos Complementares |  |  |  | FONTE |  | UNID | COEFICIENTE |  | PREÇO UNITÁRIO |  | TOTAL
88316 | SERVENTE COM ENCARGOS COMPLEMENTARES |  |  | SINAPI |  | H | 0.013 |  | 18.34 |  | 0.23
[7 empty] | TOTAL Mão de Obra com Encargos Complementares: |  |  |  | 0.23
Serviço |  |  |  | FONTE |  | UNID | COEFICIENTE |  | PREÇO UNITÁRIO |  | TOTAL
100974 | CARGA, MANOBRA E DESCARGA DE SOLOS E MATERIAIS GRANULARES EM CAMINHÃO BASCULANTE 10 M³ - CARGA COM PÁ CARREGADEIRA (CAÇAMBA DE 1,7 A 2,8 M³ / 128 HP) E DESCARGA LIVRE (UNIDADE: M3). AF_07/2020 |  |  | SINAPI |  | M3 | 1.25 |  | 7.32 |  | 9.15
[7 empty] | TOTAL Serviço: |  |  |  | 9.15
[7 empty] | VALOR: |  |  |  | 10.98
6.2. 93597 TRANSPORTE COM CAMINHÃO BASCULANTE DE 14 M³, EM VIA URBANA EM LEITO NATURAL (UNIDADE: TXKM). AF_07/2020 (TXKM)
Equipamento Custo Horário |  |  |  | FONTE |  | UNID | COEFICIENTE |  | PREÇO UNITÁRIO |  | TOTAL
89877 | CAMINHÃO BASCULANTE 14 M3, COM CAVALO MECÂNICO DE CAPACIDADE MÁXIMA DE TRAÇÃO COMBINADO DE 36000 KG, POTÊNCIA 286 CV, INCLUSIVE SEMIREBOQUE COM CAÇAMBA METÁLICA - CHI DIURNO. AF_12/2014 |  |  | SINAPI |  | CHI | 0.0021 |  | 68.44 |  | 0.14
89876 | CAMINHÃO BASCULANTE 14 M3, COM CAVALO MECÂNICO DE CAPACIDADE MÁXIMA DE TRAÇÃO COMBINADO DE 36000 KG, POTÊNCIA 286 CV, INCLUSIVE SEMIREBOQUE COM CAÇAMBA METÁLICA - CHP DIURNO. AF_12/2014 |  |  | SINAPI |  | CHP | 0.005 |  | 266.31 |  | 1.33
[7 empty] | TOTAL Equipamento Custo Horário: |  |  |  | 1.47
[7 empty] | VALOR: |  |  |  | 1.47
6.3. 95880 TRANSPORTE COM CAMINHÃO BASCULANTE DE 18 M³, EM VIA URBANA PAVIMENTADA, DMT ATÉ 30 KM (UNIDADE: TXKM). AF_07/2020 (TXKM)
Equipamento Custo Horário |  |  |  | FONTE |  | UNID | COEFICIENTE |  | PREÇO UNITÁRIO |  | TOTAL
89884 | CAMINHÃO BASCULANTE 18 M3, COM CAVALO MECÂNICO DE CAPACIDADE MÁXIMA DE TRAÇÃO COMBINADO DE 45000 KG, POTÊNCIA 330 CV, INCLUSIVE SEMIREBOQUE COM CAÇAMBA METÁLICA - CHI DIURNO. AF_12/2014 |  |  | SINAPI |  | CHI | 0.0013 |  | 71.67 |  | 0.09
89883 | CAMINHÃO BASCULANTE 18 M3, COM CAVALO MECÂNICO DE CAPACIDADE MÁXIMA DE TRAÇÃO COMBINADO DE 45000 KG, POTÊNCIA 330 CV, INCLUSIVE SEMIREBOQUE COM CAÇAMBA METÁLICA - CHP DIURNO. AF_12/2014 |  |  | SINAPI |  | CHP | 0.0031 |  | 294.61 |  | 0.91
[7 empty] | TOTAL Equipamento Custo Horário: |  |  |  | 1
[7 empty] | VALOR: |  |  |  | 1
6.4. 5503041 Compactação de aterros a 100% do Proctor intermediário (m³)
EQUIPAMENTOS |  |  | QUANT |  | UTILIZAÇÃO |  | CUSTO OPERACIONAL |  |  |  | CUSTO HORÁRIO
[5 empty] | PROD | IMPR | PROD |  | IMPR
E9571 | Caminhão tanque com capacidade de 10.000 l - 188 kW |  | 1 |  | 0.41 | 0.59 | 301.2922 |  | 80.3519 |  | 170.9374
E9518 | Grade de 24 discos rebocável de D = 60 cm (24”) |  | 1 |  | 0.24 | 0.76 | 4.8729 |  | 3.3934 |  | 3.7485
E9524 | Motoniveladora - 93 kW |  | 1 |  | 0.13 | 0.87 | 274.3704 |  | 120.9293 |  | 140.8767
E9685 | Rolo compactador pé de carneiro vibratório autopropelido por pneus de 11,6 t - 82 kW |  | 1 |  | 1 | 0 | 194.7453 |  | 86.9871 |  | 194.7453
E9577 | Trator agrícola sobre pneus - 77 kW |  | 1 |  | 0.24 | 0.76 | 123.2536 |  | 43.565 |  | 62.6903
[7 empty] | TOTAL EQUIPAMENTOS: |  |  |  | 572.9982
MÃO DE OBRA | [5 empty] | UNID | CONSUMO |  | SALÁRIO HORA |  | CUSTO HORÁRIO
P9824 | Servente |  |  |  |  | h | 1 |  | 18.5863 |  | 18.5863
[7 empty] | TOTAL MÃO DE OBRA: |  |  |  | 18.5863
[7 empty] | Custo Horário da Execução: |  |  |  | 591.5845
[7 empty] | Produção da Equipe: |  |  |  | 76.89
[7 empty] | Custo Unitário da Execução: |  |  |  | 7.69
[7 empty] | Custo do FIC (0,01267): |  |  |  | 0.0977
[7 empty] | Custo Direto Total: |  |  |  | 7.7877
[7 empty] | VALOR: |  |  |  | 7.79
6.5. INS-617186 Taxa de destinação de resíduo sólido em aterro; tipo inerte (T)
Material |  |  |  | FONTE |  | UNID | COEFICIENTE |  | PREÇO UNITÁRIO |  | TOTAL
INS-617186 | Taxa de destinação de resíduo sólido em aterro; tipo inerte |  |  | Composições |  | T | 1 |  | 33.31 |  | 33.31
[7 empty] | TOTAL Material: |  |  |  | 33.31
[7 empty] | VALOR: |  |  |  | 33.31
7.1. COMP-50698 SERVICOS TOPOGRAFICOS PARA PAVIMENTACAO, INCLUSIVE NOTA DE SERVICOS, ACOMPANHAMENTO E GREIDE (m2)
Equipamento Custo Horário |  |  |  | FONTE |  | UNID | COEFICIENTE |  | PREÇO UNITÁRIO |  | TOTAL
92145 | CAMINHONETE CABINE SIMPLES COM MOTOR 1.6 FLEX, CÂMBIO MANUAL, POTÊNCIA 101/104 CV, 2 PORTAS - CHP DIURNO. AF_11/2015 |  |  | SINAPI |  | CHP | 0.001 |  | 70.42 |  | 0.07
[7 empty] | TOTAL Equipamento Custo Horário: |  |  |  | 0.07
Material |  |  |  | FONTE |  | UNID | COEFICIENTE |  | PREÇO UNITÁRIO |  | TOTAL
00004460 | SARRAFO NAO APARELHADO *2,5 X 10* CM, EM MACARANDUBA, ANGELIM OU EQUIVALENTE DA REGIAO - BRUTA |  |  | SINAPI |  | M | 0.002886 |  | 6.93 |  | 0.02
[7 empty] | TOTAL Material: |  |  |  | 0.02
Mão de Obra com Encargos Complementares |  |  |  | FONTE |  | UNID | COEFICIENTE |  | PREÇO UNITÁRIO |  | TOTAL
88253 | AUXILIAR DE TOPÓGRAFO COM ENCARGOS COMPLEMENTARES |  |  | SINAPI |  | H | 0.0025 |  | 19.58 |  | 0.05
88597 | DESENHISTA DETALHISTA COM ENCARGOS COMPLEMENTARES |  |  | SINAPI |  | H | 0.002 |  | 43.21 |  | 0.09
88288 | NIVELADOR COM ENCARGOS COMPLEMENTARES |  |  | SINAPI |  | H | 0.0025 |  | 24.43 |  | 0.06
88316 | SERVENTE COM ENCARGOS COMPLEMENTARES |  |  | SINAPI |  | H | 0.0075 |  | 18.34 |  | 0.14
[7 empty] | TOTAL Mão de Obra com Encargos Complementares: |  |  |  | 0.34
[7 empty] | VALOR: |  |  |  | 0.43
7.2. S02559 Reforço do sub-leito com adição de material de jazida p/ aterro ou areia fina, compactado, aquisição, exclusive aquisição de material e tranporte (m3)
EQUIPAMENTOS |  |  | QUANT |  | UTILIZAÇÃO |  | CUSTO OPERACIONAL |  |  |  | CUSTO HORÁRIO
[5 empty] | PROD | IMPR | PROD |  | IMPR
I02458 | Caminhao tanque (pipa)10000 l (m. benz - 2423 K - 184,0 hp ou equivalente) |  | 2 |  | 0.69 | 0.31 | 205.94 |  | 20.17 |  | 296.7026
I02469 | Grade disco GA 24 x 24 (marchesan ou equivalente) |  | 1 |  | 0.38 | 0.62 | 3.05 |  | 1.87 |  | 2.3184
I02475 | Motoniveladora 15000 kg com escarificador (cat - 140M - 185,0 hp ou equivalente) |  | 1 |  | 0.33 | 0.67 | 283.43 |  | 65.43 |  | 137.37
I02487 | Rolo pe carneiro a. prop. (Dynapac: CA - 250p ou equivalente) |  | 1 |  | 1 | 0 | 230.11 |  | 50.63 |  | 230.11
I02488 | Rolo pneu a. prop. 25 t (caterpillar - ps -360 - 145,0 hp ou equivalente) |  | 1 |  | 0.65 | 0.35 | 201.17 |  | 47.63 |  | 147.431
I02499 | Trator agrícola pneu (massey ferguson - mf 292/4 - 105,0 hp) |  | 1 |  | 0.38 | 0.62 | 154.76 |  | 32.29 |  | 78.8286
[7 empty] | TOTAL EQUIPAMENTOS: |  |  |  | 892.7606
MÃO DE OBRA | [5 empty] | UNID | CONSUMO |  | SALÁRIO HORA |  | CUSTO HORÁRIO
S10549 | Encargos Complementares - Servente |  |  |  |  | h | 0.018 |  | 3.81 |  | 0.07
I00054 | Encarregado de turma - SICRO |  |  |  |  | h | 0.5 |  | 18.23 |  | 9.12
I06111S | Servente de obras |  |  |  |  | h | 3 |  | 12.72 |  | 38.16
[7 empty] | TOTAL MÃO DE OBRA: |  |  |  | 47.35
[7 empty] | Custo Horário da Execução: |  |  |  | 940.1106
[7 empty] | Produção da Equipe: |  |  |  | 167
[7 empty] | Custo Unitário da Execução: |  |  |  | 5.63
SERVIÇOS | [5 empty] | UNID | CONSUMO |  | PREÇO UNITÁRIO |  | CUSTO UNITÁRIO
S09899 | Escavação e carga material jazida |  |  |  |  | m3 | 1.2 |  | 13.84 |  | 16.61
[7 empty] | TOTAL SERVIÇOS: |  |  |  | 16.61
[7 empty] | Custo Direto Total: |  |  |  | 22.24
[7 empty] | VALOR: |  |  |  | 22.37
7.3. 101768 EXECUÇÃO E COMPACTAÇÃO DE BASE E OU SUB BASE PARA PAVIMENTAÇÃO DE SOLO ESTABILIZADO GRANULOMETRICAMENTE SEM MISTURA DE SOLOS - EXCLUSIVE SOLO, ESCAVAÇÃO, CARGA E TRANSPORTE. AF_11/2019 (M3)
Equipamento Custo Horário |  |  |  | FONTE |  | UNID | COEFICIENTE |  | PREÇO UNITÁRIO |  | TOTAL
5903 | CAMINHÃO PIPA 10.000 L TRUCADO, PESO BRUTO TOTAL 23.000 KG, CARGA ÚTIL MÁXIMA 15.935 KG, DISTÂNCIA ENTRE EIXOS 4,8 M, POTÊNCIA 230 CV, INCLUSIVE TANQUE DE AÇO PARA TRANSPORTE DE ÁGUA - CHI DIURNO. AF_06/2014 |  |  | SINAPI |  | CHI | 0.0168 |  | 62.43 |  | 1.04
5901 | CAMINHÃO PIPA 10.000 L TRUCADO, PESO BRUTO TOTAL 23.000 KG, CARGA ÚTIL MÁXIMA 15.935 KG, DISTÂNCIA ENTRE EIXOS 4,8 M, POTÊNCIA 230 CV, INCLUSIVE TANQUE DE AÇO PARA TRANSPORTE DE ÁGUA - CHP DIURNO. AF_06/2014 |  |  | SINAPI |  | CHP | 0.0527 |  | 267.02 |  | 14.07
5923 | GRADE DE DISCO REBOCÁVEL COM 20 DISCOS 24" X 6 MM COM PNEUS PARA TRANSPORTE - CHI DIURNO. AF_06/2014 |  |  | SINAPI |  | CHI | 0.0503 |  | 3.17 |  | 0.15
5921 | GRADE DE DISCO REBOCÁVEL COM 20 DISCOS 24" X 6 MM COM PNEUS PARA TRANSPORTE - CHP DIURNO. AF_06/2014 |  |  | SINAPI |  | CHP | 0.0072 |  | 5.1 |  | 0.03
5934 | MOTONIVELADORA POTÊNCIA BÁSICA LÍQUIDA (PRIMEIRA MARCHA) 125 HP, PESO BRUTO 13032 KG, LARGURA DA LÂMINA DE 3,7 M - CHI DIURNO. AF_06/2014 |  |  | SINAPI |  | CHI | 0.0516 |  | 76.57 |  | 3.95
5932 | MOTONIVELADORA POTÊNCIA BÁSICA LÍQUIDA (PRIMEIRA MARCHA) 125 HP, PESO BRUTO 13032 KG, LARGURA DA LÂMINA DE 3,7 M - CHP DIURNO. AF_06/2014 |  |  | SINAPI |  | CHP | 0.0059 |  | 213.69 |  | 1.26
96464 | ROLO COMPACTADOR DE PNEUS, ESTATICO, PRESSAO VARIAVEL, POTENCIA 110 HP, PESO SEM/COM LASTRO 10,8/27 T, LARGURA DE ROLAGEM 2,30 M - CHI DIURNO. AF_06/2017 |  |  | SINAPI |  | CHI | 0.0517 |  | 81.95 |  | 4.23
96463 | ROLO COMPACTADOR DE PNEUS, ESTATICO, PRESSAO VARIAVEL, POTENCIA 110 HP, PESO SEM/COM LASTRO 10,8/27 T, LARGURA DE ROLAGEM 2,30 M - CHP DIURNO. AF_06/2017 |  |  | SINAPI |  | CHP | 0.0058 |  | 197.39 |  | 1.14
93244 | ROLO COMPACTADOR VIBRATÓRIO PÉ DE CARNEIRO PARA SOLOS, POTÊNCIA 80 HP, PESO OPERACIONAL SEM/COM LASTRO 7,4 / 8,8 T, LARGURA DE TRABALHO 1,68 M - CHI DIURNO. AF_02/2016 |  |  | SINAPI |  | CHI | 0.0058 |  | 59.77 |  | 0.34
73436 | ROLO COMPACTADOR VIBRATÓRIO PÉ DE CARNEIRO PARA SOLOS, POTÊNCIA 80 HP, PESO OPERACIONAL SEM/COM LASTRO 7,4 / 8,8 T, LARGURA DE TRABALHO 1,68 M - CHP DIURNO. AF_02/2016 |  |  | SINAPI |  | CHP | 0.0407 |  | 190.63 |  | 7.75
89036 | TRATOR DE PNEUS, POTÊNCIA 85 CV, TRAÇÃO 4X4, PESO COM LASTRO DE 4.675 KG - CHI DIURNO. AF_06/2014 |  |  | SINAPI |  | CHI | 0.0503 |  | 37.6 |  | 1.89
89035 | TRATOR DE PNEUS, POTÊNCIA 85 CV, TRAÇÃO 4X4, PESO COM LASTRO DE 4.675 KG - CHP DIURNO. AF_06/2014 |  |  | SINAPI |  | CHP | 0.0072 |  | 106.33 |  | 0.76
[7 empty] | TOTAL Equipamento Custo Horário: |  |  |  | 36.61
Mão de Obra com Encargos Complementares |  |  |  | FONTE |  | UNID | COEFICIENTE |  | PREÇO UNITÁRIO |  | TOTAL
88316 | SERVENTE COM ENCARGOS COMPLEMENTARES |  |  | SINAPI |  | H | 0.0575 |  | 18.34 |  | 1.05
[7 empty] | TOTAL Mão de Obra com Encargos Complementares: |  |  |  | 1.05
[7 empty] | VALOR: |  |  |  | 37.66
7.4. 96397 EXECUÇÃO E COMPACTAÇÃO DE BASE E OU SUB BASE PARA PAVIMENTAÇÃO DE BRITA GRADUADA SIMPLES TRATADA COM CIMENTO - EXCLUSIVE CARGA E TRANSPORTE. AF_11/2019 (M3)
Equipamento Custo Horário |  |  |  | FONTE |  | UNID | COEFICIENTE |  | PREÇO UNITÁRIO |  | TOTAL
5903 | CAMINHÃO PIPA 10.000 L TRUCADO, PESO BRUTO TOTAL 23.000 KG, CARGA ÚTIL MÁXIMA 15.935 KG, DISTÂNCIA ENTRE EIXOS 4,8 M, POTÊNCIA 230 CV, INCLUSIVE TANQUE DE AÇO PARA TRANSPORTE DE ÁGUA - CHI DIURNO. AF_06/2014 |  |  | SINAPI |  | CHI | 0.033 |  | 62.43 |  | 2.06
5901 | CAMINHÃO PIPA 10.000 L TRUCADO, PESO BRUTO TOTAL 23.000 KG, CARGA ÚTIL MÁXIMA 15.935 KG, DISTÂNCIA ENTRE EIXOS 4,8 M, POTÊNCIA 230 CV, INCLUSIVE TANQUE DE AÇO PARA TRANSPORTE DE ÁGUA - CHP DIURNO. AF_06/2014 |  |  | SINAPI |  | CHP | 0.002 |  | 267.02 |  | 0.53
5934 | MOTONIVELADORA POTÊNCIA BÁSICA LÍQUIDA (PRIMEIRA MARCHA) 125 HP, PESO BRUTO 13032 KG, LARGURA DA LÂMINA DE 3,7 M - CHI DIURNO. AF_06/2014 |  |  | SINAPI |  | CHI | 0.027 |  | 76.57 |  | 2.06
5932 | MOTONIVELADORA POTÊNCIA BÁSICA LÍQUIDA (PRIMEIRA MARCHA) 125 HP, PESO BRUTO 13032 KG, LARGURA DA LÂMINA DE 3,7 M - CHP DIURNO. AF_06/2014 |  |  | SINAPI |  | CHP | 0.008 |  | 213.69 |  | 1.7
96464 | ROLO COMPACTADOR DE PNEUS, ESTATICO, PRESSAO VARIAVEL, POTENCIA 110 HP, PESO SEM/COM LASTRO 10,8/27 T, LARGURA DE ROLAGEM 2,30 M - CHI DIURNO. AF_06/2017 |  |  | SINAPI |  | CHI | 0.031 |  | 81.95 |  | 2.54
96463 | ROLO COMPACTADOR DE PNEUS, ESTATICO, PRESSAO VARIAVEL, POTENCIA 110 HP, PESO SEM/COM LASTRO 10,8/27 T, LARGURA DE ROLAGEM 2,30 M - CHP DIURNO. AF_06/2017 |  |  | SINAPI |  | CHP | 0.004 |  | 197.39 |  | 0.78
5685 | ROLO COMPACTADOR VIBRATÓRIO DE UM CILINDRO AÇO LISO, POTÊNCIA 80 HP, PESO OPERACIONAL MÁXIMO 8,1 T, IMPACTO DINÂMICO 16,15 / 9,5 T, LARGURA DE TRABALHO 1,68 M - CHI DIURNO. AF_06/2014 |  |  | SINAPI |  | CHI | 0.025 |  | 58.34 |  | 1.45
5684 | ROLO COMPACTADOR VIBRATÓRIO DE UM CILINDRO AÇO LISO, POTÊNCIA 80 HP, PESO OPERACIONAL MÁXIMO 8,1 T, IMPACTO DINÂMICO 16,15 / 9,5 T, LARGURA DE TRABALHO 1,68 M - CHP DIURNO. AF_06/2014 |  |  | SINAPI |  | CHP | 0.01 |  | 142.58 |  | 1.42
[7 empty] | TOTAL Equipamento Custo Horário: |  |  |  | 12.54
Mão de Obra com Encargos Complementares |  |  |  | FONTE |  | UNID | COEFICIENTE |  | PREÇO UNITÁRIO |  | TOTAL
88316 | SERVENTE COM ENCARGOS COMPLEMENTARES |  |  | SINAPI |  | H | 0.035 |  | 18.34 |  | 0.64
[7 empty] | TOTAL Mão de Obra com Encargos Complementares: |  |  |  | 0.64
Serviço |  |  |  | FONTE |  | UNID | COEFICIENTE |  | PREÇO UNITÁRIO |  | TOTAL
96394 | USINAGEM DE BRITA GRADUADA TRATADA COM CIMENTO. AF_03/2020 |  |  | SINAPI |  | M3 | 1 |  | 187.98 |  | 187.98
[7 empty] | TOTAL Serviço: |  |  |  | 187.98
[7 empty] | VALOR: |  |  |  | 201.16
7.5. 00000366 AREIA FINA - POSTO JAZIDA/FORNECEDOR (RETIRADO NA JAZIDA, SEM TRANSPORTE) (M3)
Material |  |  |  | FONTE |  | UNID | COEFICIENTE |  | PREÇO UNITÁRIO |  | TOTAL
00000366 | AREIA FINA - POSTO JAZIDA/FORNECEDOR (RETIRADO NA JAZIDA, SEM TRANSPORTE) |  |  | SINAPI |  | M3 | 1 |  | 95 |  | 95
[7 empty] | TOTAL Material: |  |  |  | 95
[7 empty] | VALOR: |  |  |  | 95
7.6. 00006079 ARGILA, ARGILA VERMELHA OU ARGILA ARENOSA (RETIRADA NA JAZIDA, SEM TRANSPORTE) (M3)
Material |  |  |  | FONTE |  | UNID | COEFICIENTE |  | PREÇO UNITÁRIO |  | TOTAL
00006079 | ARGILA, ARGILA VERMELHA OU ARGILA ARENOSA (RETIRADA NA JAZIDA, SEM TRANSPORTE) |  |  | SINAPI |  | M3 | 1 |  | 36.51 |  | 36.51
[7 empty] | TOTAL Material: |  |  |  | 36.51
[7 empty] | VALOR: |  |  |  | 36.51
7.7. 100996 CARGA, MANOBRA E DESCARGA DE SOLOS E MATERIAIS GRANULARES EM CAMINHÃO BASCULANTE 18 M³ - CARGA COM ESCAVADEIRA HIDRÁULICA (CAÇAMBA DE 1,20 M³ / 155 HP) E DESCARGA LIVRE (UNIDADE: T). AF_07/2020 (T)
Equipamento Custo Horário |  |  |  | FONTE |  | UNID | COEFICIENTE |  | PREÇO UNITÁRIO |  | TOTAL
89884 | CAMINHÃO BASCULANTE 18 M3, COM CAVALO MECÂNICO DE CAPACIDADE MÁXIMA DE TRAÇÃO COMBINADO DE 45000 KG, POTÊNCIA 330 CV, INCLUSIVE SEMIREBOQUE COM CAÇAMBA METÁLICA - CHI DIURNO. AF_12/2014 |  |  | SINAPI |  | CHI | 0.0051 |  | 71.67 |  | 0.36
89883 | CAMINHÃO BASCULANTE 18 M3, COM CAVALO MECÂNICO DE CAPACIDADE MÁXIMA DE TRAÇÃO COMBINADO DE 45000 KG, POTÊNCIA 330 CV, INCLUSIVE SEMIREBOQUE COM CAÇAMBA METÁLICA - CHP DIURNO. AF_12/2014 |  |  | SINAPI |  | CHP | 0.0074 |  | 294.61 |  | 2.18
88908 | ESCAVADEIRA HIDRÁULICA SOBRE ESTEIRAS, CAÇAMBA 1,20 M3, PESO OPERACIONAL 21 T, POTÊNCIA BRUTA 155 HP - CHI DIURNO. AF_06/2014 |  |  | SINAPI |  | CHI | 0.0037 |  | 79.76 |  | 0.29
88907 | ESCAVADEIRA HIDRÁULICA SOBRE ESTEIRAS, CAÇAMBA 1,20 M3, PESO OPERACIONAL 21 T, POTÊNCIA BRUTA 155 HP - CHP DIURNO. AF_06/2014 |  |  | SINAPI |  | CHP | 0.0028 |  | 214.19 |  | 0.59
[7 empty] | TOTAL Equipamento Custo Horário: |  |  |  | 3.42
[7 empty] | VALOR: |  |  |  | 3.42
7.8. 95880 TRANSPORTE COM CAMINHÃO BASCULANTE DE 18 M³, EM VIA URBANA PAVIMENTADA, DMT ATÉ 30 KM (UNIDADE: TXKM). AF_07/2020 (TXKM)
Equipamento Custo Horário |  |  |  | FONTE |  | UNID | COEFICIENTE |  | PREÇO UNITÁRIO |  | TOTAL
89884 | CAMINHÃO BASCULANTE 18 M3, COM CAVALO MECÂNICO DE CAPACIDADE MÁXIMA DE TRAÇÃO COMBINADO DE 45000 KG, POTÊNCIA 330 CV, INCLUSIVE SEMIREBOQUE COM CAÇAMBA METÁLICA - CHI DIURNO. AF_12/2014 |  |  | SINAPI |  | CHI | 0.0013 |  | 71.67 |  | 0.09
89883 | CAMINHÃO BASCULANTE 18 M3, COM CAVALO MECÂNICO DE CAPACIDADE MÁXIMA DE TRAÇÃO COMBINADO DE 45000 KG, POTÊNCIA 330 CV, INCLUSIVE SEMIREBOQUE COM CAÇAMBA METÁLICA - CHP DIURNO. AF_12/2014 |  |  | SINAPI |  | CHP | 0.0031 |  | 294.61 |  | 0.91
[7 empty] | TOTAL Equipamento Custo Horário: |  |  |  | 1
[7 empty] | VALOR: |  |  |  | 1
7.9. 95428 TRANSPORTE COM CAMINHÃO BASCULANTE DE 18 M³, EM VIA URBANA EM LEITO NATURAL (UNIDADE: TXKM). AF_07/2020 (TXKM)
Equipamento Custo Horário |  |  |  | FONTE |  | UNID | COEFICIENTE |  | PREÇO UNITÁRIO |  | TOTAL
89884 | CAMINHÃO BASCULANTE 18 M3, COM CAVALO MECÂNICO DE CAPACIDADE MÁXIMA DE TRAÇÃO COMBINADO DE 45000 KG, POTÊNCIA 330 CV, INCLUSIVE SEMIREBOQUE COM CAÇAMBA METÁLICA - CHI DIURNO. AF_12/2014 |  |  | SINAPI |  | CHI | 0.0017 |  | 71.67 |  | 0.12
89883 | CAMINHÃO BASCULANTE 18 M3, COM CAVALO MECÂNICO DE CAPACIDADE MÁXIMA DE TRAÇÃO COMBINADO DE 45000 KG, POTÊNCIA 330 CV, INCLUSIVE SEMIREBOQUE COM CAÇAMBA METÁLICA - CHP DIURNO. AF_12/2014 |  |  | SINAPI |  | CHP | 0.0039 |  | 294.61 |  | 1.14
[7 empty] | TOTAL Equipamento Custo Horário: |  |  |  | 1.26
[7 empty] | VALOR: |  |  |  | 1.26
7.10. CP-5914649-23531400 Carga, manobra e descarga de mistura betuminosa a quente em caminhão basculante de 10 m³ - carga em usina de asfalto 100/140 t/h e descarga em vibroacabadora (t)
Geral |  |  |  | FONTE |  | UNID | COEFICIENTE |  | PREÇO UNITÁRIO |  | TOTAL
CP-5914649-23531400 | Carga, manobra e descarga de mistura betuminosa a quente em caminhão basculante de 10 m³ - carga em usina de asfalto 100/140 t/h e descarga em vibroacabadora |  |  | Composições |  | t | 1 |  | 6.47 |  | 6.47
[7 empty] | TOTAL Geral: |  |  |  | 6.47
[7 empty] | VALOR: |  |  |  | 6.47
7.11. S07989 Demolição de pavimentação em paralelepípedo sem reaproveitamento (m2)
Encargos Complementares |  |  |  | FONTE |  | UNID | COEFICIENTE |  | PREÇO UNITÁRIO |  | TOTAL
S10550 | Encargos Complementares - Pedreiro |  |  | ORSE |  | h | 0.06 |  | 3.71 |  | 0.22
S10549 | Encargos Complementares - Servente |  |  | ORSE |  | h | 0.6 |  | 3.81 |  | 2.29
[7 empty] | TOTAL Encargos Complementares: |  |  |  | 2.51
Mão de Obra |  |  |  | FONTE |  | UNID | COEFICIENTE |  | PREÇO UNITÁRIO |  | TOTAL
I04750S | Pedreiro (horista) |  |  | ORSE |  | h | 0.06 |  | 18.16 |  | 1.09
I06111S | Servente de obras |  |  | ORSE |  | h | 0.6 |  | 12.72 |  | 7.63
[7 empty] | TOTAL Mão de Obra: |  |  |  | 8.72
[7 empty] | VALOR: |  |  |  | 11.21
7.12. 95995 EXECUÇÃO DE PAVIMENTO COM APLICAÇÃO DE CONCRETO ASFÁLTICO, CAMADA DE ROLAMENTO - EXCLUSIVE CAP E CARGA E TRANSPORTE. AF_11/2019 (M3)
Equipamento Custo Horário |  |  |  | FONTE |  | UNID | COEFICIENTE |  | PREÇO UNITÁRIO |  | TOTAL
91386 | CAMINHÃO BASCULANTE 10 M3, TRUCADO CABINE SIMPLES, PESO BRUTO TOTAL 23.000 KG, CARGA ÚTIL MÁXIMA 15.935 KG, DISTÂNCIA ENTRE EIXOS 4,80 M, POTÊNCIA 230 CV INCLUSIVE CAÇAMBA METÁLICA - CHP DIURNO. AF_06/2014 |  |  | SINAPI |  | CHP | 0.0464 |  | 228.3 |  | 10.59
96464 | ROLO COMPACTADOR DE PNEUS, ESTATICO, PRESSAO VARIAVEL, POTENCIA 110 HP, PESO SEM/COM LASTRO 10,8/27 T, LARGURA DE ROLAGEM 2,30 M - CHI DIURNO. AF_06/2017 |  |  | SINAPI |  | CHI | 0.099 |  | 81.95 |  | 8.11
96463 | ROLO COMPACTADOR DE PNEUS, ESTATICO, PRESSAO VARIAVEL, POTENCIA 110 HP, PESO SEM/COM LASTRO 10,8/27 T, LARGURA DE ROLAGEM 2,30 M - CHP DIURNO. AF_06/2017 |  |  | SINAPI |  | CHP | 0.0419 |  | 197.39 |  | 8.27
95632 | ROLO COMPACTADOR VIBRATORIO TANDEM, ACO LISO, POTENCIA 125 HP, PESO SEM/COM LASTRO 10,20/11,65 T, LARGURA DE TRABALHO 1,73 M - CHI DIURNO. AF_11/2016 |  |  | SINAPI |  | CHI | 0.0607 |  | 76.11 |  | 4.62
95631 | ROLO COMPACTADOR VIBRATORIO TANDEM, ACO LISO, POTENCIA 125 HP, PESO SEM/COM LASTRO 10,20/11,65 T, LARGURA DE TRABALHO 1,73 M - CHP DIURNO. AF_11/2016 |  |  | SINAPI |  | CHP | 0.0805 |  | 205.11 |  | 16.51
96155 | TRATOR DE PNEUS COM POTÊNCIA DE 85 CV, TRAÇÃO 4X4, COM VASSOURA MECÂNICA ACOPLADA - CHI DIURNO. AF_02/2017 |  |  | SINAPI |  | CHI | 0.1071 |  | 42.04 |  | 4.5
96157 | TRATOR DE PNEUS COM POTÊNCIA DE 85 CV, TRAÇÃO 4X4, COM VASSOURA MECÂNICA ACOPLADA - CHP DIURNO. AF_03/2017 |  |  | SINAPI |  | CHP | 0.0341 |  | 115.04 |  | 3.92
5837 | VIBROACABADORA DE ASFALTO SOBRE ESTEIRAS, LARGURA DE PAVIMENTAÇÃO 1,90 M A 5,30 M, POTÊNCIA 105 HP CAPACIDADE 450 T/H - CHI DIURNO. AF_11/2014 |  |  | SINAPI |  | CHI | 0.0949 |  | 131.61 |  | 12.49
5835 | VIBROACABADORA DE ASFALTO SOBRE ESTEIRAS, LARGURA DE PAVIMENTAÇÃO 1,90 M A 5,30 M, POTÊNCIA 105 HP CAPACIDADE 450 T/H - CHP DIURNO. AF_11/2014 |  |  | SINAPI |  | CHP | 0.0464 |  | 352.21 |  | 16.34
[7 empty] | TOTAL Equipamento Custo Horário: |  |  |  | 85.35
Mão de Obra com Encargos Complementares |  |  |  | FONTE |  | UNID | COEFICIENTE |  | PREÇO UNITÁRIO |  | TOTAL
88314 | RASTELEIRO COM ENCARGOS COMPLEMENTARES |  |  | SINAPI |  | H | 1.1301 |  | 15.52 |  | 17.54
[7 empty] | TOTAL Mão de Obra com Encargos Complementares: |  |  |  | 17.54
Serviço |  |  |  | FONTE |  | UNID | COEFICIENTE |  | PREÇO UNITÁRIO |  | TOTAL
4011471 | Concreto asfáltico com borracha - faixa C - brita comercial |  |  | SICRO NOVO |  | t | 2.5548 |  | 227.31 |  | 580.73
[7 empty] | TOTAL Serviço: |  |  |  | 580.73
[7 empty] | VALOR: |  |  |  | 683.62
7.13. COM-38189682 Imprimação com emulsão asfáltica, exclusive EAI (m²)
Equipamento Custo Horário |  |  |  | FONTE |  | UNID | COEFICIENTE |  | PREÇO UNITÁRIO |  | TOTAL
83362 | ESPARGIDOR DE ASFALTO PRESSURIZADO, TANQUE 6 M3 COM ISOLAÇÃO TÉRMICA, AQUECIDO COM 2 MAÇARICOS, COM BARRA ESPARGIDORA 3,60 M, MONTADO SOBRE CAMINHÃO TOCO, PBT 14.300 KG, POTÊNCIA 185 CV - CHP DIURNO. AF_05/2023 |  |  | SINAPI |  | CHP | 0.001925 |  | 233.29 |  | 0.45
7030 | TANQUE DE ASFALTO ESTACIONÁRIO COM SERPENTINA, CAPACIDADE 30.000 L - CHP DIURNO. AF_05/2023 |  |  | SINAPI |  | CHP | 0.0038518 |  | 212.86 |  | 0.82
[7 empty] | TOTAL Equipamento Custo Horário: |  |  |  | 1.27
Mão de Obra com Encargos Complementares |  |  |  | FONTE |  | UNID | COEFICIENTE |  | PREÇO UNITÁRIO |  | TOTAL
88316 | SERVENTE COM ENCARGOS COMPLEMENTARES |  |  | SINAPI |  | H | 0.0038518 |  | 18.34 |  | 0.07
[7 empty] | TOTAL Mão de Obra com Encargos Complementares: |  |  |  | 0.07
[7 empty] | VALOR: |  |  |  | 1.34
7.14. COM-94739827 Pintura de ligação, exclusive aquisição e transporte de RR1C (m²)
Equipamento Custo Horário |  |  |  | FONTE |  | UNID | COEFICIENTE |  | PREÇO UNITÁRIO |  | TOTAL
83362 | ESPARGIDOR DE ASFALTO PRESSURIZADO, TANQUE 6 M3 COM ISOLAÇÃO TÉRMICA, AQUECIDO COM 2 MAÇARICOS, COM BARRA ESPARGIDORA 3,60 M, MONTADO SOBRE CAMINHÃO TOCO, PBT 14.300 KG, POTÊNCIA 185 CV - CHP DIURNO. AF_05/2023 |  |  | SINAPI |  | CHP | 0.001333 |  | 233.29 |  | 0.31
7030 | TANQUE DE ASFALTO ESTACIONÁRIO COM SERPENTINA, CAPACIDADE 30.000 L - CHP DIURNO. AF_05/2023 |  |  | SINAPI |  | CHP | 0.004 |  | 212.86 |  | 0.85
[7 empty] | TOTAL Equipamento Custo Horário: |  |  |  | 1.16
Mão de Obra com Encargos Complementares |  |  |  | FONTE |  | UNID | COEFICIENTE |  | PREÇO UNITÁRIO |  | TOTAL
88316 | SERVENTE COM ENCARGOS COMPLEMENTARES |  |  | SINAPI |  | H | 0.0026666 |  | 18.34 |  | 0.05
[7 empty] | TOTAL Mão de Obra com Encargos Complementares: |  |  |  | 0.05
[7 empty] | VALOR: |  |  |  | 1.21
7.15.1. INS-906 AQUISICAO E TRANSPORTE EMULSÕES ASFÁLTICAS RR-1C (julho/23) (T)
Material |  |  |  | FONTE |  | UNID | COEFICIENTE |  | PREÇO UNITÁRIO |  | TOTAL
INS-906 | AQUISICAO E TRANSPORTE EMULSÕES ASFÁLTICAS RR-1C (julho/23) |  |  | Composições |  | T | 1 |  | 3608.72 |  | 3608.72
[7 empty] | TOTAL Material: |  |  |  | 3608.72
[7 empty] | VALOR: |  |  |  | 3603.9
7.15.2. INS-999 AQUISIÇÃO DE MATERIAL ASFÁLTICO - EMULSÃO ASFÁLTICA PARA IMPRIMAÇÃO - EAI (julho/23) (t)
Material |  |  |  | FONTE |  | UNID | COEFICIENTE |  | PREÇO UNITÁRIO |  | TOTAL
INS-999 | AQUISIÇÃO DE MATERIAL ASFÁLTICO - EMULSÃO ASFÁLTICA PARA IMPRIMAÇÃO - EAI (julho/23) |  |  | Composições |  | t | 1 |  | 3301.83 |  | 3301.83
[7 empty] | TOTAL Material: |  |  |  | 3301.83
[7 empty] | VALOR: |  |  |  | 3297.01
7.15.3. INS-321 AQUISICAO E TRANSPORTE DE CIMENTOS ASFÁLTICOS CAP-50-70 (JULHO/23) (t)
Material |  |  |  | FONTE |  | UNID | COEFICIENTE |  | PREÇO UNITÁRIO |  | TOTAL
INS-321 | AQUISICAO E TRANSPORTE DE CIMENTOS ASFÁLTICOS CAP-50-70 (JULHO/23) |  |  | Composições |  | t | 1 |  | 4690.99 |  | 4690.99
[7 empty] | TOTAL Material: |  |  |  | 4690.99
[7 empty] | VALOR: |  |  |  | 4691.59
8.1. CP-S02663-49166677 Locação de rede de drenagem (m)
Equipamento |  |  |  | FONTE |  | UNID | COEFICIENTE |  | PREÇO UNITÁRIO |  | TOTAL
I02480 | Pick-up, capacidade 1,2 t |  |  | ORSE |  | h | 0.018 |  | 10.91 |  | 0.2
[7 empty] | TOTAL Equipamento: |  |  |  | 0.2
Material |  |  |  | FONTE |  | UNID | COEFICIENTE |  | PREÇO UNITÁRIO |  | TOTAL
INS-28229335 | SBC - 000569 - TOPOGRAFIA-ALUGUEL DE ESTACAO TOTAL E1 PROCEISAO ANGULAR 10" |  |  | Composições |  | mes | 0.00116 |  | 1581.7 |  | 1.83
[7 empty] | TOTAL Material: |  |  |  | 1.83
Mão de Obra com Encargos Complementares |  |  |  | FONTE |  | UNID | COEFICIENTE |  | PREÇO UNITÁRIO |  | TOTAL
88253 | AUXILIAR DE TOPÓGRAFO COM ENCARGOS COMPLEMENTARES |  |  | SINAPI |  | H | 0.036 |  | 19.58 |  | 0.7
90781 | TOPOGRAFO COM ENCARGOS COMPLEMENTARES |  |  | SINAPI |  | H | 0.018 |  | 41.12 |  | 0.74
[7 empty] | TOTAL Mão de Obra com Encargos Complementares: |  |  |  | 1.44
[7 empty] | VALOR: |  |  |  | 3.47
8.2. 94273 ASSENTAMENTO DE GUIA (MEIO-FIO) EM TRECHO RETO, CONFECCIONADA EM CONCRETO PRÉ-FABRICADO, DIMENSÕES 100X15X13X30 CM (COMPRIMENTO X BASE INFERIOR X BASE SUPERIOR X ALTURA), PARA VIAS URBANAS (USO VIÁRIO). AF_06/2016 (M)
Material |  |  |  | FONTE |  | UNID | COEFICIENTE |  | PREÇO UNITÁRIO |  | TOTAL
00000370 | AREIA MEDIA - POSTO JAZIDA/FORNECEDOR (RETIRADO NA JAZIDA, SEM TRANSPORTE) |  |  | SINAPI |  | M3 | 0.007 |  | 95 |  | 0.66
00004059 | MEIO-FIO OU GUIA DE CONCRETO, PRE-MOLDADO, COMP 1 M, *30 X 12/15* CM (H X L1/L2) |  |  | SINAPI |  | M | 1.005 |  | 37.63 |  | 37.81
[7 empty] | TOTAL Material: |  |  |  | 38.47
Mão de Obra com Encargos Complementares |  |  |  | FONTE |  | UNID | COEFICIENTE |  | PREÇO UNITÁRIO |  | TOTAL
88309 | PEDREIRO COM ENCARGOS COMPLEMENTARES |  |  | SINAPI |  | H | 0.394 |  | 23.16 |  | 9.12
88316 | SERVENTE COM ENCARGOS COMPLEMENTARES |  |  | SINAPI |  | H | 0.394 |  | 18.34 |  | 7.22
[7 empty] | TOTAL Mão de Obra com Encargos Complementares: |  |  |  | 16.34
Serviço |  |  |  | FONTE |  | UNID | COEFICIENTE |  | PREÇO UNITÁRIO |  | TOTAL
88629 | ARGAMASSA TRAÇO 1:3 (EM VOLUME DE CIMENTO E AREIA MÉDIA ÚMIDA), PREPARO MANUAL. AF_08/2019 |  |  | SINAPI |  | M3 | 0.002 |  | 630.69 |  | 1.26
[7 empty] | TOTAL Serviço: |  |  |  | 1.26
[7 empty] | VALOR: |  |  |  | 56.07
8.3. 94287 EXECUÇÃO DE SARJETA DE CONCRETO USINADO, MOLDADA IN LOCO EM TRECHO RETO, 30 CM BASE X 10 CM ALTURA. AF_06/2016 (M)
Material |  |  |  | FONTE |  | UNID | COEFICIENTE |  | PREÇO UNITÁRIO |  | TOTAL
00000370 | AREIA MEDIA - POSTO JAZIDA/FORNECEDOR (RETIRADO NA JAZIDA, SEM TRANSPORTE) |  |  | SINAPI |  | M3 | 0.01 |  | 95 |  | 0.95
00034492 | CONCRETO USINADO BOMBEAVEL, CLASSE DE RESISTENCIA C20, COM BRITA 0 E 1, SLUMP = 100 +/- 20 MM, EXCLUI SERVICO DE BOMBEAMENTO (NBR 8953) |  |  | SINAPI |  | M3 | 0.037 |  | 470 |  | 17.39
00004517 | SARRAFO *2,5 X 7,5* CM EM PINUS, MISTA OU EQUIVALENTE DA REGIAO - BRUTA |  |  | SINAPI |  | M | 0.2 |  | 4.22 |  | 0.84
00006189 | TABUA NAO APARELHADA *2,5 X 30* CM, EM MACARANDUBA, ANGELIM OU EQUIVALENTE DA REGIAO - BRUTA |  |  | SINAPI |  | M | 0.083 |  | 20.27 |  | 1.68
[7 empty] | TOTAL Material: |  |  |  | 20.86
Mão de Obra com Encargos Complementares |  |  |  | FONTE |  | UNID | COEFICIENTE |  | PREÇO UNITÁRIO |  | TOTAL
88309 | PEDREIRO COM ENCARGOS COMPLEMENTARES |  |  | SINAPI |  | H | 0.454 |  | 23.16 |  | 10.51
88316 | SERVENTE COM ENCARGOS COMPLEMENTARES |  |  | SINAPI |  | H | 0.454 |  | 18.34 |  | 8.32
[7 empty] | TOTAL Mão de Obra com Encargos Complementares: |  |  |  | 18.83
[7 empty] | VALOR: |  |  |  | 39.69
8.4. 102498 PINTURA DE MEIO-FIO COM TINTA BRANCA A BASE DE CAL (CAIAÇÃO). AF_05/2021 (M)
Material |  |  |  | FONTE |  | UNID | COEFICIENTE |  | PREÇO UNITÁRIO |  | TOTAL
00011161 | CAL HIDRATADA PARA PINTURA |  |  | SINAPI |  | KG | 0.106 |  | 1.89 |  | 0.2
[7 empty] | TOTAL Material: |  |  |  | 0.2
Mão de Obra com Encargos Complementares |  |  |  | FONTE |  | UNID | COEFICIENTE |  | PREÇO UNITÁRIO |  | TOTAL
88310 | PINTOR COM ENCARGOS COMPLEMENTARES |  |  | SINAPI |  | H | 0.037 |  | 24.4 |  | 0.9
88316 | SERVENTE COM ENCARGOS COMPLEMENTARES |  |  | SINAPI |  | H | 0.016 |  | 18.34 |  | 0.29
[7 empty] | TOTAL Mão de Obra com Encargos Complementares: |  |  |  | 1.19
[7 empty] | VALOR: |  |  |  | 1.39
8.5. 90091 ESCAVAÇÃO MECANIZADA DE VALA COM PROF. ATÉ 1,5 M (MÉDIA MONTANTE E JUSANTE/UMA COMPOSIÇÃO POR TRECHO), ESCAVADEIRA (0,8 M3), LARG. DE 1,5 M A 2,5 M, EM SOLO DE 1A CATEGORIA, LOCAIS COM BAIXO NÍVEL DE INTERFERÊNCIA. AF_02/2021 (M3)
Equipamento Custo Horário |  |  |  | FONTE |  | UNID | COEFICIENTE |  | PREÇO UNITÁRIO |  | TOTAL
5632 | ESCAVADEIRA HIDRÁULICA SOBRE ESTEIRAS, CAÇAMBA 0,80 M3, PESO OPERACIONAL 17 T, POTENCIA BRUTA 111 HP - CHI DIURNO. AF_06/2014 |  |  | SINAPI |  | CHI | 0.0193 |  | 73.9 |  | 1.42
5631 | ESCAVADEIRA HIDRÁULICA SOBRE ESTEIRAS, CAÇAMBA 0,80 M3, PESO OPERACIONAL 17 T, POTENCIA BRUTA 111 HP - CHP DIURNO. AF_06/2014 |  |  | SINAPI |  | CHP | 0.0172 |  | 181.85 |  | 3.12
[7 empty] | TOTAL Equipamento Custo Horário: |  |  |  | 4.54
Mão de Obra com Encargos Complementares |  |  |  | FONTE |  | UNID | COEFICIENTE |  | PREÇO UNITÁRIO |  | TOTAL
88316 | SERVENTE COM ENCARGOS COMPLEMENTARES |  |  | SINAPI |  | H | 0.0371 |  | 18.34 |  | 0.68
[7 empty] | TOTAL Mão de Obra com Encargos Complementares: |  |  |  | 0.68
[7 empty] | VALOR: |  |  |  | 5.22
8.6. 102278 ESCAVAÇÃO MECANIZADA DE VALA COM PROF. MAIOR QUE 1,50 M ATÉ 3,0 M (MÉDIA MONTANTE E JUSANTE/UMA COMPOSIÇÃO POR TRECHO), ESCAVADEIRA (1,2 M3), LARG. DE 1,5 M A 2,5 M, EM SOLO DE 1A CATEGORIA, EM LOCAIS COM ALTO NÍVEL DE INTERFERÊNCIA. AF_02/2021 (M3)
Equipamento Custo Horário |  |  |  | FONTE |  | UNID | COEFICIENTE |  | PREÇO UNITÁRIO |  | TOTAL
88908 | ESCAVADEIRA HIDRÁULICA SOBRE ESTEIRAS, CAÇAMBA 1,20 M3, PESO OPERACIONAL 21 T, POTÊNCIA BRUTA 155 HP - CHI DIURNO. AF_06/2014 |  |  | SINAPI |  | CHI | 0.027 |  | 79.76 |  | 2.15
88907 | ESCAVADEIRA HIDRÁULICA SOBRE ESTEIRAS, CAÇAMBA 1,20 M3, PESO OPERACIONAL 21 T, POTÊNCIA BRUTA 155 HP - CHP DIURNO. AF_06/2014 |  |  | SINAPI |  | CHP | 0.0248 |  | 214.19 |  | 5.31
[7 empty] | TOTAL Equipamento Custo Horário: |  |  |  | 7.46
Mão de Obra com Encargos Complementares |  |  |  | FONTE |  | UNID | COEFICIENTE |  | PREÇO UNITÁRIO |  | TOTAL
88316 | SERVENTE COM ENCARGOS COMPLEMENTARES |  |  | SINAPI |  | H | 0.0518 |  | 18.34 |  | 0.95
[7 empty] | TOTAL Mão de Obra com Encargos Complementares: |  |  |  | 0.95
[7 empty] | VALOR: |  |  |  | 8.41
8.7. 90095 ESCAVAÇÃO MECANIZADA DE VALA COM PROF. MAIOR QUE 3,0 M ATÉ 4,5 M (MÉDIA MONTANTE E JUSANTE/UMA COMPOSIÇÃO POR TRECHO), ESCAVADEIRA (1,2 M3), LARG. DE 1,5 M A 2,5 M, EM SOLO DE 1A CATEGORIA, LOCAIS COM BAIXO NÍVEL DE INTERFERÊNCIA. AF_02/2021 (M3)
Equipamento Custo Horário |  |  |  | FONTE |  | UNID | COEFICIENTE |  | PREÇO UNITÁRIO |  | TOTAL
88908 | ESCAVADEIRA HIDRÁULICA SOBRE ESTEIRAS, CAÇAMBA 1,20 M3, PESO OPERACIONAL 21 T, POTÊNCIA BRUTA 155 HP - CHI DIURNO. AF_06/2014 |  |  | SINAPI |  | CHI | 0.0143 |  | 79.76 |  | 1.14
88907 | ESCAVADEIRA HIDRÁULICA SOBRE ESTEIRAS, CAÇAMBA 1,20 M3, PESO OPERACIONAL 21 T, POTÊNCIA BRUTA 155 HP - CHP DIURNO. AF_06/2014 |  |  | SINAPI |  | CHP | 0.0131 |  | 214.19 |  | 2.8
[7 empty] | TOTAL Equipamento Custo Horário: |  |  |  | 3.94
Mão de Obra com Encargos Complementares |  |  |  | FONTE |  | UNID | COEFICIENTE |  | PREÇO UNITÁRIO |  | TOTAL
88316 | SERVENTE COM ENCARGOS COMPLEMENTARES |  |  | SINAPI |  | H | 0.0274 |  | 18.34 |  | 0.5
[7 empty] | TOTAL Mão de Obra com Encargos Complementares: |  |  |  | 0.5
[7 empty] | VALOR: |  |  |  | 4.44
8.8. 99290 BASE PARA POÇO DE VISITA RETANGULAR PARA DRENAGEM, EM ALVENARIA COM BLOCOS DE CONCRETO, DIMENSÕES INTERNAS = 1,5X1,5 M, PROFUNDIDADE = 1,40 M, EXCLUINDO TAMPÃO. AF_12/2020 (UN)
Equipamento Custo Horário |  |  |  | FONTE |  | UNID | COEFICIENTE |  | PREÇO UNITÁRIO |  | TOTAL
5679 | RETROESCAVADEIRA SOBRE RODAS COM CARREGADEIRA, TRAÇÃO 4X4, POTÊNCIA LÍQ. 88 HP, CAÇAMBA CARREG. CAP. MÍN. 1 M3, CAÇAMBA RETRO CAP. 0,26 M3, PESO OPERACIONAL MÍN. 6.674 KG, PROFUNDIDADE ESCAVAÇÃO MÁX. 4,37 M - CHI DIURNO. AF_06/2014 |  |  | SINAPI |  | CHI | 0.3263 |  | 49.49 |  | 16.14
5678 | RETROESCAVADEIRA SOBRE RODAS COM CARREGADEIRA, TRAÇÃO 4X4, POTÊNCIA LÍQ. 88 HP, CAÇAMBA CARREG. CAP. MÍN. 1 M3, CAÇAMBA RETRO CAP. 0,26 M3, PESO OPERACIONAL MÍN. 6.674 KG, PROFUNDIDADE ESCAVAÇÃO MÁX. 4,37 M - CHP DIURNO. AF_06/2014 |  |  | SINAPI |  | CHP | 0.1601 |  | 120.05 |  | 19.22
[7 empty] | TOTAL Equipamento Custo Horário: |  |  |  | 35.36
Material |  |  |  | FONTE |  | UNID | COEFICIENTE |  | PREÇO UNITÁRIO |  | TOTAL
00025067 | BLOCO DE CONCRETO ESTRUTURAL 19 X 19 X 39 CM, FBK 4,5 MPA (NBR 6136) |  |  | SINAPI |  | UN | 92.5065 |  | 4.73 |  | 437.55
00000660 | CANALETA DE CONCRETO 19 X 19 X 19 CM (CLASSE C - NBR 6136) |  |  | SINAPI |  | UN | 35.7 |  | 2.93 |  | 104.6
00002692 | DESMOLDANTE PROTETOR PARA FORMAS DE MADEIRA, DE BASE OLEOSA EMULSIONADA EM AGUA |  |  | SINAPI |  | L | 0.0194 |  | 8.97 |  | 0.17
00004491 | PONTALETE *7,5 X 7,5* CM EM PINUS, MISTA OU EQUIVALENTE DA REGIAO - BRUTA |  |  | SINAPI |  | M | 0.4218 |  | 12.06 |  | 5.08
00005069 | PREGO DE ACO POLIDO COM CABECA 17 X 27 (2 1/2 X 11) |  |  | SINAPI |  | KG | 0.0445 |  | 23.85 |  | 1.06
00004517 | SARRAFO *2,5 X 7,5* CM EM PINUS, MISTA OU EQUIVALENTE DA REGIAO - BRUTA |  |  | SINAPI |  | M | 0.5016 |  | 4.22 |  | 2.11
00006193 | TABUA NAO APARELHADA *2,5 X 20* CM, EM MACARANDUBA, ANGELIM OU EQUIVALENTE DA REGIAO - BRUTA |  |  | SINAPI |  | M | 1.5732 |  | 13.89 |  | 21.85
[7 empty] | TOTAL Material: |  |  |  | 572.42
Mão de Obra com Encargos Complementares |  |  |  | FONTE |  | UNID | COEFICIENTE |  | PREÇO UNITÁRIO |  | TOTAL
88309 | PEDREIRO COM ENCARGOS COMPLEMENTARES |  |  | SINAPI |  | H | 21.3964 |  | 23.16 |  | 495.54
88316 | SERVENTE COM ENCARGOS COMPLEMENTARES |  |  | SINAPI |  | H | 16.8114 |  | 18.34 |  | 308.32
[7 empty] | TOTAL Mão de Obra com Encargos Complementares: |  |  |  | 803.86
Serviço |  |  |  | FONTE |  | UNID | COEFICIENTE |  | PREÇO UNITÁRIO |  | TOTAL
88628 | ARGAMASSA TRAÇO 1:3 (EM VOLUME DE CIMENTO E AREIA MÉDIA ÚMIDA), PREPARO MECÂNICO COM BETONEIRA 400 L. AF_08/2019 |  |  | SINAPI |  | M3 | 0.6379 |  | 533.81 |  | 340.51
87316 | ARGAMASSA TRAÇO 1:4 (EM VOLUME DE CIMENTO E AREIA GROSSA ÚMIDA) PARA CHAPISCO CONVENCIONAL, PREPARO MECÂNICO COM BETONEIRA 400 L. AF_08/2019 |  |  | SINAPI |  | M3 | 0.05 |  | 443.68 |  | 22.18
89998 | ARMAÇÃO DE CINTA DE ALVENARIA ESTRUTURAL; DIÂMETRO DE 10,0 MM. AF_09/2021 |  |  | SINAPI |  | KG | 4.1956 |  | 11.15 |  | 46.78
92767 | ARMAÇÃO DE LAJE DE ESTRUTURA CONVENCIONAL DE CONCRETO ARMADO UTILIZANDO AÇO CA-60 DE 4,2 MM - MONTAGEM. AF_06/2022 |  |  | SINAPI |  | KG | 21.1024 |  | 16.02 |  | 338.06
89996 | ARMAÇÃO VERTICAL DE ALVENARIA ESTRUTURAL; DIÂMETRO DE 10,0 MM. AF_09/2021 |  |  | SINAPI |  | KG | 1.9744 |  | 11.59 |  | 22.88
94970 | CONCRETO FCK = 20MPA, TRAÇO 1:2,7:3 (EM MASSA SECA DE CIMENTO/ AREIA MÉDIA/ BRITA 1) - PREPARO MECÂNICO COM BETONEIRA 600 L. AF_05/2021 |  |  | SINAPI |  | M3 | 0.795 |  | 431.17 |  | 342.78
89995 | GRAUTEAMENTO DE CINTA SUPERIOR OU DE VERGA EM ALVENARIA ESTRUTURAL. AF_09/2021 |  |  | SINAPI |  | M3 | 0.1046 |  | 899.44 |  | 94.08
89993 | GRAUTEAMENTO VERTICAL EM ALVENARIA ESTRUTURAL. AF_09/2021 |  |  | SINAPI |  | M3 | 0.0598 |  | 930.67 |  | 55.65
97738 | PEÇA CIRCULAR PRÉ-MOLDADA, VOLUME DE CONCRETO DE 10 A 30 LITROS, TAXA DE FIBRA DE POLIPROPILENO APROXIMADA DE 6 KG/M³. AF_01/2018_PS |  |  | SINAPI |  | M3 | 0.0221 |  | 5168.88 |  | 114.23
97736 | PEÇA RETANGULAR PRÉ-MOLDADA, VOLUME DE CONCRETO ACIMA DE 100 LITROS, TAXA DE AÇO APROXIMADA DE 30KG/M³. AF_01/2018 |  |  | SINAPI |  | M3 | 0.4991 |  | 1486.42 |  | 741.87
101624 | PREPARO DE FUNDO DE VALA COM LARGURA MAIOR OU IGUAL A 1,5 M E MENOR QUE 2,5 M, COM CAMADA DE BRITA, LANÇAMENTO MECANIZADO. AF_08/2020 |  |  | SINAPI |  | M3 | 0.9408 |  | 157.55 |  | 148.22
[7 empty] | TOTAL Serviço: |  |  |  | 2267.24
[7 empty] | VALOR: |  |  |  | 3678.88
8.9. 99241 ACRÉSCIMO PARA POÇO DE VISITA RETANGULAR PARA DRENAGEM, EM ALVENARIA COM BLOCOS DE CONCRETO, DIMENSÕES INTERNAS = 1,5X1,5 M. AF_12/2020 (M)
Material |  |  |  | FONTE |  | UNID | COEFICIENTE |  | PREÇO UNITÁRIO |  | TOTAL
00025067 | BLOCO DE CONCRETO ESTRUTURAL 19 X 19 X 39 CM, FBK 4,5 MPA (NBR 6136) |  |  | SINAPI |  | UN | 80.325 |  | 4.73 |  | 379.93
00000660 | CANALETA DE CONCRETO 19 X 19 X 19 CM (CLASSE C - NBR 6136) |  |  | SINAPI |  | UN | 17.85 |  | 2.93 |  | 52.3
[7 empty] | TOTAL Material: |  |  |  | 432.23
Mão de Obra com Encargos Complementares |  |  |  | FONTE |  | UNID | COEFICIENTE |  | PREÇO UNITÁRIO |  | TOTAL
88309 | PEDREIRO COM ENCARGOS COMPLEMENTARES |  |  | SINAPI |  | H | 18.6808 |  | 23.16 |  | 432.64
88316 | SERVENTE COM ENCARGOS COMPLEMENTARES |  |  | SINAPI |  | H | 14.6778 |  | 18.34 |  | 269.19
[7 empty] | TOTAL Mão de Obra com Encargos Complementares: |  |  |  | 701.83
Serviço |  |  |  | FONTE |  | UNID | COEFICIENTE |  | PREÇO UNITÁRIO |  | TOTAL
88628 | ARGAMASSA TRAÇO 1:3 (EM VOLUME DE CIMENTO E AREIA MÉDIA ÚMIDA), PREPARO MECÂNICO COM BETONEIRA 400 L. AF_08/2019 |  |  | SINAPI |  | M3 | 0.4764 |  | 533.81 |  | 254.3
87316 | ARGAMASSA TRAÇO 1:4 (EM VOLUME DE CIMENTO E AREIA GROSSA ÚMIDA) PARA CHAPISCO CONVENCIONAL, PREPARO MECÂNICO COM BETONEIRA 400 L. AF_08/2019 |  |  | SINAPI |  | M3 | 0.0571 |  | 443.68 |  | 25.33
89998 | ARMAÇÃO DE CINTA DE ALVENARIA ESTRUTURAL; DIÂMETRO DE 10,0 MM. AF_09/2021 |  |  | SINAPI |  | KG | 2.0978 |  | 11.15 |  | 23.39
89996 | ARMAÇÃO VERTICAL DE ALVENARIA ESTRUTURAL; DIÂMETRO DE 10,0 MM. AF_09/2021 |  |  | SINAPI |  | KG | 1.9744 |  | 11.59 |  | 22.88
89995 | GRAUTEAMENTO DE CINTA SUPERIOR OU DE VERGA EM ALVENARIA ESTRUTURAL. AF_09/2021 |  |  | SINAPI |  | M3 | 0.0523 |  | 899.44 |  | 47.04
89993 | GRAUTEAMENTO VERTICAL EM ALVENARIA ESTRUTURAL. AF_09/2021 |  |  | SINAPI |  | M3 | 0.0598 |  | 930.67 |  | 55.65
[7 empty] | TOTAL Serviço: |  |  |  | 428.59
[7 empty] | VALOR: |  |  |  | 1562.65
8.10. 98114 TAMPA CIRCULAR PARA ESGOTO E DRENAGEM, EM FERRO FUNDIDO, DIÂMETRO INTERNO = 0,6 M. AF_12/2020 (UN)
Material |  |  |  | FONTE |  | UNID | COEFICIENTE |  | PREÇO UNITÁRIO |  | TOTAL
00011301 | TAMPAO FOFO ARTICULADO, CLASSE B125 CARGA MAX 12,5 T, REDONDO, TAMPA 600 MM (COM INSCRICAO EM RELEVO DO TIPO DE REDE) |  |  | SINAPI |  | UN | 1 |  | 629.09 |  | 629.09
[7 empty] | TOTAL Material: |  |  |  | 629.09
Mão de Obra com Encargos Complementares |  |  |  | FONTE |  | UNID | COEFICIENTE |  | PREÇO UNITÁRIO |  | TOTAL
88309 | PEDREIRO COM ENCARGOS COMPLEMENTARES |  |  | SINAPI |  | H | 1.1484 |  | 23.16 |  | 26.59
88316 | SERVENTE COM ENCARGOS COMPLEMENTARES |  |  | SINAPI |  | H | 0.9023 |  | 18.34 |  | 16.54
[7 empty] | TOTAL Mão de Obra com Encargos Complementares: |  |  |  | 43.13
Serviço |  |  |  | FONTE |  | UNID | COEFICIENTE |  | PREÇO UNITÁRIO |  | TOTAL
94970 | CONCRETO FCK = 20MPA, TRAÇO 1:2,7:3 (EM MASSA SECA DE CIMENTO/ AREIA MÉDIA/ BRITA 1) - PREPARO MECÂNICO COM BETONEIRA 600 L. AF_05/2021 |  |  | SINAPI |  | M3 | 0.0281 |  | 431.17 |  | 12.11
[7 empty] | TOTAL Serviço: |  |  |  | 12.11
[7 empty] | VALOR: |  |  |  | 684.33
8.11. 101618 PREPARO DE FUNDO DE VALA COM LARGURA MENOR QUE 1,5 M, COM CAMADA DE AREIA, LANÇAMENTO MANUAL. AF_08/2020 (M3)
Equipamento Custo Horário |  |  |  | FONTE |  | UNID | COEFICIENTE |  | PREÇO UNITÁRIO |  | TOTAL
91534 | COMPACTADOR DE SOLOS DE PERCUSSÃO (SOQUETE) COM MOTOR A GASOLINA 4 TEMPOS, POTÊNCIA 4 CV - CHI DIURNO. AF_08/2015 |  |  | SINAPI |  | CHI | 0.0666 |  | 20.74 |  | 1.38
91533 | COMPACTADOR DE SOLOS DE PERCUSSÃO (SOQUETE) COM MOTOR A GASOLINA 4 TEMPOS, POTÊNCIA 4 CV - CHP DIURNO. AF_08/2015 |  |  | SINAPI |  | CHP | 0.0718 |  | 27.32 |  | 1.96
[7 empty] | TOTAL Equipamento Custo Horário: |  |  |  | 3.34
Material |  |  |  | FONTE |  | UNID | COEFICIENTE |  | PREÇO UNITÁRIO |  | TOTAL
00000370 | AREIA MEDIA - POSTO JAZIDA/FORNECEDOR (RETIRADO NA JAZIDA, SEM TRANSPORTE) |  |  | SINAPI |  | M3 | 1.1 |  | 95 |  | 104.5
[7 empty] | TOTAL Material: |  |  |  | 104.5
Mão de Obra com Encargos Complementares |  |  |  | FONTE |  | UNID | COEFICIENTE |  | PREÇO UNITÁRIO |  | TOTAL
88309 | PEDREIRO COM ENCARGOS COMPLEMENTARES |  |  | SINAPI |  | H | 2.0219 |  | 23.16 |  | 46.82
88316 | SERVENTE COM ENCARGOS COMPLEMENTARES |  |  | SINAPI |  | H | 3.0329 |  | 18.34 |  | 55.62
[7 empty] | TOTAL Mão de Obra com Encargos Complementares: |  |  |  | 102.44
[7 empty] | VALOR: |  |  |  | 210.28
8.12. 101620 PREPARO DE FUNDO DE VALA COM LARGURA MAIOR OU IGUAL A 1,5 M E MENOR QUE 2,5 M, COM CAMADA DE AREIA, LANÇAMENTO MANUAL. AF_08/2020 (M3)
Equipamento Custo Horário |  |  |  | FONTE |  | UNID | COEFICIENTE |  | PREÇO UNITÁRIO |  | TOTAL
91534 | COMPACTADOR DE SOLOS DE PERCUSSÃO (SOQUETE) COM MOTOR A GASOLINA 4 TEMPOS, POTÊNCIA 4 CV - CHI DIURNO. AF_08/2015 |  |  | SINAPI |  | CHI | 0.0302 |  | 20.74 |  | 0.62
91533 | COMPACTADOR DE SOLOS DE PERCUSSÃO (SOQUETE) COM MOTOR A GASOLINA 4 TEMPOS, POTÊNCIA 4 CV - CHP DIURNO. AF_08/2015 |  |  | SINAPI |  | CHP | 0.0325 |  | 27.32 |  | 0.88
[7 empty] | TOTAL Equipamento Custo Horário: |  |  |  | 1.5
Material |  |  |  | FONTE |  | UNID | COEFICIENTE |  | PREÇO UNITÁRIO |  | TOTAL
00000370 | AREIA MEDIA - POSTO JAZIDA/FORNECEDOR (RETIRADO NA JAZIDA, SEM TRANSPORTE) |  |  | SINAPI |  | M3 | 1.1 |  | 95 |  | 104.5
[7 empty] | TOTAL Material: |  |  |  | 104.5
Mão de Obra com Encargos Complementares |  |  |  | FONTE |  | UNID | COEFICIENTE |  | PREÇO UNITÁRIO |  | TOTAL
88309 | PEDREIRO COM ENCARGOS COMPLEMENTARES |  |  | SINAPI |  | H | 1.6373 |  | 23.16 |  | 37.91
88316 | SERVENTE COM ENCARGOS COMPLEMENTARES |  |  | SINAPI |  | H | 2.456 |  | 18.34 |  | 45.04
[7 empty] | TOTAL Mão de Obra com Encargos Complementares: |  |  |  | 82.95
[7 empty] | VALOR: |  |  |  | 188.95
8.13. 93360 REATERRO MECANIZADO DE VALA COM ESCAVADEIRA HIDRÁULICA (CAPACIDADE DA CAÇAMBA: 0,8 M³ / POTÊNCIA: 111 HP), LARGURA DE 1,5 A 2,5 M, PROFUNDIDADE ATÉ 1,5 M, COM SOLO DE 1ª CATEGORIA EM LOCAIS COM ALTO NÍVEL DE INTERFERÊNCIA. AF_04/2016 (M3)
Equipamento Custo Horário |  |  |  | FONTE |  | UNID | COEFICIENTE |  | PREÇO UNITÁRIO |  | TOTAL
91534 | COMPACTADOR DE SOLOS DE PERCUSSÃO (SOQUETE) COM MOTOR A GASOLINA 4 TEMPOS, POTÊNCIA 4 CV - CHI DIURNO. AF_08/2015 |  |  | SINAPI |  | CHI | 0.087 |  | 20.74 |  | 1.8
91533 | COMPACTADOR DE SOLOS DE PERCUSSÃO (SOQUETE) COM MOTOR A GASOLINA 4 TEMPOS, POTÊNCIA 4 CV - CHP DIURNO. AF_08/2015 |  |  | SINAPI |  | CHP | 0.094 |  | 27.32 |  | 2.56
5632 | ESCAVADEIRA HIDRÁULICA SOBRE ESTEIRAS, CAÇAMBA 0,80 M3, PESO OPERACIONAL 17 T, POTENCIA BRUTA 111 HP - CHI DIURNO. AF_06/2014 |  |  | SINAPI |  | CHI | 0.057 |  | 73.9 |  | 4.21
5631 | ESCAVADEIRA HIDRÁULICA SOBRE ESTEIRAS, CAÇAMBA 0,80 M3, PESO OPERACIONAL 17 T, POTENCIA BRUTA 111 HP - CHP DIURNO. AF_06/2014 |  |  | SINAPI |  | CHP | 0.043 |  | 181.85 |  | 7.81
[7 empty] | TOTAL Equipamento Custo Horário: |  |  |  | 16.38
Mão de Obra com Encargos Complementares |  |  |  | FONTE |  | UNID | COEFICIENTE |  | PREÇO UNITÁRIO |  | TOTAL
88316 | SERVENTE COM ENCARGOS COMPLEMENTARES |  |  | SINAPI |  | H | 0.045 |  | 18.34 |  | 0.82
[7 empty] | TOTAL Mão de Obra com Encargos Complementares: |  |  |  | 0.82
Serviço |  |  |  | FONTE |  | UNID | COEFICIENTE |  | PREÇO UNITÁRIO |  | TOTAL
95606 | UMIDIFICAÇÃO DE MATERIAL PARA VALAS COM CAMINHÃO PIPA 10000L. AF_11/2016 |  |  | SINAPI |  | M3 | 1 |  | 1.94 |  | 1.94
[7 empty] | TOTAL Serviço: |  |  |  | 1.94
[7 empty] | VALOR: |  |  |  | 19.14
8.14. 93362 REATERRO MECANIZADO DE VALA COM ESCAVADEIRA HIDRÁULICA (CAPACIDADE DA CAÇAMBA: 0,8 M³ / POTÊNCIA: 111 HP), LARGURA DE 1,5 A 2,5 M, PROFUNDIDADE DE 1,5 A 3,0 M, COM SOLO DE 1ª CATEGORIA EM LOCAIS COM ALTO NÍVEL DE INTERFERÊNCIA. AF_04/2016 (M3)
Equipamento Custo Horário |  |  |  | FONTE |  | UNID | COEFICIENTE |  | PREÇO UNITÁRIO |  | TOTAL
91534 | COMPACTADOR DE SOLOS DE PERCUSSÃO (SOQUETE) COM MOTOR A GASOLINA 4 TEMPOS, POTÊNCIA 4 CV - CHI DIURNO. AF_08/2015 |  |  | SINAPI |  | CHI | 0.018 |  | 20.74 |  | 0.37
91533 | COMPACTADOR DE SOLOS DE PERCUSSÃO (SOQUETE) COM MOTOR A GASOLINA 4 TEMPOS, POTÊNCIA 4 CV - CHP DIURNO. AF_08/2015 |  |  | SINAPI |  | CHP | 0.02 |  | 27.32 |  | 0.54
5632 | ESCAVADEIRA HIDRÁULICA SOBRE ESTEIRAS, CAÇAMBA 0,80 M3, PESO OPERACIONAL 17 T, POTENCIA BRUTA 111 HP - CHI DIURNO. AF_06/2014 |  |  | SINAPI |  | CHI | 0.04 |  | 73.9 |  | 2.95
5631 | ESCAVADEIRA HIDRÁULICA SOBRE ESTEIRAS, CAÇAMBA 0,80 M3, PESO OPERACIONAL 17 T, POTENCIA BRUTA 111 HP - CHP DIURNO. AF_06/2014 |  |  | SINAPI |  | CHP | 0.03 |  | 181.85 |  | 5.45
[7 empty] | TOTAL Equipamento Custo Horário: |  |  |  | 9.31
Mão de Obra com Encargos Complementares |  |  |  | FONTE |  | UNID | COEFICIENTE |  | PREÇO UNITÁRIO |  | TOTAL
88316 | SERVENTE COM ENCARGOS COMPLEMENTARES |  |  | SINAPI |  | H | 0.029 |  | 18.34 |  | 0.53
[7 empty] | TOTAL Mão de Obra com Encargos Complementares: |  |  |  | 0.53
Serviço |  |  |  | FONTE |  | UNID | COEFICIENTE |  | PREÇO UNITÁRIO |  | TOTAL
95606 | UMIDIFICAÇÃO DE MATERIAL PARA VALAS COM CAMINHÃO PIPA 10000L. AF_11/2016 |  |  | SINAPI |  | M3 | 1 |  | 1.94 |  | 1.94
[7 empty] | TOTAL Serviço: |  |  |  | 1.94
[7 empty] | VALOR: |  |  |  | 11.78
8.15. 93364 REATERRO MECANIZADO DE VALA COM ESCAVADEIRA HIDRÁULICA (CAPACIDADE DA CAÇAMBA: 0,8 M³ / POTÊNCIA: 111 HP), LARGURA DE 1,5 A 2,5 M, PROFUNDIDADE DE 3,0 A 4,5 M, COM SOLO (SEM SUBSTITUIÇÃO) DE 1ª CATEGORIA EM LOCAIS COM ALTO NÍVEL DE INTERFERÊNCIA. AF_04/2016 (M3)
Equipamento Custo Horário |  |  |  | FONTE |  | UNID | COEFICIENTE |  | PREÇO UNITÁRIO |  | TOTAL
91534 | COMPACTADOR DE SOLOS DE PERCUSSÃO (SOQUETE) COM MOTOR A GASOLINA 4 TEMPOS, POTÊNCIA 4 CV - CHI DIURNO. AF_08/2015 |  |  | SINAPI |  | CHI | 0.009 |  | 20.74 |  | 0.18
91533 | COMPACTADOR DE SOLOS DE PERCUSSÃO (SOQUETE) COM MOTOR A GASOLINA 4 TEMPOS, POTÊNCIA 4 CV - CHP DIURNO. AF_08/2015 |  |  | SINAPI |  | CHP | 0.01 |  | 27.32 |  | 0.27
5632 | ESCAVADEIRA HIDRÁULICA SOBRE ESTEIRAS, CAÇAMBA 0,80 M3, PESO OPERACIONAL 17 T, POTENCIA BRUTA 111 HP - CHI DIURNO. AF_06/2014 |  |  | SINAPI |  | CHI | 0.035 |  | 73.9 |  | 2.58
5631 | ESCAVADEIRA HIDRÁULICA SOBRE ESTEIRAS, CAÇAMBA 0,80 M3, PESO OPERACIONAL 17 T, POTENCIA BRUTA 111 HP - CHP DIURNO. AF_06/2014 |  |  | SINAPI |  | CHP | 0.026 |  | 181.85 |  | 4.72
[7 empty] | TOTAL Equipamento Custo Horário: |  |  |  | 7.75
Mão de Obra com Encargos Complementares |  |  |  | FONTE |  | UNID | COEFICIENTE |  | PREÇO UNITÁRIO |  | TOTAL
88316 | SERVENTE COM ENCARGOS COMPLEMENTARES |  |  | SINAPI |  | H | 0.024 |  | 18.34 |  | 0.44
[7 empty] | TOTAL Mão de Obra com Encargos Complementares: |  |  |  | 0.44
Serviço |  |  |  | FONTE |  | UNID | COEFICIENTE |  | PREÇO UNITÁRIO |  | TOTAL
95606 | UMIDIFICAÇÃO DE MATERIAL PARA VALAS COM CAMINHÃO PIPA 10000L. AF_11/2016 |  |  | SINAPI |  | M3 | 1 |  | 1.94 |  | 1.94
[7 empty] | TOTAL Serviço: |  |  |  | 1.94
[7 empty] | VALOR: |  |  |  | 10.13
8.16. 100996 CARGA, MANOBRA E DESCARGA DE SOLOS E MATERIAIS GRANULARES EM CAMINHÃO BASCULANTE 18 M³ - CARGA COM ESCAVADEIRA HIDRÁULICA (CAÇAMBA DE 1,20 M³ / 155 HP) E DESCARGA LIVRE (UNIDADE: T). AF_07/2020 (T)
Equipamento Custo Horário |  |  |  | FONTE |  | UNID | COEFICIENTE |  | PREÇO UNITÁRIO |  | TOTAL
89884 | CAMINHÃO BASCULANTE 18 M3, COM CAVALO MECÂNICO DE CAPACIDADE MÁXIMA DE TRAÇÃO COMBINADO DE 45000 KG, POTÊNCIA 330 CV, INCLUSIVE SEMIREBOQUE COM CAÇAMBA METÁLICA - CHI DIURNO. AF_12/2014 |  |  | SINAPI |  | CHI | 0.0051 |  | 71.67 |  | 0.36
89883 | CAMINHÃO BASCULANTE 18 M3, COM CAVALO MECÂNICO DE CAPACIDADE MÁXIMA DE TRAÇÃO COMBINADO DE 45000 KG, POTÊNCIA 330 CV, INCLUSIVE SEMIREBOQUE COM CAÇAMBA METÁLICA - CHP DIURNO. AF_12/2014 |  |  | SINAPI |  | CHP | 0.0074 |  | 294.61 |  | 2.18
88908 | ESCAVADEIRA HIDRÁULICA SOBRE ESTEIRAS, CAÇAMBA 1,20 M3, PESO OPERACIONAL 21 T, POTÊNCIA BRUTA 155 HP - CHI DIURNO. AF_06/2014 |  |  | SINAPI |  | CHI | 0.0037 |  | 79.76 |  | 0.29
88907 | ESCAVADEIRA HIDRÁULICA SOBRE ESTEIRAS, CAÇAMBA 1,20 M3, PESO OPERACIONAL 21 T, POTÊNCIA BRUTA 155 HP - CHP DIURNO. AF_06/2014 |  |  | SINAPI |  | CHP | 0.0028 |  | 214.19 |  | 0.59
[7 empty] | TOTAL Equipamento Custo Horário: |  |  |  | 3.42
[7 empty] | VALOR: |  |  |  | 3.42
8.17. 95880 TRANSPORTE COM CAMINHÃO BASCULANTE DE 18 M³, EM VIA URBANA PAVIMENTADA, DMT ATÉ 30 KM (UNIDADE: TXKM). AF_07/2020 (TXKM)
Equipamento Custo Horário |  |  |  | FONTE |  | UNID | COEFICIENTE |  | PREÇO UNITÁRIO |  | TOTAL
89884 | CAMINHÃO BASCULANTE 18 M3, COM CAVALO MECÂNICO DE CAPACIDADE MÁXIMA DE TRAÇÃO COMBINADO DE 45000 KG, POTÊNCIA 330 CV, INCLUSIVE SEMIREBOQUE COM CAÇAMBA METÁLICA - CHI DIURNO. AF_12/2014 |  |  | SINAPI |  | CHI | 0.0013 |  | 71.67 |  | 0.09
89883 | CAMINHÃO BASCULANTE 18 M3, COM CAVALO MECÂNICO DE CAPACIDADE MÁXIMA DE TRAÇÃO COMBINADO DE 45000 KG, POTÊNCIA 330 CV, INCLUSIVE SEMIREBOQUE COM CAÇAMBA METÁLICA - CHP DIURNO. AF_12/2014 |  |  | SINAPI |  | CHP | 0.0031 |  | 294.61 |  | 0.91
[7 empty] | TOTAL Equipamento Custo Horário: |  |  |  | 1
[7 empty] | VALOR: |  |  |  | 1
8.18. 95428 TRANSPORTE COM CAMINHÃO BASCULANTE DE 18 M³, EM VIA URBANA EM LEITO NATURAL (UNIDADE: TXKM). AF_07/2020 (TXKM)
Equipamento Custo Horário |  |  |  | FONTE |  | UNID | COEFICIENTE |  | PREÇO UNITÁRIO |  | TOTAL
89884 | CAMINHÃO BASCULANTE 18 M3, COM CAVALO MECÂNICO DE CAPACIDADE MÁXIMA DE TRAÇÃO COMBINADO DE 45000 KG, POTÊNCIA 330 CV, INCLUSIVE SEMIREBOQUE COM CAÇAMBA METÁLICA - CHI DIURNO. AF_12/2014 |  |  | SINAPI |  | CHI | 0.0017 |  | 71.67 |  | 0.12
89883 | CAMINHÃO BASCULANTE 18 M3, COM CAVALO MECÂNICO DE CAPACIDADE MÁXIMA DE TRAÇÃO COMBINADO DE 45000 KG, POTÊNCIA 330 CV, INCLUSIVE SEMIREBOQUE COM CAÇAMBA METÁLICA - CHP DIURNO. AF_12/2014 |  |  | SINAPI |  | CHP | 0.0039 |  | 294.61 |  | 1.14
[7 empty] | TOTAL Equipamento Custo Horário: |  |  |  | 1.26
[7 empty] | VALOR: |  |  |  | 1.26
8.19. INS-617186 Taxa de destinação de resíduo sólido em aterro; tipo inerte (T)
Material |  |  |  | FONTE |  | UNID | COEFICIENTE |  | PREÇO UNITÁRIO |  | TOTAL
INS-617186 | Taxa de destinação de resíduo sólido em aterro; tipo inerte |  |  | Composições |  | T | 1 |  | 33.31 |  | 33.31
[7 empty] | TOTAL Material: |  |  |  | 33.31
[7 empty] | VALOR: |  |  |  | 33.31
8.20. S07133 Escoramento metálico p/ valas, h<=2.50 m, com pranchas metálicas de 4,7 mm x 30 cm e longarinas em peças de madeira de 3"x6", reaproveitamento : 60 vezes (m2)
Encargos Complementares |  |  |  | FONTE |  | UNID | COEFICIENTE |  | PREÇO UNITÁRIO |  | TOTAL
S10599 | Encargos Complementares - Marteleteiro |  |  | ORSE |  | h | 0.12 |  | 3.81 |  | 0.46
S10549 | Encargos Complementares - Servente |  |  | ORSE |  | h | 0.8 |  | 3.81 |  | 3.05
[7 empty] | TOTAL Encargos Complementares: |  |  |  | 3.51
Equipamento |  |  |  | FONTE |  | UNID | COEFICIENTE |  | PREÇO UNITÁRIO |  | TOTAL
I02454 | Caminhao guindauto 11,5 t (m.benz - l 1620/57 - 184,0 hp) |  |  | ORSE |  | h | 0.02 |  | 143.72 |  | 2.87
I02463 | Compressor 250 pcm (atlas copco - xa-120dd - 94,0 hp ou equivalente) |  |  | ORSE |  | h | 0.12 |  | 12.59 |  | 1.51
I02490 | Rompedor 56,0 pcm / 1150 ipm (atlas copco -tex 11 ou equivalente) |  |  | ORSE |  | h | 0.12 |  | 6.12 |  | 0.73
[7 empty] | TOTAL Equipamento: |  |  |  | 5.11
Material |  |  |  | FONTE |  | UNID | COEFICIENTE |  | PREÇO UNITÁRIO |  | TOTAL
I08877 | Madeira massaranduba serrada (peça) 5cm x 14cm (0,007 m³/m) |  |  | ORSE |  | m | 0.0668 |  | 42.91 |  | 2.87
I04115S | Madeira rolica tratada, d = 12 a 15 cm, h = 3,00 m, em eucalipto ou equivalente da regiao |  |  | ORSE |  | m | 0.0143 |  | 24.21 |  | 0.35
I05061S | Prego de aco polido com cabeca 18 x 27 (2 1/2 x 10) |  |  | ORSE |  | kg | 0.022 |  | 19.96 |  | 0.44
[7 empty] | TOTAL Material: |  |  |  | 3.66
Mão de Obra |  |  |  | FONTE |  | UNID | COEFICIENTE |  | PREÇO UNITÁRIO |  | TOTAL
I00054 | Encarregado de turma - SICRO |  |  | ORSE |  | h | 0.2 |  | 18.23 |  | 3.65
I04097S | Motorista de onibus / micro-onibus (horista) |  |  | ORSE |  | h | 0.02 |  | 20.3 |  | 0.41
I04257S | Operador de martelete ou marteleteiro |  |  | ORSE |  | h | 0.12 |  | 17.51 |  | 2.1
I06111S | Servente de obras |  |  | ORSE |  | h | 0.8 |  | 12.72 |  | 10.18
[7 empty] | TOTAL Mão de Obra: |  |  |  | 16.34
Serviço |  |  |  | FONTE |  | UNID | COEFICIENTE |  | PREÇO UNITÁRIO |  | TOTAL
I01880 | Prancha metálica, e=4.7 mm, l=0.30 m |  |  | ORSE |  | m | 0.1047 |  | 35.29 |  | 3.69
[7 empty] | TOTAL Serviço: |  |  |  | 3.69
[7 empty] | VALOR: |  |  |  | 32.29
8.21. S07134 Escoramento metálico p/ valas, 2,50m<=h<=4.00 m, com pranchas metálicas de 4,7 mm x 30 cm e longarinas e transversinas em perfis de aço, reaproveitamento : 60 vezes (m2)
EQUIPAMENTOS |  |  | QUANT |  | UTILIZAÇÃO |  | CUSTO OPERACIONAL |  |  |  | CUSTO HORÁRIO
[5 empty] | PROD | IMPR | PROD |  | IMPR
I02474 | Aluguel de máquina solda - 300amp/220/380V trifásica : capacidade - Pequena |  | 0.08 |  | 0.15 | 0.85 | 10.77 |  | 0.06 |  | 0.13332
I02457 | Caminhão guindauto 8,5 t (m.benz - l 1620/51- 1840 hp |  | 0.02 |  | 0.2 | 0.8 | 216.88 |  | 36.65 |  | 1.4539
I02463 | Compressor 250 pcm (atlas copco - xa-120dd - 94,0 hp ou equivalente) |  | 0.16 |  | 1 | 0 | 110.5 |  | 20.35 |  | 17.68
I02470 | Grupo gerador (stemac-automático 115/103 kva ou equivalente) - quadro comando automatico |  | 0.16 |  | 0.15 | 0.85 | 110.54 |  | 3.63 |  | 3.1466
I02490 | Rompedor 56,0 pcm / 1150 ipm (atlas copco -tex 11 ou equivalente) |  | 0.16 |  | 1 | 0 | 18.29 |  | 17.93 |  | 2.9264
[7 empty] | TOTAL EQUIPAMENTOS: |  |  |  | 25.3403
MÃO DE OBRA | [5 empty] | UNID | CONSUMO |  | SALÁRIO HORA |  | CUSTO HORÁRIO
S10599 | Encargos Complementares - Marteleteiro |  |  |  |  | h | 0.16 |  | 3.81 |  | 0.61
S10549 | Encargos Complementares - Servente |  |  |  |  | h | 1 |  | 3.81 |  | 3.81
S10603 | Encargos Complementares - Soldador |  |  |  |  | h | 0.08 |  | 4.35 |  | 0.35
I00054 | Encarregado de turma - SICRO |  |  |  |  | h | 0.2 |  | 18.23 |  | 3.65
I04097S | Motorista de onibus / micro-onibus (horista) |  |  |  |  | h | 0.02 |  | 20.3 |  | 0.41
I04257S | Operador de martelete ou marteleteiro |  |  |  |  | h | 0.16 |  | 17.51 |  | 2.8
I06111S | Servente de obras |  |  |  |  | h | 1 |  | 12.72 |  | 12.72
I06160S | Soldador (horista) |  |  |  |  | h | 0.08 |  | 18.16 |  | 1.45
[7 empty] | TOTAL MÃO DE OBRA: |  |  |  | 25.8
[7 empty] | Custo Horário da Execução: |  |  |  | 51.1403
[7 empty] | Produção da Equipe: |  |  |  | 4
[7 empty] | Custo Unitário da Execução: |  |  |  | 12.79
MATERIAIS | [5 empty] | UNID | CONSUMO |  | VALOR UNITÁRIO |  | CUSTO UNITÁRIO
I10997S | Eletrodo revestido aws - e7018, diametro igual a 4,00 mm |  |  |  |  | kg | 0.26 |  | 40.98 |  | 10.65
I13091 | Perfil Aço Laminado, I - W250 x 38,5 kg/m ASTM A 572 Grau 50 |  |  |  |  | kg | 0.824 |  | 13 |  | 10.71
[7 empty] | TOTAL MATERIAIS: |  |  |  | 21.36
SERVIÇOS | [5 empty] | UNID | CONSUMO |  | PREÇO UNITÁRIO |  | CUSTO UNITÁRIO
I01880 | Prancha metálica, e=4.7 mm, l=0.30 m |  |  |  |  | m | 0.1047 |  | 35.29 |  | 3.69
[7 empty] | TOTAL SERVIÇOS: |  |  |  | 3.69
[7 empty] | Custo Direto Total: |  |  |  | 37.84
[7 empty] | VALOR: |  |  |  | 65.53
8.22. 2003626 Boca de lobo simples - grelha de concreto - BLSG 01 - areia e brita comerciais (un)
MÃO DE OBRA | [5 empty] | UNID | CONSUMO |  | SALÁRIO HORA |  | CUSTO HORÁRIO
P9824 | Servente |  |  |  |  | h | 0.1 |  | 18.5863 |  | 1.8586
[7 empty] | TOTAL MÃO DE OBRA: |  |  |  | 1.8586
[7 empty] | Custo Horário da Execução: |  |  |  | 1.8586
[7 empty] | Produção da Equipe: |  |  |  | 1
[7 empty] | Custo Unitário da Execução: |  |  |  | 1.86
SERVIÇOS | [5 empty] | UNID | CONSUMO |  | PREÇO UNITÁRIO |  | CUSTO UNITÁRIO
2009619 | Alvenaria de blocos de concreto 19 x 19 x 39 cm com espessura de 20 cm - areia comercial |  |  |  |  | m² | 3.81 |  | 106.05 |  | 404.0505
1109669 | Argamassa de cimento e areia 1:3 - confecção em betoneira e lançamento manual - areia comercial |  |  |  |  | m³ | 0.06 |  | 422.61 |  | 25.3566
0407819 | Armação em aço CA-50 - fornecimento, preparo e colocação |  |  |  |  | kg | 4.1 |  | 12.55 |  | 51.455
1107892 | Concreto fck = 20 MPa - confecção em betoneira e lançamento manual - areia e brita comerciais |  |  |  |  | m³ | 0.25 |  | 404.33 |  | 101.0825
1107896 | Concreto fck = 25 MPa - confecção em betoneira e lançamento manual - areia e brita comerciais |  |  |  |  | m³ | 0.06 |  | 421.02 |  | 25.2612
3103302 | Fôrmas de tábuas de pinho para dispositivos de drenagem - utilização de 3 vezes - confecção, instalação e retirada |  |  |  |  | m² | 3.1 |  | 70.66 |  | 219.046
[7 empty] | TOTAL SERVIÇOS: |  |  |  | 826.2518
[7 empty] | Custo Direto Total: |  |  |  | 828.1118
[7 empty] | VALOR: |  |  |  | 828.11
8.23. 2003634 Boca de lobo dupla - grelha de concreto - BLDG 01 - areia e brita comerciais (un)
MÃO DE OBRA | [5 empty] | UNID | CONSUMO |  | SALÁRIO HORA |  | CUSTO HORÁRIO
P9824 | Servente |  |  |  |  | h | 0.2 |  | 18.5863 |  | 3.7173
[7 empty] | TOTAL MÃO DE OBRA: |  |  |  | 3.7173
[7 empty] | Custo Horário da Execução: |  |  |  | 3.7173
[7 empty] | Produção da Equipe: |  |  |  | 1
[7 empty] | Custo Unitário da Execução: |  |  |  | 3.72
SERVIÇOS | [5 empty] | UNID | CONSUMO |  | PREÇO UNITÁRIO |  | CUSTO UNITÁRIO
2009619 | Alvenaria de blocos de concreto 19 x 19 x 39 cm com espessura de 20 cm - areia comercial |  |  |  |  | m² | 6.37 |  | 106.05 |  | 675.5385
1109669 | Argamassa de cimento e areia 1:3 - confecção em betoneira e lançamento manual - areia comercial |  |  |  |  | m³ | 0.11 |  | 422.61 |  | 46.4871
0407819 | Armação em aço CA-50 - fornecimento, preparo e colocação |  |  |  |  | kg | 15.1 |  | 12.55 |  | 189.505
1107892 | Concreto fck = 20 MPa - confecção em betoneira e lançamento manual - areia e brita comerciais |  |  |  |  | m³ | 0.46 |  | 404.33 |  | 185.9918
1107896 | Concreto fck = 25 MPa - confecção em betoneira e lançamento manual - areia e brita comerciais |  |  |  |  | m³ | 0.11 |  | 421.02 |  | 46.3122
3103302 | Fôrmas de tábuas de pinho para dispositivos de drenagem - utilização de 3 vezes - confecção, instalação e retirada |  |  |  |  | m² | 6.6 |  | 70.66 |  | 466.356
[7 empty] | TOTAL SERVIÇOS: |  |  |  | 1610.1906
[7 empty] | Custo Direto Total: |  |  |  | 1613.9106
[7 empty] | VALOR: |  |  |  | 1613.91
8.24. 99301 BASE PARA POÇO DE VISITA RETANGULAR PARA DRENAGEM, EM ALVENARIA COM BLOCOS DE CONCRETO, DIMENSÕES INTERNAS = 2X2 M, PROFUNDIDADE = 1,40 M, EXCLUINDO TAMPÃO. AF_12/2020_PA (UN)
Equipamento Custo Horário |  |  |  | FONTE |  | UNID | COEFICIENTE |  | PREÇO UNITÁRIO |  | TOTAL
5679 | RETROESCAVADEIRA SOBRE RODAS COM CARREGADEIRA, TRAÇÃO 4X4, POTÊNCIA LÍQ. 88 HP, CAÇAMBA CARREG. CAP. MÍN. 1 M3, CAÇAMBA RETRO CAP. 0,26 M3, PESO OPERACIONAL MÍN. 6.674 KG, PROFUNDIDADE ESCAVAÇÃO MÁX. 4,37 M - CHI DIURNO. AF_06/2014 |  |  | SINAPI |  | CHI | 0.54 |  | 49.49 |  | 26.72
5678 | RETROESCAVADEIRA SOBRE RODAS COM CARREGADEIRA, TRAÇÃO 4X4, POTÊNCIA LÍQ. 88 HP, CAÇAMBA CARREG. CAP. MÍN. 1 M3, CAÇAMBA RETRO CAP. 0,26 M3, PESO OPERACIONAL MÍN. 6.674 KG, PROFUNDIDADE ESCAVAÇÃO MÁX. 4,37 M - CHP DIURNO. AF_06/2014 |  |  | SINAPI |  | CHP | 0.265 |  | 120.05 |  | 31.81
[7 empty] | TOTAL Equipamento Custo Horário: |  |  |  | 58.53
Material |  |  |  | FONTE |  | UNID | COEFICIENTE |  | PREÇO UNITÁRIO |  | TOTAL
00025067 | BLOCO DE CONCRETO ESTRUTURAL 19 X 19 X 39 CM, FBK 4,5 MPA (NBR 6136) |  |  | SINAPI |  | UN | 150.869 |  | 4.73 |  | 713.61
00000660 | CANALETA DE CONCRETO 19 X 19 X 19 CM (CLASSE C - NBR 6136) |  |  | SINAPI |  | UN | 46.2 |  | 2.93 |  | 135.36
00002692 | DESMOLDANTE PROTETOR PARA FORMAS DE MADEIRA, DE BASE OLEOSA EMULSIONADA EM AGUA |  |  | SINAPI |  | L | 0.0245 |  | 8.97 |  | 0.21
00004491 | PONTALETE *7,5 X 7,5* CM EM PINUS, MISTA OU EQUIVALENTE DA REGIAO - BRUTA |  |  | SINAPI |  | M | 0.5328 |  | 12.06 |  | 6.42
00005069 | PREGO DE ACO POLIDO COM CABECA 17 X 27 (2 1/2 X 11) |  |  | SINAPI |  | KG | 0.0562 |  | 23.85 |  | 1.34
00004517 | SARRAFO *2,5 X 7,5* CM EM PINUS, MISTA OU EQUIVALENTE DA REGIAO - BRUTA |  |  | SINAPI |  | M | 0.6336 |  | 4.22 |  | 2.67
00006193 | TABUA NAO APARELHADA *2,5 X 20* CM, EM MACARANDUBA, ANGELIM OU EQUIVALENTE DA REGIAO - BRUTA |  |  | SINAPI |  | M | 1.9872 |  | 13.89 |  | 27.6
[7 empty] | TOTAL Material: |  |  |  | 887.21
Mão de Obra com Encargos Complementares |  |  |  | FONTE |  | UNID | COEFICIENTE |  | PREÇO UNITÁRIO |  | TOTAL
88309 | PEDREIRO COM ENCARGOS COMPLEMENTARES |  |  | SINAPI |  | H | 29.8975 |  | 23.16 |  | 692.42
88316 | SERVENTE COM ENCARGOS COMPLEMENTARES |  |  | SINAPI |  | H | 23.4909 |  | 18.34 |  | 430.82
[7 empty] | TOTAL Mão de Obra com Encargos Complementares: |  |  |  | 1123.24
Serviço |  |  |  | FONTE |  | UNID | COEFICIENTE |  | PREÇO UNITÁRIO |  | TOTAL
88628 | ARGAMASSA TRAÇO 1:3 (EM VOLUME DE CIMENTO E AREIA MÉDIA ÚMIDA), PREPARO MECÂNICO COM BETONEIRA 400 L. AF_08/2019 |  |  | SINAPI |  | M3 | 0.9481 |  | 533.81 |  | 506.1
87316 | ARGAMASSA TRAÇO 1:4 (EM VOLUME DE CIMENTO E AREIA GROSSA ÚMIDA) PARA CHAPISCO CONVENCIONAL, PREPARO MECÂNICO COM BETONEIRA 400 L. AF_08/2019 |  |  | SINAPI |  | M3 | 0.0668 |  | 443.68 |  | 29.63
89998 | ARMAÇÃO DE CINTA DE ALVENARIA ESTRUTURAL; DIÂMETRO DE 10,0 MM. AF_09/2021 |  |  | SINAPI |  | KG | 5.4296 |  | 11.15 |  | 60.54
92767 | ARMAÇÃO DE LAJE DE ESTRUTURA CONVENCIONAL DE CONCRETO ARMADO UTILIZANDO AÇO CA-60 DE 4,2 MM - MONTAGEM. AF_06/2022 |  |  | SINAPI |  | KG | 31.7844 |  | 16.02 |  | 509.18
89996 | ARMAÇÃO VERTICAL DE ALVENARIA ESTRUTURAL; DIÂMETRO DE 10,0 MM. AF_09/2021 |  |  | SINAPI |  | KG | 1.9744 |  | 11.59 |  | 22.88
94970 | CONCRETO FCK = 20MPA, TRAÇO 1:2,7:3 (EM MASSA SECA DE CIMENTO/ AREIA MÉDIA/ BRITA 1) - PREPARO MECÂNICO COM BETONEIRA 600 L. AF_05/2021 |  |  | SINAPI |  | M3 | 1.1974 |  | 431.17 |  | 516.28
89995 | GRAUTEAMENTO DE CINTA SUPERIOR OU DE VERGA EM ALVENARIA ESTRUTURAL. AF_09/2021 |  |  | SINAPI |  | M3 | 0.1354 |  | 899.44 |  | 121.78
89993 | GRAUTEAMENTO VERTICAL EM ALVENARIA ESTRUTURAL. AF_09/2021 |  |  | SINAPI |  | M3 | 0.0598 |  | 930.67 |  | 55.65
97738 | PEÇA CIRCULAR PRÉ-MOLDADA, VOLUME DE CONCRETO DE 10 A 30 LITROS, TAXA DE FIBRA DE POLIPROPILENO APROXIMADA DE 6 KG/M³. AF_01/2018_PS |  |  | SINAPI |  | M3 | 0.0221 |  | 5168.88 |  | 114.23
97736 | PEÇA RETANGULAR PRÉ-MOLDADA, VOLUME DE CONCRETO ACIMA DE 100 LITROS, TAXA DE AÇO APROXIMADA DE 30KG/M³. AF_01/2018 |  |  | SINAPI |  | M3 | 0.8216 |  | 1486.42 |  | 1221.24
101624 | PREPARO DE FUNDO DE VALA COM LARGURA MAIOR OU IGUAL A 1,5 M E MENOR QUE 2,5 M, COM CAMADA DE BRITA, LANÇAMENTO MECANIZADO. AF_08/2020 |  |  | SINAPI |  | M3 | 1.3068 |  | 157.55 |  | 205.88
[7 empty] | TOTAL Serviço: |  |  |  | 3363.39
[7 empty] | VALOR: |  |  |  | 5432.37
8.25. 99307 ACRÉSCIMO PARA POÇO DE VISITA RETANGULAR PARA DRENAGEM, EM ALVENARIA COM BLOCOS DE CONCRETO, DIMENSÕES INTERNAS = 2X2 M. AF_12/2020 (M)
Material |  |  |  | FONTE |  | UNID | COEFICIENTE |  | PREÇO UNITÁRIO |  | TOTAL
00025067 | BLOCO DE CONCRETO ESTRUTURAL 19 X 19 X 39 CM, FBK 4,5 MPA (NBR 6136) |  |  | SINAPI |  | UN | 103.95 |  | 4.73 |  | 491.68
00000660 | CANALETA DE CONCRETO 19 X 19 X 19 CM (CLASSE C - NBR 6136) |  |  | SINAPI |  | UN | 23.1 |  | 2.93 |  | 67.68
[7 empty] | TOTAL Material: |  |  |  | 559.36
Mão de Obra com Encargos Complementares |  |  |  | FONTE |  | UNID | COEFICIENTE |  | PREÇO UNITÁRIO |  | TOTAL
88309 | PEDREIRO COM ENCARGOS COMPLEMENTARES |  |  | SINAPI |  | H | 24.3709 |  | 23.16 |  | 564.43
88316 | SERVENTE COM ENCARGOS COMPLEMENTARES |  |  | SINAPI |  | H | 19.1486 |  | 18.34 |  | 351.18
[7 empty] | TOTAL Mão de Obra com Encargos Complementares: |  |  |  | 915.61
Serviço |  |  |  | FONTE |  | UNID | COEFICIENTE |  | PREÇO UNITÁRIO |  | TOTAL
88628 | ARGAMASSA TRAÇO 1:3 (EM VOLUME DE CIMENTO E AREIA MÉDIA ÚMIDA), PREPARO MECÂNICO COM BETONEIRA 400 L. AF_08/2019 |  |  | SINAPI |  | M3 | 0.6376 |  | 533.81 |  | 340.35
87316 | ARGAMASSA TRAÇO 1:4 (EM VOLUME DE CIMENTO E AREIA GROSSA ÚMIDA) PARA CHAPISCO CONVENCIONAL, PREPARO MECÂNICO COM BETONEIRA 400 L. AF_08/2019 |  |  | SINAPI |  | M3 | 0.0739 |  | 443.68 |  | 32.78
89998 | ARMAÇÃO DE CINTA DE ALVENARIA ESTRUTURAL; DIÂMETRO DE 10,0 MM. AF_09/2021 |  |  | SINAPI |  | KG | 2.7148 |  | 11.15 |  | 30.27
89996 | ARMAÇÃO VERTICAL DE ALVENARIA ESTRUTURAL; DIÂMETRO DE 10,0 MM. AF_09/2021 |  |  | SINAPI |  | KG | 1.9744 |  | 11.59 |  | 22.88
89995 | GRAUTEAMENTO DE CINTA SUPERIOR OU DE VERGA EM ALVENARIA ESTRUTURAL. AF_09/2021 |  |  | SINAPI |  | M3 | 0.0677 |  | 899.44 |  | 60.89
89993 | GRAUTEAMENTO VERTICAL EM ALVENARIA ESTRUTURAL. AF_09/2021 |  |  | SINAPI |  | M3 | 0.0598 |  | 930.67 |  | 55.65
[7 empty] | TOTAL Serviço: |  |  |  | 542.82
[7 empty] | VALOR: |  |  |  | 2017.79
8.26. 90747 ASSENTAMENTO DE TUBO DE PEAD CORRUGADO DE DUPLA PAREDE PARA REDE COLETORA DE ESGOTO, DN 600 MM, JUNTA ELÁSTICA INTEGRADA (NÃO INCLUI FORNECIMENTO). AF_01/2021 (M)
Equipamento Custo Horário |  |  |  | FONTE |  | UNID | COEFICIENTE |  | PREÇO UNITÁRIO |  | TOTAL
5632 | ESCAVADEIRA HIDRÁULICA SOBRE ESTEIRAS, CAÇAMBA 0,80 M3, PESO OPERACIONAL 17 T, POTENCIA BRUTA 111 HP - CHI DIURNO. AF_06/2014 |  |  | SINAPI |  | CHI | 0.0262 |  | 73.9 |  | 1.93
5631 | ESCAVADEIRA HIDRÁULICA SOBRE ESTEIRAS, CAÇAMBA 0,80 M3, PESO OPERACIONAL 17 T, POTENCIA BRUTA 111 HP - CHP DIURNO. AF_06/2014 |  |  | SINAPI |  | CHP | 0.0422 |  | 181.85 |  | 7.67
[7 empty] | TOTAL Equipamento Custo Horário: |  |  |  | 9.6
Mão de Obra com Encargos Complementares |  |  |  | FONTE |  | UNID | COEFICIENTE |  | PREÇO UNITÁRIO |  | TOTAL
88246 | ASSENTADOR DE TUBOS COM ENCARGOS COMPLEMENTARES |  |  | SINAPI |  | H | 0.1301 |  | 18.55 |  | 2.41
88316 | SERVENTE COM ENCARGOS COMPLEMENTARES |  |  | SINAPI |  | H | 0.1301 |  | 18.34 |  | 2.38
[7 empty] | TOTAL Mão de Obra com Encargos Complementares: |  |  |  | 4.79
[7 empty] | VALOR: |  |  |  | 14.39
8.27. 00041782 TUBO CORRUGADO PEAD, PAREDE DUPLA, INTERNA LISA, JEI, DN/DI 600 MM, PARA SANEAMENTO (DRENAGEM/ESGOTO) (M)
Material |  |  |  | FONTE |  | UNID | COEFICIENTE |  | PREÇO UNITÁRIO |  | TOTAL
00041782 | TUBO CORRUGADO PEAD, PAREDE DUPLA, INTERNA LISA, JEI, DN/DI 600 MM, PARA SANEAMENTO (DRENAGEM/ESGOTO) |  |  | SINAPI |  | M | 1 |  | 701.23 |  | 701.23
[7 empty] | TOTAL Material: |  |  |  | 701.23
[7 empty] | VALOR: |  |  |  | 701.23
8.28. 2003714 Chaminé dos poços de visita - CPV 01 - areia e brita comerciais (un)
MÃO DE OBRA | [5 empty] | UNID | CONSUMO |  | SALÁRIO HORA |  | CUSTO HORÁRIO
P9821 | Pedreiro |  |  |  |  | h | 0.1 |  | 22.4227 |  | 2.2423
P9824 | Servente |  |  |  |  | h | 0.1 |  | 18.5863 |  | 1.8586
[7 empty] | TOTAL MÃO DE OBRA: |  |  |  | 4.1009
[7 empty] | Custo Horário da Execução: |  |  |  | 4.1009
[7 empty] | Produção da Equipe: |  |  |  | 1
[7 empty] | Custo Unitário da Execução: |  |  |  | 4.1
MATERIAIS | [5 empty] | UNID | CONSUMO |  | VALOR UNITÁRIO |  | CUSTO UNITÁRIO
M1432 | Tampão de ferro fundido articulado para águas pluviais - DN 600 classe 400 |  |  |  |  | un | 1 |  | 612.3261 |  | 612.3261
[7 empty] | TOTAL MATERIAIS: |  |  |  | 612.3261
SERVIÇOS | [5 empty] | UNID | CONSUMO |  | PREÇO UNITÁRIO |  | CUSTO UNITÁRIO
2009619 | Alvenaria de blocos de concreto 19 x 19 x 39 cm com espessura de 20 cm - areia comercial |  |  |  |  | m² | 3.93 |  | 106.05 |  | 416.7765
1109669 | Argamassa de cimento e areia 1:3 - confecção em betoneira e lançamento manual - areia comercial |  |  |  |  | m³ | 0.06 |  | 422.61 |  | 25.3566
1109680 | Argamassa para reparos e grauteamento - confecção em misturador e lançamento manual |  |  |  |  | m³ | 0.01634 |  | 3309.86 |  | 54.0831
0407819 | Armação em aço CA-50 - fornecimento, preparo e colocação |  |  |  |  | kg | 5.4 |  | 12.55 |  | 67.77
1107892 | Concreto fck = 20 MPa - confecção em betoneira e lançamento manual - areia e brita comerciais |  |  |  |  | m³ | 0.19 |  | 404.33 |  | 76.8227
3103302 | Fôrmas de tábuas de pinho para dispositivos de drenagem - utilização de 3 vezes - confecção, instalação e retirada |  |  |  |  | m² | 2.59 |  | 70.66 |  | 183.0094
[7 empty] | TOTAL SERVIÇOS: |  |  |  | 823.8183
TRANSPORTE - TEMPO FIXO |  |  | UNIDADE |  | CODIGO |  | CONSUMO |  | PREÇO UNITÁRIO |  | CUSTO UNITÁRIO
M1432 | Tampão de ferro fundido articulado para águas pluviais - DN 600 classe 400 (Caminhão carroceria com capacidade de 15 t - 188 kW) |  | t |  | 5914655 |  | 0.104 |  | 30.36 |  | 3.1574
[7 empty] | TRANSPORTE - TEMPO FIXO: |  |  |  | 3.1574
MOMENTO DE TRANSPORTE |  | UND | QUANTIDADE |  | LN |  | RP |  | P |  | CUSTO UNITÁRIO
[5 empty] | DMT | R$ | DMT | R$ | DMT | R$
M1432 | Tampão de ferro fundido articulado para águas pluviais - DN 600 classe 400 (Caminhão carroceria com capacidade de 15 t - 188 kW) | tkm | 0.104 |  | 0 | 1.01 | 0 | 0.81 | 0 | 0.66 | 0
[7 empty] | MOMENTO DE TRANSPORTE: |  |  |  | 0
[7 empty] | Custo Direto Total: |  |  |  | 1443.4018
[7 empty] | VALOR: |  |  |  | 1443.4
8.29. S02665 Entrada para descida de água tipo eda 01 (Padrão DNIT) (un)
Serviço |  |  |  | FONTE |  | UNID | COEFICIENTE |  | PREÇO UNITÁRIO |  | TOTAL
S11484 | Concreto simples usinado fck=21mpa, bombeado, lançado e adensado na infraestrutura |  |  | ORSE |  | m3 | 0.11 |  | 518.73 |  | 57.06
S00082 | Forma plana para fundações, em tábuas de pinho, 03 usos |  |  | ORSE |  | m² | 0.1 |  | 104.02 |  | 10.4
[7 empty] | TOTAL Serviço: |  |  |  | 67.46
[7 empty] | VALOR: |  |  |  | 67.44
8.30. 2003449 Dissipador de energia - DEB 01 - areia, brita e pedra de mão comerciais (un)
MÃO DE OBRA | [5 empty] | UNID | CONSUMO |  | SALÁRIO HORA |  | CUSTO HORÁRIO
P9824 | Servente |  |  |  |  | h | 0.28 |  | 18.5863 |  | 5.2042
[7 empty] | TOTAL MÃO DE OBRA: |  |  |  | 5.2042
[7 empty] | Custo Horário da Execução: |  |  |  | 5.2042
[7 empty] | Produção da Equipe: |  |  |  | 1
[7 empty] | Custo Unitário da Execução: |  |  |  | 5.2
MATERIAIS | [5 empty] | UNID | CONSUMO |  | VALOR UNITÁRIO |  | CUSTO UNITÁRIO
M1097 | Pedra de mão ou rachão |  |  |  |  | m³ | 0.21 |  | 129.2362 |  | 27.1396
[7 empty] | TOTAL MATERIAIS: |  |  |  | 27.1396
SERVIÇOS | [5 empty] | UNID | CONSUMO |  | PREÇO UNITÁRIO |  | CUSTO UNITÁRIO
1107892 | Concreto fck = 20 MPa - confecção em betoneira e lançamento manual - areia e brita comerciais |  |  |  |  | m³ | 0.42 |  | 404.33 |  | 169.8186
4805750 | Escavação manual em material de 1ª categoria na profundidade de até 1 m |  |  |  |  | m³ | 0.67 |  | 37.64 |  | 25.2188
3103302 | Fôrmas de tábuas de pinho para dispositivos de drenagem - utilização de 3 vezes - confecção, instalação e retirada |  |  |  |  | m² | 2.71 |  | 70.66 |  | 191.4886
[7 empty] | TOTAL SERVIÇOS: |  |  |  | 386.526
TRANSPORTE - TEMPO FIXO |  |  | UNIDADE |  | CODIGO |  | CONSUMO |  | PREÇO UNITÁRIO |  | CUSTO UNITÁRIO
M1097 | Pedra de mão ou rachão (Caminhão basculante com capacidade de 10 m³ - 188 kW) |  | t |  | 5914647 |  | 0.315 |  | 1.6 |  | 0.504
[7 empty] | TRANSPORTE - TEMPO FIXO: |  |  |  | 0.504
MOMENTO DE TRANSPORTE |  | UND | QUANTIDADE |  | LN |  | RP |  | P |  | CUSTO UNITÁRIO
[5 empty] | DMT | R$ | DMT | R$ | DMT | R$
M1097 | Pedra de mão ou rachão (Caminhão basculante com capacidade de 10 m³ - 188 kW) | tkm | 0.315 |  | 0 | 1.1 | 0 | 0.88 | 0 | 0.72 | 0
[7 empty] | MOMENTO DE TRANSPORTE: |  |  |  | 0
[7 empty] | Custo Direto Total: |  |  |  | 419.3696
[7 empty] | VALOR: |  |  |  | 419.37
8.31. 2003405 Descida d’água de aterros em degraus - DAD 01 - areia e brita comerciais (m)
SERVIÇOS | [5 empty] | UNID | CONSUMO |  | PREÇO UNITÁRIO |  | CUSTO UNITÁRIO
4805755 | Apiloamento manual |  |  |  |  | m³ | 0.03 |  | 27.88 |  | 0.8364
1107892 | Concreto fck = 20 MPa - confecção em betoneira e lançamento manual - areia e brita comerciais |  |  |  |  | m³ | 0.26 |  | 404.33 |  | 105.1258
2003842 | Enchimento de junta de concreto com argamassa asfáltica de densidade 1.700 kg/m³ - espessura de 1 cm |  |  |  |  | kg | 1.0545 |  | 61.99 |  | 65.3691
4805750 | Escavação manual em material de 1ª categoria na profundidade de até 1 m |  |  |  |  | m³ | 0.09 |  | 37.64 |  | 3.3876
3103302 | Fôrmas de tábuas de pinho para dispositivos de drenagem - utilização de 3 vezes - confecção, instalação e retirada |  |  |  |  | m² | 0.26 |  | 70.66 |  | 18.3716
[7 empty] | TOTAL SERVIÇOS: |  |  |  | 193.0905
[7 empty] | Custo Direto Total: |  |  |  | 193.0905
[7 empty] | VALOR: |  |  |  | 193.09
8.32. 2003407 Descida d’água de aterros em degraus - DAD 02 - areia e brita comerciais (m)
SERVIÇOS | [5 empty] | UNID | CONSUMO |  | PREÇO UNITÁRIO |  | CUSTO UNITÁRIO
4805755 | Apiloamento manual |  |  |  |  | m³ | 0.03 |  | 27.88 |  | 0.8364
0407820 | Armação em aço CA-60 - fornecimento, preparo e colocação |  |  |  |  | kg | 4.32 |  | 13.83 |  | 59.7456
1107892 | Concreto fck = 20 MPa - confecção em betoneira e lançamento manual - areia e brita comerciais |  |  |  |  | m³ | 0.26 |  | 404.33 |  | 105.1258
2003842 | Enchimento de junta de concreto com argamassa asfáltica de densidade 1.700 kg/m³ - espessura de 1 cm |  |  |  |  | kg | 1.0545 |  | 61.99 |  | 65.3691
4805750 | Escavação manual em material de 1ª categoria na profundidade de até 1 m |  |  |  |  | m³ | 0.09 |  | 37.64 |  | 3.3876
3103302 | Fôrmas de tábuas de pinho para dispositivos de drenagem - utilização de 3 vezes - confecção, instalação e retirada |  |  |  |  | m² | 0.26 |  | 70.66 |  | 18.3716
[7 empty] | TOTAL SERVIÇOS: |  |  |  | 252.8361
[7 empty] | Custo Direto Total: |  |  |  | 252.8361
[7 empty] | VALOR: |  |  |  | 252.84
8.33. 2003261 Sarjeta triangular de concreto - STC 80-15 - escavação mecânica - areia e brita comerciais (m)
SERVIÇOS | [5 empty] | UNID | CONSUMO |  | PREÇO UNITÁRIO |  | CUSTO UNITÁRIO
4805756 | Apiloamento manual de superfície com espessura de 15 cm |  |  |  |  | m² | 1.0294 |  | 4.18 |  | 4.3029
1107892 | Concreto fck = 20 MPa - confecção em betoneira e lançamento manual - areia e brita comerciais |  |  |  |  | m³ | 0.0763 |  | 404.33 |  | 30.8504
2003842 | Enchimento de junta de concreto com argamassa asfáltica de densidade 1.700 kg/m³ - espessura de 1 cm |  |  |  |  | kg | 0.1081 |  | 61.99 |  | 6.7011
2004519 | Escavação mecânica de vala trapezoidal ou triangular em material de 1ª categoria para drenagem superficial com retroescavadeira - 0,10 m² ≤ seção < 0,15 m² |  |  |  |  | m³ | 0.1364 |  | 25.41 |  | 3.4659
3108022 | Guia de madeira de 2,5 x 8,0 cm - confecção e instalação |  |  |  |  | m | 0.5147 |  | 5.09 |  | 2.6198
[7 empty] | TOTAL SERVIÇOS: |  |  |  | 47.9401
[7 empty] | Custo Direto Total: |  |  |  | 47.9401
[7 empty] | VALOR: |  |  |  | 47.94
8.34. 2003361 Transposição de segmentos de sarjeta - TSS 03 - areia e brita comerciais (m)
SERVIÇOS | [5 empty] | UNID | CONSUMO |  | PREÇO UNITÁRIO |  | CUSTO UNITÁRIO
0407819 | Armação em aço CA-50 - fornecimento, preparo e colocação |  |  |  |  | kg | 15.72 |  | 12.55 |  | 197.286
1107892 | Concreto fck = 20 MPa - confecção em betoneira e lançamento manual - areia e brita comerciais |  |  |  |  | m³ | 0.16 |  | 404.33 |  | 64.6928
1107896 | Concreto fck = 25 MPa - confecção em betoneira e lançamento manual - areia e brita comerciais |  |  |  |  | m³ | 0.17 |  | 421.02 |  | 71.5734
4805750 | Escavação manual em material de 1ª categoria na profundidade de até 1 m |  |  |  |  | m³ | 0.2 |  | 37.64 |  | 7.528
3103302 | Fôrmas de tábuas de pinho para dispositivos de drenagem - utilização de 3 vezes - confecção, instalação e retirada |  |  |  |  | m² | 2.24 |  | 70.66 |  | 158.2784
[7 empty] | TOTAL SERVIÇOS: |  |  |  | 499.3586
[7 empty] | Custo Direto Total: |  |  |  | 499.3586
[7 empty] | VALOR: |  |  |  | 499.36
8.35. S10048 Assentamento de tubo corrugado parede dupla PEAD, d= 375mm (15"), p/sistemas drenagem, Tigre-ADS N-12 ou similar (m)
Material |  |  |  | FONTE |  | UNID | COEFICIENTE |  | PREÇO UNITÁRIO |  | TOTAL
00000370 | AREIA MEDIA - POSTO JAZIDA/FORNECEDOR (RETIRADO NA JAZIDA, SEM TRANSPORTE) |  |  | SINAPI |  | M3 | 0.397 |  | 95 |  | 37.72
[7 empty] | TOTAL Material: |  |  |  | 37.72
Mão de Obra com Encargos Complementares |  |  |  | FONTE |  | UNID | COEFICIENTE |  | PREÇO UNITÁRIO |  | TOTAL
88309 | PEDREIRO COM ENCARGOS COMPLEMENTARES |  |  | SINAPI |  | H | 0.174 |  | 23.16 |  | 4.03
88316 | SERVENTE COM ENCARGOS COMPLEMENTARES |  |  | SINAPI |  | H | 0.282 |  | 18.34 |  | 5.17
[7 empty] | TOTAL Mão de Obra com Encargos Complementares: |  |  |  | 9.2
[7 empty] | VALOR: |  |  |  | 46.92
8.36. I10638 Tubo corrugado parede dupla PEAD, d= 375mm (15"), p/sistemas drenagem, Tigre-ADS N-12 ou similar (m)
Material |  |  |  | FONTE |  | UNID | COEFICIENTE |  | PREÇO UNITÁRIO |  | TOTAL
I10638 | Tubo corrugado parede dupla PEAD, d= 375mm (15"), p/sistemas drenagem, Tigre-ADS N-12 ou similar |  |  | ORSE |  | m | 1 |  | 235.12 |  | 235.12
[7 empty] | TOTAL Material: |  |  |  | 235.12
[7 empty] | VALOR: |  |  |  | 235.12
8.37. S10051 Assentamento de tubo corrugado parede dupla PEAD, d= 750mm (30"), p/sistemas drenagem, Tigre-ADS N-12 ou similar (m)
Equipamento |  |  |  | FONTE |  | UNID | COEFICIENTE |  | PREÇO UNITÁRIO |  | TOTAL
I02482 | Retroescavadeira pneus (Massey Ferguson MF - 86 HF ou equivalente) |  |  | ORSE |  | h | 0.009 |  | 76.57 |  | 0.69
[7 empty] | TOTAL Equipamento: |  |  |  | 0.69
Material |  |  |  | FONTE |  | UNID | COEFICIENTE |  | PREÇO UNITÁRIO |  | TOTAL
00000370 | AREIA MEDIA - POSTO JAZIDA/FORNECEDOR (RETIRADO NA JAZIDA, SEM TRANSPORTE) |  |  | SINAPI |  | M3 | 0.931 |  | 95 |  | 88.45
[7 empty] | TOTAL Material: |  |  |  | 88.45
Mão de Obra com Encargos Complementares |  |  |  | FONTE |  | UNID | COEFICIENTE |  | PREÇO UNITÁRIO |  | TOTAL
88309 | PEDREIRO COM ENCARGOS COMPLEMENTARES |  |  | SINAPI |  | H | 0.187 |  | 23.16 |  | 4.33
88316 | SERVENTE COM ENCARGOS COMPLEMENTARES |  |  | SINAPI |  | H | 0.321 |  | 18.34 |  | 5.89
[7 empty] | TOTAL Mão de Obra com Encargos Complementares: |  |  |  | 10.22
[7 empty] | VALOR: |  |  |  | 99.36
8.38. I10647 Tubo corrugado parede dupla PEAD, d= 750mm (30"), p/sistemas drenagem, Tigre-ADS N-12 ou similar (m)
Material |  |  |  | FONTE |  | UNID | COEFICIENTE |  | PREÇO UNITÁRIO |  | TOTAL
I10647 | Tubo corrugado parede dupla PEAD, d= 750mm (30"), p/sistemas drenagem, Tigre-ADS N-12 ou similar |  |  | ORSE |  | m | 1 |  | 750.81 |  | 750.81
[7 empty] | TOTAL Material: |  |  |  | 750.81
[7 empty] | VALOR: |  |  |  | 750.81
9.1. S07324 Piso tátil direcional e/ou alerta, de concreto, colorido, p/deficientes visuais, dimensões 25x25cm, aplicado com argamassa industrializada ac-ii, rejuntado, exclusive regularização de base (m2)
Encargos Complementares |  |  |  | FONTE |  | UNID | COEFICIENTE |  | PREÇO UNITÁRIO |  | TOTAL
S10550 | Encargos Complementares - Pedreiro |  |  | ORSE |  | h | 0.5 |  | 3.71 |  | 1.86
S10549 | Encargos Complementares - Servente |  |  | ORSE |  | h | 1.2 |  | 3.81 |  | 4.57
[7 empty] | TOTAL Encargos Complementares: |  |  |  | 6.43
Material |  |  |  | FONTE |  | UNID | COEFICIENTE |  | PREÇO UNITÁRIO |  | TOTAL
I02684 | Argamassa industrializada Votomassa AC-II, ou similar |  |  | ORSE |  | kg | 4 |  | 1.49 |  | 5.96
I06897 | Piso tátil direcional e/ou alerta, de concreto, colorido, dim 25x25 cm, para deficiente visual |  |  | ORSE |  | m2 | 1.05 |  | 104.49 |  | 109.71
I02540 | Rejunte colorido flexivel para revestimentos cerâmicos |  |  | ORSE |  | kg | 0.52 |  | 3.5 |  | 1.82
[7 empty] | TOTAL Material: |  |  |  | 117.49
Mão de Obra |  |  |  | FONTE |  | UNID | COEFICIENTE |  | PREÇO UNITÁRIO |  | TOTAL
I04750S | Pedreiro (horista) |  |  | ORSE |  | h | 0.5 |  | 18.16 |  | 9.08
I06111S | Servente de obras |  |  | ORSE |  | h | 1.2 |  | 12.72 |  | 15.26
[7 empty] | TOTAL Mão de Obra: |  |  |  | 24.34
[7 empty] | VALOR: |  |  |  | 148.24
9.2. S02180 Regularização de base para revest. de pisos com arg. traço t4, esp. média = 2,5cm (m2)
Encargos Complementares |  |  |  | FONTE |  | UNID | COEFICIENTE |  | PREÇO UNITÁRIO |  | TOTAL
S10550 | Encargos Complementares - Pedreiro |  |  | ORSE |  | h | 0.4 |  | 3.71 |  | 1.48
S10549 | Encargos Complementares - Servente |  |  | ORSE |  | h | 0.4 |  | 3.81 |  | 1.52
[7 empty] | TOTAL Encargos Complementares: |  |  |  | 3
Mão de Obra |  |  |  | FONTE |  | UNID | COEFICIENTE |  | PREÇO UNITÁRIO |  | TOTAL
I04750S | Pedreiro (horista) |  |  | ORSE |  | h | 0.4 |  | 18.16 |  | 7.26
I06111S | Servente de obras |  |  | ORSE |  | h | 0.4 |  | 12.72 |  | 5.09
[7 empty] | TOTAL Mão de Obra: |  |  |  | 12.35
Serviço |  |  |  | FONTE |  | UNID | COEFICIENTE |  | PREÇO UNITÁRIO |  | TOTAL
S01906 | Argamassa cimento e areia traço t-4 (1:5) - 1 saco cimento 50kg / 5 padiolas areia dim. 0,35z0,45x0,23m - Confecção mecânica e transporte |  |  | ORSE |  | m3 | 0.025 |  | 414.07 |  | 10.35
[7 empty] | TOTAL Serviço: |  |  |  | 10.35
[7 empty] | VALOR: |  |  |  | 25.68
9.3. 00013521 PLACA DE ACO ESMALTADA PARA IDENTIFICACAO DE RUA, *45 CM X 20* CM (UN)
Material |  |  |  | FONTE |  | UNID | COEFICIENTE |  | PREÇO UNITÁRIO |  | TOTAL
00013521 | PLACA DE ACO ESMALTADA PARA IDENTIFICACAO DE RUA, *45 CM X 20* CM |  |  | SINAPI |  | UN | 1 |  | 82.5 |  | 82.5
[7 empty] | TOTAL Material: |  |  |  | 82.5
[7 empty] | VALOR: |  |  |  | 82.5
9.4. S12436 Rampa padrão para acesso de deficientes a passeio público, em concreto simples Fck=25MPa, desempolada, pintada em novacor, 02 demãos e piso tátil de alerta/direcional. (un)
Serviço |  |  |  | FONTE |  | UNID | COEFICIENTE |  | PREÇO UNITÁRIO |  | TOTAL
S03644 | Acabamento de superfície de piso de concreto com desempolamento manual |  |  | ORSE |  | m2 | 2.64 |  | 15.35 |  | 40.52
S00077 | Aterro de caixão de ediificação, com fornec. de areia, adensada com água |  |  | ORSE |  | m3 | 0.4 |  | 169.56 |  | 67.82
S00098 | Concreto simples usinado fck=25mpa, bombeado, lançado e adensado em superestrutura |  |  | ORSE |  | m3 | 0.26 |  | 549.69 |  | 142.92
S09182 | Demolição de concreto com martelete e compressor |  |  | ORSE |  | m3 | 0.17 |  | 413.43 |  | 70.28
S02497 | Escavação manual de vala ou cava em material de 1ª categoria, profundidade até 1,50m |  |  | ORSE |  | m3 | 0.4 |  | 49.56 |  | 19.82
S02323 | Pintura p/ piso c/ aplicação de 2 demãos tinta novacor, cores cerâmica, concreto, verde ou azul - aplicação c/ rôlo - R1 |  |  | ORSE |  | m2 | 0.75 |  | 8.36 |  | 6.27
S04864 | Piso tátil direcional e de alerta, em concreto colorido, p/deficientes visuais, dimensões 30x30cm, aplicado com argamassa industrializada ac-ii, rejuntado, exclusive regularização de base |  |  | ORSE |  | m2 | 0.45 |  | 151.67 |  | 68.25
S02624 | Remoção e reposição de meio-fio |  |  | ORSE |  | m | 2.2 |  | 16.77 |  | 36.89
[7 empty] | TOTAL Serviço: |  |  |  | 452.77
[7 empty] | VALOR: |  |  |  | 452.84
9.5. 5213408 Pintura de faixa com termoplástico por aspersão - espessura de 1,5 mm (m²)
EQUIPAMENTOS |  |  | QUANT |  | UTILIZAÇÃO |  | CUSTO OPERACIONAL |  |  |  | CUSTO HORÁRIO
[5 empty] | PROD | IMPR | PROD |  | IMPR
E9645 | Caminhão demarcador de faixas com sistema de pintura a quente - 5 kW/30,10 kW/136 kW |  | 1 |  | 1 | 0 | 509.2655 |  | 225.7243 |  | 509.2655
[7 empty] | TOTAL EQUIPAMENTOS: |  |  |  | 509.2655
MÃO DE OBRA | [5 empty] | UNID | CONSUMO |  | SALÁRIO HORA |  | CUSTO HORÁRIO
P9853 | Pré-marcador |  |  |  |  | h | 1 |  | 18.6946 |  | 18.6946
P9824 | Servente |  |  |  |  | h | 5 |  | 18.5863 |  | 92.9315
[7 empty] | TOTAL MÃO DE OBRA: |  |  |  | 111.6261
[7 empty] | Custo Horário da Execução: |  |  |  | 620.8916
[7 empty] | Produção da Equipe: |  |  |  | 95.4
[7 empty] | Custo Unitário da Execução: |  |  |  | 6.51
MATERIAIS | [5 empty] | UNID | CONSUMO |  | VALOR UNITÁRIO |  | CUSTO UNITÁRIO
M2040 | Massa termoplástica para aspersão |  |  |  |  | kg | 3.075 |  | 12.2749 |  | 37.7453
M2038 | Microesferas refletivas de vidro tipo II-A |  |  |  |  | kg | 0.4 |  | 11.5005 |  | 4.6002
M2044 | Tinta à base de resina acrílica emulsionada em água para pré-marcação viária |  |  |  |  | l | 0.00097 |  | 24.284 |  | 0.0236
[7 empty] | TOTAL MATERIAIS: |  |  |  | 42.3691
TRANSPORTE - TEMPO FIXO |  |  | UNIDADE |  | CODIGO |  | CONSUMO |  | PREÇO UNITÁRIO |  | CUSTO UNITÁRIO
M2040 | Massa termoplástica para aspersão (Caminhão carroceria com capacidade de 15 t - 188 kW) |  | t |  | 5914655 |  | 0.00308 |  | 30.36 |  | 0.0935
M2038 | Microesferas refletivas de vidro tipo II-A (Caminhão carroceria com capacidade de 15 t - 188 kW) |  | t |  | 5914655 |  | 0.0004 |  | 30.36 |  | 0.0121
[7 empty] | TRANSPORTE - TEMPO FIXO: |  |  |  | 0.1056
MOMENTO DE TRANSPORTE |  | UND | QUANTIDADE |  | LN |  | RP |  | P |  | CUSTO UNITÁRIO
[5 empty] | DMT | R$ | DMT | R$ | DMT | R$
M2040 | Massa termoplástica para aspersão (Caminhão carroceria com capacidade de 15 t - 188 kW) | tkm | 0.00308 |  | 0 | 1.01 | 0 | 0.81 | 0 | 0.66 | 0
M2038 | Microesferas refletivas de vidro tipo II-A (Caminhão carroceria com capacidade de 15 t - 188 kW) | tkm | 0.0004 |  | 0 | 1.01 | 0 | 0.81 | 0 | 0.66 | 0
[7 empty] | MOMENTO DE TRANSPORTE: |  |  |  | 0
[7 empty] | Custo Direto Total: |  |  |  | 48.9847
[7 empty] | VALOR: |  |  |  | 48.98
9.6. 5213403 Pintura de faixa com tinta acrílica emulsionada em água - espessura de 0,5 mm (m²)
EQUIPAMENTOS |  |  | QUANT |  | UTILIZAÇÃO |  | CUSTO OPERACIONAL |  |  |  | CUSTO HORÁRIO
[5 empty] | PROD | IMPR | PROD |  | IMPR
E9644 | Caminhão demarcador de faixas com sistema de pintura a frio - 28 kW/115 kW |  | 1 |  | 1 | 0 | 350.127 |  | 148.4256 |  | 350.127
[7 empty] | TOTAL EQUIPAMENTOS: |  |  |  | 350.127
MÃO DE OBRA | [5 empty] | UNID | CONSUMO |  | SALÁRIO HORA |  | CUSTO HORÁRIO
P9853 | Pré-marcador |  |  |  |  | h | 1 |  | 18.6946 |  | 18.6946
P9824 | Servente |  |  |  |  | h | 4 |  | 18.5863 |  | 74.3452
[7 empty] | TOTAL MÃO DE OBRA: |  |  |  | 93.0398
[7 empty] | Custo Horário da Execução: |  |  |  | 443.1668
[7 empty] | Produção da Equipe: |  |  |  | 163.23
[7 empty] | Custo Unitário da Execução: |  |  |  | 2.71
MATERIAIS | [5 empty] | UNID | CONSUMO |  | VALOR UNITÁRIO |  | CUSTO UNITÁRIO
M2037 | Microesferas refletivas de vidro tipo I-B |  |  |  |  | kg | 0.1 |  | 10.5691 |  | 1.0569
M2038 | Microesferas refletivas de vidro tipo II-A |  |  |  |  | kg | 0.35 |  | 11.5005 |  | 4.0252
M2036 | Tinta à base de resina acrílica emulsionada em água para demarcação viária |  |  |  |  | l | 0.5 |  | 24.284 |  | 12.142
M2044 | Tinta à base de resina acrílica emulsionada em água para pré-marcação viária |  |  |  |  | l | 0.00097 |  | 24.284 |  | 0.0236
[7 empty] | TOTAL MATERIAIS: |  |  |  | 17.2477
TRANSPORTE - TEMPO FIXO |  |  | UNIDADE |  | CODIGO |  | CONSUMO |  | PREÇO UNITÁRIO |  | CUSTO UNITÁRIO
M2037 | Microesferas refletivas de vidro tipo I-B (Caminhão carroceria com capacidade de 15 t - 188 kW) |  | t |  | 5914655 |  | 0.0001 |  | 30.36 |  | 0.003
M2038 | Microesferas refletivas de vidro tipo II-A (Caminhão carroceria com capacidade de 15 t - 188 kW) |  | t |  | 5914655 |  | 0.00035 |  | 30.36 |  | 0.0106
M2036 | Tinta à base de resina acrílica emulsionada em água para demarcação viária (Caminhão carroceria com capacidade de 15 t - 188 kW) |  | t |  | 5914655 |  | 0.0008 |  | 30.36 |  | 0.0243
[7 empty] | TRANSPORTE - TEMPO FIXO: |  |  |  | 0.0379
MOMENTO DE TRANSPORTE |  | UND | QUANTIDADE |  | LN |  | RP |  | P |  | CUSTO UNITÁRIO
[5 empty] | DMT | R$ | DMT | R$ | DMT | R$
M2037 | Microesferas refletivas de vidro tipo I-B (Caminhão carroceria com capacidade de 15 t - 188 kW) | tkm | 0.0001 |  | 0 | 1.01 | 0 | 0.81 | 0 | 0.66 | 0
M2038 | Microesferas refletivas de vidro tipo II-A (Caminhão carroceria com capacidade de 15 t - 188 kW) | tkm | 0.00035 |  | 0 | 1.01 | 0 | 0.81 | 0 | 0.66 | 0
M2036 | Tinta à base de resina acrílica emulsionada em água para demarcação viária (Caminhão carroceria com capacidade de 15 t - 188 kW) | tkm | 0.0008 |  | 0 | 1.01 | 0 | 0.81 | 0 | 0.66 | 0
[7 empty] | MOMENTO DE TRANSPORTE: |  |  |  | 0
[7 empty] | Custo Direto Total: |  |  |  | 19.9956
[7 empty] | VALOR: |  |  |  | 20
9.7. 5213445 Placa de regulamentação em aço, R1 lado 0,331 m - película retrorrefletiva tipo I + SI - fornecimento e implantação (un)
EQUIPAMENTOS |  |  | QUANT |  | UTILIZAÇÃO |  | CUSTO OPERACIONAL |  |  |  | CUSTO HORÁRIO
[5 empty] | PROD | IMPR | PROD |  | IMPR
E9687 | Caminhão carroceria com capacidade de 5 t - 115 kW |  | 1 |  | 0.3 | 0.7 | 138.8306 |  | 55.0354 |  | 80.174
[7 empty] | TOTAL EQUIPAMENTOS: |  |  |  | 80.174
MÃO DE OBRA | [5 empty] | UNID | CONSUMO |  | SALÁRIO HORA |  | CUSTO HORÁRIO
P9830 | Montador |  |  |  |  | h | 1 |  | 29.5696 |  | 29.5696
P9824 | Servente |  |  |  |  | h | 2 |  | 18.5863 |  | 37.1726
[7 empty] | TOTAL MÃO DE OBRA: |  |  |  | 66.7422
[7 empty] | Custo Horário da Execução: |  |  |  | 146.9162
[7 empty] | Produção da Equipe: |  |  |  | 3
[7 empty] | Custo Unitário da Execução: |  |  |  | 48.97
SERVIÇOS | [5 empty] | UNID | CONSUMO |  | PREÇO UNITÁRIO |  | CUSTO UNITÁRIO
5213414 | Placa em aço nº 16 galvanizado com película retrorrefletiva tipo I + SI - confecção |  |  |  |  | m² | 0.68568 |  | 556.86 |  | 381.8278
[7 empty] | TOTAL SERVIÇOS: |  |  |  | 381.8278
[7 empty] | Custo Direto Total: |  |  |  | 430.7978
[7 empty] | VALOR: |  |  |  | 430.8
9.8. 5212557 Placa de regulamentação para sinalização de obras montada em suporte metálico móvel - D = 1,00 m - utilização de 600 ciclos - fornecimento, 01 implantação e 01 retirada diária (un.dia)
MATERIAIS | [5 empty] | UNID | CONSUMO |  | VALOR UNITÁRIO |  | CUSTO UNITÁRIO
M0789 | Conjunto para fixação de placas em aço galvanizado composto por barra chata, abraçadeira, parafusos, porcas e arruelas |  |  |  |  | kg | 0.00116 |  | 28.9635 |  | 0.0336
[7 empty] | TOTAL MATERIAIS: |  |  |  | 0.0336
SERVIÇOS | [5 empty] | UNID | CONSUMO |  | PREÇO UNITÁRIO |  | CUSTO UNITÁRIO
5213416 | Placa em aço nº 16 galvanizado com película retrorrefletiva tipo I + I - confecção |  |  |  |  | m² | 0.00131 |  | 411.84 |  | 0.5395
5219546 | Suporte metálico móvel para placa de sinalização - confecção |  |  |  |  | un | 0.00167 |  | 319.8 |  | 0.5341
[7 empty] | TOTAL SERVIÇOS: |  |  |  | 1.0736
TRANSPORTE - TEMPO FIXO |  |  | UNIDADE |  | CODIGO |  | CONSUMO |  | PREÇO UNITÁRIO |  | CUSTO UNITÁRIO
M0789 | Conjunto para fixação de placas em aço galvanizado composto por barra chata, abraçadeira, parafusos, porcas e arruelas (Caminhão carroceria com capacidade de 15 t - 188 kW) |  | t |  | 5914655 |  | 0.0007 |  | 30.36 |  | 0.0213
5213416 | Placa em aço nº 16 galvanizado com película retrorrefletiva tipo I + I - confecção (Caminhão carroceria com capacidade de 15 t - 188 kW) |  | t |  | 5914655 |  | 0.00974 |  | 30.36 |  | 0.2957
5219546 | Suporte metálico móvel para placa de sinalização - confecção (Caminhão carroceria com capacidade de 15 t - 188 kW) |  | t |  | 5914655 |  | 0.06738 |  | 30.36 |  | 2.0457
[7 empty] | TRANSPORTE - TEMPO FIXO: |  |  |  | 2.3627
MOMENTO DE TRANSPORTE |  | UND | QUANTIDADE |  | LN |  | RP |  | P |  | CUSTO UNITÁRIO
[5 empty] | DMT | R$ | DMT | R$ | DMT | R$
M0789 | Conjunto para fixação de placas em aço galvanizado composto por barra chata, abraçadeira, parafusos, porcas e arruelas (Caminhão carroceria com capacidade de 15 t - 188 kW) | tkm | 0.0007 |  | 0 | 1.01 | 0 | 0.81 | 0 | 0.66 | 0
5213416 | Placa em aço nº 16 galvanizado com película retrorrefletiva tipo I + I - confecção (Caminhão carroceria com capacidade de 15 t - 188 kW) | tkm | 0.00974 |  | 0 | 1.01 | 0 | 0.81 | 0 | 0.66 | 0
5219546 | Suporte metálico móvel para placa de sinalização - confecção (Caminhão carroceria com capacidade de 15 t - 188 kW) | tkm | 0.06738 |  | 0 | 1.01 | 0 | 0.81 | 0 | 0.66 | 0
[7 empty] | MOMENTO DE TRANSPORTE: |  |  |  | 0
[7 empty] | Custo Direto Total: |  |  |  | 3.4699
[7 empty] | VALOR: |  |  |  | 3.47
9.9. 5213385 Barreira de sinalização tipo I de direcionamento ou bloqueio - confecção (un)
EQUIPAMENTOS |  |  | QUANT |  | UTILIZAÇÃO |  | CUSTO OPERACIONAL |  |  |  | CUSTO HORÁRIO
[5 empty] | PROD | IMPR | PROD |  | IMPR
E9066 | Grupo gerador - 14 kVA |  | 0.42169 |  | 1 | 0 | 17.2452 |  | 4.8342 |  | 7.2721
E9535 | Serra circular com bancada - D = 30 cm - 4 kW |  | 0.42169 |  | 1 | 0 | 23.9149 |  | 23.5602 |  | 10.0847
[7 empty] | TOTAL EQUIPAMENTOS: |  |  |  | 17.3568
MÃO DE OBRA | [5 empty] | UNID | CONSUMO |  | SALÁRIO HORA |  | CUSTO HORÁRIO
P9801 | Ajudante |  |  |  |  | h | 1 |  | 18.9171 |  | 18.9171
P9808 | Carpinteiro |  |  |  |  | h | 1 |  | 22.5015 |  | 22.5015
P9822 | Pintor |  |  |  |  | h | 1 |  | 28.7974 |  | 28.7974
P9824 | Servente |  |  |  |  | h | 1 |  | 18.5863 |  | 18.5863
[7 empty] | TOTAL MÃO DE OBRA: |  |  |  | 88.8023
[7 empty] | Custo Horário da Execução: |  |  |  | 106.1591
[7 empty] | Produção da Equipe: |  |  |  | 3
[7 empty] | Custo Unitário da Execução: |  |  |  | 35.39
MATERIAIS | [5 empty] | UNID | CONSUMO |  | VALOR UNITÁRIO |  | CUSTO UNITÁRIO
M0284 | Caibro de pinho - L = 7,5 cm e E = 7,5 cm |  |  |  |  | m | 5.808 |  | 16.403 |  | 95.2686
M3236 | Película retrorrefletiva tipo III + SI |  |  |  |  | m² | 0.36 |  | 501.8446 |  | 180.6641
M1205 | Prego de ferro |  |  |  |  | kg | 0.12 |  | 14.3361 |  | 1.7203
M1358 | Sarrafo em madeira de terceira - E = 2,5 cm e L = 5 cm |  |  |  |  | m | 1.76 |  | 2.8798 |  | 5.0684
M2034 | Solvente para tinta à base de resina acrílica |  |  |  |  | l | 0.03203 |  | 17.0086 |  | 0.5448
M0286 | Tábua - E = 2,5 cm e L = 30 cm |  |  |  |  | m | 1.32 |  | 17.1506 |  | 22.6388
M2128 | Tinta esmalte sintético acetinado |  |  |  |  | l | 0.32028 |  | 36.4975 |  | 11.6894
[7 empty] | TOTAL MATERIAIS: |  |  |  | 317.5944
TRANSPORTE - TEMPO FIXO |  |  | UNIDADE |  | CODIGO |  | CONSUMO |  | PREÇO UNITÁRIO |  | CUSTO UNITÁRIO
M0284 | Caibro de pinho - L = 7,5 cm e E = 7,5 cm (Caminhão carroceria com capacidade de 15 t - 188 kW) |  | t |  | 5914655 |  | 0.03267 |  | 30.36 |  | 0.9919
M3236 | Película retrorrefletiva tipo III + SI (Caminhão carroceria com capacidade de 15 t - 188 kW) |  | t |  | 5914655 |  | 0.00017 |  | 30.36 |  | 0.0052
M1205 | Prego de ferro (Caminhão carroceria com capacidade de 15 t - 188 kW) |  | t |  | 5914655 |  | 0.00012 |  | 30.36 |  | 0.0036
M1358 | Sarrafo em madeira de terceira - E = 2,5 cm e L = 5 cm (Caminhão carroceria com capacidade de 15 t - 188 kW) |  | t |  | 5914655 |  | 0.0022 |  | 30.36 |  | 0.0668
M2034 | Solvente para tinta à base de resina acrílica (Caminhão carroceria com capacidade de 15 t - 188 kW) |  | t |  | 5914655 |  | 3e-05 |  | 30.36 |  | 0.0009
M0286 | Tábua - E = 2,5 cm e L = 30 cm (Caminhão carroceria com capacidade de 15 t - 188 kW) |  | t |  | 5914655 |  | 0.0099 |  | 30.36 |  | 0.3006
M2128 | Tinta esmalte sintético acetinado (Caminhão carroceria com capacidade de 15 t - 188 kW) |  | t |  | 5914655 |  | 0.00044 |  | 30.36 |  | 0.0134
[7 empty] | TRANSPORTE - TEMPO FIXO: |  |  |  | 1.3824
MOMENTO DE TRANSPORTE |  | UND | QUANTIDADE |  | LN |  | RP |  | P |  | CUSTO UNITÁRIO
[5 empty] | DMT | R$ | DMT | R$ | DMT | R$
M0284 | Caibro de pinho - L = 7,5 cm e E = 7,5 cm (Caminhão carroceria com capacidade de 15 t - 188 kW) | tkm | 0.03267 |  | 0 | 1.01 | 0 | 0.81 | 0 | 0.66 | 0
M3236 | Película retrorrefletiva tipo III + SI (Caminhão carroceria com capacidade de 15 t - 188 kW) | tkm | 0.00017 |  | 0 | 1.01 | 0 | 0.81 | 0 | 0.66 | 0
M1205 | Prego de ferro (Caminhão carroceria com capacidade de 15 t - 188 kW) | tkm | 0.00012 |  | 0 | 1.01 | 0 | 0.81 | 0 | 0.66 | 0
M1358 | Sarrafo em madeira de terceira - E = 2,5 cm e L = 5 cm (Caminhão carroceria com capacidade de 15 t - 188 kW) | tkm | 0.0022 |  | 0 | 1.01 | 0 | 0.81 | 0 | 0.66 | 0
M2034 | Solvente para tinta à base de resina acrílica (Caminhão carroceria com capacidade de 15 t - 188 kW) | tkm | 3e-05 |  | 0 | 1.01 | 0 | 0.81 | 0 | 0.66 | 0
M0286 | Tábua - E = 2,5 cm e L = 30 cm (Caminhão carroceria com capacidade de 15 t - 188 kW) | tkm | 0.0099 |  | 0 | 1.01 | 0 | 0.81 | 0 | 0.66 | 0
M2128 | Tinta esmalte sintético acetinado (Caminhão carroceria com capacidade de 15 t - 188 kW) | tkm | 0.00044 |  | 0 | 1.01 | 0 | 0.81 | 0 | 0.66 | 0
[7 empty] | MOMENTO DE TRANSPORTE: |  |  |  | 0
[7 empty] | Custo Direto Total: |  |  |  | 354.3668
[7 empty] | VALOR: |  |  |  | 354.36
9.10. 5213835 Cone plástico para canalização de trânsito - utilização de 150 ciclos - fornecimento, 01 implantação e 01 retirada diária (un.dia)
MATERIAIS | [5 empty] | UNID | CONSUMO |  | VALOR UNITÁRIO |  | CUSTO UNITÁRIO
M0047 | Cone de sinalização em polietileno - H = 75 cm e base quadrada de 40 x 40 cm |  |  |  |  | un | 0.00667 |  | 103.9206 |  | 0.6932
[7 empty] | TOTAL MATERIAIS: |  |  |  | 0.6932
TRANSPORTE - TEMPO FIXO |  |  | UNIDADE |  | CODIGO |  | CONSUMO |  | PREÇO UNITÁRIO |  | CUSTO UNITÁRIO
M0047 | Cone de sinalização em polietileno - H = 75 cm e base quadrada de 40 x 40 cm (Caminhão carroceria com capacidade de 15 t - 188 kW) |  | t |  | 5914655 |  | 0.004 |  | 30.36 |  | 0.1214
[7 empty] | TRANSPORTE - TEMPO FIXO: |  |  |  | 0.1214
MOMENTO DE TRANSPORTE |  | UND | QUANTIDADE |  | LN |  | RP |  | P |  | CUSTO UNITÁRIO
[5 empty] | DMT | R$ | DMT | R$ | DMT | R$
M0047 | Cone de sinalização em polietileno - H = 75 cm e base quadrada de 40 x 40 cm (Caminhão carroceria com capacidade de 15 t - 188 kW) | tkm | 0.00657 |  | 0 | 1.01 | 0 | 0.81 | 0 | 0.66 | 0
[7 empty] | MOMENTO DE TRANSPORTE: |  |  |  | 0
[7 empty] | Custo Direto Total: |  |  |  | 0.8146
[7 empty] | VALOR: |  |  |  | 0.81
9.11. 5212560 Placa de advertência para sinalização de obras montada em suporte metálico móvel, lado 1,00 m - utilização de 600 ciclos - fornecimento, 01 implantação e 01 retirada diária (un.dia)
MATERIAIS | [5 empty] | UNID | CONSUMO |  | VALOR UNITÁRIO |  | CUSTO UNITÁRIO
M0789 | Conjunto para fixação de placas em aço galvanizado composto por barra chata, abraçadeira, parafusos, porcas e arruelas |  |  |  |  | kg | 0.00116 |  | 28.9635 |  | 0.0336
[7 empty] | TOTAL MATERIAIS: |  |  |  | 0.0336
SERVIÇOS | [5 empty] | UNID | CONSUMO |  | PREÇO UNITÁRIO |  | CUSTO UNITÁRIO
5213416 | Placa em aço nº 16 galvanizado com película retrorrefletiva tipo I + I - confecção |  |  |  |  | m² | 0.00167 |  | 411.84 |  | 0.6878
5219546 | Suporte metálico móvel para placa de sinalização - confecção |  |  |  |  | un | 0.00167 |  | 319.8 |  | 0.5341
[7 empty] | TOTAL SERVIÇOS: |  |  |  | 1.2219
TRANSPORTE - TEMPO FIXO |  |  | UNIDADE |  | CODIGO |  | CONSUMO |  | PREÇO UNITÁRIO |  | CUSTO UNITÁRIO
M0789 | Conjunto para fixação de placas em aço galvanizado composto por barra chata, abraçadeira, parafusos, porcas e arruelas (Caminhão carroceria com capacidade de 15 t - 188 kW) |  | t |  | 5914655 |  | 0.0007 |  | 30.36 |  | 0.0213
5213416 | Placa em aço nº 16 galvanizado com película retrorrefletiva tipo I + I - confecção (Caminhão carroceria com capacidade de 15 t - 188 kW) |  | t |  | 5914655 |  | 0.0124 |  | 30.36 |  | 0.3765
5219546 | Suporte metálico móvel para placa de sinalização - confecção (Caminhão carroceria com capacidade de 15 t - 188 kW) |  | t |  | 5914655 |  | 0.06738 |  | 30.36 |  | 2.0457
[7 empty] | TRANSPORTE - TEMPO FIXO: |  |  |  | 2.4435
MOMENTO DE TRANSPORTE |  | UND | QUANTIDADE |  | LN |  | RP |  | P |  | CUSTO UNITÁRIO
[5 empty] | DMT | R$ | DMT | R$ | DMT | R$
M0789 | Conjunto para fixação de placas em aço galvanizado composto por barra chata, abraçadeira, parafusos, porcas e arruelas (Caminhão carroceria com capacidade de 15 t - 188 kW) | tkm | 0.0007 |  | 0 | 1.01 | 0 | 0.81 | 0 | 0.66 | 0
5213416 | Placa em aço nº 16 galvanizado com película retrorrefletiva tipo I + I - confecção (Caminhão carroceria com capacidade de 15 t - 188 kW) | tkm | 0.0124 |  | 0 | 1.01 | 0 | 0.81 | 0 | 0.66 | 0
5219546 | Suporte metálico móvel para placa de sinalização - confecção (Caminhão carroceria com capacidade de 15 t - 188 kW) | tkm | 0.06738 |  | 0 | 1.01 | 0 | 0.81 | 0 | 0.66 | 0
[7 empty] | MOMENTO DE TRANSPORTE: |  |  |  | 0
[7 empty] | Custo Direto Total: |  |  |  | 3.699
[7 empty] | VALOR: |  |  |  | 3.7
9.12. 5213856 Suporte metálico galvanizado para placa de regulamentação - R1 - lado de 0,331 m - fornecimento e implantação (un)
EQUIPAMENTOS |  |  | QUANT |  | UTILIZAÇÃO |  | CUSTO OPERACIONAL |  |  |  | CUSTO HORÁRIO
[5 empty] | PROD | IMPR | PROD |  | IMPR
E9687 | Caminhão carroceria com capacidade de 5 t - 115 kW |  | 1 |  | 0.3 | 0.7 | 138.8306 |  | 55.0354 |  | 80.174
[7 empty] | TOTAL EQUIPAMENTOS: |  |  |  | 80.174
MÃO DE OBRA | [5 empty] | UNID | CONSUMO |  | SALÁRIO HORA |  | CUSTO HORÁRIO
P9830 | Montador |  |  |  |  | h | 1 |  | 29.5696 |  | 29.5696
P9824 | Servente |  |  |  |  | h | 1 |  | 18.5863 |  | 18.5863
[7 empty] | TOTAL MÃO DE OBRA: |  |  |  | 48.1559
[7 empty] | Custo Horário da Execução: |  |  |  | 128.3299
[7 empty] | Produção da Equipe: |  |  |  | 4.5
[7 empty] | Custo Unitário da Execução: |  |  |  | 28.52
MATERIAIS | [5 empty] | UNID | CONSUMO |  | VALOR UNITÁRIO |  | CUSTO UNITÁRIO
M0789 | Conjunto para fixação de placas em aço galvanizado composto por barra chata, abraçadeira, parafusos, porcas e arruelas |  |  |  |  | kg | 0.697 |  | 28.9635 |  | 20.1876
M0787 | Suporte em aço-carbono galvanizado tipo perfil C para placa de sinalização |  |  |  |  | kg | 11.775 |  | 27.8453 |  | 327.8784
[7 empty] | TOTAL MATERIAIS: |  |  |  | 348.066
SERVIÇOS | [5 empty] | UNID | CONSUMO |  | PREÇO UNITÁRIO |  | CUSTO UNITÁRIO
1107892 | Concreto fck = 20 MPa - confecção em betoneira e lançamento manual - areia e brita comerciais |  |  |  |  | m³ | 0.0503 |  | 404.33 |  | 20.3378
4805750 | Escavação manual em material de 1ª categoria na profundidade de até 1 m |  |  |  |  | m³ | 0.0503 |  | 37.64 |  | 1.8933
[7 empty] | TOTAL SERVIÇOS: |  |  |  | 22.2311
TRANSPORTE - TEMPO FIXO |  |  | UNIDADE |  | CODIGO |  | CONSUMO |  | PREÇO UNITÁRIO |  | CUSTO UNITÁRIO
M0789 | Conjunto para fixação de placas em aço galvanizado composto por barra chata, abraçadeira, parafusos, porcas e arruelas (Caminhão carroceria com capacidade de 15 t - 188 kW) |  | t |  | 5914655 |  | 0.0007 |  | 30.36 |  | 0.0213
M0787 | Suporte em aço-carbono galvanizado tipo perfil C para placa de sinalização (Caminhão carroceria com capacidade de 15 t - 188 kW) |  | t |  | 5914655 |  | 0.01178 |  | 30.36 |  | 0.3576
[7 empty] | TRANSPORTE - TEMPO FIXO: |  |  |  | 0.3789
MOMENTO DE TRANSPORTE |  | UND | QUANTIDADE |  | LN |  | RP |  | P |  | CUSTO UNITÁRIO
[5 empty] | DMT | R$ | DMT | R$ | DMT | R$
M0789 | Conjunto para fixação de placas em aço galvanizado composto por barra chata, abraçadeira, parafusos, porcas e arruelas (Caminhão carroceria com capacidade de 15 t - 188 kW) | tkm | 0.0007 |  | 0 | 1.01 | 0 | 0.81 | 0 | 0.66 | 0
M0787 | Suporte em aço-carbono galvanizado tipo perfil C para placa de sinalização (Caminhão carroceria com capacidade de 15 t - 188 kW) | tkm | 0.01178 |  | 0 | 1.01 | 0 | 0.81 | 0 | 0.66 | 0
[7 empty] | MOMENTO DE TRANSPORTE: |  |  |  | 0
[7 empty] | Custo Direto Total: |  |  |  | 399.196
[7 empty] | VALOR: |  |  |  | 399.19
10.1. 94993 EXECUÇÃO DE PASSEIO (CALÇADA) OU PISO DE CONCRETO COM CONCRETO MOLDADO IN LOCO, USINADO, ACABAMENTO CONVENCIONAL, ESPESSURA 6 CM, ARMADO. AF_07/2016 (M2)
Material |  |  |  | FONTE |  | UNID | COEFICIENTE |  | PREÇO UNITÁRIO |  | TOTAL
00034492 | CONCRETO USINADO BOMBEAVEL, CLASSE DE RESISTENCIA C20, COM BRITA 0 E 1, SLUMP = 100 +/- 20 MM, EXCLUI SERVICO DE BOMBEAMENTO (NBR 8953) |  |  | SINAPI |  | M3 | 0.0739 |  | 470 |  | 34.73
00005068 | PREGO DE ACO POLIDO COM CABECA 17 X 21 (2 X 11) |  |  | SINAPI |  | KG | 0.024 |  | 23.4 |  | 0.56
00004517 | SARRAFO *2,5 X 7,5* CM EM PINUS, MISTA OU EQUIVALENTE DA REGIAO - BRUTA |  |  | SINAPI |  | M | 0.45 |  | 4.22 |  | 1.89
00007156 | TELA DE ACO SOLDADA NERVURADA, CA-60, Q-196, (3,11 KG/M2), DIAMETRO DO FIO = 5,0 MM, LARGURA = 2,45 M, ESPACAMENTO DA MALHA = 10 X 10 CM |  |  | SINAPI |  | M2 | 1.0816 |  | 37.41 |  | 40.46
[7 empty] | TOTAL Material: |  |  |  | 77.64
Mão de Obra com Encargos Complementares |  |  |  | FONTE |  | UNID | COEFICIENTE |  | PREÇO UNITÁRIO |  | TOTAL
88262 | CARPINTEIRO DE FORMAS COM ENCARGOS COMPLEMENTARES |  |  | SINAPI |  | H | 0.0976 |  | 22.81 |  | 2.22
88309 | PEDREIRO COM ENCARGOS COMPLEMENTARES |  |  | SINAPI |  | H | 0.0727 |  | 23.16 |  | 1.68
88316 | SERVENTE COM ENCARGOS COMPLEMENTARES |  |  | SINAPI |  | H | 0.1704 |  | 18.34 |  | 3.12
[7 empty] | TOTAL Mão de Obra com Encargos Complementares: |  |  |  | 7.02
[7 empty] | VALOR: |  |  |  | 84.66
10.2. CP-S03641-29720294 Acabamento de superfície de piso de concreto com polimento mecânico com acabadora simples - Rev 03 (m2) (M2)
Equipamento |  |  |  | FONTE |  | UNID | COEFICIENTE |  | PREÇO UNITÁRIO |  | TOTAL
I02871 | Aluguel de máquina acabadora de superfície de concreto (trifásica) com 1 jogo de pás e disco de acabamento |  |  | ORSE |  | h | 0.8 |  | 7.56 |  | 6.05
[7 empty] | TOTAL Equipamento: |  |  |  | 6.05
Mão de Obra com Encargos Complementares |  |  |  | FONTE |  | UNID | COEFICIENTE |  | PREÇO UNITÁRIO |  | TOTAL
88297 | OPERADOR DE MÁQUINAS E EQUIPAMENTOS COM ENCARGOS COMPLEMENTARES |  |  | SINAPI |  | H | 0.088889 |  | 19.98 |  | 1.78
88316 | SERVENTE COM ENCARGOS COMPLEMENTARES |  |  | SINAPI |  | H | 0.13333 |  | 18.34 |  | 2.45
[7 empty] | TOTAL Mão de Obra com Encargos Complementares: |  |  |  | 4.23
[7 empty] | VALOR: |  |  |  | 10.28
10.3. 93358 ESCAVAÇÃO MANUAL DE VALA COM PROFUNDIDADE MENOR OU IGUAL A 1,30 M. AF_02/2021 (M3)
Mão de Obra com Encargos Complementares |  |  |  | FONTE |  | UNID | COEFICIENTE |  | PREÇO UNITÁRIO |  | TOTAL
88316 | SERVENTE COM ENCARGOS COMPLEMENTARES |  |  | SINAPI |  | H | 3.956 |  | 18.34 |  | 72.55
[7 empty] | TOTAL Mão de Obra com Encargos Complementares: |  |  |  | 72.55
[7 empty] | VALOR: |  |  |  | 72.55
10.4. 103670 LANÇAMENTO COM USO DE BALDES, ADENSAMENTO E ACABAMENTO DE CONCRETO EM ESTRUTURAS. AF_02/2022 (M3)
Equipamento Custo Horário |  |  |  | FONTE |  | UNID | COEFICIENTE |  | PREÇO UNITÁRIO |  | TOTAL
90587 | VIBRADOR DE IMERSÃO, DIÂMETRO DE PONTEIRA 45MM, MOTOR ELÉTRICO TRIFÁSICO POTÊNCIA DE 2 CV - CHI DIURNO. AF_06/2015 |  |  | SINAPI |  | CHI | 1.417 |  | 0.44 |  | 0.62
90586 | VIBRADOR DE IMERSÃO, DIÂMETRO DE PONTEIRA 45MM, MOTOR ELÉTRICO TRIFÁSICO POTÊNCIA DE 2 CV - CHP DIURNO. AF_06/2015 |  |  | SINAPI |  | CHP | 1.042 |  | 1.27 |  | 1.32
[7 empty] | TOTAL Equipamento Custo Horário: |  |  |  | 1.94
Mão de Obra com Encargos Complementares |  |  |  | FONTE |  | UNID | COEFICIENTE |  | PREÇO UNITÁRIO |  | TOTAL
88262 | CARPINTEIRO DE FORMAS COM ENCARGOS COMPLEMENTARES |  |  | SINAPI |  | H | 2.459 |  | 22.81 |  | 56.08
88309 | PEDREIRO COM ENCARGOS COMPLEMENTARES |  |  | SINAPI |  | H | 2.459 |  | 23.16 |  | 56.95
88316 | SERVENTE COM ENCARGOS COMPLEMENTARES |  |  | SINAPI |  | H | 7.377 |  | 18.34 |  | 135.29
[7 empty] | TOTAL Mão de Obra com Encargos Complementares: |  |  |  | 248.32
[7 empty] | VALOR: |  |  |  | 250.26
10.5. 93382 REATERRO MANUAL DE VALAS COM COMPACTAÇÃO MECANIZADA. AF_04/2016 (M3)
Equipamento Custo Horário |  |  |  | FONTE |  | UNID | COEFICIENTE |  | PREÇO UNITÁRIO |  | TOTAL
91534 | COMPACTADOR DE SOLOS DE PERCUSSÃO (SOQUETE) COM MOTOR A GASOLINA 4 TEMPOS, POTÊNCIA 4 CV - CHI DIURNO. AF_08/2015 |  |  | SINAPI |  | CHI | 0.254 |  | 20.74 |  | 5.26
91533 | COMPACTADOR DE SOLOS DE PERCUSSÃO (SOQUETE) COM MOTOR A GASOLINA 4 TEMPOS, POTÊNCIA 4 CV - CHP DIURNO. AF_08/2015 |  |  | SINAPI |  | CHP | 0.274 |  | 27.32 |  | 7.48
[7 empty] | TOTAL Equipamento Custo Horário: |  |  |  | 12.74
Mão de Obra com Encargos Complementares |  |  |  | FONTE |  | UNID | COEFICIENTE |  | PREÇO UNITÁRIO |  | TOTAL
88316 | SERVENTE COM ENCARGOS COMPLEMENTARES |  |  | SINAPI |  | H | 0.65 |  | 18.34 |  | 11.92
[7 empty] | TOTAL Mão de Obra com Encargos Complementares: |  |  |  | 11.92
Serviço |  |  |  | FONTE |  | UNID | COEFICIENTE |  | PREÇO UNITÁRIO |  | TOTAL
95606 | UMIDIFICAÇÃO DE MATERIAL PARA VALAS COM CAMINHÃO PIPA 10000L. AF_11/2016 |  |  | SINAPI |  | M3 | 1 |  | 1.94 |  | 1.94
[7 empty] | TOTAL Serviço: |  |  |  | 1.94
[7 empty] | VALOR: |  |  |  | 26.6
10.6. 95428 TRANSPORTE COM CAMINHÃO BASCULANTE DE 18 M³, EM VIA URBANA EM LEITO NATURAL (UNIDADE: TXKM). AF_07/2020 (TXKM)
Equipamento Custo Horário |  |  |  | FONTE |  | UNID | COEFICIENTE |  | PREÇO UNITÁRIO |  | TOTAL
89884 | CAMINHÃO BASCULANTE 18 M3, COM CAVALO MECÂNICO DE CAPACIDADE MÁXIMA DE TRAÇÃO COMBINADO DE 45000 KG, POTÊNCIA 330 CV, INCLUSIVE SEMIREBOQUE COM CAÇAMBA METÁLICA - CHI DIURNO. AF_12/2014 |  |  | SINAPI |  | CHI | 0.0017 |  | 71.67 |  | 0.12
89883 | CAMINHÃO BASCULANTE 18 M3, COM CAVALO MECÂNICO DE CAPACIDADE MÁXIMA DE TRAÇÃO COMBINADO DE 45000 KG, POTÊNCIA 330 CV, INCLUSIVE SEMIREBOQUE COM CAÇAMBA METÁLICA - CHP DIURNO. AF_12/2014 |  |  | SINAPI |  | CHP | 0.0039 |  | 294.61 |  | 1.14
[7 empty] | TOTAL Equipamento Custo Horário: |  |  |  | 1.26
[7 empty] | VALOR: |  |  |  | 1.26
10.7. 95880 TRANSPORTE COM CAMINHÃO BASCULANTE DE 18 M³, EM VIA URBANA PAVIMENTADA, DMT ATÉ 30 KM (UNIDADE: TXKM). AF_07/2020 (TXKM)
Equipamento Custo Horário |  |  |  | FONTE |  | UNID | COEFICIENTE |  | PREÇO UNITÁRIO |  | TOTAL
89884 | CAMINHÃO BASCULANTE 18 M3, COM CAVALO MECÂNICO DE CAPACIDADE MÁXIMA DE TRAÇÃO COMBINADO DE 45000 KG, POTÊNCIA 330 CV, INCLUSIVE SEMIREBOQUE COM CAÇAMBA METÁLICA - CHI DIURNO. AF_12/2014 |  |  | SINAPI |  | CHI | 0.0013 |  | 71.67 |  | 0.09
89883 | CAMINHÃO BASCULANTE 18 M3, COM CAVALO MECÂNICO DE CAPACIDADE MÁXIMA DE TRAÇÃO COMBINADO DE 45000 KG, POTÊNCIA 330 CV, INCLUSIVE SEMIREBOQUE COM CAÇAMBA METÁLICA - CHP DIURNO. AF_12/2014 |  |  | SINAPI |  | CHP | 0.0031 |  | 294.61 |  | 0.91
[7 empty] | TOTAL Equipamento Custo Horário: |  |  |  | 1
[7 empty] | VALOR: |  |  |  | 1
10.8. INS-617186 Taxa de destinação de resíduo sólido em aterro; tipo inerte (T)
Material |  |  |  | FONTE |  | UNID | COEFICIENTE |  | PREÇO UNITÁRIO |  | TOTAL
INS-617186 | Taxa de destinação de resíduo sólido em aterro; tipo inerte |  |  | Composições |  | T | 1 |  | 33.31 |  | 33.31
[7 empty] | TOTAL Material: |  |  |  | 33.31
[7 empty] | VALOR: |  |  |  | 33.31
10.9. 87247 REVESTIMENTO CERÂMICO PARA PISO COM PLACAS TIPO ESMALTADA EXTRA DE DIMENSÕES 35X35 CM APLICADA EM AMBIENTES DE ÁREA ENTRE 5 M2 E 10 M2. AF_06/2014 (M2)
Material |  |  |  | FONTE |  | UNID | COEFICIENTE |  | PREÇO UNITÁRIO |  | TOTAL
00001381 | ARGAMASSA COLANTE AC I PARA CERAMICAS |  |  | SINAPI |  | KG | 9.1325 |  | 0.85 |  | 7.76
00001287 | PISO EM CERAMICA ESMALTADA EXTRA, PEI MAIOR OU IGUAL A 4, FORMATO MENOR OU IGUAL A 2025 CM2 |  |  | SINAPI |  | M2 | 1.0616 |  | 35.99 |  | 38.2
00034357 | REJUNTE CIMENTICIO, QUALQUER COR |  |  | SINAPI |  | KG | 0.241 |  | 4.99 |  | 1.2
[7 empty] | TOTAL Material: |  |  |  | 47.16
Mão de Obra com Encargos Complementares |  |  |  | FONTE |  | UNID | COEFICIENTE |  | PREÇO UNITÁRIO |  | TOTAL
88256 | AZULEJISTA OU LADRILHISTA COM ENCARGOS COMPLEMENTARES |  |  | SINAPI |  | H | 0.4739 |  | 23.05 |  | 10.92
88316 | SERVENTE COM ENCARGOS COMPLEMENTARES |  |  | SINAPI |  | H | 0.161 |  | 18.34 |  | 2.95
[7 empty] | TOTAL Mão de Obra com Encargos Complementares: |  |  |  | 13.87
[7 empty] | VALOR: |  |  |  | 61.03
10.10. 89446 TUBO, PVC, SOLDÁVEL, DN 25MM, INSTALADO EM PRUMADA DE ÁGUA - FORNECIMENTO E INSTALAÇÃO. AF_12/2014 (M)
Material |  |  |  | FONTE |  | UNID | COEFICIENTE |  | PREÇO UNITÁRIO |  | TOTAL
00038383 | LIXA D'AGUA EM FOLHA, GRAO 100 |  |  | SINAPI |  | UN | 0.0045 |  | 1.82 |  | 0
00009868 | TUBO PVC, SOLDAVEL, DE 25 MM, AGUA FRIA (NBR-5648) |  |  | SINAPI |  | M | 1.0493 |  | 4.82 |  | 5.05
[7 empty] | TOTAL Material: |  |  |  | 5.05
Mão de Obra com Encargos Complementares |  |  |  | FONTE |  | UNID | COEFICIENTE |  | PREÇO UNITÁRIO |  | TOTAL
88248 | AUXILIAR DE ENCANADOR OU BOMBEIRO HIDRÁULICO COM ENCARGOS COMPLEMENTARES |  |  | SINAPI |  | H | 0.0195 |  | 18.25 |  | 0.35
88267 | ENCANADOR OU BOMBEIRO HIDRÁULICO COM ENCARGOS COMPLEMENTARES |  |  | SINAPI |  | H | 0.0195 |  | 27.09 |  | 0.52
[7 empty] | TOTAL Mão de Obra com Encargos Complementares: |  |  |  | 0.87
[7 empty] | VALOR: |  |  |  | 5.92
10.11. 91787 (COMPOSIÇÃO REPRESENTATIVA) DO SERVIÇO DE INSTALAÇÃO DE TUBOS DE PVC, SOLDÁVEL, ÁGUA FRIA, DN 40 MM (INSTALADO EM PRUMADA), INCLUSIVE CONEXÕES, CORTES E FIXAÇÕES, PARA PRÉDIOS. AF_10/2015 (M)
Serviço |  |  |  | FONTE |  | UNID | COEFICIENTE |  | PREÇO UNITÁRIO |  | TOTAL
89436 | ADAPTADOR CURTO COM BOLSA E ROSCA PARA REGISTRO, PVC, SOLDÁVEL, DN 32MM X 1 , INSTALADO EM RAMAL DE DISTRIBUIÇÃO DE ÁGUA - FORNECIMENTO E INSTALAÇÃO. AF_06/2022 |  |  | SINAPI |  | UN | 0.0027 |  | 7.65 |  | 0.02
89570 | ADAPTADOR CURTO COM BOLSA E ROSCA PARA REGISTRO, PVC, SOLDÁVEL, DN 40MM X 1.1/2 , INSTALADO EM PRUMADA DE ÁGUA - FORNECIMENTO E INSTALAÇÃO. AF_06/2022 |  |  | SINAPI |  | UN | 0.0567 |  | 11.55 |  | 0.65
89572 | ADAPTADOR CURTO COM BOLSA E ROSCA PARA REGISTRO, PVC, SOLDÁVEL, DN 40MM X 1.1/4 , INSTALADO EM PRUMADA DE ÁGUA - FORNECIMENTO E INSTALAÇÃO. AF_06/2022 |  |  | SINAPI |  | UN | 0.0289 |  | 8.52 |  | 0.24
91190 | CHUMBAMENTO PONTUAL EM PASSAGEM DE TUBO COM DIÂMETRO MENOR OU IGUAL A 40 MM. AF_05/2015 |  |  | SINAPI |  | UN | 0.003 |  | 5.22 |  | 0.01
91185 | FIXAÇÃO DE TUBOS HORIZONTAIS DE PVC, CPVC OU COBRE DIÂMETROS MENORES OU IGUAIS A 40 MM COM ABRAÇADEIRA METÁLICA FLEXÍVEL 18 MM, FIXADA DIRETAMENTE NA LAJE. AF_05/2015 |  |  | SINAPI |  | M | 0.0448 |  | 7.43 |  | 0.33
89498 | JOELHO 45 GRAUS, PVC, SOLDÁVEL, DN 40MM, INSTALADO EM PRUMADA DE ÁGUA - FORNECIMENTO E INSTALAÇÃO. AF_06/2022 |  |  | SINAPI |  | UN | 0.0451 |  | 13.16 |  | 0.59
89497 | JOELHO 90 GRAUS, PVC, SOLDÁVEL, DN 40MM, INSTALADO EM PRUMADA DE ÁGUA - FORNECIMENTO E INSTALAÇÃO. AF_06/2022 |  |  | SINAPI |  | UN | 0.1743 |  | 13.09 |  | 2.28
89558 | LUVA, PVC, SOLDÁVEL, DN 40MM, INSTALADO EM PRUMADA DE ÁGUA - FORNECIMENTO E INSTALAÇÃO. AF_06/2022 |  |  | SINAPI |  | UN | 0.124 |  | 9.58 |  | 1.18
90453 | PASSANTE TIPO TUBO DE DIÂMETRO MENOR OU IGUAL A 40 MM, FIXADO EM LAJE. AF_05/2015 |  |  | SINAPI |  | UN | 0.0365 |  | 3.1 |  | 0.11
89626 | TÊ DE REDUÇÃO, PVC, SOLDÁVEL, DN 50MM X 40MM, INSTALADO EM PRUMADA DE ÁGUA - FORNECIMENTO E INSTALAÇÃO. AF_06/2022 |  |  | SINAPI |  | UN | 0.0393 |  | 30.82 |  | 1.21
89623 | TE, PVC, SOLDÁVEL, DN 40MM, INSTALADO EM PRUMADA DE ÁGUA - FORNECIMENTO E INSTALAÇÃO. AF_06/2022 |  |  | SINAPI |  | UN | 0.3853 |  | 19.31 |  | 7.44
89448 | TUBO, PVC, SOLDÁVEL, DN 40MM, INSTALADO EM PRUMADA DE ÁGUA - FORNECIMENTO E INSTALAÇÃO. AF_06/2022 |  |  | SINAPI |  | M | 1 |  | 18.41 |  | 18.41
89568 | UNIÃO, PVC, SOLDÁVEL, DN 40MM, INSTALADO EM PRUMADA DE ÁGUA - FORNECIMENTO E INSTALAÇÃO. AF_06/2022 |  |  | SINAPI |  | UN | 0.1156 |  | 34.68 |  | 4
[7 empty] | TOTAL Serviço: |  |  |  | 36.47
[7 empty] | VALOR: |  |  |  | 36.47
10.12. 91788 (COMPOSIÇÃO REPRESENTATIVA) DO SERVIÇO DE INSTALAÇÃO DE TUBOS DE PVC, SOLDÁVEL, ÁGUA FRIA, DN 50 MM (INSTALADO EM PRUMADA), INCLUSIVE CONEXÕES, CORTES E FIXAÇÕES, PARA PRÉDIOS. AF_10/2015 (M)
Serviço |  |  |  | FONTE |  | UNID | COEFICIENTE |  | PREÇO UNITÁRIO |  | TOTAL
89596 | ADAPTADOR CURTO COM BOLSA E ROSCA PARA REGISTRO, PVC, SOLDÁVEL, DN 50MM X 1.1/2 , INSTALADO EM PRUMADA DE ÁGUA - FORNECIMENTO E INSTALAÇÃO. AF_06/2022 |  |  | SINAPI |  | UN | 0.0751 |  | 10.22 |  | 0.76
91191 | CHUMBAMENTO PONTUAL EM PASSAGEM DE TUBO COM DIÂMETROS ENTRE 40 MM E 75 MM. AF_05/2015 |  |  | SINAPI |  | UN | 0.0418 |  | 5.53 |  | 0.23
91186 | FIXAÇÃO DE TUBOS HORIZONTAIS DE PVC, CPVC OU COBRE DIÂMETROS MAIORES QUE 40 MM E MENORES OU IGUAIS A 75 MM COM ABRAÇADEIRA METÁLICA FLEXÍVEL 18 MM, FIXADA DIRETAMENTE NA LAJE. AF_05/2015 |  |  | SINAPI |  | M | 0.4457 |  | 6.06 |  | 2.7
90437 | FURO EM ALVENARIA PARA DIÂMETROS MAIORES QUE 40 MM E MENORES OU IGUAIS A 75 MM. AF_05/2015 |  |  | SINAPI |  | UN | 0.0418 |  | 35.91 |  | 1.5
89502 | JOELHO 45 GRAUS, PVC, SOLDÁVEL, DN 50MM, INSTALADO EM PRUMADA DE ÁGUA - FORNECIMENTO E INSTALAÇÃO. AF_06/2022 |  |  | SINAPI |  | UN | 0.1948 |  | 16.69 |  | 3.25
89501 | JOELHO 90 GRAUS, PVC, SOLDÁVEL, DN 50MM, INSTALADO EM PRUMADA DE ÁGUA - FORNECIMENTO E INSTALAÇÃO. AF_06/2022 |  |  | SINAPI |  | UN | 0.2851 |  | 13.8 |  | 3.93
89575 | LUVA, PVC, SOLDÁVEL, DN 50MM, INSTALADO EM PRUMADA DE ÁGUA - FORNECIMENTO E INSTALAÇÃO. AF_06/2022 |  |  | SINAPI |  | UN | 0.2146 |  | 11.14 |  | 2.39
90454 | PASSANTE TIPO TUBO DE DIÂMETRO MAIORES QUE 40 MM E MENORES OU IGUAIS A 75 MM, FIXADO EM LAJE. AF_05/2015 |  |  | SINAPI |  | UN | 0.1023 |  | 5.33 |  | 0.54
89625 | TE, PVC, SOLDÁVEL, DN 50MM, INSTALADO EM PRUMADA DE ÁGUA - FORNECIMENTO E INSTALAÇÃO. AF_06/2022 |  |  | SINAPI |  | UN | 0.0046 |  | 22.25 |  | 0.1
89449 | TUBO, PVC, SOLDÁVEL, DN 50MM, INSTALADO EM PRUMADA DE ÁGUA - FORNECIMENTO E INSTALAÇÃO. AF_06/2022 |  |  | SINAPI |  | M | 1 |  | 20.35 |  | 20.35
89594 | UNIÃO, PVC, SOLDÁVEL, DN 50MM, INSTALADO EM PRUMADA DE ÁGUA - FORNECIMENTO E INSTALAÇÃO. AF_06/2022 |  |  | SINAPI |  | UN | 0.227 |  | 38.15 |  | 8.66
[7 empty] | TOTAL Serviço: |  |  |  | 44.41
[7 empty] | VALOR: |  |  |  | 44.41
10.13. 91792 (COMPOSIÇÃO REPRESENTATIVA) DO SERVIÇO DE INSTALAÇÃO DE TUBO DE PVC, SÉRIE NORMAL, ESGOTO PREDIAL, DN 40 MM (INSTALADO EM RAMAL DE DESCARGA OU RAMAL DE ESGOTO SANITÁRIO), INCLUSIVE CONEXÕES, CORTES E FIXAÇÕES, PARA PRÉDIOS. AF_10/2015 (M)
Serviço |  |  |  | FONTE |  | UNID | COEFICIENTE |  | PREÇO UNITÁRIO |  | TOTAL
90466 | CHUMBAMENTO LINEAR EM ALVENARIA PARA RAMAIS/DISTRIBUIÇÃO COM DIÂMETROS MENORES OU IGUAIS A 40 MM. AF_05/2015 |  |  | SINAPI |  | M | 0.2609 |  | 13.48 |  | 3.51
91190 | CHUMBAMENTO PONTUAL EM PASSAGEM DE TUBO COM DIÂMETRO MENOR OU IGUAL A 40 MM. AF_05/2015 |  |  | SINAPI |  | UN | 0.2596 |  | 5.22 |  | 1.35
91185 | FIXAÇÃO DE TUBOS HORIZONTAIS DE PVC, CPVC OU COBRE DIÂMETROS MENORES OU IGUAIS A 40 MM COM ABRAÇADEIRA METÁLICA FLEXÍVEL 18 MM, FIXADA DIRETAMENTE NA LAJE. AF_05/2015 |  |  | SINAPI |  | M | 0.8022 |  | 7.43 |  | 5.96
90436 | FURO EM ALVENARIA PARA DIÂMETROS MENORES OU IGUAIS A 40 MM. AF_05/2015 |  |  | SINAPI |  | UN | 0.2596 |  | 14.78 |  | 3.83
89726 | JOELHO 45 GRAUS, PVC, SERIE NORMAL, ESGOTO PREDIAL, DN 40 MM, JUNTA SOLDÁVEL, FORNECIDO E INSTALADO EM RAMAL DE DESCARGA OU RAMAL DE ESGOTO SANITÁRIO. AF_08/2022 |  |  | SINAPI |  | UN | 0.7691 |  | 9.6 |  | 7.38
89724 | JOELHO 90 GRAUS, PVC, SERIE NORMAL, ESGOTO PREDIAL, DN 40 MM, JUNTA SOLDÁVEL, FORNECIDO E INSTALADO EM RAMAL DE DESCARGA OU RAMAL DE ESGOTO SANITÁRIO. AF_08/2022 |  |  | SINAPI |  | UN | 0.8584 |  | 9.37 |  | 8.04
89783 | JUNÇÃO SIMPLES, PVC, SERIE NORMAL, ESGOTO PREDIAL, DN 40 MM, JUNTA SOLDÁVEL, FORNECIDO E INSTALADO EM RAMAL DE DESCARGA OU RAMAL DE ESGOTO SANITÁRIO. AF_08/2022 |  |  | SINAPI |  | UN | 0.3116 |  | 13.71 |  | 4.27
89752 | LUVA SIMPLES, PVC, SERIE NORMAL, ESGOTO PREDIAL, DN 40 MM, JUNTA SOLDÁVEL, FORNECIDO E INSTALADO EM RAMAL DE DESCARGA OU RAMAL DE ESGOTO SANITÁRIO. AF_08/2022 |  |  | SINAPI |  | UN | 0.2924 |  | 6.92 |  | 2.02
90453 | PASSANTE TIPO TUBO DE DIÂMETRO MENOR OU IGUAL A 40 MM, FIXADO EM LAJE. AF_05/2015 |  |  | SINAPI |  | UN | 0.2222 |  | 3.1 |  | 0.68
90443 | RASGO EM ALVENARIA PARA RAMAIS/ DISTRIBUIÇÃO COM DIAMETROS MENORES OU IGUAIS A 40 MM. AF_05/2015 |  |  | SINAPI |  | M | 0.2609 |  | 13.43 |  | 3.5
89711 | TUBO PVC, SERIE NORMAL, ESGOTO PREDIAL, DN 40 MM, FORNECIDO E INSTALADO EM RAMAL DE DESCARGA OU RAMAL DE ESGOTO SANITÁRIO. AF_08/2022 |  |  | SINAPI |  | M | 1 |  | 20.33 |  | 20.33
[7 empty] | TOTAL Serviço: |  |  |  | 60.87
[7 empty] | VALOR: |  |  |  | 60.87
10.14. 91786 (COMPOSIÇÃO REPRESENTATIVA) DO SERVIÇO DE INSTALAÇÃO TUBOS DE PVC, SOLDÁVEL, ÁGUA FRIA, DN 32 MM (INSTALADO EM RAMAL, SUB-RAMAL, RAMAL DE DISTRIBUIÇÃO OU PRUMADA), INCLUSIVE CONEXÕES, CORTES E FIXAÇÕES, PARA PRÉDIOS. AF_10/2015 (M)
Serviço |  |  |  | FONTE |  | UNID | COEFICIENTE |  | PREÇO UNITÁRIO |  | TOTAL
89553 | ADAPTADOR CURTO COM BOLSA E ROSCA PARA REGISTRO, PVC, SOLDÁVEL, DN 32MM X 1 , INSTALADO EM PRUMADA DE ÁGUA - FORNECIMENTO E INSTALAÇÃO. AF_06/2022 |  |  | SINAPI |  | UN | 0.0985 |  | 5.47 |  | 0.53
89436 | ADAPTADOR CURTO COM BOLSA E ROSCA PARA REGISTRO, PVC, SOLDÁVEL, DN 32MM X 1 , INSTALADO EM RAMAL DE DISTRIBUIÇÃO DE ÁGUA - FORNECIMENTO E INSTALAÇÃO. AF_06/2022 |  |  | SINAPI |  | UN | 0.0584 |  | 7.65 |  | 0.44
90466 | CHUMBAMENTO LINEAR EM ALVENARIA PARA RAMAIS/DISTRIBUIÇÃO COM DIÂMETROS MENORES OU IGUAIS A 40 MM. AF_05/2015 |  |  | SINAPI |  | M | 0.015 |  | 13.48 |  | 0.2
91190 | CHUMBAMENTO PONTUAL EM PASSAGEM DE TUBO COM DIÂMETRO MENOR OU IGUAL A 40 MM. AF_05/2015 |  |  | SINAPI |  | UN | 0.0091 |  | 5.22 |  | 0.04
90436 | FURO EM ALVENARIA PARA DIÂMETROS MENORES OU IGUAIS A 40 MM. AF_05/2015 |  |  | SINAPI |  | UN | 0.0106 |  | 14.78 |  | 0.15
90439 | FURO EM CONCRETO PARA DIÂMETROS MENORES OU IGUAIS A 40 MM. AF_05/2015 |  |  | SINAPI |  | UN | 0.003 |  | 58.75 |  | 0.17
89414 | JOELHO 45 GRAUS, PVC, SOLDÁVEL, DN 32MM, INSTALADO EM RAMAL DE DISTRIBUIÇÃO DE ÁGUA - FORNECIMENTO E INSTALAÇÃO. AF_06/2022 |  |  | SINAPI |  | UN | 0.0242 |  | 13.38 |  | 0.32
89492 | JOELHO 90 GRAUS, PVC, SOLDÁVEL, DN 32MM, INSTALADO EM PRUMADA DE ÁGUA - FORNECIMENTO E INSTALAÇÃO. AF_06/2022 |  |  | SINAPI |  | UN | 0.1564 |  | 7.88 |  | 1.23
89413 | JOELHO 90 GRAUS, PVC, SOLDÁVEL, DN 32MM, INSTALADO EM RAMAL DE DISTRIBUIÇÃO DE ÁGUA - FORNECIMENTO E INSTALAÇÃO. AF_06/2022 |  |  | SINAPI |  | UN | 0.0599 |  | 11.38 |  | 0.68
89562 | LUVA DE REDUÇÃO, PVC, SOLDÁVEL, DN 40MM X 32MM, INSTALADO EM PRUMADA DE ÁGUA - FORNECIMENTO E INSTALAÇÃO. AF_06/2022 |  |  | SINAPI |  | UN | 0.0258 |  | 10.37 |  | 0.26
89541 | LUVA, PVC, SOLDÁVEL, DN 32MM, INSTALADO EM PRUMADA DE ÁGUA - FORNECIMENTO E INSTALAÇÃO. AF_06/2022 |  |  | SINAPI |  | UN | 0.2108 |  | 6.12 |  | 1.29
89431 | LUVA, PVC, SOLDÁVEL, DN 32MM, INSTALADO EM RAMAL DE DISTRIBUIÇÃO DE ÁGUA - FORNECIMENTO E INSTALAÇÃO. AF_06/2022 |  |  | SINAPI |  | UN | 0.0555 |  | 8.44 |  | 0.46
89386 | LUVA, PVC, SOLDÁVEL, DN 32MM, INSTALADO EM RAMAL OU SUB-RAMAL DE ÁGUA - FORNECIMENTO E INSTALAÇÃO. AF_06/2022 |  |  | SINAPI |  | UN | 0.097 |  | 9.03 |  | 0.87
90453 | PASSANTE TIPO TUBO DE DIÂMETRO MENOR OU IGUAL A 40 MM, FIXADO EM LAJE. AF_05/2015 |  |  | SINAPI |  | UN | 0.0412 |  | 3.1 |  | 0.12
90443 | RASGO EM ALVENARIA PARA RAMAIS/ DISTRIBUIÇÃO COM DIAMETROS MENORES OU IGUAIS A 40 MM. AF_05/2015 |  |  | SINAPI |  | M | 0.015 |  | 13.43 |  | 0.2
89622 | TÊ DE REDUÇÃO, PVC, SOLDÁVEL, DN 32MM X 25MM, INSTALADO EM PRUMADA DE ÁGUA - FORNECIMENTO E INSTALAÇÃO. AF_06/2022 |  |  | SINAPI |  | UN | 0.0641 |  | 14.06 |  | 0.9
89624 | TÊ DE REDUÇÃO, PVC, SOLDÁVEL, DN 40MM X 32MM, INSTALADO EM PRUMADA DE ÁGUA - FORNECIMENTO E INSTALAÇÃO. AF_06/2022 |  |  | SINAPI |  | UN | 0.0152 |  | 17.87 |  | 0.27
89620 | TE, PVC, SOLDÁVEL, DN 32MM, INSTALADO EM PRUMADA DE ÁGUA - FORNECIMENTO E INSTALAÇÃO. AF_06/2022 |  |  | SINAPI |  | UN | 0.1312 |  | 11.38 |  | 1.49
89443 | TE, PVC, SOLDÁVEL, DN 32MM, INSTALADO EM RAMAL DE DISTRIBUIÇÃO DE ÁGUA - FORNECIMENTO E INSTALAÇÃO. AF_06/2022 |  |  | SINAPI |  | UN | 0.0406 |  | 16.01 |  | 0.65
89398 | TE, PVC, SOLDÁVEL, DN 32MM, INSTALADO EM RAMAL OU SUB-RAMAL DE ÁGUA - FORNECIMENTO E INSTALAÇÃO. AF_06/2022 |  |  | SINAPI |  | UN | 0.2847 |  | 17.18 |  | 4.89
89447 | TUBO, PVC, SOLDÁVEL, DN 32MM, INSTALADO EM PRUMADA DE ÁGUA - FORNECIMENTO E INSTALAÇÃO. AF_06/2022 |  |  | SINAPI |  | M | 0.5565 |  | 11.97 |  | 6.66
89403 | TUBO, PVC, SOLDÁVEL, DN 32MM, INSTALADO EM RAMAL DE DISTRIBUIÇÃO DE ÁGUA - FORNECIMENTO E INSTALAÇÃO. AF_06/2022 |  |  | SINAPI |  | M | 0.367 |  | 19.56 |  | 7.17
89357 | TUBO, PVC, SOLDÁVEL, DN 32MM, INSTALADO EM RAMAL OU SUB-RAMAL DE ÁGUA - FORNECIMENTO E INSTALAÇÃO. AF_06/2022 |  |  | SINAPI |  | M | 0.0765 |  | 31.63 |  | 2.41
89435 | UNIÃO, PVC, SOLDÁVEL, DN 32MM, INSTALADO EM RAMAL DE DISTRIBUIÇÃO DE ÁGUA - FORNECIMENTO E INSTALAÇÃO. AF_06/2022 |  |  | SINAPI |  | UN | 0.0178 |  | 21.74 |  | 0.38
[7 empty] | TOTAL Serviço: |  |  |  | 31.78
[7 empty] | VALOR: |  |  |  | 31.78
10.15. 91795 (COMPOSIÇÃO REPRESENTATIVA) DO SERVIÇO DE INST. TUBO PVC, SÉRIE N, ESGOTO PREDIAL, 100 MM (INST. RAMAL DESCARGA, RAMAL DE ESG. SANIT., PRUMADA ESG. SANIT., VENTILAÇÃO OU SUB-COLETOR AÉREO), INCL. CONEXÕES E CORTES, FIXAÇÕES, P/ PRÉDIOS. AF_10/2015 (M)
Serviço |  |  |  | FONTE |  | UNID | COEFICIENTE |  | PREÇO UNITÁRIO |  | TOTAL
91192 | CHUMBAMENTO PONTUAL EM PASSAGEM DE TUBO COM DIÂMETRO MAIOR QUE 75 MM. AF_05/2015 |  |  | SINAPI |  | UN | 0.0995 |  | 6.13 |  | 0.6
89748 | CURVA CURTA 90 GRAUS, PVC, SERIE NORMAL, ESGOTO PREDIAL, DN 100 MM, JUNTA ELÁSTICA, FORNECIDO E INSTALADO EM RAMAL DE DESCARGA OU RAMAL DE ESGOTO SANITÁRIO. AF_08/2022 |  |  | SINAPI |  | UN | 0.2122 |  | 42.77 |  | 9.07
91187 | FIXAÇÃO DE TUBOS HORIZONTAIS DE PVC, CPVC OU COBRE DIÂMETROS MAIORES QUE 75 MM COM ABRAÇADEIRA METÁLICA FLEXÍVEL 18 MM, FIXADA DIRETAMENTE NA LAJE. AF_05/2015 |  |  | SINAPI |  | M | 0.1239 |  | 6.96 |  | 0.86
90438 | FURO EM ALVENARIA PARA DIÂMETROS MAIORES QUE 75 MM. AF_05/2015 |  |  | SINAPI |  | UN | 0.09995 |  | 51.46 |  | 5.14
89810 | JOELHO 45 GRAUS, PVC, SERIE NORMAL, ESGOTO PREDIAL, DN 100 MM, JUNTA ELÁSTICA, FORNECIDO E INSTALADO EM PRUMADA DE ESGOTO SANITÁRIO OU VENTILAÇÃO. AF_08/2022 |  |  | SINAPI |  | UN | 0.0085 |  | 29.34 |  | 0.24
89746 | JOELHO 45 GRAUS, PVC, SERIE NORMAL, ESGOTO PREDIAL, DN 100 MM, JUNTA ELÁSTICA, FORNECIDO E INSTALADO EM RAMAL DE DESCARGA OU RAMAL DE ESGOTO SANITÁRIO. AF_08/2022 |  |  | SINAPI |  | UN | 0.0653 |  | 28.22 |  | 1.84
89851 | JOELHO 45 GRAUS, PVC, SERIE NORMAL, ESGOTO PREDIAL, DN 100 MM, JUNTA ELÁSTICA, FORNECIDO E INSTALADO EM SUBCOLETOR AÉREO DE ESGOTO SANITÁRIO. AF_08/2022 |  |  | SINAPI |  | UN | 0.0178 |  | 32.07 |  | 0.57
89834 | JUNÇÃO SIMPLES, PVC, SERIE NORMAL, ESGOTO PREDIAL, DN 100 X 100 MM, JUNTA ELÁSTICA, FORNECIDO E INSTALADO EM PRUMADA DE ESGOTO SANITÁRIO OU VENTILAÇÃO. AF_08/2022 |  |  | SINAPI |  | UN | 0.0311 |  | 52.95 |  | 1.64
89797 | JUNÇÃO SIMPLES, PVC, SERIE NORMAL, ESGOTO PREDIAL, DN 100 X 100 MM, JUNTA ELÁSTICA, FORNECIDO E INSTALADO EM RAMAL DE DESCARGA OU RAMAL DE ESGOTO SANITÁRIO. AF_08/2022 |  |  | SINAPI |  | UN | 0.1086 |  | 51.46 |  | 5.58
89861 | JUNÇÃO SIMPLES, PVC, SERIE NORMAL, ESGOTO PREDIAL, DN 100 X 100 MM, JUNTA ELÁSTICA, FORNECIDO E INSTALADO EM SUBCOLETOR AÉREO DE ESGOTO SANITÁRIO. AF_08/2022 |  |  | SINAPI |  | UN | 0.0008 |  | 56.58 |  | 0.04
89821 | LUVA SIMPLES, PVC, SERIE NORMAL, ESGOTO PREDIAL, DN 100 MM, JUNTA ELÁSTICA, FORNECIDO E INSTALADO EM PRUMADA DE ESGOTO SANITÁRIO OU VENTILAÇÃO. AF_08/2022 |  |  | SINAPI |  | UN | 0.2392 |  | 17.04 |  | 4.07
89778 | LUVA SIMPLES, PVC, SERIE NORMAL, ESGOTO PREDIAL, DN 100 MM, JUNTA ELÁSTICA, FORNECIDO E INSTALADO EM RAMAL DE DESCARGA OU RAMAL DE ESGOTO SANITÁRIO. AF_08/2022 |  |  | SINAPI |  | UN | 0.0982 |  | 16.29 |  | 1.59
89856 | LUVA SIMPLES, PVC, SERIE NORMAL, ESGOTO PREDIAL, DN 100 MM, JUNTA ELÁSTICA, FORNECIDO E INSTALADO EM SUBCOLETOR AÉREO DE ESGOTO SANITÁRIO. AF_08/2022 |  |  | SINAPI |  | UN | 0.1267 |  | 18.86 |  | 2.38
90455 | PASSANTE TIPO TUBO DE DIÂMETRO MAIOR QUE 75 MM, FIXADO EM LAJE. AF_05/2015 |  |  | SINAPI |  | UN | 0.2323 |  | 6.82 |  | 1.58
89833 | TE, PVC, SERIE NORMAL, ESGOTO PREDIAL, DN 100 X 100 MM, JUNTA ELÁSTICA, FORNECIDO E INSTALADO EM PRUMADA DE ESGOTO SANITÁRIO OU VENTILAÇÃO. AF_08/2022 |  |  | SINAPI |  | UN | 0.0598 |  | 44.71 |  | 2.67
89796 | TE, PVC, SERIE NORMAL, ESGOTO PREDIAL, DN 100 X 100 MM, JUNTA ELÁSTICA, FORNECIDO E INSTALADO EM RAMAL DE DESCARGA OU RAMAL DE ESGOTO SANITÁRIO. AF_08/2022 |  |  | SINAPI |  | UN | 0.0478 |  | 43.22 |  | 2.06
89800 | TUBO PVC, SERIE NORMAL, ESGOTO PREDIAL, DN 100 MM, FORNECIDO E INSTALADO EM PRUMADA DE ESGOTO SANITÁRIO OU VENTILAÇÃO. AF_08/2022 |  |  | SINAPI |  | M | 0.561 |  | 28.08 |  | 15.75
89714 | TUBO PVC, SERIE NORMAL, ESGOTO PREDIAL, DN 100 MM, FORNECIDO E INSTALADO EM RAMAL DE DESCARGA OU RAMAL DE ESGOTO SANITÁRIO. AF_08/2022 |  |  | SINAPI |  | M | 0.1846 |  | 36.31 |  | 6.7
89848 | TUBO PVC, SERIE NORMAL, ESGOTO PREDIAL, DN 100 MM, FORNECIDO E INSTALADO EM SUBCOLETOR AÉREO DE ESGOTO SANITÁRIO. AF_08/2022 |  |  | SINAPI |  | M | 0.2544 |  | 27.01 |  | 6.87
[7 empty] | TOTAL Serviço: |  |  |  | 69.25
[7 empty] | VALOR: |  |  |  | 69.25
10.16. 89849 TUBO PVC, SERIE NORMAL, ESGOTO PREDIAL, DN 150 MM, FORNECIDO E INSTALADO EM SUBCOLETOR AÉREO DE ESGOTO SANITÁRIO. AF_12/2014 (M)
Material |  |  |  | FONTE |  | UNID | COEFICIENTE |  | PREÇO UNITÁRIO |  | TOTAL
00038383 | LIXA D'AGUA EM FOLHA, GRAO 100 |  |  | SINAPI |  | UN | 0.0173 |  | 1.82 |  | 0.03
00020065 | TUBO PVC SERIE NORMAL, DN 150 MM, PARA ESGOTO PREDIAL (NBR 5688) |  |  | SINAPI |  | M | 1.0549 |  | 39.99 |  | 42.18
[7 empty] | TOTAL Material: |  |  |  | 42.21
Mão de Obra com Encargos Complementares |  |  |  | FONTE |  | UNID | COEFICIENTE |  | PREÇO UNITÁRIO |  | TOTAL
88248 | AUXILIAR DE ENCANADOR OU BOMBEIRO HIDRÁULICO COM ENCARGOS COMPLEMENTARES |  |  | SINAPI |  | H | 0.3114 |  | 18.25 |  | 5.68
88267 | ENCANADOR OU BOMBEIRO HIDRÁULICO COM ENCARGOS COMPLEMENTARES |  |  | SINAPI |  | H | 0.3114 |  | 27.09 |  | 8.43
[7 empty] | TOTAL Mão de Obra com Encargos Complementares: |  |  |  | 14.11
[7 empty] | VALOR: |  |  |  | 56.32
10.17. COMP-71943776 ISOLAMENTO DE OBRA COM TELA PLASTICA COM MALHA DE 5MM E ESTRUTURA DE MADEIRA PONTALETEADA reaproveitamento 10 vezes (m²)
Material |  |  |  | FONTE |  | UNID | COEFICIENTE |  | PREÇO UNITÁRIO |  | TOTAL
00004491 | PONTALETE *7,5 X 7,5* CM EM PINUS, MISTA OU EQUIVALENTE DA REGIAO - BRUTA |  |  | SINAPI |  | M | 0.012 |  | 12.06 |  | 0.14
00005061 | PREGO DE ACO POLIDO COM CABECA 18 X 27 (2 1/2 X 10) |  |  | SINAPI |  | KG | 0.002 |  | 23 |  | 0.05
00004509 | SARRAFO *2,5 X 10* CM EM PINUS, MISTA OU EQUIVALENTE DA REGIAO - BRUTA |  |  | SINAPI |  | M | 0.04 |  | 6.12 |  | 0.24
00007170 | TELA FACHADEIRA EM POLIETILENO, ROLO DE 3 X 100 M (L X C), COR BRANCA, SEM LOGOMARCA - PARA PROTECAO DE OBRAS |  |  | SINAPI |  | M2 | 0.22 |  | 3.28 |  | 0.72
[7 empty] | TOTAL Material: |  |  |  | 1.15
Mão de Obra com Encargos Complementares |  |  |  | FONTE |  | UNID | COEFICIENTE |  | PREÇO UNITÁRIO |  | TOTAL
88239 | AJUDANTE DE CARPINTEIRO COM ENCARGOS COMPLEMENTARES |  |  | SINAPI |  | H | 0.106 |  | 18.7 |  | 1.98
88262 | CARPINTEIRO DE FORMAS COM ENCARGOS COMPLEMENTARES |  |  | SINAPI |  | H | 0.088 |  | 22.81 |  | 2.01
[7 empty] | TOTAL Mão de Obra com Encargos Complementares: |  |  |  | 3.99
[7 empty] | VALOR: |  |  |  | 5.14
10.18. 94964 CONCRETO FCK = 20MPA, TRAÇO 1:2,7:3 (EM MASSA SECA DE CIMENTO/ AREIA MÉDIA/ BRITA 1) - PREPARO MECÂNICO COM BETONEIRA 400 L. AF_05/2021 (M3)
Equipamento Custo Horário |  |  |  | FONTE |  | UNID | COEFICIENTE |  | PREÇO UNITÁRIO |  | TOTAL
88831 | BETONEIRA CAPACIDADE NOMINAL DE 400 L, CAPACIDADE DE MISTURA 280 L, MOTOR ELÉTRICO TRIFÁSICO POTÊNCIA DE 2 CV, SEM CARREGADOR - CHI DIURNO. AF_05/2023 |  |  | SINAPI |  | CHI | 0.7787 |  | 0.35 |  | 0.27
88830 | BETONEIRA CAPACIDADE NOMINAL DE 400 L, CAPACIDADE DE MISTURA 280 L, MOTOR ELÉTRICO TRIFÁSICO POTÊNCIA DE 2 CV, SEM CARREGADOR - CHP DIURNO. AF_05/2023 |  |  | SINAPI |  | CHP | 0.8259 |  | 1.95 |  | 1.61
[7 empty] | TOTAL Equipamento Custo Horário: |  |  |  | 1.88
Material |  |  |  | FONTE |  | UNID | COEFICIENTE |  | PREÇO UNITÁRIO |  | TOTAL
00000370 | AREIA MEDIA - POSTO JAZIDA/FORNECEDOR (RETIRADO NA JAZIDA, SEM TRANSPORTE) |  |  | SINAPI |  | M3 | 0.7558 |  | 95 |  | 71.8
00001379 | CIMENTO PORTLAND COMPOSTO CP II-32 |  |  | SINAPI |  | KG | 322.9777 |  | 0.77 |  | 248.69
00004721 | PEDRA BRITADA N. 1 (9,5 a 19 MM) POSTO PEDREIRA/FORNECEDOR, SEM FRETE |  |  | SINAPI |  | M3 | 0.5872 |  | 77.09 |  | 45.26
[7 empty] | TOTAL Material: |  |  |  | 365.75
Mão de Obra com Encargos Complementares |  |  |  | FONTE |  | UNID | COEFICIENTE |  | PREÇO UNITÁRIO |  | TOTAL
88377 | OPERADOR DE BETONEIRA ESTACIONÁRIA/MISTURADOR COM ENCARGOS COMPLEMENTARES |  |  | SINAPI |  | H | 1.6046 |  | 16.74 |  | 26.86
88316 | SERVENTE COM ENCARGOS COMPLEMENTARES |  |  | SINAPI |  | H | 2.5333 |  | 18.34 |  | 46.46
[7 empty] | TOTAL Mão de Obra com Encargos Complementares: |  |  |  | 73.32
[7 empty] | VALOR: |  |  |  | 440.95
10.19. 101166 ALVENARIA DE EMBASAMENTO COM BLOCO ESTRUTURAL DE CERÂMICA, DE 14X19X29CM E ARGAMASSA DE ASSENTAMENTO COM PREPARO EM BETONEIRA. AF_05/2020 (M3)
Material |  |  |  | FONTE |  | UNID | COEFICIENTE |  | PREÇO UNITÁRIO |  | TOTAL
00034586 | BLOCO ESTRUTURAL CERAMICO 14 X 19 X 29 CM, 6,0 MPA (NBR 15270) |  |  | SINAPI |  | UN | 122.27 |  | 2.1 |  | 256.76
[7 empty] | TOTAL Material: |  |  |  | 256.76
Mão de Obra com Encargos Complementares |  |  |  | FONTE |  | UNID | COEFICIENTE |  | PREÇO UNITÁRIO |  | TOTAL
88309 | PEDREIRO COM ENCARGOS COMPLEMENTARES |  |  | SINAPI |  | H | 8.344 |  | 23.16 |  | 193.24
88316 | SERVENTE COM ENCARGOS COMPLEMENTARES |  |  | SINAPI |  | H | 4.172 |  | 18.34 |  | 76.51
[7 empty] | TOTAL Mão de Obra com Encargos Complementares: |  |  |  | 269.75
Serviço |  |  |  | FONTE |  | UNID | COEFICIENTE |  | PREÇO UNITÁRIO |  | TOTAL
87292 | ARGAMASSA TRAÇO 1:2:8 (EM VOLUME DE CIMENTO, CAL E AREIA MÉDIA ÚMIDA) PARA EMBOÇO/MASSA ÚNICA/ASSENTAMENTO DE ALVENARIA DE VEDAÇÃO, PREPARO MECÂNICO COM BETONEIRA 400 L. AF_08/2019 |  |  | SINAPI |  | M3 | 0.13 |  | 536.31 |  | 69.72
[7 empty] | TOTAL Serviço: |  |  |  | 69.72
[7 empty] | VALOR: |  |  |  | 596.23
10.20. 87878 CHAPISCO APLICADO EM ALVENARIAS E ESTRUTURAS DE CONCRETO INTERNAS, COM COLHER DE PEDREIRO. ARGAMASSA TRAÇO 1:3 COM PREPARO MANUAL. AF_06/2014 (M2)
Mão de Obra com Encargos Complementares |  |  |  | FONTE |  | UNID | COEFICIENTE |  | PREÇO UNITÁRIO |  | TOTAL
88309 | PEDREIRO COM ENCARGOS COMPLEMENTARES |  |  | SINAPI |  | H | 0.0681 |  | 23.16 |  | 1.57
88316 | SERVENTE COM ENCARGOS COMPLEMENTARES |  |  | SINAPI |  | H | 0.0255 |  | 18.34 |  | 0.46
[7 empty] | TOTAL Mão de Obra com Encargos Complementares: |  |  |  | 2.03
Serviço |  |  |  | FONTE |  | UNID | COEFICIENTE |  | PREÇO UNITÁRIO |  | TOTAL
87377 | ARGAMASSA TRAÇO 1:3 (EM VOLUME DE CIMENTO E AREIA GROSSA ÚMIDA) PARA CHAPISCO CONVENCIONAL, PREPARO MANUAL. AF_08/2019 |  |  | SINAPI |  | M3 | 0.0037 |  | 617.98 |  | 2.28
[7 empty] | TOTAL Serviço: |  |  |  | 2.28
[7 empty] | VALOR: |  |  |  | 4.31
10.21. 89048 (COMPOSIÇÃO REPRESENTATIVA) DO SERVIÇO DE EMBOÇO/MASSA ÚNICA, TRAÇO 1:2:8, PREPARO MECÂNICO, COM BETONEIRA DE 400L, EM PAREDES DE AMBIENTES INTERNOS, COM EXECUÇÃO DE TALISCAS, PARA EDIFICAÇÃO HABITACIONAL MULTIFAMILIAR (PRÉDIO). AF_11/2014 (M2)
Serviço |  |  |  | FONTE |  | UNID | COEFICIENTE |  | PREÇO UNITÁRIO |  | TOTAL
87531 | EMBOÇO, PARA RECEBIMENTO DE CERÂMICA, EM ARGAMASSA TRAÇO 1:2:8, PREPARO MECÂNICO COM BETONEIRA 400L, APLICADO MANUALMENTE EM FACES INTERNAS DE PAREDES, PARA AMBIENTE COM ÁREA ENTRE 5M2 E 10M2, ESPESSURA DE 20MM, COM EXECUÇÃO DE TALISCAS. AF_06/2014 |  |  | SINAPI |  | M2 | 0.0353 |  | 33 |  | 1.16
87527 | EMBOÇO, PARA RECEBIMENTO DE CERÂMICA, EM ARGAMASSA TRAÇO 1:2:8, PREPARO MECÂNICO COM BETONEIRA 400L, APLICADO MANUALMENTE EM FACES INTERNAS DE PAREDES, PARA AMBIENTE COM ÁREA MENOR QUE 5M2, ESPESSURA DE 20MM, COM EXECUÇÃO DE TALISCAS. AF_06/2014 |  |  | SINAPI |  | M2 | 0.2298 |  | 37.45 |  | 8.6
87529 | MASSA ÚNICA, PARA RECEBIMENTO DE PINTURA, EM ARGAMASSA TRAÇO 1:2:8, PREPARO MECÂNICO COM BETONEIRA 400L, APLICADA MANUALMENTE EM FACES INTERNAS DE PAREDES, ESPESSURA DE 20MM, COM EXECUÇÃO DE TALISCAS. AF_06/2014 |  |  | SINAPI |  | M2 | 0.7349 |  | 34.17 |  | 25.11
[7 empty] | TOTAL Serviço: |  |  |  | 34.87
[7 empty] | VALOR: |  |  |  | 34.87
10.22. 88489 PINTURA LÁTEX ACRÍLICA PREMIUM, APLICAÇÃO MANUAL EM PAREDES, DUAS DEMÃOS. AF_04/2023 (M2)
Material |  |  |  | FONTE |  | UNID | COEFICIENTE |  | PREÇO UNITÁRIO |  | TOTAL
00007356 | TINTA LATEX ACRILICA PREMIUM, COR BRANCO FOSCO |  |  | SINAPI |  | L | 0.2285 |  | 27.27 |  | 6.23
[7 empty] | TOTAL Material: |  |  |  | 6.23
Mão de Obra com Encargos Complementares |  |  |  | FONTE |  | UNID | COEFICIENTE |  | PREÇO UNITÁRIO |  | TOTAL
88310 | PINTOR COM ENCARGOS COMPLEMENTARES |  |  | SINAPI |  | H | 0.1631 |  | 24.4 |  | 3.97
88316 | SERVENTE COM ENCARGOS COMPLEMENTARES |  |  | SINAPI |  | H | 0.0544 |  | 18.34 |  | 0.99
[7 empty] | TOTAL Mão de Obra com Encargos Complementares: |  |  |  | 4.96
[7 empty] | VALOR: |  |  |  | 11.19
10.23. CP-S00016-18922305 Demolição manual de piso cimentado sobre lastro de concreto - Rev 01 (m2) (m2)
Mão de Obra com Encargos Complementares |  |  |  | FONTE |  | UNID | COEFICIENTE |  | PREÇO UNITÁRIO |  | TOTAL
88309 | PEDREIRO COM ENCARGOS COMPLEMENTARES |  |  | SINAPI |  | H | 0.13 |  | 23.16 |  | 3.01
88316 | SERVENTE COM ENCARGOS COMPLEMENTARES |  |  | SINAPI |  | H | 1.3 |  | 18.34 |  | 23.84
[7 empty] | TOTAL Mão de Obra com Encargos Complementares: |  |  |  | 26.85
[7 empty] | VALOR: |  |  |  | 26.85
10.24. S00021 Demolição de meio-fio granítico ou pre-moldado (m)
Encargos Complementares |  |  |  | FONTE |  | UNID | COEFICIENTE |  | PREÇO UNITÁRIO |  | TOTAL
S10550 | Encargos Complementares - Pedreiro |  |  | ORSE |  | h | 0.05 |  | 3.71 |  | 0.19
S10549 | Encargos Complementares - Servente |  |  | ORSE |  | h | 0.5 |  | 3.81 |  | 1.91
[7 empty] | TOTAL Encargos Complementares: |  |  |  | 2.1
Mão de Obra |  |  |  | FONTE |  | UNID | COEFICIENTE |  | PREÇO UNITÁRIO |  | TOTAL
I04750S | Pedreiro (horista) |  |  | ORSE |  | h | 0.05 |  | 18.16 |  | 0.91
I06111S | Servente de obras |  |  | ORSE |  | h | 0.5 |  | 12.72 |  | 6.36
[7 empty] | TOTAL Mão de Obra: |  |  |  | 7.27
[7 empty] | VALOR: |  |  |  | 9.33
10.25. 74221/001 SINALIZACAO DE TRANSITO - NOTURNA (M)
Especiais |  |  |  | FONTE |  | UNID | COEFICIENTE |  | PREÇO UNITÁRIO |  | TOTAL
00002705 | ENERGIA ELETRICA ATE 2000 KWH INDUSTRIAL, SEM DEMANDA |  |  | SINAPI |  | KWH | 0.24 |  | 1 |  | 0.24
[7 empty] | TOTAL Especiais: |  |  |  | 0.24
Material |  |  |  | FONTE |  | UNID | COEFICIENTE |  | PREÇO UNITÁRIO |  | TOTAL
00004815 | BALDE VERMELHO PARA SINALIZACAO DE VIAS |  |  | SINAPI |  | UN | 0.009 |  | 6.97 |  | 0.06
00000939 | FIO DE COBRE, SOLIDO, CLASSE 1, ISOLACAO EM PVC/A, ANTICHAMA BWF-B, 450/750V, SECAO NOMINAL 2,5 MM2 |  |  | SINAPI |  | M | 0.3 |  | 2.55 |  | 0.77
00003753 | LAMPADA FLUORESCENTE TUBULAR T10, DE 20 OU 40 W, BIVOLT |  |  | SINAPI |  | UN | 0.009 |  | 9.08 |  | 0.08
00012294 | SOQUETE DE PORCELANA BASE E27, PARA USO AO TEMPO, PARA LAMPADAS |  |  | SINAPI |  | UN | 0.009 |  | 9.3 |  | 0.08
[7 empty] | TOTAL Material: |  |  |  | 0.99
Mão de Obra com Encargos Complementares |  |  |  | FONTE |  | UNID | COEFICIENTE |  | PREÇO UNITÁRIO |  | TOTAL
88264 | ELETRICISTA COM ENCARGOS COMPLEMENTARES |  |  | SINAPI |  | H | 0.05 |  | 28.21 |  | 1.41
88316 | SERVENTE COM ENCARGOS COMPLEMENTARES |  |  | SINAPI |  | H | 0.05 |  | 18.34 |  | 0.92
[7 empty] | TOTAL Mão de Obra com Encargos Complementares: |  |  |  | 2.33
[7 empty] | VALOR: |  |  |  | 3.56
10.26. 74219/001 PASSADICOS COM TABUAS DE MADEIRA PARA PEDESTRES (M2)
Material |  |  |  | FONTE |  | UNID | COEFICIENTE |  | PREÇO UNITÁRIO |  | TOTAL
00005061 | PREGO DE ACO POLIDO COM CABECA 18 X 27 (2 1/2 X 10) |  |  | SINAPI |  | KG | 0.2 |  | 23 |  | 4.6
00006189 | TABUA NAO APARELHADA *2,5 X 30* CM, EM MACARANDUBA, ANGELIM OU EQUIVALENTE DA REGIAO - BRUTA |  |  | SINAPI |  | M | 0.4285 |  | 20.27 |  | 8.69
00004472 | VIGA NAO APARELHADA *6 X 16* CM, EM MACARANDUBA, ANGELIM OU EQUIVALENTE DA REGIAO - BRUTA |  |  | SINAPI |  | M | 0.7619 |  | 25.97 |  | 19.79
[7 empty] | TOTAL Material: |  |  |  | 33.08
Mão de Obra com Encargos Complementares |  |  |  | FONTE |  | UNID | COEFICIENTE |  | PREÇO UNITÁRIO |  | TOTAL
88262 | CARPINTEIRO DE FORMAS COM ENCARGOS COMPLEMENTARES |  |  | SINAPI |  | H | 0.5 |  | 22.81 |  | 11.41
88316 | SERVENTE COM ENCARGOS COMPLEMENTARES |  |  | SINAPI |  | H | 1.5 |  | 18.34 |  | 27.51
[7 empty] | TOTAL Mão de Obra com Encargos Complementares: |  |  |  | 38.92
[7 empty] | VALOR: |  |  |  | 72
10.27. S08385 Remanejamento de poste teleconico curvo, h = 10m, existente (un)
Encargos Complementares |  |  |  | FONTE |  | UNID | COEFICIENTE |  | PREÇO UNITÁRIO |  | TOTAL
S10550 | Encargos Complementares - Pedreiro |  |  | ORSE |  | h | 5 |  | 3.71 |  | 18.55
S10549 | Encargos Complementares - Servente |  |  | ORSE |  | h | 5 |  | 3.81 |  | 19.05
[7 empty] | TOTAL Encargos Complementares: |  |  |  | 37.6
Mão de Obra |  |  |  | FONTE |  | UNID | COEFICIENTE |  | PREÇO UNITÁRIO |  | TOTAL
I04750S | Pedreiro (horista) |  |  | ORSE |  | h | 5 |  | 18.16 |  | 90.8
I06111S | Servente de obras |  |  | ORSE |  | h | 5 |  | 12.72 |  | 63.6
[7 empty] | TOTAL Mão de Obra: |  |  |  | 154.4
Serviço |  |  |  | FONTE |  | UNID | COEFICIENTE |  | PREÇO UNITÁRIO |  | TOTAL
S00095 | Concreto simples fabricado na obra, fck=13,5 mpa, lançado e adensado |  |  | ORSE |  | m3 | 0.05 |  | 551.65 |  | 27.58
S02497 | Escavação manual de vala ou cava em material de 1ª categoria, profundidade até 1,50m |  |  | ORSE |  | m3 | 0.6 |  | 49.56 |  | 29.74
[7 empty] | TOTAL Serviço: |  |  |  | 57.32
[7 empty] | VALOR: |  |  |  | 249.23
10.28. S07118 Remanejamento de Rede de Distribuição de Água em PVC, DN 50 a 100mm (m)
Serviço |  |  |  | FONTE |  | UNID | COEFICIENTE |  | PREÇO UNITÁRIO |  | TOTAL
S05299 | Assentamento de tubo de pvc junta elástica, ponta e bolsa diam. = 100 mm |  |  | ORSE |  | m | 1 |  | 2.28 |  | 2.28
S02497 | Escavação manual de vala ou cava em material de 1ª categoria, profundidade até 1,50m |  |  | ORSE |  | m3 | 0.45 |  | 49.56 |  | 22.3
S00072 | Reaterro manual de valas, com compactação utilizando sêpo, sem controle do grau de compactação |  |  | ORSE |  | m3 | 0.45 |  | 33.04 |  | 14.87
S05151 | Remoção de adutora / rede em pvc diam. = 100 mm |  |  | ORSE |  | m | 1 |  | 1.42 |  | 1.42
S05158 | Sinalização Diurna com Tela tapume em pvc - 10 usos |  |  | ORSE |  | m | 1 |  | 4.67 |  | 4.67
[7 empty] | TOTAL Serviço: |  |  |  | 45.54
[7 empty] | VALOR: |  |  |  | 45.58
10.29. 91793 (COMPOSIÇÃO REPRESENTATIVA) DO SERVIÇO DE INSTALAÇÃO DE TUBO DE PVC, SÉRIE NORMAL, ESGOTO PREDIAL, DN 50 MM (INSTALADO EM RAMAL DE DESCARGA OU RAMAL DE ESGOTO SANITÁRIO), INCLUSIVE CONEXÕES, CORTES E FIXAÇÕES PARA, PRÉDIOS. AF_10/2015 (M)
Serviço |  |  |  | FONTE |  | UNID | COEFICIENTE |  | PREÇO UNITÁRIO |  | TOTAL
90467 | CHUMBAMENTO LINEAR EM ALVENARIA PARA RAMAIS/DISTRIBUIÇÃO COM DIÂMETROS MAIORES QUE 40 MM E MENORES OU IGUAIS A 75 MM. AF_05/2015 |  |  | SINAPI |  | M | 0.1074 |  | 21.31 |  | 2.28
91191 | CHUMBAMENTO PONTUAL EM PASSAGEM DE TUBO COM DIÂMETROS ENTRE 40 MM E 75 MM. AF_05/2015 |  |  | SINAPI |  | UN | 0.1718 |  | 5.53 |  | 0.95
91186 | FIXAÇÃO DE TUBOS HORIZONTAIS DE PVC, CPVC OU COBRE DIÂMETROS MAIORES QUE 40 MM E MENORES OU IGUAIS A 75 MM COM ABRAÇADEIRA METÁLICA FLEXÍVEL 18 MM, FIXADA DIRETAMENTE NA LAJE. AF_05/2015 |  |  | SINAPI |  | M | 0.0353 |  | 6.06 |  | 0.21
90437 | FURO EM ALVENARIA PARA DIÂMETROS MAIORES QUE 40 MM E MENORES OU IGUAIS A 75 MM. AF_05/2015 |  |  | SINAPI |  | UN | 0.1718 |  | 35.91 |  | 6.16
89732 | JOELHO 45 GRAUS, PVC, SERIE NORMAL, ESGOTO PREDIAL, DN 50 MM, JUNTA ELÁSTICA, FORNECIDO E INSTALADO EM RAMAL DE DESCARGA OU RAMAL DE ESGOTO SANITÁRIO. AF_08/2022 |  |  | SINAPI |  | UN | 1.4991 |  | 15.5 |  | 23.23
89731 | JOELHO 90 GRAUS, PVC, SERIE NORMAL, ESGOTO PREDIAL, DN 50 MM, JUNTA ELÁSTICA, FORNECIDO E INSTALADO EM RAMAL DE DESCARGA OU RAMAL DE ESGOTO SANITÁRIO. AF_08/2022 |  |  | SINAPI |  | UN | 1.4223 |  | 14.75 |  | 20.97
89813 | LUVA SIMPLES, PVC, SERIE NORMAL, ESGOTO PREDIAL, DN 50 MM, JUNTA ELÁSTICA, FORNECIDO E INSTALADO EM PRUMADA DE ESGOTO SANITÁRIO OU VENTILAÇÃO. AF_08/2022 |  |  | SINAPI |  | UN | 0.0278 |  | 5.48 |  | 0.15
89753 | LUVA SIMPLES, PVC, SERIE NORMAL, ESGOTO PREDIAL, DN 50 MM, JUNTA ELÁSTICA, FORNECIDO E INSTALADO EM RAMAL DE DESCARGA OU RAMAL DE ESGOTO SANITÁRIO. AF_08/2022 |  |  | SINAPI |  | UN | 1.2919 |  | 8.67 |  | 11.2
90454 | PASSANTE TIPO TUBO DE DIÂMETRO MAIORES QUE 40 MM E MENORES OU IGUAIS A 75 MM, FIXADO EM LAJE. AF_05/2015 |  |  | SINAPI |  | UN | 0.0421 |  | 5.33 |  | 0.22
91222 | RASGO EM ALVENARIA PARA RAMAIS/ DISTRIBUIÇÃO COM DIÂMETROS MAIORES QUE 40 MM E MENORES OU IGUAIS A 75 MM. AF_05/2015 |  |  | SINAPI |  | M | 0.1074 |  | 14.46 |  | 1.55
89784 | TE, PVC, SERIE NORMAL, ESGOTO PREDIAL, DN 50 X 50 MM, JUNTA ELÁSTICA, FORNECIDO E INSTALADO EM RAMAL DE DESCARGA OU RAMAL DE ESGOTO SANITÁRIO. AF_08/2022 |  |  | SINAPI |  | UN | 0.07 |  | 24.09 |  | 1.68
89712 | TUBO PVC, SERIE NORMAL, ESGOTO PREDIAL, DN 50 MM, FORNECIDO E INSTALADO EM RAMAL DE DESCARGA OU RAMAL DE ESGOTO SANITÁRIO. AF_08/2022 |  |  | SINAPI |  | M | 1 |  | 26.09 |  | 26.09
[7 empty] | TOTAL Serviço: |  |  |  | 94.69
[7 empty] | VALOR: |  |  |  | 94.69
10.30. 91794 (COMPOSIÇÃO REPRESENTATIVA) DO SERVIÇO DE INST. TUBO PVC, SÉRIE N, ESGOTO PREDIAL, DN 75 MM, (INST. EM RAMAL DE DESCARGA, RAMAL DE ESG. SANITÁRIO, PRUMADA DE ESG. SANITÁRIO OU VENTILAÇÃO), INCL. CONEXÕES, CORTES E FIXAÇÕES, P/ PRÉDIOS. AF_10/2015 (M)
Serviço |  |  |  | FONTE |  | UNID | COEFICIENTE |  | PREÇO UNITÁRIO |  | TOTAL
91191 | CHUMBAMENTO PONTUAL EM PASSAGEM DE TUBO COM DIÂMETROS ENTRE 40 MM E 75 MM. AF_05/2015 |  |  | SINAPI |  | UN | 0.0984 |  | 5.53 |  | 0.54
89807 | CURVA CURTA 90 GRAUS, PVC, SERIE NORMAL, ESGOTO PREDIAL, DN 75 MM, JUNTA ELÁSTICA, FORNECIDO E INSTALADO EM PRUMADA DE ESGOTO SANITÁRIO OU VENTILAÇÃO. AF_08/2022 |  |  | SINAPI |  | UN | 0.0065 |  | 38.26 |  | 0.24
91186 | FIXAÇÃO DE TUBOS HORIZONTAIS DE PVC, CPVC OU COBRE DIÂMETROS MAIORES QUE 40 MM E MENORES OU IGUAIS A 75 MM COM ABRAÇADEIRA METÁLICA FLEXÍVEL 18 MM, FIXADA DIRETAMENTE NA LAJE. AF_05/2015 |  |  | SINAPI |  | M | 0.0382 |  | 6.06 |  | 0.23
90437 | FURO EM ALVENARIA PARA DIÂMETROS MAIORES QUE 40 MM E MENORES OU IGUAIS A 75 MM. AF_05/2015 |  |  | SINAPI |  | UN | 0.0984 |  | 35.91 |  | 3.53
89806 | JOELHO 45 GRAUS, PVC, SERIE NORMAL, ESGOTO PREDIAL, DN 75 MM, JUNTA ELÁSTICA, FORNECIDO E INSTALADO EM PRUMADA DE ESGOTO SANITÁRIO OU VENTILAÇÃO. AF_08/2022 |  |  | SINAPI |  | UN | 0.0242 |  | 21.77 |  | 0.52
89739 | JOELHO 45 GRAUS, PVC, SERIE NORMAL, ESGOTO PREDIAL, DN 75 MM, JUNTA ELÁSTICA, FORNECIDO E INSTALADO EM RAMAL DE DESCARGA OU RAMAL DE ESGOTO SANITÁRIO. AF_08/2022 |  |  | SINAPI |  | UN | 0.0721 |  | 23.56 |  | 1.69
89737 | JOELHO 90 GRAUS, PVC, SERIE NORMAL, ESGOTO PREDIAL, DN 75 MM, JUNTA ELÁSTICA, FORNECIDO E INSTALADO EM RAMAL DE DESCARGA OU RAMAL DE ESGOTO SANITÁRIO. AF_08/2022 |  |  | SINAPI |  | UN | 0.0635 |  | 22.56 |  | 1.43
89830 | JUNÇÃO SIMPLES, PVC, SERIE NORMAL, ESGOTO PREDIAL, DN 75 X 75 MM, JUNTA ELÁSTICA, FORNECIDO E INSTALADO EM PRUMADA DE ESGOTO SANITÁRIO OU VENTILAÇÃO. AF_08/2022 |  |  | SINAPI |  | UN | 0.126 |  | 38.68 |  | 4.87
89795 | JUNÇÃO SIMPLES, PVC, SERIE NORMAL, ESGOTO PREDIAL, DN 75 X 75 MM, JUNTA ELÁSTICA, FORNECIDO E INSTALADO EM RAMAL DE DESCARGA OU RAMAL DE ESGOTO SANITÁRIO. AF_08/2022 |  |  | SINAPI |  | UN | 0.0278 |  | 41.07 |  | 1.14
89817 | LUVA SIMPLES, PVC, SERIE NORMAL, ESGOTO PREDIAL, DN 75 MM, JUNTA ELÁSTICA, FORNECIDO E INSTALADO EM PRUMADA DE ESGOTO SANITÁRIO OU VENTILAÇÃO. AF_08/2022 |  |  | SINAPI |  | UN | 0.2329 |  | 13.2 |  | 3.07
89774 | LUVA SIMPLES, PVC, SERIE NORMAL, ESGOTO PREDIAL, DN 75 MM, JUNTA ELÁSTICA, FORNECIDO E INSTALADO EM RAMAL DE DESCARGA OU RAMAL DE ESGOTO SANITÁRIO. AF_08/2022 |  |  | SINAPI |  | UN | 0.0422 |  | 14.43 |  | 0.6
90454 | PASSANTE TIPO TUBO DE DIÂMETRO MAIORES QUE 40 MM E MENORES OU IGUAIS A 75 MM, FIXADO EM LAJE. AF_05/2015 |  |  | SINAPI |  | UN | 0.1661 |  | 5.33 |  | 0.88
89829 | TE, PVC, SERIE NORMAL, ESGOTO PREDIAL, DN 75 X 75 MM, JUNTA ELÁSTICA, FORNECIDO E INSTALADO EM PRUMADA DE ESGOTO SANITÁRIO OU VENTILAÇÃO. AF_08/2022 |  |  | SINAPI |  | UN | 0.0399 |  | 36.56 |  | 1.45
89786 | TE, PVC, SERIE NORMAL, ESGOTO PREDIAL, DN 75 X 75 MM, JUNTA ELÁSTICA, FORNECIDO E INSTALADO EM RAMAL DE DESCARGA OU RAMAL DE ESGOTO SANITÁRIO. AF_08/2022 |  |  | SINAPI |  | UN | 0.0204 |  | 38.95 |  | 0.79
89799 | TUBO PVC, SERIE NORMAL, ESGOTO PREDIAL, DN 75 MM, FORNECIDO E INSTALADO EM PRUMADA DE ESGOTO SANITÁRIO OU VENTILAÇÃO. AF_08/2022 |  |  | SINAPI |  | M | 0.8901 |  | 22.18 |  | 19.74
89713 | TUBO PVC, SERIE NORMAL, ESGOTO PREDIAL, DN 75 MM, FORNECIDO E INSTALADO EM RAMAL DE DESCARGA OU RAMAL DE ESGOTO SANITÁRIO. AF_08/2022 |  |  | SINAPI |  | M | 0.1099 |  | 32.57 |  | 3.57
[7 empty] | TOTAL Serviço: |  |  |  | 44.29
[7 empty] | VALOR: |  |  |  | 44.29
10.31. 97622 DEMOLIÇÃO DE ALVENARIA DE BLOCO FURADO, DE FORMA MANUAL, SEM REAPROVEITAMENTO. AF_12/2017 (M3)
Mão de Obra com Encargos Complementares |  |  |  | FONTE |  | UNID | COEFICIENTE |  | PREÇO UNITÁRIO |  | TOTAL
88309 | PEDREIRO COM ENCARGOS COMPLEMENTARES |  |  | SINAPI |  | H | 0.225 |  | 23.16 |  | 5.21
88316 | SERVENTE COM ENCARGOS COMPLEMENTARES |  |  | SINAPI |  | H | 2.3248 |  | 18.34 |  | 42.63
[7 empty] | TOTAL Mão de Obra com Encargos Complementares: |  |  |  | 47.84
[7 empty] | VALOR: |  |  |  | 47.84
10.32. 97625 DEMOLIÇÃO DE ALVENARIA PARA QUALQUER TIPO DE BLOCO, DE FORMA MECANIZADA, SEM REAPROVEITAMENTO. AF_12/2017 (M3)
Equipamento Custo Horário |  |  |  | FONTE |  | UNID | COEFICIENTE |  | PREÇO UNITÁRIO |  | TOTAL
5942 | PÁ CARREGADEIRA SOBRE RODAS, POTÊNCIA LÍQUIDA 128 HP, CAPACIDADE DA CAÇAMBA 1,7 A 2,8 M3, PESO OPERACIONAL 11632 KG - CHI DIURNO. AF_06/2014 |  |  | SINAPI |  | CHI | 0.1394 |  | 59.55 |  | 8.3
5940 | PÁ CARREGADEIRA SOBRE RODAS, POTÊNCIA LÍQUIDA 128 HP, CAPACIDADE DA CAÇAMBA 1,7 A 2,8 M3, PESO OPERACIONAL 11632 KG - CHP DIURNO. AF_06/2014 |  |  | SINAPI |  | CHP | 0.24 |  | 159.45 |  | 38.26
[7 empty] | TOTAL Equipamento Custo Horário: |  |  |  | 46.56
[7 empty] | VALOR: |  |  |  | 46.56
10.33.1. COM-46694071 CAMADA VERTICAL DRENANTE C/ PEDRA BRITADA N. 1 E 2 (m3)
Material |  |  |  | FONTE |  | UNID | COEFICIENTE |  | PREÇO UNITÁRIO |  | TOTAL
00004721 | PEDRA BRITADA N. 1 (9,5 a 19 MM) POSTO PEDREIRA/FORNECEDOR, SEM FRETE |  |  | SINAPI |  | M3 | 0.565 |  | 77.09 |  | 43.56
00004718 | PEDRA BRITADA N. 2 (19 A 38 MM) POSTO PEDREIRA/FORNECEDOR, SEM FRETE |  |  | SINAPI |  | M3 | 0.565 |  | 77.5 |  | 43.79
[7 empty] | TOTAL Material: |  |  |  | 87.35
Mão de Obra com Encargos Complementares |  |  |  | FONTE |  | UNID | COEFICIENTE |  | PREÇO UNITÁRIO |  | TOTAL
88309 | PEDREIRO COM ENCARGOS COMPLEMENTARES |  |  | SINAPI |  | H | 1.03 |  | 23.16 |  | 23.85
88316 | SERVENTE COM ENCARGOS COMPLEMENTARES |  |  | SINAPI |  | H | 0.343 |  | 18.34 |  | 6.29
[7 empty] | TOTAL Mão de Obra com Encargos Complementares: |  |  |  | 30.14
[7 empty] | VALOR: |  |  |  | 117.49
10.33.2. 100323 LASTRO COM MATERIAL GRANULAR (AREIA MÉDIA), APLICADO EM PISOS OU LAJES SOBRE SOLO, ESPESSURA DE *10 CM*. AF_07/2019 (M3)
Equipamento Custo Horário |  |  |  | FONTE |  | UNID | COEFICIENTE |  | PREÇO UNITÁRIO |  | TOTAL
91278 | PLACA VIBRATÓRIA REVERSÍVEL COM MOTOR 4 TEMPOS A GASOLINA, FORÇA CENTRÍFUGA DE 25 KN (2500 KGF), POTÊNCIA 5,5 CV - CHI DIURNO. AF_08/2015 |  |  | SINAPI |  | CHI | 0.03 |  | 0.51 |  | 0.01
91277 | PLACA VIBRATÓRIA REVERSÍVEL COM MOTOR 4 TEMPOS A GASOLINA, FORÇA CENTRÍFUGA DE 25 KN (2500 KGF), POTÊNCIA 5,5 CV - CHP DIURNO. AF_08/2015 |  |  | SINAPI |  | CHP | 0.032 |  | 9.11 |  | 0.29
[7 empty] | TOTAL Equipamento Custo Horário: |  |  |  | 0.3
Material |  |  |  | FONTE |  | UNID | COEFICIENTE |  | PREÇO UNITÁRIO |  | TOTAL
00000370 | AREIA MEDIA - POSTO JAZIDA/FORNECEDOR (RETIRADO NA JAZIDA, SEM TRANSPORTE) |  |  | SINAPI |  | M3 | 1.13 |  | 95 |  | 107.35
[7 empty] | TOTAL Material: |  |  |  | 107.35
Mão de Obra com Encargos Complementares |  |  |  | FONTE |  | UNID | COEFICIENTE |  | PREÇO UNITÁRIO |  | TOTAL
88309 | PEDREIRO COM ENCARGOS COMPLEMENTARES |  |  | SINAPI |  | H | 1.03 |  | 23.16 |  | 23.85
88316 | SERVENTE COM ENCARGOS COMPLEMENTARES |  |  | SINAPI |  | H | 0.343 |  | 18.34 |  | 6.29
[7 empty] | TOTAL Mão de Obra com Encargos Complementares: |  |  |  | 30.14
[7 empty] | VALOR: |  |  |  | 137.79
10.33.3. 94965 CONCRETO FCK = 25MPA, TRAÇO 1:2,3:2,7 (EM MASSA SECA DE CIMENTO/ AREIA MÉDIA/ BRITA 1) - PREPARO MECÂNICO COM BETONEIRA 400 L. AF_05/2021 (M3)
Equipamento Custo Horário |  |  |  | FONTE |  | UNID | COEFICIENTE |  | PREÇO UNITÁRIO |  | TOTAL
88831 | BETONEIRA CAPACIDADE NOMINAL DE 400 L, CAPACIDADE DE MISTURA 280 L, MOTOR ELÉTRICO TRIFÁSICO POTÊNCIA DE 2 CV, SEM CARREGADOR - CHI DIURNO. AF_05/2023 |  |  | SINAPI |  | CHI | 0.7103 |  | 0.35 |  | 0.24
88830 | BETONEIRA CAPACIDADE NOMINAL DE 400 L, CAPACIDADE DE MISTURA 280 L, MOTOR ELÉTRICO TRIFÁSICO POTÊNCIA DE 2 CV, SEM CARREGADOR - CHP DIURNO. AF_05/2023 |  |  | SINAPI |  | CHP | 0.7534 |  | 1.95 |  | 1.46
[7 empty] | TOTAL Equipamento Custo Horário: |  |  |  | 1.7
Material |  |  |  | FONTE |  | UNID | COEFICIENTE |  | PREÇO UNITÁRIO |  | TOTAL
00000370 | AREIA MEDIA - POSTO JAZIDA/FORNECEDOR (RETIRADO NA JAZIDA, SEM TRANSPORTE) |  |  | SINAPI |  | M3 | 0.7229 |  | 95 |  | 68.67
00001379 | CIMENTO PORTLAND COMPOSTO CP II-32 |  |  | SINAPI |  | KG | 362.6579 |  | 0.77 |  | 279.24
00004721 | PEDRA BRITADA N. 1 (9,5 a 19 MM) POSTO PEDREIRA/FORNECEDOR, SEM FRETE |  |  | SINAPI |  | M3 | 0.5934 |  | 77.09 |  | 45.74
[7 empty] | TOTAL Material: |  |  |  | 393.65
Mão de Obra com Encargos Complementares |  |  |  | FONTE |  | UNID | COEFICIENTE |  | PREÇO UNITÁRIO |  | TOTAL
88377 | OPERADOR DE BETONEIRA ESTACIONÁRIA/MISTURADOR COM ENCARGOS COMPLEMENTARES |  |  | SINAPI |  | H | 1.4637 |  | 16.74 |  | 24.5
88316 | SERVENTE COM ENCARGOS COMPLEMENTARES |  |  | SINAPI |  | H | 2.3117 |  | 18.34 |  | 42.39
[7 empty] | TOTAL Mão de Obra com Encargos Complementares: |  |  |  | 66.89
[7 empty] | VALOR: |  |  |  | 462.24
10.33.4. 94962 CONCRETO MAGRO PARA LASTRO, TRAÇO 1:4,5:4,5 (EM MASSA SECA DE CIMENTO/ AREIA MÉDIA/ BRITA 1) - PREPARO MECÂNICO COM BETONEIRA 400 L. AF_05/2021 (M3)
Equipamento Custo Horário |  |  |  | FONTE |  | UNID | COEFICIENTE |  | PREÇO UNITÁRIO |  | TOTAL
88831 | BETONEIRA CAPACIDADE NOMINAL DE 400 L, CAPACIDADE DE MISTURA 280 L, MOTOR ELÉTRICO TRIFÁSICO POTÊNCIA DE 2 CV, SEM CARREGADOR - CHI DIURNO. AF_05/2023 |  |  | SINAPI |  | CHI | 0.7188 |  | 0.35 |  | 0.25
88830 | BETONEIRA CAPACIDADE NOMINAL DE 400 L, CAPACIDADE DE MISTURA 280 L, MOTOR ELÉTRICO TRIFÁSICO POTÊNCIA DE 2 CV, SEM CARREGADOR - CHP DIURNO. AF_05/2023 |  |  | SINAPI |  | CHP | 0.7623 |  | 1.95 |  | 1.48
[7 empty] | TOTAL Equipamento Custo Horário: |  |  |  | 1.73
Material |  |  |  | FONTE |  | UNID | COEFICIENTE |  | PREÇO UNITÁRIO |  | TOTAL
00000370 | AREIA MEDIA - POSTO JAZIDA/FORNECEDOR (RETIRADO NA JAZIDA, SEM TRANSPORTE) |  |  | SINAPI |  | M3 | 0.8269 |  | 95 |  | 78.55
00001379 | CIMENTO PORTLAND COMPOSTO CP II-32 |  |  | SINAPI |  | KG | 212.0194 |  | 0.77 |  | 163.25
00004721 | PEDRA BRITADA N. 1 (9,5 a 19 MM) POSTO PEDREIRA/FORNECEDOR, SEM FRETE |  |  | SINAPI |  | M3 | 0.5782 |  | 77.09 |  | 44.57
[7 empty] | TOTAL Material: |  |  |  | 286.37
Mão de Obra com Encargos Complementares |  |  |  | FONTE |  | UNID | COEFICIENTE |  | PREÇO UNITÁRIO |  | TOTAL
88377 | OPERADOR DE BETONEIRA ESTACIONÁRIA/MISTURADOR COM ENCARGOS COMPLEMENTARES |  |  | SINAPI |  | H | 1.4811 |  | 16.74 |  | 24.79
88316 | SERVENTE COM ENCARGOS COMPLEMENTARES |  |  | SINAPI |  | H | 2.3433 |  | 18.34 |  | 42.97
[7 empty] | TOTAL Mão de Obra com Encargos Complementares: |  |  |  | 67.76
[7 empty] | VALOR: |  |  |  | 355.86
10.33.5. 103670 LANÇAMENTO COM USO DE BALDES, ADENSAMENTO E ACABAMENTO DE CONCRETO EM ESTRUTURAS. AF_02/2022 (M3)
Equipamento Custo Horário |  |  |  | FONTE |  | UNID | COEFICIENTE |  | PREÇO UNITÁRIO |  | TOTAL
90587 | VIBRADOR DE IMERSÃO, DIÂMETRO DE PONTEIRA 45MM, MOTOR ELÉTRICO TRIFÁSICO POTÊNCIA DE 2 CV - CHI DIURNO. AF_06/2015 |  |  | SINAPI |  | CHI | 1.417 |  | 0.44 |  | 0.62
90586 | VIBRADOR DE IMERSÃO, DIÂMETRO DE PONTEIRA 45MM, MOTOR ELÉTRICO TRIFÁSICO POTÊNCIA DE 2 CV - CHP DIURNO. AF_06/2015 |  |  | SINAPI |  | CHP | 1.042 |  | 1.27 |  | 1.32
[7 empty] | TOTAL Equipamento Custo Horário: |  |  |  | 1.94
Mão de Obra com Encargos Complementares |  |  |  | FONTE |  | UNID | COEFICIENTE |  | PREÇO UNITÁRIO |  | TOTAL
88262 | CARPINTEIRO DE FORMAS COM ENCARGOS COMPLEMENTARES |  |  | SINAPI |  | H | 2.459 |  | 22.81 |  | 56.08
88309 | PEDREIRO COM ENCARGOS COMPLEMENTARES |  |  | SINAPI |  | H | 2.459 |  | 23.16 |  | 56.95
88316 | SERVENTE COM ENCARGOS COMPLEMENTARES |  |  | SINAPI |  | H | 7.377 |  | 18.34 |  | 135.29
[7 empty] | TOTAL Mão de Obra com Encargos Complementares: |  |  |  | 248.32
[7 empty] | VALOR: |  |  |  | 250.26
10.33.6. 96542 FABRICAÇÃO, MONTAGEM E DESMONTAGEM DE FÔRMA PARA VIGA BALDRAME, EM CHAPA DE MADEIRA COMPENSADA RESINADA, E=17 MM, 4 UTILIZAÇÕES. AF_06/2017 (M2)
Equipamento Custo Horário |  |  |  | FONTE |  | UNID | COEFICIENTE |  | PREÇO UNITÁRIO |  | TOTAL
91693 | SERRA CIRCULAR DE BANCADA COM MOTOR ELÉTRICO POTÊNCIA DE 5HP, COM COIFA PARA DISCO 10" - CHI DIURNO. AF_08/2015 |  |  | SINAPI |  | CHI | 0.029 |  | 20.08 |  | 0.58
91692 | SERRA CIRCULAR DE BANCADA COM MOTOR ELÉTRICO POTÊNCIA DE 5HP, COM COIFA PARA DISCO 10" - CHP DIURNO. AF_08/2015 |  |  | SINAPI |  | CHP | 0.014 |  | 21.5 |  | 0.3
[7 empty] | TOTAL Equipamento Custo Horário: |  |  |  | 0.88
Material |  |  |  | FONTE |  | UNID | COEFICIENTE |  | PREÇO UNITÁRIO |  | TOTAL
00001358 | CHAPA/PAINEL DE MADEIRA COMPENSADA RESINADA (MADEIRITE RESINADO ROSA) PARA FORMA DE CONCRETO, DE 2200 x 1100 MM, E = 17 MM |  |  | SINAPI |  | M2 | 0.315 |  | 63.39 |  | 19.96
00002692 | DESMOLDANTE PROTETOR PARA FORMAS DE MADEIRA, DE BASE OLEOSA EMULSIONADA EM AGUA |  |  | SINAPI |  | L | 0.01 |  | 8.97 |  | 0.08
00004491 | PONTALETE *7,5 X 7,5* CM EM PINUS, MISTA OU EQUIVALENTE DA REGIAO - BRUTA |  |  | SINAPI |  | M | 1.218 |  | 12.06 |  | 14.68
00020247 | PREGO DE ACO POLIDO COM CABECA 15 X 15 (1 1/4 X 13) |  |  | SINAPI |  | KG | 0.004 |  | 25.91 |  | 0.1
00005073 | PREGO DE ACO POLIDO COM CABECA 17 X 24 (2 1/4 X 11) |  |  | SINAPI |  | KG | 0.019 |  | 23.85 |  | 0.45
00040304 | PREGO DE ACO POLIDO COM CABECA DUPLA 17 X 27 (2 1/2 X 11) |  |  | SINAPI |  | KG | 0.01 |  | 28.88 |  | 0.28
00004517 | SARRAFO *2,5 X 7,5* CM EM PINUS, MISTA OU EQUIVALENTE DA REGIAO - BRUTA |  |  | SINAPI |  | M | 0.722 |  | 4.22 |  | 3.04
[7 empty] | TOTAL Material: |  |  |  | 38.59
Mão de Obra com Encargos Complementares |  |  |  | FONTE |  | UNID | COEFICIENTE |  | PREÇO UNITÁRIO |  | TOTAL
88239 | AJUDANTE DE CARPINTEIRO COM ENCARGOS COMPLEMENTARES |  |  | SINAPI |  | H | 0.725 |  | 18.7 |  | 13.55
88262 | CARPINTEIRO DE FORMAS COM ENCARGOS COMPLEMENTARES |  |  | SINAPI |  | H | 1.749 |  | 22.81 |  | 39.89
[7 empty] | TOTAL Mão de Obra com Encargos Complementares: |  |  |  | 53.44
[7 empty] | VALOR: |  |  |  | 92.91
10.33.7. 99839 GUARDA-CORPO DE AÇO GALVANIZADO DE 1,10M DE ALTURA, MONTANTES TUBULARES DE 1.1/2 ESPAÇADOS DE 1,20M, TRAVESSA SUPERIOR DE 2 , GRADIL FORMADO POR BARRAS CHATAS EM FERRO DE 32X4,8MM, FIXADO COM CHUMBADOR MECÂNICO. AF_04/2019_PS (M)
Material |  |  |  | FONTE |  | UNID | COEFICIENTE |  | PREÇO UNITÁRIO |  | TOTAL
00000546 | BARRA DE ACO CHATA, RETANGULAR (QUALQUER BITOLA) |  |  | SINAPI |  | KG | 9.224 |  | 12.3 |  | 113.45
00001332 | CHAPA DE ACO GROSSA, ASTM A36, E = 3/8 " (9,53 MM) 74,69 KG/M2 |  |  | SINAPI |  | KG | 0.896 |  | 13.09 |  | 11.72
00011002 | ELETRODO REVESTIDO AWS - E6013, DIAMETRO IGUAL A 2,50 MM |  |  | SINAPI |  | KG | 0.071 |  | 52.24 |  | 3.7
00011964 | PARAFUSO DE ACO TIPO CHUMBADOR PARABOLT, DIAMETRO 3/8", COMPRIMENTO 75 MM |  |  | SINAPI |  | UN | 3.333 |  | 2.76 |  | 9.19
00021012 | TUBO ACO GALVANIZADO COM COSTURA, CLASSE LEVE, DN 40 MM ( 1 1/2"), E = 3,00 MM, *3,48* KG/M (NBR 5580) |  |  | SINAPI |  | M | 0.9 |  | 52.25 |  | 47.02
00021013 | TUBO ACO GALVANIZADO COM COSTURA, CLASSE LEVE, DN 50 MM ( 2"), E = 3,00 MM, *4,40* KG/M (NBR 5580) |  |  | SINAPI |  | M | 1.029 |  | 68.18 |  | 70.15
[7 empty] | TOTAL Material: |  |  |  | 255.23
Mão de Obra com Encargos Complementares |  |  |  | FONTE |  | UNID | COEFICIENTE |  | PREÇO UNITÁRIO |  | TOTAL
88251 | AUXILIAR DE SERRALHEIRO COM ENCARGOS COMPLEMENTARES |  |  | SINAPI |  | H | 4.748 |  | 18.84 |  | 89.45
88315 | SERRALHEIRO COM ENCARGOS COMPLEMENTARES |  |  | SINAPI |  | H | 5.78 |  | 24.76 |  | 143.11
[7 empty] | TOTAL Mão de Obra com Encargos Complementares: |  |  |  | 232.56
[7 empty] | VALOR: |  |  |  | 487.79
10.33.8. COM-18168910 TUBO PVC DN 100 MM PARA DRENAGEM - FORNECIMENTO E INSTALACAO (m)
Material |  |  |  | FONTE |  | UNID | COEFICIENTE |  | PREÇO UNITÁRIO |  | TOTAL
00009836 | TUBO PVC SERIE NORMAL, DN 100 MM, PARA ESGOTO PREDIAL (NBR 5688) |  |  | SINAPI |  | M | 1 |  | 15.3 |  | 15.3
[7 empty] | TOTAL Material: |  |  |  | 15.3
Mão de Obra com Encargos Complementares |  |  |  | FONTE |  | UNID | COEFICIENTE |  | PREÇO UNITÁRIO |  | TOTAL
88277 | MONTADOR (TUBO AÇO/EQUIPAMENTOS) COM ENCARGOS COMPLEMENTARES |  |  | SINAPI |  | H | 0.06 |  | 26.67 |  | 1.6
88316 | SERVENTE COM ENCARGOS COMPLEMENTARES |  |  | SINAPI |  | H | 2.5658 |  | 18.34 |  | 47.06
[7 empty] | TOTAL Mão de Obra com Encargos Complementares: |  |  |  | 48.66
[7 empty] | VALOR: |  |  |  | 63.96
10.33.9. COM-59272177 EXECUCAO DE DRENO COM MANTA GEOTEXTIL 300 G/M2 (m)
Material |  |  |  | FONTE |  | UNID | COEFICIENTE |  | PREÇO UNITÁRIO |  | TOTAL
00004019 | GEOTEXTIL NAO TECIDO AGULHADO DE FILAMENTOS CONTINUOS 100% POLIESTER, RESITENCIA A TRACAO = 16 KN/M |  |  | SINAPI |  | M2 | 1.05 |  | 15.87 |  | 16.66
[7 empty] | TOTAL Material: |  |  |  | 16.66
Mão de Obra com Encargos Complementares |  |  |  | FONTE |  | UNID | COEFICIENTE |  | PREÇO UNITÁRIO |  | TOTAL
88316 | SERVENTE COM ENCARGOS COMPLEMENTARES |  |  | SINAPI |  | H | 0.02 |  | 18.34 |  | 0.37
[7 empty] | TOTAL Mão de Obra com Encargos Complementares: |  |  |  | 0.37
[7 empty] | VALOR: |  |  |  | 17.03
10.33.10. COM-14309016 TRANSPORTE INCLINADO DE MATERIAIS DIVERSOS ATÉ 50M (m³)
Mão de Obra com Encargos Complementares |  |  |  | FONTE |  | UNID | COEFICIENTE |  | PREÇO UNITÁRIO |  | TOTAL
88316 | SERVENTE COM ENCARGOS COMPLEMENTARES |  |  | SINAPI |  | H | 2.5 |  | 18.34 |  | 45.85
[7 empty] | TOTAL Mão de Obra com Encargos Complementares: |  |  |  | 45.85
[7 empty] | VALOR: |  |  |  | 45.85
10.33.11. 103328 ALVENARIA DE VEDAÇÃO DE BLOCOS CERÂMICOS FURADOS NA HORIZONTAL DE 9X19X19 CM (ESPESSURA 9 CM) E ARGAMASSA DE ASSENTAMENTO COM PREPARO EM BETONEIRA. AF_12/2021 (M2)
Material |  |  |  | FONTE |  | UNID | COEFICIENTE |  | PREÇO UNITÁRIO |  | TOTAL
00007271 | BLOCO CERAMICO / TIJOLO VAZADO PARA ALVENARIA DE VEDACAO, 8 FUROS NA HORIZONTAL, DE 9 X 19 X 19 CM (L XA X C) |  |  | SINAPI |  | UN | 28.31 |  | 0.75 |  | 21.23
00037395 | PINO DE ACO COM FURO, HASTE = 27 MM (ACAO DIRETA) |  |  | SINAPI |  | CENTO | 0.005 |  | 38.74 |  | 0.19
00034557 | TELA DE ACO SOLDADA GALVANIZADA/ZINCADA PARA ALVENARIA, FIO D = *1,20 A 1,70* MM, MALHA 15 X 15 MM, (C X L) *50 X 7,5* CM |  |  | SINAPI |  | M | 0.42 |  | 3.31 |  | 1.39
[7 empty] | TOTAL Material: |  |  |  | 22.81
Mão de Obra com Encargos Complementares |  |  |  | FONTE |  | UNID | COEFICIENTE |  | PREÇO UNITÁRIO |  | TOTAL
88309 | PEDREIRO COM ENCARGOS COMPLEMENTARES |  |  | SINAPI |  | H | 1.61 |  | 23.16 |  | 37.28
88316 | SERVENTE COM ENCARGOS COMPLEMENTARES |  |  | SINAPI |  | H | 0.805 |  | 18.34 |  | 14.76
[7 empty] | TOTAL Mão de Obra com Encargos Complementares: |  |  |  | 52.04
Serviço |  |  |  | FONTE |  | UNID | COEFICIENTE |  | PREÇO UNITÁRIO |  | TOTAL
87292 | ARGAMASSA TRAÇO 1:2:8 (EM VOLUME DE CIMENTO, CAL E AREIA MÉDIA ÚMIDA) PARA EMBOÇO/MASSA ÚNICA/ASSENTAMENTO DE ALVENARIA DE VEDAÇÃO, PREPARO MECÂNICO COM BETONEIRA 400 L. AF_08/2019 |  |  | SINAPI |  | M3 | 0.0091 |  | 536.31 |  | 4.88
[7 empty] | TOTAL Serviço: |  |  |  | 4.88
[7 empty] | VALOR: |  |  |  | 79.73
10.33.12. COM-54143811 MURO DE ARRIMO DE ALVENARIA DE PEDRA ARGAMASSADA (m3)
Mão de Obra com Encargos Complementares |  |  |  | FONTE |  | UNID | COEFICIENTE |  | PREÇO UNITÁRIO |  | TOTAL
88309 | PEDREIRO COM ENCARGOS COMPLEMENTARES |  |  | SINAPI |  | H | 6 |  | 23.16 |  | 138.96
88316 | SERVENTE COM ENCARGOS COMPLEMENTARES |  |  | SINAPI |  | H | 6 |  | 18.34 |  | 110.04
[7 empty] | TOTAL Mão de Obra com Encargos Complementares: |  |  |  | 249
[7 empty] | VALOR: |  |  |  | 249
10.33.13. 3806415 Demolição controlada de concreto com martelete (m³)
EQUIPAMENTOS |  |  | QUANT |  | UTILIZAÇÃO |  | CUSTO OPERACIONAL |  |  |  | CUSTO HORÁRIO
[5 empty] | PROD | IMPR | PROD |  | IMPR
E9513 | Compressor de ar portátil de 160,46 l/s (340 PCM) - 81 kW |  | 1 |  | 1 | 0 | 110.5345 |  | 25.5025 |  | 110.5345
E9706 | Martelete perfurador/rompedor a ar comprimido de 28 kg para concreto com capacidade de 1.230 gpm |  | 4 |  | 1 | 0 | 27.1044 |  | 25.1711 |  | 108.4176
E9071 | Transportador manual carrinho de mão com capacidade de 80 l |  | 1.0292 |  | 1 | 0 | 0.7696 |  | 0.5232 |  | 0.79209
[7 empty] | TOTAL EQUIPAMENTOS: |  |  |  | 219.7442
MÃO DE OBRA | [5 empty] | UNID | CONSUMO |  | SALÁRIO HORA |  | CUSTO HORÁRIO
P9824 | Servente |  |  |  |  | h | 1.0292 |  | 18.5863 |  | 19.1294
[7 empty] | TOTAL MÃO DE OBRA: |  |  |  | 19.1294
[7 empty] | Custo Horário da Execução: |  |  |  | 238.8736
[7 empty] | Produção da Equipe: |  |  |  | 0.73052
[7 empty] | Custo Unitário da Execução: |  |  |  | 326.99
MATERIAIS | [5 empty] | UNID | CONSUMO |  | VALOR UNITÁRIO |  | CUSTO UNITÁRIO
M1391 | Ponteiro para martelete - D = 22 mm e C = 1,00 m |  |  |  |  | un | 0.66667 |  | 421.5396 |  | 281.0278
[7 empty] | TOTAL MATERIAIS: |  |  |  | 281.0278
[7 empty] | Custo Direto Total: |  |  |  | 608.0178
[7 empty] | VALOR: |  |  |  | 608.02

## CURVA ABC SERVICOS
CÓDIGO | DESCRIÇÃO |  |  |  | FONTE | TIPO | UNIDADE | QUANTIDADE | PREÇO UNITÁRIO | PREÇO TOTAL | % | ACUMUL. % | CL
95995 | EXECUÇÃO DE PAVIMENTO COM APLICAÇÃO DE CONCRETO ASFÁLTICO, CAMADA DE ROLAMENTO - EXCLUSIVE CAP E CARGA E TRANSPORTE. AF_11/2019 |  |  |  | SINAPI | Serviço | M3 | 4005.65 | 829.57 | 3322967.0705 | 11.6527 | 11.6527 | A
INS-321 | AQUISICAO E TRANSPORTE DE CIMENTOS ASFÁLTICOS CAP-50-70 (JULHO/23) |  |  |  | Composições Próprias | Material | t | 607.86 | 5408.46 | 3287586.4956 | 11.5287 | 23.1814 | A
96397 | EXECUÇÃO E COMPACTAÇÃO DE BASE E OU SUB BASE PARA PAVIMENTAÇÃO DE BRITA GRADUADA SIMPLES TRATADA COM CIMENTO - EXCLUSIVE CARGA E TRANSPORTE. AF_11/2019 |  |  |  | SINAPI | Serviço | M3 | 13352.15 | 244.11 | 3259393.3365 | 11.4298 | 34.6112 | A
95880 | TRANSPORTE COM CAMINHÃO BASCULANTE DE 18 M³, EM VIA URBANA PAVIMENTADA, DMT ATÉ 30 KM (UNIDADE: TXKM). AF_07/2020 |  |  |  | SINAPI | Serviço | TXKM | 1973707.37 | 1.21 | 2388185.9177 | 8.3747 | 42.9859 | A
INS-617186 | Taxa de destinação de resíduo sólido em aterro; tipo inerte |  |  |  | Composições Próprias | Material | T | 45656.44 | 38.4 | 1753207.296 | 6.148 | 49.1339 | A
COMP-63705687 | ADMINISTRAÇÃO LOCAL |  |  |  | Composições Próprias | Serviço | un | 1 | 1475496.69 | 1475496.69 | 5.1742 | 54.308 | B
94993 | EXECUÇÃO DE PASSEIO (CALÇADA) OU PISO DE CONCRETO COM CONCRETO MOLDADO IN LOCO, USINADO, ACABAMENTO CONVENCIONAL, ESPESSURA 6 CM, ARMADO. AF_07/2016 |  |  |  | SINAPI | Serviço | M2 | 14179.71 | 102.73 | 1456681.6083 | 5.1082 | 59.4162 | B
94273 | ASSENTAMENTO DE GUIA (MEIO-FIO) EM TRECHO RETO, CONFECCIONADA EM CONCRETO PRÉ-FABRICADO, DIMENSÕES 100X15X13X30 CM (COMPRIMENTO X BASE INFERIOR X BASE SUPERIOR X ALTURA), PARA VIAS URBANAS (USO VIÁRIO). AF_06/2016 |  |  |  | SINAPI | Serviço | M | 19694.04 | 68.04 | 1339982.4816 | 4.6989 | 64.1152 | B
00006079 | ARGILA, ARGILA VERMELHA OU ARGILA ARENOSA (RETIRADA NA JAZIDA, SEM TRANSPORTE) |  |  |  | SINAPI | Material | M3 | 20028.23 | 44.3 | 887250.589 | 3.1113 | 67.2265 | B
94964 | CONCRETO FCK = 20MPA, TRAÇO 1:2,7:3 (EM MASSA SECA DE CIMENTO/ AREIA MÉDIA/ BRITA 1) - PREPARO MECÂNICO COM BETONEIRA 400 L. AF_05/2021 |  |  |  | SINAPI | Serviço | M3 | 1500 | 535.09 | 802635 | 2.8146 | 70.0411 | B
INS-03826776 | DETALHAMENTO DOS PROJETOS E AS BUILT - ruas antares |  |  |  | Composições Próprias | Serviço | vb | 1 | 665645.69 | 665645.69 | 2.3342 | 72.3754 | B
95428 | TRANSPORTE COM CAMINHÃO BASCULANTE DE 18 M³, EM VIA URBANA EM LEITO NATURAL (UNIDADE: TXKM). AF_07/2020 |  |  |  | SINAPI | Serviço | TXKM | 418686.07 | 1.53 | 640589.6871 | 2.2464 | 74.6217 | B
101768 | EXECUÇÃO E COMPACTAÇÃO DE BASE E OU SUB BASE PARA PAVIMENTAÇÃO DE SOLO ESTABILIZADO GRANULOMETRICAMENTE SEM MISTURA DE SOLOS - EXCLUSIVE SOLO, ESCAVAÇÃO, CARGA E TRANSPORTE. AF_11/2019 |  |  |  | SINAPI | Serviço | M3 | 13352.15 | 45.7 | 610193.255 | 2.1398 | 76.7615 | B
00041782 | TUBO CORRUGADO PEAD, PAREDE DUPLA, INTERNA LISA, JEI, DN/DI 600 MM, PARA SANEAMENTO (DRENAGEM/ESGOTO) |  |  |  | SINAPI | Material | M | 618.1 | 808.38 | 499659.678 | 1.7522 | 78.5137 | B
93597 | TRANSPORTE COM CAMINHÃO BASCULANTE DE 14 M³, EM VIA URBANA EM LEITO NATURAL (UNIDADE: TXKM). AF_07/2020 |  |  |  | SINAPI | Serviço | TXKM | 273038.55 | 1.78 | 486008.619 | 1.7043 | 80.218 | C
94287 | EXECUÇÃO DE SARJETA DE CONCRETO USINADO, MOLDADA IN LOCO EM TRECHO RETO, 30 CM BASE X 10 CM ALTURA. AF_06/2016 |  |  |  | SINAPI | Serviço | M | 9847.02 | 48.16 | 474232.4832 | 1.663 | 81.881 | C
101126 | ESCAVAÇÃO HORIZONTAL, INCLUINDO CARGA E DESCARGA EM SOLO DE 1A CATEGORIA COM TRATOR DE ESTEIRAS (170HP/LÂMINA: 5,20M3). AF_07/2020 |  |  |  | SINAPI | Serviço | M3 | 26875.04 | 13.32 | 357975.5328 | 1.2553 | 83.1363 | C
INS-999 | AQUISIÇÃO DE MATERIAL ASFÁLTICO - EMULSÃO ASFÁLTICA PARA IMPRIMAÇÃO - EAI (julho/23) |  |  |  | Composições Próprias | Material | t | 86.79 | 3800.79 | 329870.5641 | 1.1568 | 84.2931 | C
CP-S00016-18922305 | Demolição manual de piso cimentado sobre lastro de concreto - Rev 01 (m2) |  |  |  | Composições Próprias | Serviço | m2 | 9456.92 | 32.58 | 308106.4536 | 1.0804 | 85.3735 | C
87247 | REVESTIMENTO CERÂMICO PARA PISO COM PLACAS TIPO ESMALTADA EXTRA DE DIMENSÕES 35X35 CM APLICADA EM AMBIENTES DE ÁREA ENTRE 5 M2 E 10 M2. AF_06/2014 |  |  |  | SINAPI | Serviço | M2 | 3544.93 | 74.06 | 262537.5158 | 0.92065 | 86.2941 | C
100996 | CARGA, MANOBRA E DESCARGA DE SOLOS E MATERIAIS GRANULARES EM CAMINHÃO BASCULANTE 18 M³ - CARGA COM ESCAVADEIRA HIDRÁULICA (CAÇAMBA DE 1,20 M³ / 155 HP) E DESCARGA LIVRE (UNIDADE: T). AF_07/2020 |  |  |  | SINAPI | Serviço | T | 59860.08 | 4.15 | 248419.332 | 0.87114 | 87.1653 | C
00000366 | AREIA FINA - POSTO JAZIDA/FORNECEDOR (RETIRADO NA JAZIDA, SEM TRANSPORTE) |  |  |  | SINAPI | Material | M3 | 2033.11 | 115.28 | 234376.9208 | 0.82189 | 87.9872 | C
S07134 | Escoramento metálico p/ valas, 2,50m<=h<=4.00 m, com pranchas metálicas de 4,7 mm x 30 cm e longarinas e transversinas em perfis de aço, reaproveitamento : 60 vezes |  |  |  | ORSE | Serviço | m2 | 2261.2 | 79.52 | 179810.624 | 0.63055 | 88.6177 | C
CP-S03641-29720294 | Acabamento de superfície de piso de concreto com polimento mecânico com acabadora simples - Rev 03 (m2) |  |  |  | Composições Próprias | Geral | M2 | 14179.71 | 12.47 | 176820.9837 | 0.62006 | 89.2378 | C
COMP-71943776 | ISOLAMENTO DE OBRA COM TELA PLASTICA COM MALHA DE 5MM E ESTRUTURA DE MADEIRA PONTALETEADA reaproveitamento 10 vezes |  |  |  | Composições Próprias | Serviço | m² | 20192.14 | 6.24 | 125998.9536 | 0.44184 | 89.6796 | C
93358 | ESCAVAÇÃO MANUAL DE VALA COM PROFUNDIDADE MENOR OU IGUAL A 1,30 M. AF_02/2021 |  |  |  | SINAPI | Serviço | M3 | 1417.97 | 88.04 | 124838.0788 | 0.43777 | 90.1174 | C
INS-906 | AQUISICAO E TRANSPORTE EMULSÕES ASFÁLTICAS RR-1C (julho/23) |  |  |  | Composições Próprias | Material | T | 30.04 | 4154.58 | 124803.5832 | 0.43765 | 90.5551 | C
101618 | PREPARO DE FUNDO DE VALA COM LARGURA MENOR QUE 1,5 M, COM CAMADA DE AREIA, LANÇAMENTO MANUAL. AF_08/2020 |  |  |  | SINAPI | Serviço | M3 | 481.97 | 255.17 | 122984.2849 | 0.43127 | 90.9863 | C
I06933 | Controle Tecnològico de terraplenagem/Pavimentação COM Transporte, alimentação,alocação de equip. de densidade "in situ", com laboratoristas até 8 hs, até 30 km de segunda à sexta |  |  |  | ORSE | Serviço | dia | 90 | 1274.18 | 114676.2 | 0.40214 | 91.3885 | C
COM-38189682 | Imprimação com emulsão asfáltica, exclusive EAI |  |  |  | Composições Próprias | Serviço | m² | 66760.77 | 1.63 | 108820.0551 | 0.3816 | 91.7701 | C
I10647 | Tubo corrugado parede dupla PEAD, d= 750mm (30"), p/sistemas drenagem, Tigre-ADS N-12 ou similar |  |  |  | ORSE | Material | m | 119.45 | 865.53 | 103387.5585 | 0.36255 | 92.1326 | C
COM-94739827 | Pintura de ligação, exclusive aquisição e transporte de RR1C |  |  |  | Composições Próprias | Serviço | m² | 66760.77 | 1.47 | 98138.3319 | 0.34414 | 92.4768 | C
I10638 | Tubo corrugado parede dupla PEAD, d= 375mm (15"), p/sistemas drenagem, Tigre-ADS N-12 ou similar |  |  |  | ORSE | Material | m | 344.02 | 271.05 | 93246.621 | 0.32699 | 92.8037 | C
5213856 | Suporte metálico galvanizado para placa de regulamentação - R1 - lado de 0,331 m - fornecimento e implantação |  |  |  | SICRO NOVO | Serviço | un | 183 | 484.42 | 88648.86 | 0.31087 | 93.1146 | C
CP-5914649-23531400 | Carga, manobra e descarga de mistura betuminosa a quente em caminhão basculante de 10 m³ - carga em usina de asfalto 100/140 t/h e descarga em vibroacabadora |  |  |  | Composições Próprias | Geral | t | 10233.62 | 7.85 | 80333.917 | 0.28171 | 93.3963 | C
S12436 | Rampa padrão para acesso de deficientes a passeio público, em concreto simples Fck=25MPa, desempolada, pintada em novacor, 02 demãos e piso tátil de alerta/direcional. |  |  |  | ORSE | Serviço | un | 146 | 549.52 | 80229.92 | 0.28134 | 93.6777 | C
COMP-50698 | SERVICOS TOPOGRAFICOS PARA PAVIMENTACAO, INCLUSIVE NOTA DE SERVICOS, ACOMPANHAMENTO E GREIDE |  |  |  | Composições Próprias | Serviço | m2 | 133521.54 | 0.52 | 69431.2008 | 0.24348 | 93.9211 | C
S00021 | Demolição de meio-fio granítico ou pre-moldado |  |  |  | ORSE | Serviço | m | 5910.58 | 11.32 | 66907.7656 | 0.23463 | 94.1558 | C
101385 | AUXILIAR DE LABORATORISTA DE SOLOS E DE CONCRETO COM ENCARGOS COMPLEMENTARES |  |  |  | SINAPI | Mão de Obra com Encargos Complementares | MES | 12 | 5300.11 | 63601.32 | 0.22303 | 94.3788 | C
5213403 | Pintura de faixa com tinta acrílica emulsionada em água - espessura de 0,5 mm |  |  |  | SICRO NOVO | Serviço | m² | 2448 | 24.27 | 59412.96 | 0.20834 | 94.5871 | C
2003407 | Descida d’água de aterros em degraus - DAD 02 - areia e brita comerciais |  |  |  | SICRO NOVO | Serviço | m | 190 | 306.82 | 58295.8 | 0.20443 | 94.7916 | C
S00054 | Barracão para escritório de obra porte médio s=43,56m2 com materiais novos |  |  |  | ORSE | Serviço | un | 2 | 26399.56 | 52799.12 | 0.18515 | 94.9767 | C
101460 | VIGIA DIURNO COM ENCARGOS COMPLEMENTARES |  |  |  | SINAPI | Mão de Obra com Encargos Complementares | MES | 12 | 4037.34 | 48448.08 | 0.16989 | 95.1466 | C
101620 | PREPARO DE FUNDO DE VALA COM LARGURA MAIOR OU IGUAL A 1,5 M E MENOR QUE 2,5 M, COM CAMADA DE AREIA, LANÇAMENTO MANUAL. AF_08/2020 |  |  |  | SINAPI | Serviço | M3 | 209.31 | 229.29 | 47992.6899 | 0.1683 | 95.3149 | C
S07133 | Escoramento metálico p/ valas, h<=2.50 m, com pranchas metálicas de 4,7 mm x 30 cm e longarinas em peças de madeira de 3"x6", reaproveitamento : 60 vezes |  |  |  | ORSE | Serviço | m2 | 1206.24 | 39.18 | 47260.4832 | 0.16573 | 95.4806 | C
I12323 | Ensaio - Emissão de relatório com a determinação do fator de empolamento dos materiais no estado: natural(solto), solto/transporte(compactado) |  |  |  | ORSE | Serviço | un | 54 | 871.6 | 47066.4 | 0.16505 | 95.6457 | C
93382 | REATERRO MANUAL DE VALAS COM COMPACTAÇÃO MECANIZADA. AF_04/2016 |  |  |  | SINAPI | Serviço | M3 | 1417.97 | 32.28 | 45772.0716 | 0.16051 | 95.8062 | C
S10184 | Barracão para banheiro e vestiário de obra, s=35,10m², capacidade 20 operários com materiais novos |  |  |  | ORSE | Serviço | un | 2 | 22793.07 | 45586.14 | 0.15986 | 95.9661 | C
99290 | BASE PARA POÇO DE VISITA RETANGULAR PARA DRENAGEM, EM ALVENARIA COM BLOCOS DE CONCRETO, DIMENSÕES INTERNAS = 1,5X1,5 M, PROFUNDIDADE = 1,40 M, EXCLUINDO TAMPÃO. AF_12/2020 |  |  |  | SINAPI | Serviço | UN | 10 | 4464.32 | 44643.2 | 0.15655 | 96.1226 | C
2003405 | Descida d’água de aterros em degraus - DAD 01 - areia e brita comerciais |  |  |  | SICRO NOVO | Serviço | m | 190 | 234.31 | 44518.9 | 0.15612 | 96.2787 | C
INS-66013205 | Aluguel mensal de terreno para o canteiro de obras |  |  |  | Composições Próprias | Material | mes | 12 | 3640.5 | 43686 | 0.15319 | 96.4319 | C
2003634 | Boca de lobo dupla - grelha de concreto - BLDG 01 - areia e brita comerciais |  |  |  | SICRO NOVO | Serviço | un | 22 | 1958.48 | 43086.56 | 0.15109 | 96.583 | C
5213445 | Placa de regulamentação em aço, R1 lado 0,331 m - película retrorrefletiva tipo I + SI - fornecimento e implantação |  |  |  | SICRO NOVO | Serviço | un | 73 | 522.78 | 38162.94 | 0.13383 | 96.7168 | C
89048 | (COMPOSIÇÃO REPRESENTATIVA) DO SERVIÇO DE EMBOÇO/MASSA ÚNICA, TRAÇO 1:2:8, PREPARO MECÂNICO, COM BETONEIRA DE 400L, EM PAREDES DE AMBIENTES INTERNOS, COM EXECUÇÃO DE TALISCAS, PARA EDIFICAÇÃO HABITACIONAL MULTIFAMILIAR (PRÉDIO). AF_11/2014 |  |  |  | SINAPI | Serviço | M2 | 875 | 42.31 | 37021.25 | 0.12982 | 96.8467 | C
S02559 | Reforço do sub-leito com adição de material de jazida p/ aterro ou areia fina, compactado, aquisição, exclusive aquisição de material e tranporte |  |  |  | ORSE | Serviço | m3 | 1355.41 | 27.15 | 36799.3815 | 0.12905 | 96.9757 | C
98459 | TAPUME COM TELHA METÁLICA. AF_05/2018 |  |  |  | SINAPI | Serviço | M2 | 300 | 117.77 | 35331 | 0.1239 | 97.0996 | C
2003626 | Boca de lobo simples - grelha de concreto - BLSG 01 - areia e brita comerciais |  |  |  | SICRO NOVO | Serviço | un | 34 | 1004.91 | 34166.94 | 0.11981 | 97.2194 | C
102498 | PINTURA DE MEIO-FIO COM TINTA BRANCA A BASE DE CAL (CAIAÇÃO). AF_05/2021 |  |  |  | SINAPI | Serviço | M | 19694.04 | 1.69 | 33282.9276 | 0.11671 | 97.3361 | C
91793 | (COMPOSIÇÃO REPRESENTATIVA) DO SERVIÇO DE INSTALAÇÃO DE TUBO DE PVC, SÉRIE NORMAL, ESGOTO PREDIAL, DN 50 MM (INSTALADO EM RAMAL DE DESCARGA OU RAMAL DE ESGOTO SANITÁRIO), INCLUSIVE CONEXÕES, CORTES E FIXAÇÕES PARA, PRÉDIOS. AF_10/2015 |  |  |  | SINAPI | Serviço | M | 283.74 | 114.91 | 32604.5634 | 0.11434 | 97.4505 | C
INS-42195728 | MOBILIZAÇÃO/DESMOBILIZAÇÃO DE VEÍCULOS E EQUIPAMENTOS MÉDIO/GRANDE PORTE |  |  |  | Composições Próprias | Material | un | 2 | 15194.89 | 30389.78 | 0.10657 | 97.557 | C
5213408 | Pintura de faixa com termoplástico por aspersão - espessura de 1,5 mm |  |  |  | SICRO NOVO | Serviço | m² | 481.6 | 59.44 | 28626.304 | 0.10038 | 97.6574 | C
91792 | (COMPOSIÇÃO REPRESENTATIVA) DO SERVIÇO DE INSTALAÇÃO DE TUBO DE PVC, SÉRIE NORMAL, ESGOTO PREDIAL, DN 40 MM (INSTALADO EM RAMAL DE DESCARGA OU RAMAL DE ESGOTO SANITÁRIO), INCLUSIVE CONEXÕES, CORTES E FIXAÇÕES, PARA PRÉDIOS. AF_10/2015 |  |  |  | SINAPI | Serviço | M | 379 | 73.87 | 27996.73 | 0.098177 | 97.7556 | C
00010667 | CONTAINER ALMOXARIFADO, DE *2,40* X *6,00* M, PADRAO SIMPLES, SEM REVESTIMENTO E SEM DIVISORIAS INTERNOS E SEM SANITARIO, PARA USO EM CANTEIRO DE OBRAS |  |  |  | SINAPI | Equipamento | UN | 1 | 27303.75 | 27303.75 | 0.095747 | 97.8513 | C
88326 | VIGIA NOTURNO COM ENCARGOS COMPLEMENTARES |  |  |  | SINAPI | Mão de Obra com Encargos Complementares | H | 1000 | 27.18 | 27180 | 0.095313 | 97.9467 | C
I09811 | Micro computador com de monitor 19", software e ploter |  |  |  | ORSE | Material | mês | 24 | 1055.75 | 25338 | 0.088853 | 98.0355 | C
91795 | (COMPOSIÇÃO REPRESENTATIVA) DO SERVIÇO DE INST. TUBO PVC, SÉRIE N, ESGOTO PREDIAL, 100 MM (INST. RAMAL DESCARGA, RAMAL DE ESG. SANIT., PRUMADA ESG. SANIT., VENTILAÇÃO OU SUB-COLETOR AÉREO), INCL. CONEXÕES E CORTES, FIXAÇÕES, P/ PRÉDIOS. AF_10/2015 |  |  |  | SINAPI | Serviço | M | 295.53 | 84.03 | 24833.3859 | 0.087084 | 98.1226 | C
S07118 | Remanejamento de Rede de Distribuição de Água em PVC, DN 50 a 100mm |  |  |  | ORSE | Serviço | m | 400 | 55.31 | 22124 | 0.077583 | 98.2002 | C
S00061 | Barracão aberto para refeitório de obra (capacidade 24 refeições simultâneas)-s=61,60m2 com materiais novos |  |  |  | ORSE | Serviço | un | 1 | 21467.88 | 21467.88 | 0.075282 | 98.2755 | C
2003714 | Chaminé dos poços de visita - CPV 01 - areia e brita comerciais |  |  |  | SICRO NOVO | Serviço | un | 12 | 1751.57 | 21018.84 | 0.073707 | 98.3492 | C
91788 | (COMPOSIÇÃO REPRESENTATIVA) DO SERVIÇO DE INSTALAÇÃO DE TUBOS DE PVC, SOLDÁVEL, ÁGUA FRIA, DN 50 MM (INSTALADO EM PRUMADA), INCLUSIVE CONEXÕES, CORTES E FIXAÇÕES, PARA PRÉDIOS. AF_10/2015 |  |  |  | SINAPI | Serviço | M | 378 | 53.89 | 20370.42 | 0.071433 | 98.4206 | C
S10048 | Assentamento de tubo corrugado parede dupla PEAD, d= 375mm (15"), p/sistemas drenagem, Tigre-ADS N-12 ou similar |  |  |  | ORSE | Serviço | m | 344.02 | 56.94 | 19588.4988 | 0.068691 | 98.4893 | C
2003449 | Dissipador de energia - DEB 01 - areia, brita e pedra de mão comerciais |  |  |  | SICRO NOVO | Serviço | un | 38 | 508.91 | 19338.58 | 0.067815 | 98.5571 | C
91786 | (COMPOSIÇÃO REPRESENTATIVA) DO SERVIÇO DE INSTALAÇÃO TUBOS DE PVC, SOLDÁVEL, ÁGUA FRIA, DN 32 MM (INSTALADO EM RAMAL, SUB-RAMAL, RAMAL DE DISTRIBUIÇÃO OU PRUMADA), INCLUSIVE CONEXÕES, CORTES E FIXAÇÕES, PARA PRÉDIOS. AF_10/2015 |  |  |  | SINAPI | Serviço | M | 473 | 38.57 | 18243.61 | 0.063975 | 98.6211 | C
89849 | TUBO PVC, SERIE NORMAL, ESGOTO PREDIAL, DN 150 MM, FORNECIDO E INSTALADO EM SUBCOLETOR AÉREO DE ESGOTO SANITÁRIO. AF_12/2014 |  |  |  | SINAPI | Serviço | M | 246.27 | 68.34 | 16830.0918 | 0.059018 | 98.6801 | C
91787 | (COMPOSIÇÃO REPRESENTATIVA) DO SERVIÇO DE INSTALAÇÃO DE TUBOS DE PVC, SOLDÁVEL, ÁGUA FRIA, DN 40 MM (INSTALADO EM PRUMADA), INCLUSIVE CONEXÕES, CORTES E FIXAÇÕES, PARA PRÉDIOS. AF_10/2015 |  |  |  | SINAPI | Serviço | M | 378 | 44.26 | 16730.28 | 0.058668 | 98.7388 | C
91794 | (COMPOSIÇÃO REPRESENTATIVA) DO SERVIÇO DE INST. TUBO PVC, SÉRIE N, ESGOTO PREDIAL, DN 75 MM, (INST. EM RAMAL DE DESCARGA, RAMAL DE ESG. SANITÁRIO, PRUMADA DE ESG. SANITÁRIO OU VENTILAÇÃO), INCL. CONEXÕES, CORTES E FIXAÇÕES, P/ PRÉDIOS. AF_10/2015 |  |  |  | SINAPI | Serviço | M | 284 | 53.75 | 15265 | 0.05353 | 98.7923 | C
101166 | ALVENARIA DE EMBASAMENTO COM BLOCO ESTRUTURAL DE CERÂMICA, DE 14X19X29CM E ARGAMASSA DE ASSENTAMENTO COM PREPARO EM BETONEIRA. AF_05/2020 |  |  |  | SINAPI | Serviço | M3 | 21 | 723.53 | 15194.13 | 0.053282 | 98.8456 | C
S07324 | Piso tátil direcional e/ou alerta, de concreto, colorido, p/deficientes visuais, dimensões 25x25cm, aplicado com argamassa industrializada ac-ii, rejuntado, exclusive regularização de base |  |  |  | ORSE | Serviço | m2 | 82.13 | 179.89 | 14774.3657 | 0.05181 | 98.8974 | C
S10051 | Assentamento de tubo corrugado parede dupla PEAD, d= 750mm (30"), p/sistemas drenagem, Tigre-ADS N-12 ou similar |  |  |  | ORSE | Serviço | m | 119.45 | 120.57 | 14402.0865 | 0.050504 | 98.9479 | C
99241 | ACRÉSCIMO PARA POÇO DE VISITA RETANGULAR PARA DRENAGEM, EM ALVENARIA COM BLOCOS DE CONCRETO, DIMENSÕES INTERNAS = 1,5X1,5 M. AF_12/2020 |  |  |  | SINAPI | Serviço | M | 7.44 | 1896.28 | 14108.3232 | 0.049474 | 98.9974 | C
5503041 | Compactação de aterros a 100% do Proctor intermediário |  |  |  | SICRO NOVO | Serviço | m³ | 1429.56 | 9.45 | 13509.342 | 0.047374 | 99.0447 | C
99301 | BASE PARA POÇO DE VISITA RETANGULAR PARA DRENAGEM, EM ALVENARIA COM BLOCOS DE CONCRETO, DIMENSÕES INTERNAS = 2X2 M, PROFUNDIDADE = 1,40 M, EXCLUINDO TAMPÃO. AF_12/2020_PA |  |  |  | SINAPI | Serviço | UN | 2 | 6592.18 | 13184.36 | 0.046234 | 99.091 | C
88489 | PINTURA LÁTEX ACRÍLICA PREMIUM, APLICAÇÃO MANUAL EM PAREDES, DUAS DEMÃOS. AF_04/2023 |  |  |  | SINAPI | Serviço | M2 | 875 | 13.58 | 11882.5 | 0.041669 | 99.1326 | C
5212560 | Placa de advertência para sinalização de obras montada em suporte metálico móvel, lado 1,00 m - utilização de 600 ciclos - fornecimento, 01 implantação e 01 retirada diária |  |  |  | SICRO NOVO | Serviço | un.dia | 2640 | 4.49 | 11853.6 | 0.041567 | 99.1742 | C
99307 | ACRÉSCIMO PARA POÇO DE VISITA RETANGULAR PARA DRENAGEM, EM ALVENARIA COM BLOCOS DE CONCRETO, DIMENSÕES INTERNAS = 2X2 M. AF_12/2020 |  |  |  | SINAPI | Serviço | M | 4.82 | 2448.59 | 11802.2038 | 0.041387 | 99.2156 | C
97622 | DEMOLIÇÃO DE ALVENARIA DE BLOCO FURADO, DE FORMA MANUAL, SEM REAPROVEITAMENTO. AF_12/2017 |  |  |  | SINAPI | Serviço | M3 | 200 | 58.05 | 11610 | 0.040713 | 99.2563 | C
97625 | DEMOLIÇÃO DE ALVENARIA PARA QUALQUER TIPO DE BLOCO, DE FORMA MECANIZADA, SEM REAPROVEITAMENTO. AF_12/2017 |  |  |  | SINAPI | Serviço | M3 | 200 | 56.5 | 11300 | 0.039626 | 99.2959 | C
5212557 | Placa de regulamentação para sinalização de obras montada em suporte metálico móvel - D = 1,00 m - utilização de 600 ciclos - fornecimento, 01 implantação e 01 retirada diária |  |  |  | SICRO NOVO | Serviço | un.dia | 2640 | 4.21 | 11114.4 | 0.038975 | 99.3349 | C
00013521 | PLACA DE ACO ESMALTADA PARA IDENTIFICACAO DE RUA, *45 CM X 20* CM |  |  |  | SINAPI | Material | UN | 110 | 100.11 | 11012.1 | 0.038616 | 99.3735 | C
93360 | REATERRO MECANIZADO DE VALA COM ESCAVADEIRA HIDRÁULICA (CAPACIDADE DA CAÇAMBA: 0,8 M³ / POTÊNCIA: 111 HP), LARGURA DE 1,5 A 2,5 M, PROFUNDIDADE ATÉ 1,5 M, COM SOLO DE 1ª CATEGORIA EM LOCAIS COM ALTO NÍVEL DE INTERFERÊNCIA. AF_04/2016 |  |  |  | SINAPI | Serviço | M3 | 472.12 | 23.23 | 10967.3476 | 0.038459 | 99.412 | C
S07989 | Demolição de pavimentação em paralelepípedo sem reaproveitamento |  |  |  | ORSE | Serviço | m2 | 800 | 13.6 | 10880 | 0.038153 | 99.4501 | C
93362 | REATERRO MECANIZADO DE VALA COM ESCAVADEIRA HIDRÁULICA (CAPACIDADE DA CAÇAMBA: 0,8 M³ / POTÊNCIA: 111 HP), LARGURA DE 1,5 A 2,5 M, PROFUNDIDADE DE 1,5 A 3,0 M, COM SOLO DE 1ª CATEGORIA EM LOCAIS COM ALTO NÍVEL DE INTERFERÊNCIA. AF_04/2016 |  |  |  | SINAPI | Serviço | M3 | 745.35 | 14.3 | 10658.505 | 0.037376 | 99.4875 | C
COMP-65439717 | ENSAIO DE COMPACTACAO - AMOSTRAS TRABALHADAS - SOLOS (UN) |  |  |  | Composições Próprias | COMPOSIÇÃO | UND. | 54 | 186.44 | 10067.76 | 0.035305 | 99.5228 | C
98114 | TAMPA CIRCULAR PARA ESGOTO E DRENAGEM, EM FERRO FUNDIDO, DIÂMETRO INTERNO = 0,6 M. AF_12/2020 |  |  |  | SINAPI | Serviço | UN | 12 | 830.43 | 9965.16 | 0.034945 | 99.5578 | C
90091 | ESCAVAÇÃO MECANIZADA DE VALA COM PROF. ATÉ 1,5 M (MÉDIA MONTANTE E JUSANTE/UMA COMPOSIÇÃO POR TRECHO), ESCAVADEIRA (0,8 M3), LARG. DE 1,5 M A 2,5 M, EM SOLO DE 1A CATEGORIA, LOCAIS COM BAIXO NÍVEL DE INTERFERÊNCIA. AF_02/2021 |  |  |  | SINAPI | Serviço | M3 | 1331.92 | 6.33 | 8431.0536 | 0.029565 | 99.5873 | C
74219/001 | PASSADICOS COM TABUAS DE MADEIRA PARA PEDESTRES |  |  |  | SINAPI | Serviço | M2 | 92.35 | 87.37 | 8068.6195 | 0.028294 | 99.6156 | C
102278 | ESCAVAÇÃO MECANIZADA DE VALA COM PROF. MAIOR QUE 1,50 M ATÉ 3,0 M (MÉDIA MONTANTE E JUSANTE/UMA COMPOSIÇÃO POR TRECHO), ESCAVADEIRA (1,2 M3), LARG. DE 1,5 M A 2,5 M, EM SOLO DE 1A CATEGORIA, EM LOCAIS COM ALTO NÍVEL DE INTERFERÊNCIA. AF_02/2021 |  |  |  | SINAPI | Serviço | M3 | 745.35 | 10.21 | 7610.0235 | 0.026686 | 99.6423 | C
90747 | ASSENTAMENTO DE TUBO DE PEAD CORRUGADO DE DUPLA PAREDE PARA REDE COLETORA DE ESGOTO, DN 600 MM, JUNTA ELÁSTICA INTEGRADA (NÃO INCLUI FORNECIMENTO). AF_01/2021 |  |  |  | SINAPI | Serviço | M | 433.47 | 17.46 | 7568.3862 | 0.02654 | 99.6689 | C
89446 | TUBO, PVC, SOLDÁVEL, DN 25MM, INSTALADO EM PRUMADA DE ÁGUA - FORNECIMENTO E INSTALAÇÃO. AF_12/2014 |  |  |  | SINAPI | Serviço | M | 985.1 | 7.18 | 7073.018 | 0.024803 | 99.6937 | C
I10554 | Água - dispêndio mensal |  |  |  | ORSE | Serviço | mês | 12 | 479.32 | 5751.84 | 0.02017 | 99.7138 | C
S00051 | Placa de obra em chapa aço galvanizado, instalada - Rev 02_01/2022 |  |  |  | ORSE | Serviço | m2 | 12 | 434.94 | 5219.28 | 0.018303 | 99.7321 | C
CP-0401-73658.01 | LIGAÇÃO DOMICILIAR DE ESGOTO DN 100MM, DA CASA ATÉ A CAIXA, COMPOSTO POR 30,0M TUBO DE PVC ESGOTO PREDIAL DN 100MM E CAIXA DE ALVENARIA COM TAMPA DE CONCRETO - FORNECIMENTO E INSTALAÇÃO. REV.01(10/2021) |  |  |  | Composições Próprias | Serviço | un | 2 | 2589.39 | 5178.78 | 0.018161 | 99.7503 | C
99839 | GUARDA-CORPO DE AÇO GALVANIZADO DE 1,10M DE ALTURA, MONTANTES TUBULARES DE 1.1/2 ESPAÇADOS DE 1,20M, TRAVESSA SUPERIOR DE 2 , GRADIL FORMADO POR BARRAS CHATAS EM FERRO DE 32X4,8MM, FIXADO COM CHUMBADOR MECÂNICO. AF_04/2019_PS |  |  |  | SINAPI | Serviço | M | 8.4 | 591.93 | 4972.212 | 0.017436 | 99.7677 | C
2003361 | Transposição de segmentos de sarjeta - TSS 03 - areia e brita comerciais |  |  |  | SICRO NOVO | Serviço | m | 8 | 605.97 | 4847.76 | 0.017 | 99.7847 | C
87878 | CHAPISCO APLICADO EM ALVENARIAS E ESTRUTURAS DE CONCRETO INTERNAS, COM COLHER DE PEDREIRO. ARGAMASSA TRAÇO 1:3 COM PREPARO MANUAL. AF_06/2014 |  |  |  | SINAPI | Serviço | M2 | 875 | 5.23 | 4576.25 | 0.016048 | 99.8008 | C
CP-S02663-49166677 | Locação de rede de drenagem |  |  |  | Composições Próprias | Serviço | m | 1071.49 | 4.21 | 4510.9729 | 0.015819 | 99.8166 | C
74221/001 | SINALIZACAO DE TRANSITO - NOTURNA |  |  |  | SINAPI | Serviço | M | 923.55 | 4.32 | 3989.736 | 0.013991 | 99.8306 | C
COM-54143811 | MURO DE ARRIMO DE ALVENARIA DE PEDRA ARGAMASSADA |  |  |  | Composições Próprias | Serviço | m3 | 13.08 | 302.16 | 3952.2528 | 0.013859 | 99.8444 | C
I10563 | Material de limpeza |  |  |  | ORSE | Material | mês | 24 | 151.04 | 3624.96 | 0.012712 | 99.8572 | C
93364 | REATERRO MECANIZADO DE VALA COM ESCAVADEIRA HIDRÁULICA (CAPACIDADE DA CAÇAMBA: 0,8 M³ / POTÊNCIA: 111 HP), LARGURA DE 1,5 A 2,5 M, PROFUNDIDADE DE 3,0 A 4,5 M, COM SOLO (SEM SUBSTITUIÇÃO) DE 1ª CATEGORIA EM LOCAIS COM ALTO NÍVEL DE INTERFERÊNCIA. AF_04/2016 |  |  |  | SINAPI | Serviço | M3 | 286.98 | 12.29 | 3526.9842 | 0.012368 | 99.8695 | C
3806415 | Demolição controlada de concreto com martelete |  |  |  | SICRO NOVO | Serviço | m³ | 4.3 | 737.83 | 3172.669 | 0.011126 | 99.8807 | C
S02665 | Entrada para descida de água tipo eda 01 (Padrão DNIT) |  |  |  | ORSE | Serviço | un | 38 | 81.84 | 3109.92 | 0.010906 | 99.8916 | C
S08385 | Remanejamento de poste teleconico curvo, h = 10m, existente |  |  |  | ORSE | Serviço | un | 10 | 302.44 | 3024.4 | 0.010606 | 99.9022 | C
I10555 | Consumo de energia elétrica |  |  |  | ORSE | Serviço | mês | 12 | 218.43 | 2621.16 | 0.0091917 | 99.9114 | C
5213835 | Cone plástico para canalização de trânsito - utilização de 150 ciclos - fornecimento, 01 implantação e 01 retirada diária |  |  |  | SICRO NOVO | Serviço | un.dia | 2640 | 0.98 | 2587.2 | 0.0090726 | 99.9204 | C
S02180 | Regularização de base para revest. de pisos com arg. traço t4, esp. média = 2,5cm |  |  |  | ORSE | Serviço | m2 | 82.13 | 31.16 | 2559.1708 | 0.0089743 | 99.9294 | C
74022/030 | ENSAIO DE RESISTENCIA A COMPRESSAO SIMPLES - CONCRETO |  |  |  | Composições Próprias | Geral | UN | 15 | 167.79 | 2516.85 | 0.0088259 | 99.9382 | C
I10540 | Aluguel de computador notebook |  |  |  | ORSE | Material | mês | 96 | 22.72 | 2181.12 | 0.0076486 | 99.9459 | C
5213385 | Barreira de sinalização tipo I de direcionamento ou bloqueio - confecção |  |  |  | SICRO NOVO | Serviço | un | 5 | 430.02 | 2150.1 | 0.0075398 | 99.9534 | C
I10568 | Aluguel de aparelho de ar condicionado 18.000 BTU's |  |  |  | ORSE | Serviço | mês | 60 | 33.97 | 2038.2 | 0.0071474 | 99.9606 | C
S09416 | Instalação provisória de energia elétrica, aerea, trifasica, em poste galvanizado, exclusive fornecimento do medidor |  |  |  | ORSE | Serviço | un | 1 | 1949.94 | 1949.94 | 0.0068379 | 99.9674 | C
90095 | ESCAVAÇÃO MECANIZADA DE VALA COM PROF. MAIOR QUE 3,0 M ATÉ 4,5 M (MÉDIA MONTANTE E JUSANTE/UMA COMPOSIÇÃO POR TRECHO), ESCAVADEIRA (1,2 M3), LARG. DE 1,5 M A 2,5 M, EM SOLO DE 1A CATEGORIA, LOCAIS COM BAIXO NÍVEL DE INTERFERÊNCIA. AF_02/2021 |  |  |  | SINAPI | Serviço | M3 | 286.98 | 5.39 | 1546.8222 | 0.0054243 | 99.9728 | C
S06090 | Ligação Predial de Água no Passeio em 1 1/2", com fornecimento do material, inclusive hidrômetro de 20m3/h e caixa de proteção c/tampa de concreto Rev. 01 - 10/2022 |  |  |  | ORSE | Serviço | un | 1 | 1531.18 | 1531.18 | 0.0053694 | 99.9782 | C
COM-18168910 | TUBO PVC DN 100 MM PARA DRENAGEM - FORNECIMENTO E INSTALACAO |  |  |  | Composições Próprias | Serviço | m | 12.3 | 77.62 | 954.726 | 0.003348 | 99.9815 | C
I10535 | Aluguel de arquivo em aço |  |  |  | ORSE | Material | mês | 96 | 9.6 | 921.6 | 0.0032318 | 99.9848 | C
I10531 | Aluguel de cadeira sem braços |  |  |  | ORSE | Material | mês | 240 | 3.53 | 847.2 | 0.0029709 | 99.9877 | C
I10529 | Aluguel de bureau de madeira 1,40m |  |  |  | ORSE | Material | mês | 96 | 7.07 | 678.72 | 0.0023801 | 99.9901 | C
103328 | ALVENARIA DE VEDAÇÃO DE BLOCOS CERÂMICOS FURADOS NA HORIZONTAL DE 9X19X19 CM (ESPESSURA 9 CM) E ARGAMASSA DE ASSENTAMENTO COM PREPARO EM BETONEIRA. AF_12/2021 |  |  |  | SINAPI | Serviço | M2 | 5.73 | 96.75 | 554.3775 | 0.001944 | 99.9921 | C
2003261 | Sarjeta triangular de concreto - STC 80-15 - escavação mecânica - areia e brita comerciais |  |  |  | SICRO NOVO | Serviço | m | 8 | 58.18 | 465.44 | 0.0016322 | 99.9937 | C
I10786 | Aluguel de bebedouro elétrico de pressão 40 litros Inox 110v, Masterfrio ou similar |  |  |  | ORSE | Material | mês | 24 | 16.58 | 397.92 | 0.0013954 | 99.9951 | C
COM-14309016 | TRANSPORTE INCLINADO DE MATERIAIS DIVERSOS ATÉ 50M |  |  |  | Composições Próprias | Serviço | m³ | 5.74 | 55.64 | 319.3736 | 0.00112 | 99.9962 | C
I10530 | Aluguel de mesa para reunião |  |  |  | ORSE | Material | mês | 48 | 6.07 | 291.36 | 0.0010217 | 99.9972 | C
100323 | LASTRO COM MATERIAL GRANULAR (AREIA MÉDIA), APLICADO EM PISOS OU LAJES SOBRE SOLO, ESPESSURA DE *10 CM*. AF_07/2019 |  |  |  | SINAPI | Serviço | M3 | 1.2 | 167.21 | 200.652 | 0.00070363 | 99.9979 | C
96542 | FABRICAÇÃO, MONTAGEM E DESMONTAGEM DE FÔRMA PARA VIGA BALDRAME, EM CHAPA DE MADEIRA COMPENSADA RESINADA, E=17 MM, 4 UTILIZAÇÕES. AF_06/2017 |  |  |  | SINAPI | Serviço | M2 | 1.66 | 112.75 | 187.165 | 0.00065634 | 99.9986 | C
COM-46694071 | CAMADA VERTICAL DRENANTE C/ PEDRA BRITADA N. 1 E 2 |  |  |  | Composições Próprias | Serviço | m3 | 1.2 | 142.57 | 171.084 | 0.00059994 | 99.9992 | C
COM-59272177 | EXECUCAO DE DRENO COM MANTA GEOTEXTIL 300 G/M2 |  |  |  | Composições Próprias | Serviço | m | 3.3 | 20.67 | 68.211 | 0.0002392 | 99.9994 | C
103670 | LANÇAMENTO COM USO DE BALDES, ADENSAMENTO E ACABAMENTO DE CONCRETO EM ESTRUTURAS. AF_02/2022 |  |  |  | SINAPI | Serviço | M3 | 0.2 | 303.69 | 60.738 | 0.00021299 | 99.9997 | C
94965 | CONCRETO FCK = 25MPA, TRAÇO 1:2,3:2,7 (EM MASSA SECA DE CIMENTO/ AREIA MÉDIA/ BRITA 1) - PREPARO MECÂNICO COM BETONEIRA 400 L. AF_05/2021 |  |  |  | SINAPI | Serviço | M3 | 0.1 | 560.93 | 56.093 | 0.0001967 | 99.9998 | C
94962 | CONCRETO MAGRO PARA LASTRO, TRAÇO 1:4,5:4,5 (EM MASSA SECA DE CIMENTO/ AREIA MÉDIA/ BRITA 1) - PREPARO MECÂNICO COM BETONEIRA 400 L. AF_05/2021 |  |  |  | SINAPI | Serviço | M3 | 0.1 | 431.84 | 43.184 | 0.00015143 | 100 | C
| TIPO | ITENS | VALOR | % |  |  |  |  | Subtotal até 100,00% |  | 28516657.91
| Equipamento | 1 | 27303.75 | 0.11484 |  |  |  |  | Outros: |  | -0.01
| Geral | 4 | 269739.5107 | 1.1346 |  |  |  |  | Valor total do Orçamento: |  | 28516657.9
| Material | 20 | 7432758.0662 | 31.2635
| Serviço | 114 | 20786856.5941 | 87.4331

## CURVA ABC INSUMOS
CÓDIGO | DESCRIÇÃO |  |  |  | FONTE | TIPO | UNIDADE | QUANTIDADE | PREÇO UNITÁRIO | PREÇO TOTAL | % | ACUMUL. % | CL
INS-321 | AQUISICAO E TRANSPORTE DE CIMENTOS ASFÁLTICOS CAP-50-70 (JULHO/23) |  |  |  | Composições Próprias | Material | t | 607.86 | 4691.59 | 2851829.8974 | 11.9953 | 10.0006 | A
00004221 | OLEO DIESEL COMBUSTIVEL COMUM |  |  |  | SINAPI | Material | L | 425984.2325 | 4.7 | 2002125.8926 | 8.4213 | 17.0215 | A
INS-617186 | Taxa de destinação de resíduo sólido em aterro; tipo inerte |  |  |  | Composições Próprias | Material | T | 45656.44 | 33.31 | 1520816.0164 | 6.3968 | 22.3546 | A
00001379 | CIMENTO PORTLAND COMPOSTO CP II-32 |  |  |  | SINAPI | Material | KG | 1703389.9431 | 0.77 | 1311610.2562 | 5.5169 | 26.954 | A
00004720 | PEDRA BRITADA N. 0, OU PEDRISCO (4,8 A 9,5 MM) POSTO PEDREIRA/FORNECEDOR, SEM FRETE |  |  |  | SINAPI | Material | M3 | 9318.1312 | 89 | 829313.6798 | 3.4882 | 29.8622 | A
M1941 | Óleo tipo A1 |  |  |  | SICRO NOVO | Material | l | 146136.3024 | 5.12 | 748217.8682 | 3.1471 | 32.486 | A
00004059 | MEIO-FIO OU GUIA DE CONCRETO, PRE-MOLDADO, COMP 1 M, *30 X 12/15* CM (H X L1/L2) |  |  |  | SINAPI | Material | M | 19792.5102 | 37.63 | 744792.1588 | 3.1327 | 35.0978 | A
00006079 | ARGILA, ARGILA VERMELHA OU ARGILA ARENOSA (RETIRADA NA JAZIDA, SEM TRANSPORTE) |  |  |  | SINAPI | Material | M3 | 20028.23 | 36.51 | 731230.6773 | 3.0757 | 37.662 | A
00037763 | CAVALO MECANICO TRACAO 4X2, PESO BRUTO TOTAL 16000 KG, CAPACIDADE MAXIMA DE TRACAO *45000* KG, DISTANCIA ENTRE EIXOS *3,56* M, POTENCIA *330* CV (INCLUI CABINE E CHASSI, NAO INCLUI SEMIRREBOQUE) |  |  |  | SINAPI | Equipamento | UN | 1.0808 | 642153.33 | 694028.1206 | 2.9192 | 40.0957 | A
00034492 | CONCRETO USINADO BOMBEAVEL, CLASSE DE RESISTENCIA C20, COM BRITA 0 E 1, SLUMP = 100 +/- 20 MM, EXCLUI SERVICO DE BOMBEAMENTO (NBR 8953) |  |  |  | SINAPI | Material | M3 | 1412.2203 | 470 | 663743.5452 | 2.7918 | 42.4233 | A
00006111 | SERVENTE DE OBRAS |  |  |  | SINAPI | Mão de Obra | H | 49222.7621 | 12.89 | 634481.4038 | 2.6687 | 44.6483 | A
00007156 | TELA DE ACO SOLDADA NERVURADA, CA-60, Q-196, (3,11 KG/M2), DIAMETRO DO FIO = 5,0 MM, LARGURA = 2,45 M, ESPACAMENTO DA MALHA = 10 X 10 CM |  |  |  | SINAPI | Material | M2 | 15336.7743 | 37.41 | 573748.7279 | 2.4133 | 46.6602 | A
00004741 | PO DE PEDRA (POSTO PEDREIRA/FORNECEDOR, SEM FRETE) |  |  |  | SINAPI | Material | M3 | 6559.9113 | 72.82 | 477692.7405 | 2.0093 | 48.3354 | A
00040938 | ENGENHEIRO CIVIL SENIOR (MENSALISTA) |  |  |  | SINAPI | Mão de Obra | MES | 15.1366 | 30841.96 | 466843.9538 | 1.9636 | 49.9725 | A
00041782 | TUBO CORRUGADO PEAD, PAREDE DUPLA, INTERNA LISA, JEI, DN/DI 600 MM, PARA SANEAMENTO (DRENAGEM/ESGOTO) |  |  |  | SINAPI | Material | M | 618.1 | 701.23 | 433430.263 | 1.8231 | 51.4924 | B
M1135 | Pó de pedra |  |  |  | SICRO NOVO | Material | m³ | 3405.7065 | 124.05 | 422477.8947 | 1.777 | 52.9739 | B
00037744 | SEMIRREBOQUE COM TRES EIXOS EM TANDEM TIPO BASCULANTE COM CACAMBA METALICA 18 M3 (INCLUI MONTAGEM, NAO INCLUI CAVALO MECANICO) |  |  |  | SINAPI | Equipamento | UN | 1.5625 | 258241.25 | 403502.263 | 1.6972 | 54.3889 | B
00040814 | ENGENHEIRO CIVIL DE OBRA SENIOR (MENSALISTA) |  |  |  | SINAPI | Mão de Obra | MES | 12.1399 | 30591.35 | 371376.5417 | 1.5621 | 55.6912 | B
00004750 | PEDREIRO (HORISTA) |  |  |  | SINAPI | Mão de Obra | H | 17708.9358 | 17.44 | 308843.8396 | 1.2991 | 56.7742 | B
INS-999 | AQUISIÇÃO DE MATERIAL ASFÁLTICO - EMULSÃO ASFÁLTICA PARA IMPRIMAÇÃO - EAI (julho/23) |  |  |  | Composições Próprias | Material | t | 86.79 | 3297.01 | 286147.4979 | 1.2036 | 57.7776 | B
00020020 | MOTORISTA DE CAMINHAO-BASCULANTE (HORISTA) |  |  |  | SINAPI | Mão de Obra | H | 15110.6553 | 18.18 | 274711.7127 | 1.1555 | 58.741 | B
00040813 | ENGENHEIRO CIVIL DE OBRA PLENO (MENSALISTA) |  |  |  | SINAPI | Mão de Obra | MES | 12.1399 | 22378.91 | 271678.1771 | 1.1427 | 59.6937 | B
M0344 | Cal hidratada - a granel |  |  |  | SICRO NOVO | Material | kg | 589451.2139 | 0.46 | 271147.5584 | 1.1405 | 60.6445 | B
00000370 | AREIA MEDIA - POSTO JAZIDA/FORNECEDOR (RETIRADO NA JAZIDA, SEM TRANSPORTE) |  |  |  | SINAPI | Material | M3 | 2493.8241 | 95 | 236913.293 | 0.9965 | 61.4753 | B
00004721 | PEDRA BRITADA N. 1 (9,5 a 19 MM) POSTO PEDREIRA/FORNECEDOR, SEM FRETE |  |  |  | SINAPI | Material | M3 | 2851.4129 | 77.09 | 219815.418 | 0.92458 | 62.2461 | B
M1103 | Pedrisco |  |  |  | SICRO NOVO | Material | m³ | 1440.9039 | 152.16 | 219247.9437 | 0.92219 | 63.015 | B
00000366 | AREIA FINA - POSTO JAZIDA/FORNECEDOR (RETIRADO NA JAZIDA, SEM TRANSPORTE) |  |  |  | SINAPI | Material | M3 | 2033.11 | 95 | 193145.45 | 0.8124 | 63.6923 | B
00037370 | ALIMENTACAO - HORISTA (COLETADO CAIXA - ENCARGOS COMPLEMENTARES) |  |  |  | SINAPI | Encargos Complementares | H | 113505.3662 | 1.64 | 186148.8005 | 0.78297 | 64.3451 | B
00037758 | CAMINHAO TRUCADO, PESO BRUTO TOTAL 23000 KG, CARGA UTIL MAXIMA 15285 KG, DISTANCIA ENTRE EIXOS 4,80 M, POTENCIA 326 CV (INCLUI CABINE E CHASSI, NAO INCLUI CARROCERIA) |  |  |  | SINAPI | Equipamento | UN | 0.23174 | 741887.83 | 171927.4087 | 0.72316 | 64.948 | B
E9689 | Usina de asfalto a quente gravimétrica com capacidade de 100/140 t/h - 260 kW (PRODUTIVO) |  |  |  | SICRO NOVO | Equipamento Custo Horário | CHP | 123.2968 | 1179.26 | 145398.9875 | 0.61157 | 65.4578 | B
00001287 | PISO EM CERAMICA ESMALTADA EXTRA, PEI MAIOR OU IGUAL A 4, FORMATO MENOR OU IGUAL A 2025 CM2 |  |  |  | SINAPI | Material | M2 | 3763.2977 | 35.99 | 135441.0838 | 0.56969 | 65.9328 | B
00037372 | EXAMES - HORISTA (COLETADO CAIXA - ENCARGOS COMPLEMENTARES) |  |  |  | SINAPI | Encargos Complementares | H | 114930.0298 | 1.14 | 131020.234 | 0.55109 | 66.3922 | B
00014511 | ROLO COMPACTADOR DE PNEUS, ESTATICO, PRESSAO VARIAVEL, POTENCIA 110 HP, PESO SEM/COM LASTRO 10,8/27 T, LARGURA DE ROLAGEM 2,30 M |  |  |  | SINAPI | Equipamento | UN | 0.12915 | 979036.57 | 126442.8698 | 0.53184 | 66.8356 | B
00037762 | CAVALO MECANICO TRACAO 4X2, PESO BRUTO TOTAL 16000 KG, CAPACIDADE MAXIMA DE TRACAO *36000* KG, DISTANCIA ENTRE EIXOS *3,56* M, POTENCIA *286* CV (INCLUI CABINE E CHASSI, NAO INCLUI SEMIRREBOQUE) |  |  |  | SINAPI | Equipamento | UN | 0.17895 | 634447.59 | 113535.7895 | 0.47755 | 67.2338 | B
INS-906 | AQUISICAO E TRANSPORTE EMULSÕES ASFÁLTICAS RR-1C (julho/23) |  |  |  | Composições Próprias | Material | T | 30.04 | 3603.9 | 108261.156 | 0.45537 | 67.6134 | B
I06111S | Servente de obras |  |  |  | ORSE | Mão de Obra | h | 8089.1514 | 12.72 | 102894.0053 | 0.43279 | 67.9742 | B
M0191 | Brita 1 |  |  |  | SICRO NOVO | Material | m³ | 711.1591 | 143.84 | 102293.1234 | 0.43026 | 68.333 | B
M0005 | Brita 0 |  |  |  | SICRO NOVO | Material | m³ | 655.0038 | 156.14 | 102272.2908 | 0.43018 | 68.6916 | B
00040944 | TECNICO EM SEGURANCA DO TRABALHO (MENSALISTA) |  |  |  | SINAPI | Mão de Obra | MES | 24.3408 | 4197.39 | 102167.8305 | 0.42974 | 69.0499 | B
I06933 | Controle Tecnològico de terraplenagem/Pavimentação COM Transporte, alimentação,alocação de equip. de densidade "in situ", com laboratoristas até 8 hs, até 30 km de segunda à sexta |  |  |  | ORSE | Serviço | dia | 90 | 1050 | 94500 | 0.39748 | 69.3813 | B
00040818 | ENCARREGADO GERAL DE OBRAS (MENSALISTA) |  |  |  | SINAPI | Mão de Obra | MES | 24.402 | 3838.68 | 93671.4694 | 0.394 | 69.7097 | B
00010488 | VIBROACABADORA DE ASFALTO SOBRE ESTEIRAS, LARG. PAVIMENT. 1,90 A 5,3 M, POT. 78 KW/105 HP, CAP. 450 T/H |  |  |  | SINAPI | Equipamento | UN | 0.038666 | 2343303 | 90606.2915 | 0.38111 | 70.0275 | B
I10647 | Tubo corrugado parede dupla PEAD, d= 750mm (30"), p/sistemas drenagem, Tigre-ADS N-12 ou similar |  |  |  | ORSE | Material | m | 119.45 | 750.81 | 89684.2545 | 0.37723 | 70.342 | B
I02871 | Aluguel de máquina acabadora de superfície de concreto (trifásica) com 1 jogo de pás e disco de acabamento |  |  |  | ORSE | Equipamento | h | 11343.768 | 7.56 | 85758.8861 | 0.36072 | 70.6427 | B
00040809 | ALMOXARIFE (MENSALISTA) |  |  |  | SINAPI | Mão de Obra | MES | 24.0965 | 3467.92 | 83564.6649 | 0.35149 | 70.9357 | B
00004238 | OPERADOR DE ROLO COMPACTADOR |  |  |  | SINAPI | Mão de Obra | H | 4579.7229 | 18.22 | 83442.5519 | 0.35097 | 71.2283 | B
I10638 | Tubo corrugado parede dupla PEAD, d= 375mm (15"), p/sistemas drenagem, Tigre-ADS N-12 ou similar |  |  |  | ORSE | Material | m | 344.02 | 235.12 | 80885.9824 | 0.34022 | 71.512 | B
00004090 | MOTONIVELADORA POTENCIA BASICA LIQUIDA (PRIMEIRA MARCHA) 125 HP , PESO BRUTO 13843 KG, LARGURA DA LAMINA DE 3,7 M |  |  |  | SINAPI | Equipamento | UN | 0.070229 | 1110000 | 77954.4542 | 0.32789 | 71.7854 | B
00004718 | PEDRA BRITADA N. 2 (19 A 38 MM) POSTO PEDREIRA/FORNECEDOR, SEM FRETE |  |  |  | SINAPI | Material | M3 | 979.6906 | 77.5 | 75926.0211 | 0.31936 | 72.0516 | B
E9579 | Caminhão basculante com capacidade de 10 m³ - 188 kW (PRODUTIVO) |  |  |  | SICRO NOVO | Equipamento Custo Horário | CHP | 277.4178 | 269.44 | 74747.4536 | 0.3144 | 72.3137 | B
00040819 | MESTRE DE OBRAS (MENSALISTA) |  |  |  | SINAPI | Mão de Obra | MES | 12.201 | 5989.52 | 73078.1335 | 0.30738 | 72.57 | B
00004262 | PA CARREGADEIRA SOBRE RODAS, POTENCIA LIQUIDA 128 HP, CAPACIDADE DA CACAMBA DE 1,7 A 2,8 M3, PESO OPERACIONAL MAXIMO DE 11632 KG |  |  |  | SINAPI | Equipamento | UN | 0.10679 | 640000 | 68344.4585 | 0.28747 | 72.8097 | B
P9824 | Servente |  |  |  | SICRO NOVO | Mão de Obra | h | 3642.8677 | 18.59 | 67720.9112 | 0.28485 | 73.0471 | B
CP-5914649-23531400 | Carga, manobra e descarga de mistura betuminosa a quente em caminhão basculante de 10 m³ - carga em usina de asfalto 100/140 t/h e descarga em vibroacabadora |  |  |  | Composições Próprias | Geral | t | 10233.62 | 6.47 | 66211.5214 | 0.2785 | 73.2793 | B
M0787 | Suporte em aço-carbono galvanizado tipo perfil C para placa de sinalização |  |  |  | SICRO NOVO | Material | kg | 2241.0016 | 27.85 | 62411.8948 | 0.26252 | 73.4982 | B
00043491 | EPI - FAMILIA SERVENTE - HORISTA (ENCARGOS COMPLEMENTARES - COLETADO CAIXA) |  |  |  | SINAPI | Encargos Complementares | H | 49151.3936 | 1.25 | 61439.242 | 0.25842 | 73.7136 | B
00001213 | CARPINTEIRO DE FORMAS (HORISTA) |  |  |  | SINAPI | Mão de Obra | H | 3422.0939 | 17.44 | 59681.3169 | 0.25103 | 73.9229 | B
00040812 | AUXILIAR DE ESCRITORIO (MENSALISTA) |  |  |  | SINAPI | Mão de Obra | MES | 24.0965 | 2405.58 | 57966.0104 | 0.24382 | 74.1262 | B
00040931 | AUXILIAR TECNICO / ASSISTENTE DE ENGENHARIA (MENSALISTA) |  |  |  | SINAPI | Mão de Obra | MES | 12.0788 | 4721.43 | 57029.3975 | 0.23988 | 74.3262 | B
00037743 | SEMIRREBOQUE COM DOIS EIXOS EM TANDEM TIPO BASCULANTE COM CACAMBA METALICA 14 M3 (INCLUI MONTAGEM, NAO INCLUI CAVALO MECANICO) |  |  |  | SINAPI | Equipamento | UN | 0.25858 | 219628.04 | 56792.2728 | 0.23888 | 74.5253 | B
00037371 | TRANSPORTE - HORISTA (COLETADO CAIXA - ENCARGOS COMPLEMENTARES) |  |  |  | SINAPI | Encargos Complementares | H | 113505.3662 | 0.48 | 54482.5758 | 0.22916 | 74.7164 | B
E9545 | Vibroacabadora de asfalto sobre esteiras - 82 kW (PRODUTIVO) |  |  |  | SICRO NOVO | Equipamento Custo Horário | CHP | 120.8792 | 439.6 | 53138.5044 | 0.22351 | 74.9027 | B
00044502 | RASTELEIRO HORISTA |  |  |  | SINAPI | Mão de Obra | H | 4550.9581 | 11.3 | 51425.8265 | 0.21631 | 75.0831 | B
00014626 | ROLO COMPACTADOR VIBRATORIO TANDEM, ACO LISO, POTENCIA 125 HP, PESO SEM/COM LASTRO 10,20/11,65 T, LARGURA DE TRABALHO 1,73 M |  |  |  | SINAPI | Equipamento | UN | 0.05584 | 882772.89 | 49293.6163 | 0.20734 | 75.2559 | B
00041090 | AUXILIAR DE LABORATORISTA DE SOLOS E DE CONCRETO (MENSALISTA) |  |  |  | SINAPI | Mão de Obra | MES | 12.0788 | 3961.86 | 47854.673 | 0.20129 | 75.4237 | B
00014513 | ROLO COMPACTADOR PE DE CARNEIRO VIBRATORIO, POTENCIA 80 HP, PESO OPERACIONAL SEM/COM LASTRO 7,4/8,8 T, LARGURA DE TRABALHO 1,68 M |  |  |  | SINAPI | Equipamento | UN | 0.073934 | 613566.62 | 45363.4707 | 0.19081 | 75.5828 | B
E9021 | Grupo gerador - 456 kVA (PRODUTIVO) |  |  |  | SICRO NOVO | Equipamento Custo Horário | CHP | 123.2968 | 362.83 | 44735.7789 | 0.18817 | 75.7397 | B
00040810 | APONTADOR OU APROPRIADOR DE MAO DE OBRA (MENSALISTA) |  |  |  | SINAPI | Mão de Obra | MES | 12.201 | 3555.44 | 43379.9234 | 0.18246 | 75.8918 | B
00040863 | EXAMES - MENSALISTA (COLETADO CAIXA - ENCARGOS COMPLEMENTARES) |  |  |  | SINAPI | Encargos Complementares | MES | 201 | 215.56 | 43327.56 | 0.18224 | 76.0437 | B
I12323 | Ensaio - Emissão de relatório com a determinação do fator de empolamento dos materiais no estado: natural(solto), solto/transporte(compactado) |  |  |  | ORSE | Serviço | un | 54 | 718.25 | 38785.5 | 0.16314 | 76.1798 | B
00014525 | ESCAVADEIRA HIDRAULICA SOBRE ESTEIRAS COM CACAMBA DE 1,20 M3, PESO OPERACIONAL 21 T, POTENCIA BRUTA 155 HP |  |  |  | SINAPI | Equipamento | UN | 0.040991 | 911395.42 | 37359.433 | 0.15714 | 76.3108 | B
INS-66013205 | Aluguel mensal de terreno para o canteiro de obras |  |  |  | Composições Próprias | Material | mes | 12 | 3000 | 36000 | 0.15142 | 76.437 | B
00002696 | ENCANADOR OU BOMBEIRO HIDRAULICO (HORISTA) |  |  |  | SINAPI | Mão de Obra | H | 1616.8635 | 22.02 | 35603.334 | 0.14975 | 76.5619 | B
00004517 | SARRAFO *2,5 X 7,5* CM EM PINUS, MISTA OU EQUIVALENTE DA REGIAO - BRUTA |  |  |  | SINAPI | Material | M | 8376.5406 | 4.22 | 35349.0014 | 0.14868 | 76.6858 | B
00004230 | OPERADOR DE MAQUINAS E TRATORES DIVERSOS (TERRAPLANAGEM) |  |  |  | SINAPI | Mão de Obra | H | 2245.2846 | 15.64 | 35116.2513 | 0.14771 | 76.809 | B
00037666 | OPERADOR DE BETONEIRA ESTACIONARIA / MISTURADOR |  |  |  | SINAPI | Mão de Obra | H | 2678.2573 | 12.48 | 33424.6511 | 0.14059 | 76.9262 | B
00006117 | CARPINTEIRO AUXILIAR (HORISTA) |  |  |  | SINAPI | Mão de Obra | H | 2234.9512 | 13.34 | 29814.2491 | 0.1254 | 77.0307 | B
00004760 | AZULEJISTA OU LADRILHEIRO (HORISTA) |  |  |  | SINAPI | Mão de Obra | H | 1705.9646 | 17.44 | 29752.0232 | 0.12514 | 77.1351 | B
M2036 | Tinta à base de resina acrílica emulsionada em água para demarcação viária |  |  |  | SICRO NOVO | Material | l | 1224 | 24.28 | 29718.72 | 0.125 | 77.2393 | B
00043488 | EPI - FAMILIA OPERADOR ESCAVADEIRA - HORISTA (ENCARGOS COMPLEMENTARES - COLETADO CAIXA) |  |  |  | SINAPI | Encargos Complementares | H | 35960.8784 | 0.82 | 29487.9203 | 0.12403 | 77.3427 | B
00043467 | FERRAMENTAS - FAMILIA SERVENTE - HORISTA (ENCARGOS COMPLEMENTARES - COLETADO CAIXA) |  |  |  | SINAPI | Encargos Complementares | H | 49151.3936 | 0.59 | 28999.3222 | 0.12198 | 77.4444 | B
00004093 | MOTORISTA DE CAMINHAO (HORISTA) |  |  |  | SINAPI | Mão de Obra | H | 1647.8609 | 17.51 | 28854.044 | 0.12137 | 77.5456 | B
00004237 | OPERADOR DE TRATOR - EXCLUSIVE AGROPECUARIA |  |  |  | SINAPI | Mão de Obra | H | 1703.0997 | 16.78 | 28578.0128 | 0.1202 | 77.6458 | B
00041096 | VIGIA DIURNO (MENSALISTA) |  |  |  | SINAPI | Mão de Obra | MES | 12.0482 | 2344.37 | 28245.5324 | 0.11881 | 77.7448 | B
00001381 | ARGAMASSA COLANTE AC I PARA CERAMICAS |  |  |  | SINAPI | Material | KG | 32374.0732 | 0.85 | 27517.9622 | 0.11575 | 77.8413 | B
00007640 | TRATOR DE PNEUS COM POTENCIA DE 85 CV, TRACAO 4 X 4, PESO COM LASTRO DE 4675 KG |  |  |  | SINAPI | Equipamento | UN | 0.094502 | 271345 | 25642.6934 | 0.10786 | 77.9312 | B
00007625 | TRATOR DE ESTEIRAS, POTENCIA DE 170 HP, PESO OPERACIONAL DE 19 T, COM LAMINA COM CAPACIDADE DE 5,2 M3 |  |  |  | SINAPI | Equipamento | UN | 0.020484 | 1232415.78 | 25244.334 | 0.10618 | 78.0198 | B
INS-42195728 | MOBILIZAÇÃO/DESMOBILIZAÇÃO DE VEÍCULOS E EQUIPAMENTOS MÉDIO/GRANDE PORTE |  |  |  | Composições Próprias | Material | un | 2 | 12521.54 | 25043.08 | 0.10534 | 78.1076 | B
00004239 | OPERADOR DE MOTONIVELADORA |  |  |  | SINAPI | Mão de Obra | H | 1245.8437 | 19.85 | 24729.9978 | 0.10402 | 78.1943 | B
I13091 | Perfil Aço Laminado, I - W250 x 38,5 kg/m ASTM A 572 Grau 50 |  |  |  | ORSE | Material | kg | 1863.2288 | 13 | 24221.9744 | 0.10188 | 78.2792 | B
I10997S | Eletrodo revestido aws - e7018, diametro igual a 4,00 mm |  |  |  | ORSE | Material | kg | 587.912 | 40.98 | 24092.6338 | 0.10134 | 78.3637 | B
M0424 | Cimento Portland CP II - 32 - saco |  |  |  | SICRO NOVO | Material | kg | 46508.6506 | 0.5 | 23254.3253 | 0.097812 | 78.4453 | B
00010667 | CONTAINER ALMOXARIFADO, DE *2,40* X *6,00* M, PADRAO SIMPLES, SEM REVESTIMENTO E SEM DIVISORIAS INTERNOS E SEM SANITARIO, PARA USO EM CANTEIRO DE OBRAS |  |  |  | SINAPI | Equipamento | UN | 1 | 22500 | 22500 | 0.094639 | 78.5242 | B
00043489 | EPI - FAMILIA PEDREIRO - HORISTA (ENCARGOS COMPLEMENTARES - COLETADO CAIXA) |  |  |  | SINAPI | Encargos Complementares | H | 19201.5807 | 1.17 | 22465.8494 | 0.094495 | 78.603 | B
00010646 | ROLO COMPACTADOR VIBRATORIO DE UM CILINDRO, ACO LISO, POTENCIA 80 HP, PESO OPERACIONAL MAXIMO 8,1 T, IMPACTO DINAMICO 16,15/9,5 T, LARGURA TRABALHO 1,68 M |  |  |  | SINAPI | Equipamento | UN | 0.037273 | 590140.01 | 21996.0093 | 0.092519 | 78.6801 | B
E9681 | Rolo compactador liso tandem vibratório autopropelido de 10,4 t - 82 kW (PRODUTIVO) |  |  |  | SICRO NOVO | Equipamento Custo Horário | CHP | 83.4067 | 252.46 | 21056.8455 | 0.088569 | 78.7539 | B
I09811 | Micro computador com de monitor 19", software e ploter |  |  |  | ORSE | Material | mês | 24 | 870 | 20880 | 0.087825 | 78.8272 | B
00040820 | TOPOGRAFO (MENSALISTA) |  |  |  | SINAPI | Mão de Obra | MES | 3.0197 | 6767.32 | 20435.3439 | 0.085955 | 78.8988 | B
M2040 | Massa termoplástica para aspersão |  |  |  | SICRO NOVO | Material | kg | 1480.92 | 12.27 | 18170.8884 | 0.07643 | 78.9625 | B
M3229 | Película retrorrefletiva tipo I + SI (sinal impresso com película de sobreposição tipo V) |  |  |  | SICRO NOVO | Material | m² | 50.0546 | 358.46 | 17942.5863 | 0.07547 | 79.0255 | B
00006189 | TABUA NAO APARELHADA *2,5 X 30* CM, EM MACARANDUBA, ANGELIM OU EQUIVALENTE DA REGIAO - BRUTA |  |  |  | SINAPI | Material | M | 858.6746 | 20.27 | 17405.3349 | 0.07321 | 79.0865 | B
I34493S | Concreto usinado bombeavel, classe de resistencia c25, com brita 0 e 1, slump = 100 +/- 20 mm, exclui servico de bombeamento (nbr 8953) |  |  |  | ORSE | Material | m3 | 37.96 | 457.54 | 17368.2184 | 0.073054 | 79.1474 | B
00041776 | VIGIA NOTURNO, HORA EFETIVAMENTE TRABALHADA DE 22 H AS 5 H (COM ADICIONAL NOTURNO) |  |  |  | SINAPI | Mão de Obra | H | 1005.34 | 17.14 | 17231.5276 | 0.072479 | 79.2078 | B
M0156 | Bloco de concreto - L = 19 cm, A = 19 cm e C = 39 cm |  |  |  | SICRO NOVO | Material | un | 4118.92 | 4.16 | 17134.7072 | 0.072072 | 79.2679 | B
E9762 | Rolo compactador de pneus autopropelido de 27 t - 85 kW (PRODUTIVO) |  |  |  | SICRO NOVO | Equipamento Custo Horário | CHP | 72.5275 | 235.93 | 17111.4204 | 0.071974 | 79.3279 | B
I02463 | Compressor 250 pcm (atlas copco - xa-120dd - 94,0 hp ou equivalente) (PRODUTIVO) |  |  |  | ORSE | Equipamento Custo Horário | CHP | 152.498 | 110.5 | 16851.029 | 0.070878 | 79.387 | B
I04750S | Pedreiro (horista) |  |  |  | ORSE | Mão de Obra | h | 923.4458 | 18.16 | 16769.7752 | 0.070537 | 79.4458 | B
E9074 | Tanque de estocagem de asfalto com agitadores de 60.000 l (PRODUTIVO) |  |  |  | SICRO NOVO | Equipamento Custo Horário | CHP | 246.5936 | 67.05 | 16534.1012 | 0.069545 | 79.5038 | B
00043465 | FERRAMENTAS - FAMILIA PEDREIRO - HORISTA (ENCARGOS COMPLEMENTARES - COLETADO CAIXA) |  |  |  | SINAPI | Encargos Complementares | H | 19201.5807 | 0.84 | 16129.3278 | 0.067843 | 79.5604 | B
E9584 | Carregadeira de pneus com capacidade de 1,72 m³ - 113 kW (PRODUTIVO) |  |  |  | SICRO NOVO | Equipamento Custo Horário | CHP | 83.8418 | 184.12 | 15436.957 | 0.064931 | 79.6145 | B
00004783 | PINTOR (HORISTA) |  |  |  | SINAPI | Mão de Obra | H | 884.8898 | 17.44 | 15432.4788 | 0.064912 | 79.6686 | B
00010685 | ESCAVADEIRA HIDRAULICA SOBRE ESTEIRAS, CACAMBA 0,80M3, PESO OPERACIONAL 17T, POTENCIA BRUTA 111HP |  |  |  | SINAPI | Equipamento | UN | 0.018805 | 819231.84 | 15405.3996 | 0.064798 | 79.7226 | B
I00629 | Compensado resinado 10mm - Madeirit ou similar |  |  |  | ORSE | Material | m2 | 428 | 34.92 | 14945.76 | 0.062864 | 79.775 | B
INS-09739740 | ALUGUEL DE ESTACAO TOTAL E-2 RTS825 R3 (PRECISAO ANGULAR 5") |  |  |  | Composições Próprias | Material | MÊS | 3 | 4975 | 14925 | 0.062777 | 79.8274 | B
00000246 | AUXILIAR DE ENCANADOR OU BOMBEIRO HIDRAULICO (HORISTA) |  |  |  | SINAPI | Mão de Obra | H | 1113.7464 | 13.34 | 14857.3775 | 0.062493 | 79.8795 | B
00007170 | TELA FACHADEIRA EM POLIETILENO, ROLO DE 3 X 100 M (L X C), COR BRANCA, SEM LOGOMARCA - PARA PROTECAO DE OBRAS |  |  |  | SINAPI | Material | M2 | 4442.2708 | 3.28 | 14570.6482 | 0.061287 | 79.9306 | B
I00158 | Almoço (Participação do empregador) |  |  |  | ORSE | Encargos Complementares | un | 1013.7271 | 14 | 14192.1794 | 0.059695 | 79.9803 | B
00004248 | OPERADOR DE PA CARREGADEIRA |  |  |  | SINAPI | Mão de Obra | H | 931.8034 | 14.57 | 13576.3749 | 0.057105 | 80.0279 | C
00043494 | EPI - FAMILIA ALMOXARIFE - MENSALISTA (ENCARGOS COMPLEMENTARES - COLETADO CAIXA) |  |  |  | SINAPI | Encargos Complementares | MES | 96 | 140.69 | 13506.24 | 0.05681 | 80.0753 | C
00037754 | CAMINHAO TOCO, PESO BRUTO TOTAL 14300 KG, CARGA UTIL MAXIMA 9480 KG, DISTANCIA ENTRE EIXOS 4,80 M, POTENCIA 185 CV (INCLUI CABINE E CHASSI, NAO INCLUI CARROCERIA) |  |  |  | SINAPI | Equipamento | UN | 0.024839 | 536140.12 | 13317.3198 | 0.056015 | 80.122 | C
M0082 | Areia média lavada |  |  |  | SICRO NOVO | Material | m³ | 106.7993 | 121.82 | 13010.2886 | 0.054724 | 80.1676 | C
I01880 | Prancha metálica, e=4.7 mm, l=0.30 m |  |  |  | ORSE | Serviço | m | 363.041 | 35.29 | 12811.7158 | 0.053888 | 80.2126 | C
00037734 | CACAMBA METALICA BASCULANTE COM CAPACIDADE DE 10 M3 (INCLUI MONTAGEM, NAO INCLUI CAMINHAO) |  |  |  | SINAPI | Equipamento | UN | 0.16901 | 75443.33 | 12750.4604 | 0.053631 | 80.2573 | C
I02501 | Trator esteira (cat - d6m - xl - 163-6a nacional 140,0 hp ou equivalente) (PRODUTIVO) |  |  |  | ORSE | Equipamento Custo Horário | CHP | 49.2766 | 255.49 | 12589.6776 | 0.052954 | 80.3014 | C
00037736 | TANQUE DE ACO CARBONO NAO REVESTIDO, PARA TRANSPORTE DE AGUA COM CAPACIDADE DE 10 M3, COM BOMBA CENTRIFUGA POR TOMADA DE FORCA, VAZAO MAXIMA *75* M3/H (INCLUI MONTAGEM, NAO INCLUI CAMINHAO) |  |  |  | SINAPI | Equipamento | UN | 0.14848 | 83450 | 12390.934 | 0.052118 | 80.3449 | C
M2038 | Microesferas refletivas de vidro tipo II-A |  |  |  | SICRO NOVO | Material | kg | 1049.44 | 11.5 | 12068.56 | 0.050762 | 80.3872 | C
00009921 | USINA MISTURADORA DE SOLOS, DOSADORES TRIPLOS, CALHA VIBRATORIA CAPACIDADE DE 200 A 500 T/H, POTENCIA DE 75 KW |  |  |  | SINAPI | Equipamento | UN | 0.0099272 | 1186448.79 | 11778.1026 | 0.049541 | 80.4285 | C
P9801 | Ajudante |  |  |  | SICRO NOVO | Mão de Obra | h | 613.3949 | 18.92 | 11605.4319 | 0.048814 | 80.4692 | C
00004234 | OPERADOR DE ESCAVADEIRA |  |  |  | SINAPI | Mão de Obra | H | 650.7089 | 17.44 | 11348.3633 | 0.047733 | 80.509 | C
M1429 | Tábua de pinho de terceira - E = 2,5 cm |  |  |  | SICRO NOVO | Material | m² | 204.4646 | 54.95 | 11235.3285 | 0.047258 | 80.5484 | C
00002355 | DESENHISTA DETALHISTA (HORISTA) |  |  |  | SINAPI | Mão de Obra | H | 268.4691 | 41.04 | 11017.9715 | 0.046344 | 80.587 | C
00025067 | BLOCO DE CONCRETO ESTRUTURAL 19 X 19 X 39 CM, FBK 4,5 MPA (NBR 6136) |  |  |  | SINAPI | Material | UN | 2325.46 | 4.73 | 10999.4258 | 0.046265 | 80.6256 | C
00020065 | TUBO PVC SERIE NORMAL, DN 150 MM, PARA ESGOTO PREDIAL (NBR 5688) |  |  |  | SINAPI | Material | M | 259.7902 | 39.99 | 10389.011 | 0.043698 | 80.662 | C
P9808 | Carpinteiro |  |  |  | SICRO NOVO | Mão de Obra | h | 456.1242 | 22.5 | 10262.794 | 0.043167 | 80.698 | C
M2158 | Argamassa asfáltica |  |  |  | SICRO NOVO | Material | kg | 401.5786 | 24.79 | 9955.1335 | 0.041873 | 80.7329 | C
I41090S | Auxiliar de laboratorista de solos e de concreto (mensalista) |  |  |  | ORSE | Mão de Obra | mes | 3.0197 | 3282.62 | 9912.5604 | 0.041694 | 80.7677 | C
00007243 | TELHA TRAPEZOIDAL EM ACO ZINCADO, SEM PINTURA, ALTURA DE APROXIMADAMENTE 40 MM, ESPESSURA DE 0,50 MM E LARGURA UTIL DE 980 MM |  |  |  | SINAPI | Material | M2 | 175.59 | 55.03 | 9662.7177 | 0.040643 | 80.8016 | C
00044500 | OPERADOR DE PAVIMENTADORA / MESA VIBROACABADORA HORISTA |  |  |  | SINAPI | Mão de Obra | H | 570.9339 | 16.71 | 9540.3046 | 0.040128 | 80.835 | C
00041093 | AUXILIAR DE TOPOGRAFO (MENSALISTA) |  |  |  | SINAPI | Mão de Obra | MES | 3.0197 | 3045.49 | 9196.4966 | 0.038682 | 80.8673 | C
00013521 | PLACA DE ACO ESMALTADA PARA IDENTIFICACAO DE RUA, *45 CM X 20* CM |  |  |  | SINAPI | Material | UN | 110 | 82.5 | 9075 | 0.038171 | 80.8991 | C
I06897 | Piso tátil direcional e/ou alerta, de concreto, colorido, dim 25x25 cm, para deficiente visual |  |  |  | ORSE | Material | m2 | 86.2365 | 104.49 | 9010.8519 | 0.037901 | 80.9307 | C
E9592 | Caminhão carroceria com capacidade de 15 t - 188 kW (PRODUTIVO) |  |  |  | SICRO NOVO | Equipamento Custo Horário | CHP | 34.9845 | 247.91 | 8672.9973 | 0.03648 | 80.9611 | C
E9559 | Aquecedor de fluido térmico - 12 kW (PRODUTIVO) |  |  |  | SICRO NOVO | Equipamento Custo Horário | CHP | 123.2968 | 69.46 | 8564.1959 | 0.036022 | 80.9911 | C
M1367 | Chapa fina em aço galvanizado |  |  |  | SICRO NOVO | Material | kg | 682.0297 | 12.22 | 8334.4025 | 0.035056 | 81.0204 | C
M0014 | Aço CA 60 |  |  |  | SICRO NOVO | Material | kg | 902.88 | 8.95 | 8080.776 | 0.033989 | 81.0487 | C
P9821 | Pedreiro |  |  |  | SICRO NOVO | Mão de Obra | h | 359.4852 | 22.42 | 8059.6582 | 0.0339 | 81.077 | C
00037373 | SEGURO - HORISTA (COLETADO CAIXA - ENCARGOS COMPLEMENTARES) |  |  |  | SINAPI | Encargos Complementares | H | 114930.0298 | 0.07 | 8045.1021 | 0.033839 | 81.1052 | C
M0192 | Brita 2 |  |  |  | SICRO NOVO | Material | m³ | 56.1553 | 142.37 | 7994.8308 | 0.033628 | 81.1332 | C
00043499 | EPI - FAMILIA ENCARREGADO GERAL - MENSALISTA (ENCARGOS COMPLEMENTARES - COLETADO CAIXA) |  |  |  | SINAPI | Encargos Complementares | MES | 36 | 221.51 | 7974.36 | 0.033542 | 81.1612 | C
E9579 | Caminhão basculante com capacidade de 10 m³ - 188 kW (IMPRODUTIVO) |  |  |  | SICRO NOVO | Equipamento Custo Horário | CHI | 92.4726 | 86.19 | 7970.2136 | 0.033524 | 81.1891 | C
00005068 | PREGO DE ACO POLIDO COM CABECA 17 X 21 (2 X 11) |  |  |  | SINAPI | Material | KG | 340.313 | 23.4 | 7963.3251 | 0.033495 | 81.2171 | C
I10492 | Cesta Básica |  |  |  | ORSE | Encargos Complementares | un | 44.8111 | 175 | 7841.9459 | 0.032985 | 81.2446 | C
00004222 | GASOLINA COMUM |  |  |  | SINAPI | Material | L | 1400.5673 | 5.58 | 7815.1658 | 0.032872 | 81.272 | C
I01567 | Madeira massaranduba serrada (peça) 5cm x 11cm (0,0055 m³/m) |  |  |  | ORSE | Material | m | 233.928 | 32.96 | 7710.2669 | 0.032431 | 81.299 | C
I34492S | Concreto usinado bombeavel, classe de resistencia c20, com brita 0 e 1, slump = 100 +/- 20 mm, exclui servico de bombeamento (nbr 8953) |  |  |  | ORSE | Material | m3 | 17.226 | 445 | 7665.57 | 0.032243 | 81.3259 | C
00011301 | TAMPAO FOFO ARTICULADO, CLASSE B125 CARGA MAX 12,5 T, REDONDO, TAMPA 600 MM (COM INSCRICAO EM RELEVO DO TIPO DE REDE) |  |  |  | SINAPI | Material | UN | 12 | 629.09 | 7549.08 | 0.031753 | 81.3524 | C
I01213S | Carpinteiro de formas (horista) |  |  |  | ORSE | Mão de Obra | h | 415.5213 | 18.16 | 7545.8663 | 0.031739 | 81.3788 | C
00007595 | NIVELADOR (HORISTA) |  |  |  | SINAPI | Mão de Obra | H | 336.7146 | 22.28 | 7502.0017 | 0.031555 | 81.4051 | C
00043483 | EPI - FAMILIA CARPINTEIRO DE FORMAS - HORISTA (ENCARGOS COMPLEMENTARES - COLETADO CAIXA) |  |  |  | SINAPI | Encargos Complementares | H | 5593.9064 | 1.34 | 7495.8346 | 0.031529 | 81.4314 | C
I04689 | Piso tátil direcional e/ou alerta, de concreto, colorido, dim 30x30 cm - para deficiente visual |  |  |  | ORSE | Material | m2 | 68.985 | 107.75 | 7433.1337 | 0.031265 | 81.4575 | C
M1432 | Tampão de ferro fundido articulado para águas pluviais - DN 600 classe 400 |  |  |  | SICRO NOVO | Material | un | 12 | 612.33 | 7347.96 | 0.030907 | 81.4832 | C
00002705 | ENERGIA ELETRICA ATE 2000 KWH INDUSTRIAL, SEM DEMANDA |  |  |  | SINAPI | Especiais | KWH | 7240.7172 | 1 | 7240.7172 | 0.030456 | 81.5086 | C
00009875 | TUBO PVC, SOLDAVEL, DE 50 MM, AGUA FRIA (NBR-5648) |  |  |  | SINAPI | Material | M | 396.6354 | 17.92 | 7107.7064 | 0.029896 | 81.5336 | C
00001106 | CAL HIDRATADA CH-I PARA ARGAMASSAS |  |  |  | SINAPI | Material | KG | 6275.6372 | 1.13 | 7091.47 | 0.029828 | 81.5584 | C
00004433 | CAIBRO NAO APARELHADO *6 X 6* CM, EM MACARANDUBA, ANGELIM OU EQUIVALENTE DA REGIAO - BRUTA |  |  |  | SINAPI | Material | M | 368.19 | 19.22 | 7076.6118 | 0.029765 | 81.5832 | C
I00366S | Areia fina - posto jazida/fornecedor (retirado na jazida, sem transporte) |  |  |  | ORSE | Material | m3 | 70.08 | 100 | 7008 | 0.029477 | 81.6078 | C
00003992 | TABUA APARELHADA *2,5 X 30* CM, EM MACARANDUBA, ANGELIM OU EQUIVALENTE DA REGIAO |  |  |  | SINAPI | Material | M | 300 | 22.81 | 6843 | 0.028783 | 81.6318 | C
00043498 | EPI - FAMILIA ENGENHEIRO CIVIL - MENSALISTA (ENCARGOS COMPLEMENTARES - COLETADO CAIXA) |  |  |  | SINAPI | Encargos Complementares | MES | 51 | 133.45 | 6805.95 | 0.028627 | 81.6557 | C
I00054 | Encarregado de turma - SICRO |  |  |  | ORSE | Mão de Obra | h | 363.4061 | 18.23 | 6624.8935 | 0.027865 | 81.6789 | C
00000244 | AUXILIAR DE TOPOGRAFO (HORISTA) |  |  |  | SINAPI | Mão de Obra | H | 375.6246 | 17.47 | 6562.1621 | 0.027602 | 81.7019 | C
00009874 | TUBO PVC, SOLDAVEL, DE 40 MM, AGUA FRIA (NBR-5648) |  |  |  | SINAPI | Material | M | 396.6354 | 16.33 | 6477.0561 | 0.027244 | 81.7246 | C
I02193 | Telha fibrocimento ondulada, dim: 2,44 x 0,50m, esp=4 mm, s/ acessorios |  |  |  | ORSE | Material | m2 | 288.1008 | 22.18 | 6390.0757 | 0.026878 | 81.747 | C
I06589 | Laboratório de Concreto |  |  |  | ORSE | Equipamento | mês | 3 | 2055.44 | 6166.32 | 0.025937 | 81.7687 | C
00009836 | TUBO PVC SERIE NORMAL, DN 100 MM, PARA ESGOTO PREDIAL (NBR 5688) |  |  |  | SINAPI | Material | M | 394.3523 | 15.3 | 6033.5908 | 0.025378 | 81.7898 | C
00014405 | TANQUE DE ASFALTO ESTACIONARIO COM SERPENTINA, CAPACIDADE 30.000 L |  |  |  | SINAPI | Equipamento | UN | 0.041935 | 142758.1 | 5986.6148 | 0.025181 | 81.8108 | C
I10554 | Água - dispêndio mensal |  |  |  | ORSE | Serviço | mês | 15 | 394.99 | 5924.85 | 0.024921 | 81.8316 | C
E9762 | Rolo compactador de pneus autopropelido de 27 t - 85 kW (IMPRODUTIVO) |  |  |  | SICRO NOVO | Equipamento Custo Horário | CHI | 48.3517 | 115.49 | 5584.1364 | 0.023488 | 81.8512 | C
00007356 | TINTA LATEX ACRILICA PREMIUM, COR BRANCO FOSCO |  |  |  | SINAPI | Material | L | 199.9375 | 27.27 | 5452.2956 | 0.022933 | 81.8703 | C
00034586 | BLOCO ESTRUTURAL CERAMICO 14 X 19 X 29 CM, 6,0 MPA (NBR 15270) |  |  |  | SINAPI | Material | UN | 2567.67 | 2.1 | 5392.107 | 0.02268 | 81.8892 | C
I01569 | Madeira mista serrada (barrote) 6 x 6cm - 0,0036 m3/m (angelim, louro) |  |  |  | ORSE | Material | m | 579.0339 | 9.25 | 5356.0632 | 0.022529 | 81.908 | C
M0004 | Aço CA 50 |  |  |  | SICRO NOVO | Material | kg | 728.376 | 7.35 | 5353.5636 | 0.022518 | 81.9268 | C
E9644 | Caminhão demarcador de faixas com sistema de pintura a frio - 28 kW/115 kW (PRODUTIVO) |  |  |  | SICRO NOVO | Equipamento Custo Horário | CHP | 14.9972 | 350.13 | 5250.9847 | 0.022087 | 81.9452 | C
00009869 | TUBO PVC, SOLDAVEL, DE 32 MM, AGUA FRIA (NBR-5648) |  |  |  | SINAPI | Material | M | 496.3189 | 10.4 | 5161.7166 | 0.021711 | 81.9633 | C
I10761 | Refeição - café da manhã ( café com leite e dois pães com manteiga) |  |  |  | ORSE | Encargos Complementares | un | 1013.7271 | 5 | 5068.6355 | 0.02132 | 81.981 | C
I02490 | Rompedor 56,0 pcm / 1150 ipm (atlas copco -tex 11 ou equivalente) (PRODUTIVO) |  |  |  | ORSE | Equipamento Custo Horário | CHP | 276.598 | 18.29 | 5058.9774 | 0.021279 | 81.9988 | C
00009868 | TUBO PVC, SOLDAVEL, DE 25 MM, AGUA FRIA (NBR-5648) |  |  |  | SINAPI | Material | M | 1033.6654 | 4.82 | 4982.2674 | 0.020956 | 82.0163 | C
00000245 | AUXILIAR DE LABORATORISTA DE SOLOS E DE CONCRETO (HORISTA) |  |  |  | SINAPI | Mão de Obra | H | 217.8835 | 22.71 | 4948.1347 | 0.020813 | 82.0336 | C
00004509 | SARRAFO *2,5 X 10* CM EM PINUS, MISTA OU EQUIVALENTE DA REGIAO - BRUTA |  |  |  | SINAPI | Material | M | 807.6856 | 6.12 | 4943.0359 | 0.020791 | 82.0509 | C
00036484 | ESPARGIDOR DE ASFALTO PRESSURIZADO, TANQUE 6 M3 COM ISOLACAO TERMICA, AQUECIDO COM 2 MACARICOS, COM BARRA ESPARGIDORA 3,60 M, A SER MONTADO SOBRE CAMINHAO |  |  |  | SINAPI | Equipamento | UN | 0.019576 | 246246.87 | 4820.4285 | 0.020276 | 82.0679 | C
00043059 | ACO CA-60, 4,2 MM, OU 5,0 MM, OU 6,0 MM, OU 7,0 MM, VERGALHAO |  |  |  | SINAPI | Material | KG | 527.4655 | 8.95 | 4720.8159 | 0.019857 | 82.0844 | C
00009837 | TUBO PVC SERIE NORMAL, DN 75 MM, PARA ESGOTO PREDIAL (NBR 5688) |  |  |  | SINAPI | Material | M | 314.2597 | 14.48 | 4550.4803 | 0.01914 | 82.1004 | C
00034357 | REJUNTE CIMENTICIO, QUALQUER COR |  |  |  | SINAPI | Material | KG | 854.3281 | 4.99 | 4263.0974 | 0.017931 | 82.1153 | C
I04257S | Operador de martelete ou marteleteiro |  |  |  | ORSE | Mão de Obra | h | 235.1968 | 17.51 | 4118.296 | 0.017322 | 82.1298 | C
I02378 | Vale transporte |  |  |  | ORSE | Encargos Complementares | un | 885.7835 | 4.5 | 3986.0256 | 0.016766 | 82.1437 | C
00011161 | CAL HIDRATADA PARA PINTURA |  |  |  | SINAPI | Material | KG | 2087.5682 | 1.89 | 3945.504 | 0.016595 | 82.1576 | C
M0789 | Conjunto para fixação de placas em aço galvanizado composto por barra chata, abraçadeira, parafusos, porcas e arruelas |  |  |  | SICRO NOVO | Material | kg | 133.6758 | 28.96 | 3871.2512 | 0.016283 | 82.1711 | C
I01379S | Cimento portland composto cp ii-32 |  |  |  | ORSE | Material | kg | 4715.2832 | 0.8 | 3772.2266 | 0.015867 | 82.1844 | C
00040862 | ALIMENTACAO - MENSALISTA (COLETADO CAIXA - ENCARGOS COMPLEMENTARES) |  |  |  | SINAPI | Encargos Complementares | MES | 12 | 308.71 | 3704.52 | 0.015582 | 82.1974 | C
00000296 | ANEL BORRACHA PARA TUBO ESGOTO PREDIAL, DN 50 MM (NBR 5688) |  |  |  | SINAPI | Material | UN | 1717.4215 | 2.13 | 3658.1077 | 0.015387 | 82.2102 | C
E9685 | Rolo compactador pé de carneiro vibratório autopropelido por pneus de 11,6 t - 82 kW (PRODUTIVO) |  |  |  | SICRO NOVO | Equipamento Custo Horário | CHP | 18.5923 | 194.75 | 3620.8455 | 0.01523 | 82.2229 | C
E9584 | Carregadeira de pneus com capacidade de 1,72 m³ - 113 kW (IMPRODUTIVO) |  |  |  | SICRO NOVO | Equipamento Custo Horário | CHI | 39.455 | 91.69 | 3617.6268 | 0.015216 | 82.2356 | C
P9805 | Armador |  |  |  | SICRO NOVO | Mão de Obra | h | 125.2584 | 28.7 | 3594.9161 | 0.015121 | 82.2482 | C
E9681 | Rolo compactador liso tandem vibratório autopropelido de 10,4 t - 82 kW (IMPRODUTIVO) |  |  |  | SICRO NOVO | Equipamento Custo Horário | CHI | 37.4726 | 95.47 | 3577.5051 | 0.015048 | 82.2607 | C
I09811 | Micro computador com de monitor 19", software e ploter |  |  |  | ORSE | Material | mês | 4 | 870 | 3480 | 0.014637 | 82.2729 | C
I02454 | Caminhao guindauto 11,5 t (m.benz - l 1620/57 - 184,0 hp) |  |  |  | ORSE | Equipamento | h | 24.1248 | 143.72 | 3467.2163 | 0.014584 | 82.2851 | C
I08877 | Madeira massaranduba serrada (peça) 5cm x 14cm (0,007 m³/m) |  |  |  | ORSE | Material | m | 80.5768 | 42.91 | 3457.5519 | 0.014543 | 82.2972 | C
I02436S | Eletricista (horista) |  |  |  | ORSE | Mão de Obra | h | 189.99 | 18.16 | 3450.2184 | 0.014512 | 82.3093 | C
INS-85914421 | COPIA DE PROJETOS PLOTTER A0 |  |  |  | Composições Próprias | Material | UN | 200 | 16.8 | 3360 | 0.014133 | 82.3211 | C
00009838 | TUBO PVC SERIE NORMAL, DN 50 MM, PARA ESGOTO PREDIAL (NBR 5688) |  |  |  | SINAPI | Material | M | 299.3173 | 11.04 | 3304.4633 | 0.013899 | 82.3327 | C
M0290 | Tábua - E = 2,5 cm e L = 10 cm |  |  |  | SICRO NOVO | Material | m | 609.1215 | 5.22 | 3179.6145 | 0.013374 | 82.3438 | C
I04813S | Placa de obra (para construcao civil) em chapa galvanizada *n. 22*, adesivada, de *2,4 x 1,2* m (sem postes para fixacao) |  |  |  | ORSE | Material | m2 | 12 | 260 | 3120 | 0.013123 | 82.3548 | C
INS-88294895 | VEICULO PARA FISCALIZACAO DE OBRA-PERCURSO 60 Km/dia |  |  |  | Composições Próprias | Material | DIA | 40 | 78 | 3120 | 0.013123 | 82.3657 | C
00013726 | VASSOURA MECANICA REBOCAVEL COM ESCOVA CILINDRICA LARGURA UTIL DE VARRIMENTO = 2,44M |  |  |  | SINAPI | Equipamento | UN | 0.042295 | 73280.61 | 3099.4135 | 0.013037 | 82.3766 | C
00004491 | PONTALETE *7,5 X 7,5* CM EM PINUS, MISTA OU EQUIVALENTE DA REGIAO - BRUTA |  |  |  | SINAPI | Material | M | 249.6112 | 12.06 | 3010.3106 | 0.012662 | 82.3871 | C
I04244 | Pa carregadeira sobre pneus Caterpillar - 924 G (PRODUTIVO) |  |  |  | ORSE | Equipamento Custo Horário | CHP | 18.2167 | 164.65 | 2999.3814 | 0.012616 | 82.3977 | C
I10563 | Material de limpeza |  |  |  | ORSE | Material | mês | 24 | 124.47 | 2987.28 | 0.012565 | 82.4081 | C
00020083 | SOLUCAO PREPARADORA / LIMPADORA PARA PVC, FRASCO COM 1000 CM3 |  |  |  | SINAPI | Material | UN | 47.9233 | 61.02 | 2924.2817 | 0.0123 | 82.4184 | C
00043503 | EPI - FAMILIA SERVENTE - MENSALISTA (ENCARGOS COMPLEMENTARES - COLETADO CAIXA) |  |  |  | SINAPI | Encargos Complementares | MES | 12 | 235.5 | 2826 | 0.011887 | 82.4283 | C
I00941 | Fardamento com mangas curta |  |  |  | ORSE | Encargos Complementares | un | 14.937 | 187.55 | 2801.4418 | 0.011783 | 82.4381 | C
00009835 | TUBO PVC SERIE NORMAL, DN 40 MM, PARA ESGOTO PREDIAL (NBR 5688) |  |  |  | SINAPI | Material | M | 417.4319 | 6.68 | 2788.4448 | 0.011729 | 82.4479 | C
00009897 | UNIAO PVC, SOLDAVEL, 50 MM, PARA AGUA FRIA PREDIAL |  |  |  | SINAPI | Material | UN | 85.806 | 32.07 | 2751.7984 | 0.011575 | 82.4575 | C
00043459 | FERRAMENTAS - FAMILIA CARPINTEIRO DE FORMAS - HORISTA (ENCARGOS COMPLEMENTARES - COLETADO CAIXA) |  |  |  | SINAPI | Encargos Complementares | H | 5593.9064 | 0.49 | 2741.0141 | 0.011529 | 82.4672 | C
E9687 | Caminhão carroceria com capacidade de 5 t - 115 kW (PRODUTIVO) |  |  |  | SICRO NOVO | Equipamento Custo Horário | CHP | 19.5 | 138.83 | 2707.185 | 0.011387 | 82.4767 | C
00043485 | EPI - FAMILIA ENCANADOR - HORISTA (ENCARGOS COMPLEMENTARES - COLETADO CAIXA) |  |  |  | SINAPI | Encargos Complementares | H | 2680.0376 | 1.01 | 2706.838 | 0.011385 | 82.4861 | C
I10555 | Consumo de energia elétrica |  |  |  | ORSE | Serviço | mês | 15 | 180 | 2700 | 0.011357 | 82.4956 | C
00007153 | TECNICO EM LABORATORIO E CAMPO DE CONSTRUCAO CIVIL (HORISTA) |  |  |  | SINAPI | Mão de Obra | H | 108.9418 | 24.75 | 2696.3086 | 0.011341 | 82.5051 | C
I02696S | Encanador ou bombeiro hidraulico (horista) |  |  |  | ORSE | Mão de Obra | h | 147.12 | 18.16 | 2671.6992 | 0.011238 | 82.5144 | C
00004460 | SARRAFO NAO APARELHADO *2,5 X 10* CM, EM MACARANDUBA, ANGELIM OU EQUIVALENTE DA REGIAO - BRUTA |  |  |  | SINAPI | Material | M | 385.3432 | 6.93 | 2670.4281 | 0.011232 | 82.5238 | C
00003318 | GRADE DE DISCOS MECANICA 20X24" COM 20 DISCOS 24" X 6MM COM PNEUS PARA TRANSPORTE |  |  |  | SINAPI | Equipamento | UN | 0.048422 | 54200 | 2624.4781 | 0.011039 | 82.533 | C
00040864 | SEGURO - MENSALISTA (COLETADO CAIXA - ENCARGOS COMPLEMENTARES) |  |  |  | SINAPI | Encargos Complementares | MES | 201 | 12.89 | 2590.89 | 0.010898 | 82.5421 | C
M2037 | Microesferas refletivas de vidro tipo I-B |  |  |  | SICRO NOVO | Material | kg | 244.8 | 10.57 | 2587.536 | 0.010884 | 82.5512 | C
E9645 | Caminhão demarcador de faixas com sistema de pintura a quente - 5 kW/30,10 kW/136 kW (PRODUTIVO) |  |  |  | SICRO NOVO | Equipamento Custo Horário | CHP | 5.0482 | 509.27 | 2570.906 | 0.010814 | 82.5602 | C
I44535S | Servico de bombeamento de concreto com consumo minimo de 40m3, (disponibilizacao de bomba), sem o lancamento |  |  |  | ORSE | Material | m3 | 55.246 | 45.75 | 2527.5045 | 0.010631 | 82.569 | C
E9687 | Caminhão carroceria com capacidade de 5 t - 115 kW (IMPRODUTIVO) |  |  |  | SICRO NOVO | Equipamento Custo Horário | CHI | 45.5 | 55.04 | 2504.32 | 0.010534 | 82.5778 | C
00004083 | ENCARREGADO GERAL DE OBRAS (HORISTA) |  |  |  | SINAPI | Mão de Obra | H | 110.5588 | 22.02 | 2434.5049 | 0.01024 | 82.5864 | C
P9830 | Montador |  |  |  | SICRO NOVO | Mão de Obra | h | 79.4805 | 29.57 | 2350.2372 | 0.0098855 | 82.5946 | C
I02458 | Caminhao tanque (pipa)10000 l (m. benz - 2423 K - 184,0 hp ou equivalente) (PRODUTIVO) |  |  |  | ORSE | Equipamento Custo Horário | CHP | 11.2004 | 205.94 | 2306.6091 | 0.009702 | 82.6027 | C
E9571 | Caminhão tanque com capacidade de 10.000 l - 188 kW (PRODUTIVO) |  |  |  | SICRO NOVO | Equipamento Custo Horário | CHP | 7.6228 | 301.29 | 2296.6832 | 0.0096602 | 82.6107 | C
00004095 | MOTORISTA DE CARRO DE PASSEIO (HORISTA) |  |  |  | SINAPI | Mão de Obra | H | 134.2345 | 16.69 | 2240.3746 | 0.0094234 | 82.6186 | C
I06189S | Tabua nao aparelhada *2,5 x 30* cm, em macaranduba, angelimou equivalente da regiao - bruta |  |  |  | ORSE | Material | m | 76.668 | 28.81 | 2208.8051 | 0.0092906 | 82.6263 | C
74022/030 | ENSAIO DE RESISTENCIA A COMPRESSAO SIMPLES - CONCRETO |  |  |  | Composições Próprias | Geral | UN | 15 | 138.27 | 2074.05 | 0.0087238 | 82.6336 | C
00000660 | CANALETA DE CONCRETO 19 X 19 X 19 CM (CLASSE C - NBR 6136) |  |  |  | SINAPI | Material | UN | 693.546 | 2.93 | 2032.0898 | 0.0085473 | 82.6407 | C
INS-28229335 | SBC - 000569 - TOPOGRAFIA-ALUGUEL DE ESTACAO TOTAL E1 PROCEISAO ANGULAR 10" |  |  |  | Composições Próprias | Material | mes | 1.2429 | 1581.7 | 1965.9399 | 0.0082691 | 82.6476 | C
E9524 | Motoniveladora - 93 kW (IMPRODUTIVO) |  |  |  | SICRO NOVO | Equipamento Custo Horário | CHI | 16.1753 | 120.93 | 1956.0765 | 0.0082276 | 82.6545 | C
E9519 | Betoneira com motor a gasolina com capacidade de 600 l - 10 kW (PRODUTIVO) |  |  |  | SICRO NOVO | Equipamento Custo Horário | CHP | 41.2818 | 45.7 | 1886.5783 | 0.0079353 | 82.6611 | C
00000122 | ADESIVO PLASTICO PARA PVC, FRASCO COM *850* GR |  |  |  | SINAPI | Material | UN | 34.82 | 53.86 | 1875.4046 | 0.0078883 | 82.6677 | C
I02487 | Rolo pe carneiro a. prop. (Dynapac: CA - 250p ou equivalente) (PRODUTIVO) |  |  |  | ORSE | Equipamento Custo Horário | CHP | 8.1162 | 230.11 | 1867.6251 | 0.0078556 | 82.6742 | C
I10568 | Aluguel de aparelho de ar condicionado 18.000 BTU's |  |  |  | ORSE | Serviço | mês | 66 | 27.99 | 1847.34 | 0.0077702 | 82.6807 | C
M0047 | Cone de sinalização em polietileno - H = 75 cm e base quadrada de 40 x 40 cm |  |  |  | SICRO NOVO | Material | un | 17.6088 | 103.92 | 1829.9065 | 0.0076969 | 82.6871 | C
00004472 | VIGA NAO APARELHADA *6 X 16* CM, EM MACARANDUBA, ANGELIM OU EQUIVALENTE DA REGIAO - BRUTA |  |  |  | SINAPI | Material | M | 70.3615 | 25.97 | 1827.2872 | 0.0076859 | 82.6935 | C
I02463 | Compressor 250 pcm (atlas copco - xa-120dd - 94,0 hp ou equivalente) |  |  |  | ORSE | Equipamento | h | 144.7488 | 12.59 | 1822.3874 | 0.0076653 | 82.6999 | C
I10540 | Aluguel de computador notebook |  |  |  | ORSE | Material | mês | 96 | 18.72 | 1797.12 | 0.007559 | 82.7062 | C
00020078 | PASTA LUBRIFICANTE PARA TUBOS E CONEXOES COM JUNTA ELASTICA, EMBALAGEM DE *400* GR (USO EM PVC, ACO, POLIETILENO E OUTROS) |  |  |  | SINAPI | Material | UN | 76.291 | 22.23 | 1695.9495 | 0.0071335 | 82.7122 | C
M3235 | Película retrorrefletiva tipo I |  |  |  | SICRO NOVO | Material | m² | 11.0141 | 150.42 | 1656.7379 | 0.0069685 | 82.718 | C
00003518 | JOELHO PVC, SOLDAVEL, PB, 45 GRAUS, DN 50 MM, PARA ESGOTO PREDIAL |  |  |  | SINAPI | Material | UN | 425.3546 | 3.89 | 1654.6295 | 0.0069597 | 82.7238 | C
00005061 | PREGO DE ACO POLIDO COM CABECA 18 X 27 (2 1/2 X 10) |  |  |  | SINAPI | Material | KG | 71.8143 | 23 | 1651.7284 | 0.0069475 | 82.7296 | C
I10420S | Bacia sanitaria (vaso) convencional, de louca branca, sifaoaparente, saida vertical (sem assento) |  |  |  | ORSE | Material | un | 8 | 204 | 1632 | 0.0068645 | 82.7353 | C
I04242 | Motoniveladora com escarificador (cat - 120H - 0 hp ou equivalente) (PRODUTIVO) |  |  |  | ORSE | Equipamento Custo Horário | CHP | 7.8072 | 208.06 | 1624.358 | 0.0068323 | 82.741 | C
00013617 | PICAPE CABINE SIMPLES COM MOTOR 1.6 FLEX, CAMBIO MANUAL, POTENCIA 101/104 CV, 2 PORTAS |  |  |  | SINAPI | Equipamento | UN | 0.016236 | 100018.71 | 1623.9257 | 0.0068305 | 82.7467 | C
00000378 | ARMADOR (HORISTA) |  |  |  | SINAPI | Mão de Obra | H | 92.4486 | 17.44 | 1612.3032 | 0.0067816 | 82.7524 | C
00004233 | OPERADOR DE USINA DE ASFALTO, DE SOLOS OU DE CONCRETO |  |  |  | SINAPI | Mão de Obra | H | 109.0955 | 14.35 | 1565.5205 | 0.0065849 | 82.7578 | C
00007141 | TE SOLDAVEL, PVC, 90 GRAUS, 40 MM, PARA AGUA FRIA PREDIAL (NBR 5648) |  |  |  | SINAPI | Material | UN | 145.6434 | 10.71 | 1559.8408 | 0.006561 | 82.7633 | C
00000301 | ANEL BORRACHA PARA TUBO ESGOTO PREDIAL, DN 100 MM (NBR 5688) |  |  |  | SINAPI | Material | UN | 399.527 | 3.78 | 1510.2121 | 0.0063522 | 82.7686 | C
00001966 | CURVA PVC CURTA 90 GRAUS, DN 100 MM, PARA ESGOTO PREDIAL |  |  |  | SINAPI | Material | UN | 62.7115 | 23.94 | 1501.3125 | 0.0063148 | 82.7739 | C
I02470 | Grupo gerador (stemac-automático 115/103 kva ou equivalente) - quadro comando automatico (PRODUTIVO) |  |  |  | ORSE | Equipamento Custo Horário | CHP | 13.5672 | 110.54 | 1499.7183 | 0.0063081 | 82.7791 | C
00043466 | FERRAMENTAS - FAMILIA PINTOR - HORISTA (ENCARGOS COMPLEMENTARES - COLETADO CAIXA) |  |  |  | SINAPI | Encargos Complementares | H | 871.392 | 1.68 | 1463.9385 | 0.0061576 | 82.7843 | C
00043490 | EPI - FAMILIA PINTOR - HORISTA (ENCARGOS COMPLEMENTARES - COLETADO CAIXA) |  |  |  | SINAPI | Encargos Complementares | H | 871.392 | 1.68 | 1463.9385 | 0.0061576 | 82.7894 | C
I00367S | Areia grossa - posto jazida/fornecedor (retirado na jazida,sem transporte) |  |  |  | ORSE | Material | m3 | 14.0647 | 101.3 | 1424.7528 | 0.0059928 | 82.7944 | C
00010535 | BETONEIRA CAPACIDADE NOMINAL 400 L, CAPACIDADE DE MISTURA 280 L, MOTOR ELETRICO TRIFASICO 220/380 V POTENCIA 2 CV, SEM CARREGADOR |  |  |  | SINAPI | Equipamento | UN | 0.27486 | 5084.95 | 1397.6493 | 0.0058788 | 82.7993 | C
I04242 | Motoniveladora com escarificador (cat - 120H - 0 hp ou equivalente) (IMPRODUTIVO) |  |  |  | ORSE | Equipamento Custo Horário | CHI | 24.7227 | 55.37 | 1368.8947 | 0.0057578 | 82.8041 | C
00043479 | FERRAMENTAS - FAMILIA SERVENTE - MENSALISTA (ENCARGOS COMPLEMENTARES - COLETADO CAIXA) |  |  |  | SINAPI | Encargos Complementares | MES | 12 | 110.64 | 1327.68 | 0.0055845 | 82.8088 | C
I00425 | Cadeado 40mm, Papaiz ou similar |  |  |  | ORSE | Material | un | 52 | 25.4 | 1320.8 | 0.0055555 | 82.8134 | C
00009894 | UNIAO PVC, SOLDAVEL, 40 MM, PARA AGUA FRIA PREDIAL |  |  |  | SINAPI | Material | UN | 43.6968 | 30.04 | 1312.6519 | 0.0055212 | 82.818 | C
I00939S | Fio de cobre, solido, classe 1, isolacao em pvc/a, antichama bwf-b, 450/750v, secao nominal 2,5 mm2 |  |  |  | ORSE | Material | m | 576 | 2.21 | 1272.96 | 0.0053543 | 82.8225 | C
00003875 | LUVA SIMPLES, PVC, SOLDAVEL, DN 50 MM, SERIE NORMAL, PARA ESGOTO PREDIAL |  |  |  | SINAPI | Material | UN | 374.4517 | 3.39 | 1269.3912 | 0.0053393 | 82.8269 | C
00003526 | JOELHO PVC, SOLDAVEL, PB, 90 GRAUS, DN 50 MM, PARA ESGOTO PREDIAL |  |  |  | SINAPI | Material | UN | 403.5634 | 3.14 | 1267.1891 | 0.00533 | 82.8314 | C
00000034 | ACO CA-50, 10,0 MM, VERGALHAO |  |  |  | SINAPI | Material | KG | 129.4071 | 9.45 | 1222.8972 | 0.0051437 | 82.8356 | C
I06671 | Encarregado de pavimentação - SICRO |  |  |  | ORSE | Mão de Obra | h | 37.5539 | 32.3 | 1212.9899 | 0.005102 | 82.8399 | C
M1391 | Ponteiro para martelete - D = 22 mm e C = 1,00 m |  |  |  | SICRO NOVO | Material | un | 2.8667 | 421.54 | 1208.4207 | 0.0050828 | 82.8441 | C
I10517 | Exames admissionais/demissionais (checkup) |  |  |  | ORSE | Encargos Complementares | cj | 3.9832 | 300 | 1194.9632 | 0.0050262 | 82.8483 | C
E9535 | Serra circular com bancada - D = 30 cm - 4 kW (PRODUTIVO) |  |  |  | SICRO NOVO | Equipamento Custo Horário | CHP | 48.0227 | 23.91 | 1148.2229 | 0.0048296 | 82.8523 | C
00013458 | COMPACTADOR DE SOLOS DE PERCURSAO (SOQUETE) COM MOTOR A GASOLINA 4 TEMPOS DE 4 HP (4 CV) |  |  |  | SINAPI | Equipamento | UN | 0.090422 | 12637.89 | 1142.7467 | 0.0048066 | 82.8564 | C
I00545 | Cascalhinho ou pedrisco (brita 0), com frete |  |  |  | ORSE | Material | m3 | 5.4 | 200 | 1080 | 0.0045427 | 82.8601 | C
00040861 | TRANSPORTE - MENSALISTA (COLETADO CAIXA - ENCARGOS COMPLEMENTARES) |  |  |  | SINAPI | Encargos Complementares | MES | 12 | 89.93 | 1079.16 | 0.0045391 | 82.8639 | C
I02488 | Rolo pneu a. prop. 25 t (caterpillar - ps -360 - 145,0 hp ou equivalente) (PRODUTIVO) |  |  |  | ORSE | Equipamento Custo Horário | CHP | 5.2755 | 201.17 | 1061.282 | 0.0044639 | 82.8676 | C
00002436 | ELETRICISTA (HORISTA) |  |  |  | SINAPI | Mão de Obra | H | 47.9858 | 22.02 | 1056.6476 | 0.0044444 | 82.8714 | C
I09836S | Tubo pvc serie normal, dn 100 mm, para esgoto predial (nbr 5688) |  |  |  | ORSE | Material | m | 64.32 | 16.08 | 1034.2656 | 0.0043503 | 82.875 | C
M1097 | Pedra de mão ou rachão |  |  |  | SICRO NOVO | Material | m³ | 7.98 | 129.24 | 1031.3352 | 0.004338 | 82.8786 | C
I04718S | Pedra britada n. 2 (19 a 38 mm) posto pedreira/fornecedor, sem frete |  |  |  | ORSE | Material | m3 | 8.0595 | 127.69 | 1029.1148 | 0.0043286 | 82.8822 | C
00003670 | JUNCAO SIMPLES, PVC, 45 GRAUS, DN 100 X 100 MM, SERIE NORMAL PARA ESGOTO PREDIAL |  |  |  | SINAPI | Material | UN | 41.522 | 24.66 | 1023.9317 | 0.0043068 | 82.8858 | C
00043470 | FERRAMENTAS - FAMILIA ALMOXARIFE - MENSALISTA (ENCARGOS COMPLEMENTARES - COLETADO CAIXA) |  |  |  | SINAPI | Encargos Complementares | MES | 96 | 10.6 | 1017.6 | 0.0042802 | 82.8894 | C
I04783S | Pintor (horista) |  |  |  | ORSE | Mão de Obra | h | 52.968 | 18.16 | 961.8989 | 0.0040459 | 82.8927 | C
00000546 | BARRA DE ACO CHATA, RETANGULAR (QUALQUER BITOLA) |  |  |  | SINAPI | Material | KG | 77.4816 | 12.3 | 953.0237 | 0.0040086 | 82.8961 | C
00007140 | TE SOLDAVEL, PVC, 90 GRAUS, 32 MM, PARA AGUA FRIA PREDIAL (NBR 5648) |  |  |  | SINAPI | Material | UN | 215.9245 | 4.38 | 945.7493 | 0.003978 | 82.8994 | C
00006110 | SERRALHEIRO (HORISTA) |  |  |  | SINAPI | Mão de Obra | H | 49.14 | 19.19 | 942.9959 | 0.0039664 | 82.9027 | C
I02657 | Bloco cerâmico, de vedação, 6 furos horizontais, dim. 9 x 19 x 24 cm |  |  |  | ORSE | Material | un | 1128 | 0.82 | 924.96 | 0.0038905 | 82.9059 | C
I10425S | Lavatorio de louca branca, suspenso (sem coluna), dimensoes*40 x 30* cm |  |  |  | ORSE | Material | un | 10 | 92.36 | 923.6 | 0.0038848 | 82.9092 | C
00003899 | LUVA SIMPLES, PVC, SOLDAVEL, DN 100 MM, SERIE NORMAL, PARA ESGOTO PREDIAL |  |  |  | SINAPI | Material | UN | 137.1555 | 6.73 | 923.0563 | 0.0038825 | 82.9124 | C
00036501 | GRUPO GERADOR ESTACIONARIO, POTENCIA 150 KVA, MOTOR DIESEL |  |  |  | SINAPI | Equipamento | UN | 0.0069734 | 130883.56 | 912.707 | 0.003839 | 82.9156 | C
M3236 | Película retrorrefletiva tipo III + SI |  |  |  | SICRO NOVO | Material | m² | 1.8 | 501.84 | 903.312 | 0.0037995 | 82.9188 | C
I02490 | Rompedor 56,0 pcm / 1150 ipm (atlas copco -tex 11 ou equivalente) |  |  |  | ORSE | Equipamento | h | 144.7488 | 6.12 | 885.8627 | 0.0037261 | 82.9219 | C
00039995 | POLIESTIRENO EXPANDIDO/EPS (ISOPOR), TIPO 2F, BLOCO |  |  |  | SINAPI | Material | M3 | 1.23 | 717.82 | 882.9047 | 0.0037137 | 82.925 | C
M0030 | Aditivo plastificante e retardador de pega para concreto e argamassa |  |  |  | SICRO NOVO | Material | kg | 129.9069 | 6.79 | 882.0681 | 0.0037101 | 82.9281 | C
E9571 | Caminhão tanque com capacidade de 10.000 l - 188 kW (IMPRODUTIVO) |  |  |  | SICRO NOVO | Equipamento Custo Horário | CHI | 10.9694 | 80.35 | 881.3947 | 0.0037073 | 82.9312 | C
I02684 | Argamassa industrializada Votomassa AC-II, ou similar |  |  |  | ORSE | Material | kg | 591.32 | 1.49 | 881.0668 | 0.0037059 | 82.9343 | C
00000297 | ANEL BORRACHA PARA TUBO ESGOTO PREDIAL, DN 75 MM (NBR 5688) |  |  |  | SINAPI | Material | UN | 276.8716 | 3.14 | 869.3768 | 0.0036567 | 82.9373 | C
00043461 | FERRAMENTAS - FAMILIA ENCANADOR - HORISTA (ENCARGOS COMPLEMENTARES - COLETADO CAIXA) |  |  |  | SINAPI | Encargos Complementares | H | 2680.0376 | 0.32 | 857.612 | 0.0036073 | 82.9403 | C
00003658 | JUNCAO SIMPLES, PVC, 45 GRAUS, DN 75 X 75 MM, SERIE NORMAL PARA ESGOTO PREDIAL |  |  |  | SINAPI | Material | UN | 43.6792 | 19.17 | 837.3303 | 0.003522 | 82.9433 | C
E9066 | Grupo gerador - 14 kVA (PRODUTIVO) |  |  |  | SICRO NOVO | Equipamento Custo Horário | CHP | 48.0227 | 17.25 | 828.3917 | 0.0034844 | 82.9462 | C
I06160S | Soldador (horista) |  |  |  | ORSE | Mão de Obra | h | 45.224 | 18.16 | 821.2678 | 0.0034544 | 82.949 | C
00040331 | ASSENTADOR DE MANILHAS |  |  |  | SINAPI | Mão de Obra | H | 57.268 | 14.18 | 812.0602 | 0.0034157 | 82.9519 | C
I12772S | Hidrometro multijato / medidor de agua, dn 1 1/2", vazao maxima de 20 m3/h, para agua potavel fria, relojoaria plana, classe b, horizontal (sem conexoes) |  |  |  | ORSE | Material | un | 1 | 801.27 | 801.27 | 0.0033703 | 82.9547 | C
00043475 | FERRAMENTAS - FAMILIA ENCARREGADO GERAL - MENSALISTA (ENCARGOS COMPLEMENTARES - COLETADO CAIXA) |  |  |  | SINAPI | Encargos Complementares | MES | 36 | 21.49 | 773.64 | 0.0032541 | 82.9574 | C
00043505 | EPI - FAMILIA TOPOGRAFO - MENSALISTA (ENCARGOS COMPLEMENTARES - COLETADO CAIXA) |  |  |  | SINAPI | Encargos Complementares | MES | 6 | 126.7 | 760.2 | 0.0031975 | 82.9601 | C
I10535 | Aluguel de arquivo em aço |  |  |  | ORSE | Material | mês | 96 | 7.91 | 759.36 | 0.003194 | 82.9627 | C
I02475 | Motoniveladora 15000 kg com escarificador (cat - 140M - 185,0 hp ou equivalente) (PRODUTIVO) |  |  |  | ORSE | Equipamento Custo Horário | CHP | 2.6784 | 283.43 | 759.1262 | 0.003193 | 82.9654 | C
00007592 | TOPOGRAFO (HORISTA) |  |  |  | SINAPI | Mão de Obra | H | 19.455 | 38.83 | 755.4377 | 0.0031775 | 82.9681 | C
00000367 | AREIA GROSSA - POSTO JAZIDA/FORNECEDOR (RETIRADO NA JAZIDA, SEM TRANSPORTE) |  |  |  | SINAPI | Material | M3 | 7.7267 | 96.24 | 743.6189 | 0.0031278 | 82.9707 | C
I09868S | Tubo pvc, soldavel, de 25 mm, agua fria (nbr-5648) |  |  |  | ORSE | Material | m | 161 | 4.58 | 737.38 | 0.0031015 | 82.9732 | C
I04097S | Motorista de onibus / micro-onibus (horista) |  |  |  | ORSE | Mão de Obra | h | 35.4308 | 20.3 | 719.2452 | 0.0030253 | 82.9758 | C
00000939 | FIO DE COBRE, SOLIDO, CLASSE 1, ISOLACAO EM PVC/A, ANTICHAMA BWF-B, 450/750V, SECAO NOMINAL 2,5 MM2 |  |  |  | SINAPI | Material | M | 277.065 | 2.55 | 706.5158 | 0.0029717 | 82.9782 | C
00003517 | JOELHO PVC, SOLDAVEL, BB, 90 GRAUS, SEM ANEL, DN 40 MM, PARA ESGOTO PREDIAL SECUNDARIO |  |  |  | SINAPI | Material | UN | 325.3336 | 2.17 | 705.9739 | 0.0029694 | 82.9807 | C
00003516 | JOELHO PVC, SOLDAVEL, BB, 45 GRAUS, DN 40 MM, PARA ESGOTO PREDIAL |  |  |  | SINAPI | Material | UN | 291.4889 | 2.4 | 699.5734 | 0.0029425 | 82.9832 | C
I10531 | Aluguel de cadeira sem braços |  |  |  | ORSE | Material | mês | 240 | 2.91 | 698.4 | 0.0029376 | 82.9856 | C
I04299S | Parafuso zincado rosca soberba, cabeca sextavada, 5/16 " x 110 mm, para fixacao de telha em madeira |  |  |  | ORSE | Material | un | 349.6608 | 1.99 | 695.825 | 0.0029268 | 82.9881 | C
00043493 | EPI - FAMILIA TOPOGRAFO - HORISTA (ENCARGOS COMPLEMENTARES - COLETADO CAIXA) |  |  |  | SINAPI | Encargos Complementares | H | 992.5112 | 0.67 | 664.9825 | 0.002797 | 82.9904 | C
E9524 | Motoniveladora - 93 kW (PRODUTIVO) |  |  |  | SICRO NOVO | Equipamento Custo Horário | CHP | 2.417 | 274.37 | 663.1511 | 0.0027893 | 82.9927 | C
00043677 | CHAPA/PAINEL DE MADEIRA COMPENSADA RESINADA (MADEIRITE RESINADO ROSA) PARA FORMA DE CONCRETO, DE 2200 X 1100 MM, E = 20 MM |  |  |  | SINAPI | Material | M2 | 8.3762 | 78.65 | 658.7865 | 0.002771 | 82.995 | C
E9513 | Compressor de ar portátil de 160,46 l/s (340 PCM) - 81 kW (PRODUTIVO) |  |  |  | SICRO NOVO | Equipamento Custo Horário | CHP | 5.8904 | 110.53 | 651.0671 | 0.0027385 | 82.9973 | C
I40863S | Exames - mensalista (coletado caixa - encargos complementares) |  |  |  | ORSE | Encargos Complementares | mes | 3 | 215.56 | 646.68 | 0.00272 | 82.9996 | C
00003503 | JOELHO, PVC SOLDAVEL, 45 GRAUS, 50 MM, COR MARROM, PARA AGUA FRIA PREDIAL |  |  |  | SINAPI | Material | UN | 73.6344 | 8.69 | 639.8829 | 0.0026915 | 83.0018 | C
E9706 | Martelete perfurador/rompedor a ar comprimido de 28 kg para concreto com capacidade de 1.230 gpm (PRODUTIVO) |  |  |  | SICRO NOVO | Equipamento Custo Horário | CHP | 23.5616 | 27.1 | 638.5205 | 0.0026857 | 83.0041 | C
I04244 | Pa carregadeira sobre pneus Caterpillar - 924 G (IMPRODUTIVO) |  |  |  | ORSE | Equipamento Custo Horário | CHI | 14.3131 | 44.45 | 636.2186 | 0.002676 | 83.0063 | C
00003540 | JOELHO PVC, SOLDAVEL, 90 GRAUS, 50 MM, COR MARROM, PARA AGUA FRIA PREDIAL |  |  |  | SINAPI | Material | UN | 107.7678 | 5.8 | 625.0532 | 0.0026291 | 83.0085 | C
M0083 | Argamassa pré-dosada para grauteamento |  |  |  | SICRO NOVO | Material | kg | 406.6209 | 1.53 | 622.13 | 0.0026168 | 83.0107 | C
E9577 | Trator agrícola sobre pneus - 77 kW (IMPRODUTIVO) |  |  |  | SICRO NOVO | Equipamento Custo Horário | CHI | 14.1301 | 43.57 | 615.6497 | 0.0025895 | 83.0128 | C
00021013 | TUBO ACO GALVANIZADO COM COSTURA, CLASSE LEVE, DN 50 MM ( 2"), E = 3,00 MM, *4,40* KG/M (NBR 5580) |  |  |  | SINAPI | Material | M | 8.6436 | 68.18 | 589.3206 | 0.0024788 | 83.0149 | C
I10362 | Seguro de vida e acidente em grupo |  |  |  | ORSE | Encargos Complementares | un | 44.8111 | 12.54 | 561.9314 | 0.0023636 | 83.0169 | C
I10529 | Aluguel de bureau de madeira 1,40m |  |  |  | ORSE | Material | mês | 96 | 5.83 | 559.68 | 0.0023541 | 83.0188 | C
E9577 | Trator agrícola sobre pneus - 77 kW (PRODUTIVO) |  |  |  | SICRO NOVO | Equipamento Custo Horário | CHP | 4.4621 | 123.25 | 549.9595 | 0.0023132 | 83.0208 | C
00000252 | AJUDANTE DE SERRALHEIRO (HORISTA) |  |  |  | SINAPI | Mão de Obra | H | 40.3662 | 13.34 | 538.4849 | 0.002265 | 83.0226 | C
00003898 | LUVA SIMPLES, PVC, SOLDAVEL, DN 75 MM, SERIE NORMAL, PARA ESGOTO PREDIAL |  |  |  | SINAPI | Material | UN | 78.1284 | 6.89 | 538.3047 | 0.0022642 | 83.0245 | C
I05061S | Prego de aco polido com cabeca 18 x 27 (2 1/2 x 10) |  |  |  | ORSE | Material | kg | 26.5373 | 19.96 | 529.6841 | 0.0022279 | 83.0264 | C
00007091 | TE SANITARIO, PVC, DN 100 X 100 MM, SERIE NORMAL, PARA ESGOTO PREDIAL |  |  |  | SINAPI | Material | UN | 31.799 | 16.42 | 522.14 | 0.0021962 | 83.0282 | C
M3153 | Tinta em pó à base de resina poliéster |  |  |  | SICRO NOVO | Material | kg | 6.4872 | 80.43 | 521.7692 | 0.0021947 | 83.0301 | C
I12893S | Bota de seguranca com biqueira de aco e colarinho acolchoado |  |  |  | ORSE | Encargos Complementares | par | 7.9059 | 64.8 | 512.3004 | 0.0021548 | 83.0319 | C
M0284 | Caibro de pinho - L = 7,5 cm e E = 7,5 cm |  |  |  | SICRO NOVO | Material | m | 31.0046 | 16.4 | 508.4754 | 0.0021387 | 83.0336 | C
I02457 | Caminhão guindauto 8,5 t (m.benz - l 1620/51- 1840 hp (PRODUTIVO) |  |  |  | ORSE | Equipamento Custo Horário | CHP | 2.2612 | 216.88 | 490.4091 | 0.0020627 | 83.0354 | C
I02499 | Trator agrícola pneu (massey ferguson - mf 292/4 - 105,0 hp) (PRODUTIVO) |  |  |  | ORSE | Equipamento Custo Horário | CHP | 3.0842 | 154.76 | 477.3056 | 0.0020076 | 83.037 | C
00003666 | JUNCAO SIMPLES, PVC, 45 GRAUS, DN 40 X 40 MM, SERIE NORMAL PARA ESGOTO PREDIAL |  |  |  | SINAPI | Material | UN | 118.0964 | 3.88 | 458.214 | 0.0019273 | 83.0386 | C
00003535 | JOELHO PVC, SOLDAVEL, 90 GRAUS, 40 MM, COR MARROM, PARA AGUA FRIA PREDIAL |  |  |  | SINAPI | Material | UN | 65.8854 | 6.85 | 451.315 | 0.0018983 | 83.0402 | C
00004350 | BUCHA DE NYLON, DIAMETRO DO FURO 8 MM, COMPRIMENTO 40 MM, COM PARAFUSO DE ROSCA SOBERBA, CABECA CHATA, FENDA SIMPLES, 4,8 X 50 MM |  |  |  | SINAPI | Material | UN | 603.3381 | 0.73 | 440.4368 | 0.0018526 | 83.0418 | C
I00848 | Dobradiça ferro galvanizado 3" x 3" sem aneis |  |  |  | ORSE | Material | un | 120 | 3.6 | 432 | 0.0018171 | 83.0433 | C
00036531 | RETROESCAVADEIRA SOBRE RODAS COM CARREGADEIRA, TRACAO 4 X 4, POTENCIA LIQUIDA 88 HP, PESO OPERACIONAL MINIMO DE 6674 KG, CAPACIDADE DA CARREGADEIRA DE 1,00 M3 E DA RETROESCAVADEIRA MINIMA DE 0,26 M3, PROFUNDIDADE DE ESCAVACAO MAXIMA DE 4,37 M |  |  |  | SINAPI | Equipamento | UN | 0.00099213 | 435365.82 | 431.9388 | 0.0018168 | 83.0448 | C
I03744S | Laje pre-moldada convencional (lajotas + vigotas) para piso, unidirecional, sobrecarga de 200 kg/m2, vao ate 4,50 m (sem colocacao) |  |  |  | ORSE | Material | m2 | 8.1 | 52.59 | 425.979 | 0.0017917 | 83.0463 | C
I43494S | Epi - familia almoxarife - mensalista (encargos complementares - coletado caixa) |  |  |  | ORSE | Encargos Complementares | mes | 3 | 140.69 | 422.07 | 0.0017753 | 83.0478 | C
I00414 | Cabo cobre rígido, isolado, 16mm2 - 450/750v / 70º |  |  |  | ORSE | Material | m | 30 | 13.97 | 419.1 | 0.0017628 | 83.0492 | C
I04115S | Madeira rolica tratada, d = 12 a 15 cm, h = 3,00 m, em eucalipto ou equivalente da regiao |  |  |  | ORSE | Material | m | 17.2492 | 24.21 | 417.6039 | 0.0017565 | 83.0507 | C
I01803 | Porta cadeado médio |  |  |  | ORSE | Material | un | 52 | 8 | 416 | 0.0017498 | 83.0522 | C
00003863 | LUVA PVC SOLDAVEL, 50 MM, PARA AGUA FRIA PREDIAL |  |  |  | SINAPI | Material | UN | 81.1188 | 5.06 | 410.4611 | 0.0017265 | 83.0536 | C
I02688S | Eletroduto pvc flexivel corrugado, cor amarela, de 25 mm |  |  |  | ORSE | Material | m | 162 | 2.51 | 406.62 | 0.0017103 | 83.055 | C
00007271 | BLOCO CERAMICO / TIJOLO VAZADO PARA ALVENARIA DE VEDACAO, 8 FUROS NA HORIZONTAL, DE 9 X 19 X 19 CM (L XA X C) |  |  |  | SINAPI | Material | UN | 537.2163 | 0.75 | 402.9122 | 0.0016947 | 83.0564 | C
I02674S | Eletroduto de pvc rigido roscavel de 3/4 ", sem luva |  |  |  | ORSE | Material | m | 84 | 4.77 | 400.68 | 0.0016853 | 83.0578 | C
00003903 | LUVA PVC SOLDAVEL, 32 MM, PARA AGUA FRIA PREDIAL |  |  |  | SINAPI | Material | UN | 171.8409 | 2.32 | 398.6709 | 0.0016769 | 83.0592 | C
00021012 | TUBO ACO GALVANIZADO COM COSTURA, CLASSE LEVE, DN 40 MM ( 1 1/2"), E = 3,00 MM, *3,48* KG/M (NBR 5580) |  |  |  | SINAPI | Material | M | 7.56 | 52.25 | 395.01 | 0.0016615 | 83.0606 | C
00043132 | ARAME RECOZIDO 16 BWG, D = 1,65 MM (0,016 KG/M) OU 18 BWG, D = 1,25 MM (0,01 KG/M) |  |  |  | SINAPI | Material | KG | 13.8474 | 28.5 | 394.6504 | 0.00166 | 83.062 | C
P9853 | Pré-marcador |  |  |  | SICRO NOVO | Mão de Obra | h | 20.0455 | 18.69 | 374.6497 | 0.0015758 | 83.0633 | C
I10563 | Material de limpeza |  |  |  | ORSE | Material | mês | 3 | 124.47 | 373.41 | 0.0015706 | 83.0646 | C
P9823 | Serralheiro |  |  |  | SICRO NOVO | Mão de Obra | h | 14.5159 | 25.57 | 371.1708 | 0.0015612 | 83.0659 | C
I02645 | Poste de ferro galvanizado, 3" x 6m, completo, para entrada de energia |  |  |  | ORSE | Material | un | 1 | 363.33 | 363.33 | 0.0015282 | 83.0672 | C
00043464 | FERRAMENTAS - FAMILIA OPERADOR ESCAVADEIRA - HORISTA (ENCARGOS COMPLEMENTARES - COLETADO CAIXA) |  |  |  | SINAPI | Encargos Complementares | H | 35960.8784 | 0.01 | 359.6088 | 0.0015126 | 83.0685 | C
I02475 | Motoniveladora 15000 kg com escarificador (cat - 140M - 185,0 hp ou equivalente) (IMPRODUTIVO) |  |  |  | ORSE | Equipamento Custo Horário | CHI | 5.4379 | 65.43 | 355.8 | 0.0014966 | 83.0697 | C
00001358 | CHAPA/PAINEL DE MADEIRA COMPENSADA RESINADA (MADEIRITE RESINADO ROSA) PARA FORMA DE CONCRETO, DE 2200 x 1100 MM, E = 17 MM |  |  |  | SINAPI | Material | M2 | 5.5536 | 63.39 | 352.0436 | 0.0014808 | 83.0709 | C
I00370S | Areia media - posto jazida/fornecedor (retirado na jazida, sem transporte) |  |  |  | ORSE | Material | m3 | 3.4826 | 100 | 348.259 | 0.0014648 | 83.0722 | C
I01030S | Caixa de descarga de plastico externa, de *9* l, puxador fio de nylon, nao incluso cano, bolsa, engate |  |  |  | ORSE | Material | un | 8 | 43.5 | 348 | 0.0014637 | 83.0734 | C
I04721S | Pedra britada n. 1 (9,5 a 19 mm) posto pedreira/fornecedor,sem frete |  |  |  | ORSE | Material | m3 | 2.6865 | 127.02 | 341.2383 | 0.0014353 | 83.0746 | C
I02711S | Carrinho de mao de aco capacidade 50 a 60 l, pneu com camara |  |  |  | ORSE | Encargos Complementares | un | 1.6343 | 207 | 338.3095 | 0.001423 | 83.0758 | C
I02457 | Caminhão guindauto 8,5 t (m.benz - l 1620/51- 1840 hp (IMPRODUTIVO) |  |  |  | ORSE | Equipamento Custo Horário | CHI | 9.0448 | 36.65 | 331.4919 | 0.0013943 | 83.0769 | C
I02226 | Tinta esmalte sintético (coralit ou similar) |  |  |  | ORSE | Material | l | 9.3204 | 35.56 | 331.4334 | 0.0013941 | 83.0781 | C
I10786 | Aluguel de bebedouro elétrico de pressão 40 litros Inox 110v, Masterfrio ou similar |  |  |  | ORSE | Material | mês | 24 | 13.66 | 327.84 | 0.001379 | 83.0792 | C
I01355S | Chapa/painel de madeira compensada resinada (madeirite resinado rosa) para forma de concreto, de 2200 x 1100 mm, e = 14mm |  |  |  | ORSE | Material | m2 | 7.26 | 45.15 | 327.789 | 0.0013787 | 83.0804 | C
I01106S | Cal hidratada ch-i para argamassas |  |  |  | ORSE | Material | kg | 309.5747 | 1.02 | 315.7662 | 0.0013282 | 83.0815 | C
00007131 | TE DE REDUCAO, PVC, SOLDAVEL, 90 GRAUS, 50 MM X 40 MM, PARA AGUA FRIA PREDIAL |  |  |  | SINAPI | Material | UN | 14.8554 | 20.99 | 311.8148 | 0.0013115 | 83.0826 | C
I04730S | Pedra de mao ou pedra rachao para arrimo/fundacao (posto pedreira/fornecedor, sem frete) |  |  |  | ORSE | Material | m3 | 2.592 | 119.39 | 309.4589 | 0.0013016 | 83.0837 | C
00011658 | TE SANITARIO, PVC, DN 75 X 75 MM, SERIE NORMAL PARA ESGOTO PREDIAL |  |  |  | SINAPI | Material | UN | 17.1252 | 17.05 | 291.9847 | 0.0012281 | 83.0847 | C
00003536 | JOELHO PVC, SOLDAVEL, 90 GRAUS, 32 MM, COR MARROM, PARA AGUA FRIA PREDIAL |  |  |  | SINAPI | Material | UN | 102.3099 | 2.81 | 287.4908 | 0.0012092 | 83.0857 | C
I02470 | Grupo gerador (stemac-automático 115/103 kva ou equivalente) - quadro comando automatico (IMPRODUTIVO) |  |  |  | ORSE | Equipamento Custo Horário | CHI | 76.8808 | 3.63 | 279.0773 | 0.0011738 | 83.0867 | C
I12892S | Luva raspa de couro, cano curto (punho *7* cm) |  |  |  | ORSE | Encargos Complementares | par | 22.9035 | 12.15 | 278.2771 | 0.0011705 | 83.0877 | C
00006193 | TABUA NAO APARELHADA *2,5 X 20* CM, EM MACARANDUBA, ANGELIM OU EQUIVALENTE DA REGIAO - BRUTA |  |  |  | SINAPI | Material | M | 19.7064 | 13.89 | 273.7219 | 0.0011513 | 83.0886 | C
I02540 | Rejunte colorido flexivel para revestimentos cerâmicos |  |  |  | ORSE | Material | kg | 76.8716 | 3.5 | 269.0506 | 0.0011317 | 83.0896 | C
00039017 | ESPACADOR / DISTANCIADOR CIRCULAR COM ENTRADA LATERAL, EM PLASTICO, PARA VERGALHAO *4,2 A 12,5* MM, COBRIMENTO 20 MM |  |  |  | SINAPI | Material | UN | 1219.1243 | 0.22 | 268.2074 | 0.0011281 | 83.0905 | C
00003528 | JOELHO PVC, SOLDAVEL, PB, 45 GRAUS, DN 100 MM, PARA ESGOTO PREDIAL |  |  |  | SINAPI | Material | UN | 27.0705 | 9.39 | 254.1924 | 0.0010692 | 83.0914 | C
E9753 | Grupo gerador - 23 kVA (PRODUTIVO) |  |  |  | SICRO NOVO | Equipamento Custo Horário | CHP | 10.03 | 24.48 | 245.5341 | 0.0010328 | 83.0923 | C
00043482 | EPI - FAMILIA ALMOXARIFE - HORISTA (ENCARGOS COMPLEMENTARES - COLETADO CAIXA) |  |  |  | SINAPI | Encargos Complementares | H | 324 | 0.75 | 243 | 0.0010221 | 83.0931 | C
I10530 | Aluguel de mesa para reunião |  |  |  | ORSE | Material | mês | 48 | 5 | 240 | 0.0010095 | 83.094 | C
00007136 | TE DE REDUCAO, PVC, SOLDAVEL, 90 GRAUS, 32 MM X 25 MM, PARA AGUA FRIA PREDIAL |  |  |  | SINAPI | Material | UN | 30.3193 | 7.76 | 235.2778 | 0.00098962 | 83.0948 | C
I10599 | Protetor solar fps 30 com 120ml |  |  |  | ORSE | Encargos Complementares | un | 17.9244 | 13 | 233.0178 | 0.00098011 | 83.0956 | C
00003862 | LUVA PVC SOLDAVEL, 40 MM, PARA AGUA FRIA PREDIAL |  |  |  | SINAPI | Material | UN | 46.872 | 4.94 | 231.5477 | 0.00097393 | 83.0964 | C
00006114 | AJUDANTE DE ARMADOR (HORISTA) |  |  |  | SINAPI | Mão de Obra | H | 18.5951 | 12.44 | 231.3227 | 0.00097298 | 83.0972 | C
I01572 | Madeira mista serrada (tábua) 2,2 x 14 cm - 0,00308 m3/m |  |  |  | ORSE | Material | m | 46.2 | 5 | 231 | 0.00097163 | 83.098 | C
M0075 | Arame liso recozido em aço-carbono - D = 1,24 mm (18 BWG) |  |  |  | SICRO NOVO | Material | kg | 22.2444 | 10.02 | 222.8889 | 0.00093751 | 83.0988 | C
00003519 | JOELHO PVC, SOLDAVEL, PB, 45 GRAUS, DN 75 MM, PARA ESGOTO PREDIAL |  |  |  | SINAPI | Material | UN | 27.3492 | 8.14 | 222.6225 | 0.00093639 | 83.0996 | C
P9822 | Pintor |  |  |  | SICRO NOVO | Mão de Obra | h | 7.7159 | 28.8 | 222.2192 | 0.00093469 | 83.1004 | C
I10596 | Protetor auricular |  |  |  | ORSE | Encargos Complementares | un | 44.8111 | 4.9 | 219.5745 | 0.00092357 | 83.1011 | C
I00378S | Armador (horista) |  |  |  | ORSE | Mão de Obra | h | 12.0314 | 18.16 | 218.4909 | 0.00091901 | 83.1019 | C
I02036 | Solucao limpadora pvc |  |  |  | ORSE | Material | l | 3.105 | 69.74 | 216.5427 | 0.00091082 | 83.1027 | C
I02306 | Tubo descida pvc 1 1/ 4", completo, p/ caixa descarga (akros ou similar) |  |  |  | ORSE | Material | un | 8 | 27 | 216 | 0.00090853 | 83.1034 | C
I02480 | Pick-up, capacidade 1,2 t |  |  |  | ORSE | Equipamento | h | 19.6168 | 10.91 | 214.0195 | 0.0009002 | 83.1042 | C
I00669 | Fixação para vaso sanitário, DECA SP13 ou similar |  |  |  | ORSE | Material | cj | 8 | 26.55 | 212.4 | 0.00089339 | 83.1049 | C
I09856S | Tubo pvc, roscavel, 1/2", agua fria predial |  |  |  | ORSE | Material | m | 24.24 | 8.75 | 212.1 | 0.00089213 | 83.1057 | C
M1205 | Prego de ferro |  |  |  | SICRO NOVO | Material | kg | 14.5513 | 14.34 | 208.665 | 0.00087768 | 83.1064 | C
00001214 | CARPINTEIRO DE ESQUADRIAS (HORISTA) |  |  |  | SINAPI | Mão de Obra | H | 12.0827 | 16.61 | 200.6929 | 0.00084415 | 83.1071 | C
I00230 | Assento para vaso sanitário, plastico, universal, branco, padrão popular |  |  |  | ORSE | Material | un | 8 | 25 | 200 | 0.00084123 | 83.1078 | C
00038383 | LIXA D'AGUA EM FOLHA, GRAO 100 |  |  |  | SINAPI | Material | UN | 103.9269 | 1.82 | 189.1469 | 0.00079558 | 83.1085 | C
00003897 | LUVA SIMPLES, PVC, SOLDAVEL, DN 40 MM, SERIE NORMAL, PARA ESGOTO PREDIAL |  |  |  | SINAPI | Material | UN | 110.8196 | 1.64 | 181.7441 | 0.00076445 | 83.1091 | C
I06016S | Registro gaveta bruto em latao forjado, bitola 3/4 " (ref 1509) |  |  |  | ORSE | Material | un | 5 | 35.13 | 175.65 | 0.00073881 | 83.1097 | C
I09859S | Tubo pvc roscavel, 3/4", agua fria predial |  |  |  | ORSE | Material | m | 15.15 | 11.21 | 169.8315 | 0.00071434 | 83.1103 | C
I10908S | Juncao de reducao invertida, pvc soldavel, 100 x 50 mm, serie normal para esgoto predial |  |  |  | ORSE | Material | un | 8 | 20.58 | 164.64 | 0.0006925 | 83.1109 | C
I02499 | Trator agrícola pneu (massey ferguson - mf 292/4 - 105,0 hp) (IMPRODUTIVO) |  |  |  | ORSE | Equipamento Custo Horário | CHI | 5.0321 | 32.29 | 162.4853 | 0.00068344 | 83.1115 | C
I04722S | Pedra britada n. 3 (38 a 50 mm) posto pedreira/fornecedor, sem frete |  |  |  | ORSE | Material | m3 | 1.35 | 119.98 | 161.973 | 0.00068129 | 83.112 | C
I06145S | Sifao plastico tipo copo para pia americana 1.1/2 x 1.1/2 " |  |  |  | ORSE | Material | un | 10 | 16.18 | 161.8 | 0.00068056 | 83.1126 | C
00000108 | ADAPTADOR PVC SOLDAVEL CURTO COM BOLSA E ROSCA, 32 MM X 1", PARA AGUA FRIA |  |  |  | SINAPI | Material | UN | 75.2343 | 2.08 | 156.4873 | 0.00065821 | 83.1131 | C
00000110 | ADAPTADOR PVC SOLDAVEL CURTO COM BOLSA E ROSCA, 40 MM X 1 1/2", PARA AGUA FRIA |  |  |  | SINAPI | Material | UN | 21.4326 | 7.22 | 154.7434 | 0.00065088 | 83.1137 | C
00007097 | TE SANITARIO, PVC, DN 50 X 50 MM, SERIE NORMAL, PARA ESGOTO PREDIAL |  |  |  | SINAPI | Material | UN | 19.8618 | 7.71 | 153.1345 | 0.00064411 | 83.1142 | C
I02212 | Tijolo cerâmico maciço 5 x 9 x 19cm |  |  |  | ORSE | Material | un | 304.64 | 0.5 | 152.32 | 0.00064068 | 83.1148 | C
00000112 | ADAPTADOR PVC SOLDAVEL CURTO COM BOLSA E ROSCA, 50 MM X1 1/2", PARA AGUA FRIA |  |  |  | SINAPI | Material | UN | 28.3878 | 5.18 | 147.0488 | 0.00061851 | 83.1153 | C
00014153 | FITA METALICA PERFURADA, L = *18* MM, ROLO DE 30 M, CARGA RECOMENDADA = *30* KGF |  |  |  | SINAPI | Material | UN | 2.7346 | 53.3 | 145.7552 | 0.00061307 | 83.1158 | C
I03520S | Joelho pvc, soldavel, pb, 90 graus, dn 100 mm, para esgoto predial |  |  |  | ORSE | Material | un | 16 | 8.96 | 143.36 | 0.000603 | 83.1163 | C
I12001S | Caixa octogonal de fundo movel, em pvc, de 4" x 4", para eletroduto flexivel corrugado |  |  |  | ORSE | Material | un | 27 | 5.08 | 137.16 | 0.00057692 | 83.1168 | C
I02488 | Rolo pneu a. prop. 25 t (caterpillar - ps -360 - 145,0 hp ou equivalente) (IMPRODUTIVO) |  |  |  | ORSE | Equipamento Custo Horário | CHI | 2.8407 | 47.63 | 135.3016 | 0.0005691 | 83.1172 | C
I00345S | Arame galvanizado 18 bwg, d = 1,24mm (0,009 kg/m) |  |  |  | ORSE | Material | kg | 3.84 | 34.8 | 133.632 | 0.00056208 | 83.1177 | C
I06020S | Registro gaveta bruto em latao forjado, bitola 1/2 " (ref 1509) |  |  |  | ORSE | Material | un | 4 | 33.3 | 133.2 | 0.00056026 | 83.1182 | C
00009895 | UNIAO PVC, SOLDAVEL, 32 MM, PARA AGUA FRIA PREDIAL |  |  |  | SINAPI | Material | UN | 8.4194 | 15.62 | 131.511 | 0.00055316 | 83.1186 | C
00043474 | FERRAMENTAS - FAMILIA ENGENHEIRO CIVIL - MENSALISTA (ENCARGOS COMPLEMENTARES - COLETADO CAIXA) |  |  |  | SINAPI | Encargos Complementares | MES | 51 | 2.54 | 129.54 | 0.00054487 | 83.1191 | C
I01607S | Conjunto arruelas de vedacao 5/16" para telha fibrocimento (uma arruela metalica e uma arruela pvc - conicas) |  |  |  | ORSE | Material | cj | 349.6608 | 0.37 | 129.3745 | 0.00054417 | 83.1196 | C
00003509 | JOELHO PVC, SOLDAVEL, PB, 90 GRAUS, DN 75 MM, PARA ESGOTO PREDIAL |  |  |  | SINAPI | Material | UN | 18.034 | 7.14 | 128.7628 | 0.0005416 | 83.12 | C
I00080 | Aço CA-25 6,3 a 12,5 mm |  |  |  | ORSE | Material | kg | 12.8 | 10.04 | 128.512 | 0.00054054 | 83.1205 | C
I02185 | Tela de polietileno estirado para tapumes ( malha 80x40 e 65x40mm) h=1,20m |  |  |  | ORSE | Material | m | 40 | 3.21 | 128.4 | 0.00054007 | 83.1209 | C
E9076 | Equipamento para pintura eletrostática com cabine dupla de 7,00 kW e estufa de 80.000 kCal (PRODUTIVO) |  |  |  | SICRO NOVO | Equipamento Custo Horário | CHP | 3.0246 | 42.03 | 127.1256 | 0.00053471 | 83.1214 | C
I00982 | Fixação p/ lavatório - parafusos (deca - ref: sp-7 ou similar) |  |  |  | ORSE | Material | cj | 10 | 12.66 | 126.6 | 0.0005325 | 83.1218 | C
00043487 | EPI - FAMILIA ENCARREGADO GERAL - HORISTA (ENCARGOS COMPLEMENTARES - COLETADO CAIXA) |  |  |  | SINAPI | Encargos Complementares | H | 108.1524 | 1.17 | 126.5383 | 0.00053224 | 83.1222 | C
I09096 | Tomada 2p + t, ABNT, de embutir, 10 A, com placa em pvc |  |  |  | ORSE | Material | un | 14 | 8.87 | 124.18 | 0.00052232 | 83.1227 | C
I02261 | Torneira plástica para lavatório 1/2", HERC 1195 ou similar |  |  |  | ORSE | Material | un | 10 | 11.89 | 118.9 | 0.00050011 | 83.1231 | C
00003502 | JOELHO, PVC SOLDAVEL, 45 GRAUS, 40 MM, COR MARROM, PARA AGUA FRIA PREDIAL |  |  |  | SINAPI | Material | UN | 17.0478 | 6.92 | 117.9708 | 0.00049621 | 83.1235 | C
E9071 | Transportador manual carrinho de mão com capacidade de 80 l (PRODUTIVO) |  |  |  | SICRO NOVO | Equipamento Custo Horário | CHP | 152.7652 | 0.77 | 117.6292 | 0.00049477 | 83.1239 | C
M0560 | Desmoldante para fôrmas de madeira |  |  |  | SICRO NOVO | Material | l | 9.3509 | 12.53 | 117.1665 | 0.00049282 | 83.1243 | C
M0286 | Tábua - E = 2,5 cm e L = 30 cm |  |  |  | SICRO NOVO | Material | m | 6.6 | 17.15 | 113.19 | 0.0004761 | 83.1247 | C
I01886 | Prego 1 1/2" x 13 (15 x 18) |  |  |  | ORSE | Material | kg | 4.9 | 22.75 | 111.475 | 0.00046888 | 83.1251 | C
I11882S | Caixa para hidrometro concreto pre moldado, *0,24 m x 0,45 m x 0,30* m (l x c x a) |  |  |  | ORSE | Material | un | 1 | 110.17 | 110.17 | 0.00046339 | 83.1255 | C
I00013S | Estopa |  |  |  | ORSE | Material | kg | 6.15 | 17.63 | 108.4245 | 0.00045605 | 83.1259 | C
M0345 | Cal hidratada - saco |  |  |  | SICRO NOVO | Material | kg | 148.9325 | 0.72 | 107.2314 | 0.00045103 | 83.1263 | C
I02458 | Caminhao tanque (pipa)10000 l (m. benz - 2423 K - 184,0 hp ou equivalente) (IMPRODUTIVO) |  |  |  | ORSE | Equipamento Custo Horário | CHI | 5.0321 | 20.17 | 101.4967 | 0.00042691 | 83.1266 | C
00001332 | CHAPA DE ACO GROSSA, ASTM A36, E = 3/8 " (9,53 MM) 74,69 KG/M2 |  |  |  | SINAPI | Material | KG | 7.5264 | 13.09 | 98.5206 | 0.00041439 | 83.127 | C
I00436 | Caixa de medicao bi ou trifásica, em noril (policarbonato) |  |  |  | ORSE | Material | un | 1 | 95 | 95 | 0.00039959 | 83.1273 | C
I03379S | Haste de aterramento em aco com 3,00 m de comprimento e dn = 5/8", revestida com baixa camada de cobre, sem conector |  |  |  | ORSE | Material | un | 1 | 92.91 | 92.91 | 0.0003908 | 83.1276 | C
00043481 | FERRAMENTAS - FAMILIA TOPOGRAFO - MENSALISTA (ENCARGOS COMPLEMENTARES - COLETADO CAIXA) |  |  |  | SINAPI | Encargos Complementares | MES | 6 | 15.18 | 91.08 | 0.0003831 | 83.1279 | C
I06141S | Engate/rabicho flexivel plastico (pvc ou abs) branco 1/2 " x 30 cm |  |  |  | ORSE | Material | un | 18 | 4.84 | 87.12 | 0.00036644 | 83.1282 | C
I02482 | Retroescavadeira pneus (Massey Ferguson MF - 86 HF ou equivalente) |  |  |  | ORSE | Equipamento | h | 1.0751 | 76.57 | 82.3166 | 0.00034624 | 83.1285 | C
I09838S | Tubo pvc serie normal, dn 50 mm, para esgoto predial (nbr 5688) |  |  |  | ORSE | Material | m | 7.07 | 11.6 | 82.012 | 0.00034496 | 83.1288 | C
E9064 | Transportador manual gerica com capacidade de 180 l (PRODUTIVO) |  |  |  | SICRO NOVO | Equipamento Custo Horário | CHP | 50.3631 | 1.62 | 81.5882 | 0.00034317 | 83.1291 | C
E9622 | Máquina de bancada universal para corte de chapa - 1,50 kW (PRODUTIVO) |  |  |  | SICRO NOVO | Equipamento Custo Horário | CHP | 6.9786 | 11.65 | 81.3003 | 0.00034196 | 83.1294 | C
E9064 | Transportador manual gerica com capacidade de 180 l (IMPRODUTIVO) |  |  |  | SICRO NOVO | Equipamento Custo Horário | CHI | 73.8091 | 1.1 | 81.19 | 0.0003415 | 83.1297 | C
I05075S | Prego de aco polido com cabeca 18 x 30 (2 3/4 x 10) |  |  |  | ORSE | Material | kg | 3.982 | 20.3 | 80.8346 | 0.00034 | 83.13 | C
I12895S | Capacete de seguranca aba frontal com suspensao de polietileno, sem jugular (classe b) |  |  |  | ORSE | Encargos Complementares | un | 5.9748 | 13.5 | 80.66 | 0.00033927 | 83.1302 | C
I02392S | Disjuntor tipo nema, tripolar 10 ate 50a, tensao maxima de 415 v |  |  |  | ORSE | Material | un | 1 | 79.88 | 79.88 | 0.00033599 | 83.1305 | C
00043469 | FERRAMENTAS - FAMILIA TOPOGRAFO - HORISTA (ENCARGOS COMPLEMENTARES - COLETADO CAIXA) |  |  |  | SINAPI | Encargos Complementares | H | 992.5112 | 0.08 | 79.4009 | 0.00033397 | 83.1308 | C
00012294 | SOQUETE DE PORCELANA BASE E27, PARA USO AO TEMPO, PARA LAMPADAS |  |  |  | SINAPI | Material | UN | 8.3119 | 9.3 | 77.3011 | 0.00032514 | 83.1311 | C
00011964 | PARAFUSO DE ACO TIPO CHUMBADOR PARABOLT, DIAMETRO 3/8", COMPRIMENTO 75 MM |  |  |  | SINAPI | Material | UN | 27.9972 | 2.76 | 77.2723 | 0.00032502 | 83.1313 | C
I06138S | Anel de vedacao, pvc flexivel, 100 mm, para saida de bacia / vaso sanitario |  |  |  | ORSE | Material | un | 8 | 9.52 | 76.16 | 0.00032034 | 83.1316 | C
00003753 | LAMPADA FLUORESCENTE TUBULAR T10, DE 20 OU 40 W, BIVOLT |  |  |  | SINAPI | Material | UN | 8.3119 | 9.08 | 75.4725 | 0.00031745 | 83.1319 | C
00003872 | LUVA DE REDUCAO SOLDAVEL, PVC, 40 MM X 32 MM, PARA AGUA FRIA PREDIAL |  |  |  | SINAPI | Material | UN | 12.2034 | 6.15 | 75.0509 | 0.00031568 | 83.1321 | C
I02229 | Tinta novacor piso ou similar |  |  |  | ORSE | Material | l | 7.884 | 9.34 | 73.6366 | 0.00030973 | 83.1324 | C
I02474 | Aluguel de máquina solda - 300amp/220/380V trifásica : capacidade - Pequena (PRODUTIVO) |  |  |  | ORSE | Equipamento Custo Horário | CHP | 6.7836 | 10.77 | 73.0594 | 0.0003073 | 83.1327 | C
00007128 | TE DE REDUCAO, PVC, SOLDAVEL, 90 GRAUS, 40 MM X 32 MM, PARA AGUA FRIA PREDIAL |  |  |  | SINAPI | Material | UN | 7.1896 | 10.06 | 72.3274 | 0.00030422 | 83.1329 | C
I05067S | Prego de aco polido com cabeca 16 x 24 (2 1/4 x 12) |  |  |  | ORSE | Material | kg | 3.2226 | 21.64 | 69.7371 | 0.00029333 | 83.1332 | C
I02446 | Zarcão anticorrosivo |  |  |  | ORSE | Material | l | 4.6602 | 14.94 | 69.6234 | 0.00029285 | 83.1334 | C
M2044 | Tinta à base de resina acrílica emulsionada em água para pré-marcação viária |  |  |  | SICRO NOVO | Material | l | 2.8417 | 24.28 | 68.9968 | 0.00029021 | 83.1336 | C
I01872S | Caixa de passagem, em pvc, de 4" x 2", para eletroduto flexivel corrugado |  |  |  | ORSE | Material | un | 33 | 1.96 | 64.68 | 0.00027206 | 83.1339 | C
I01117 | Interruptor embutir 01 seção simples com placa |  |  |  | ORSE | Material | un | 19 | 3.4 | 64.6 | 0.00027172 | 83.1341 | C
I09815S | Tubo de polietileno de alta densidade (pead), pe-80, de = 32 mm x 3,0 mm de parede, para ligacao de agua predial (nbr 15561) |  |  |  | ORSE | Material | m | 6 | 10.76 | 64.56 | 0.00027155 | 83.1343 | C
I06995 | Madeira mista serrada (sarrafo) 2,2 x 5,5cm - 0,00121 m³/m |  |  |  | ORSE | Material | m | 17.994 | 3.49 | 62.7991 | 0.00026414 | 83.1345 | C
I10788 | Pá quadrada |  |  |  | ORSE | Encargos Complementares | un | 1.6343 | 36.9 | 60.3073 | 0.00025366 | 83.1347 | C
I20111S | Fita isolante adesiva antichama, uso ate 750 v, em rolo de 19 mm x 20 m |  |  |  | ORSE | Material | un | 6.15 | 9.55 | 58.7325 | 0.00024704 | 83.135 | C
M2128 | Tinta esmalte sintético acetinado |  |  |  | SICRO NOVO | Material | l | 1.6014 | 36.5 | 58.4511 | 0.00024586 | 83.1352 | C
I11680S | Braco ou haste com canopla plastica, 1/2 ", para chuveiro simples |  |  |  | ORSE | Material | un | 4 | 14.56 | 58.24 | 0.00024497 | 83.1354 | C
00004815 | BALDE VERMELHO PARA SINALIZACAO DE VIAS |  |  |  | SINAPI | Material | UN | 8.3119 | 6.97 | 57.9343 | 0.00024368 | 83.1356 | C
00003501 | JOELHO, PVC SOLDAVEL, 45 GRAUS, 32 MM, COR MARROM, PARA AGUA FRIA PREDIAL |  |  |  | SINAPI | Material | UN | 11.4466 | 4.81 | 55.0581 | 0.00023158 | 83.1358 | C
00004019 | GEOTEXTIL NAO TECIDO AGULHADO DE FILAMENTOS CONTINUOS 100% POLIESTER, RESITENCIA A TRACAO = 16 KN/M |  |  |  | SINAPI | Material | M2 | 3.465 | 15.87 | 54.9896 | 0.0002313 | 83.136 | C
I00082 | Aço ca-60 4,2 a 9,5 mm |  |  |  | ORSE | Material | kg | 5.39 | 9.9 | 53.361 | 0.00022445 | 83.1361 | C
00043484 | EPI - FAMILIA ELETRICISTA - HORISTA (ENCARGOS COMPLEMENTARES - COLETADO CAIXA) |  |  |  | SINAPI | Encargos Complementares | H | 46.1775 | 1.14 | 52.6424 | 0.00022142 | 83.1363 | C
I01703 | Pasta lubrificante p/ pvc je |  |  |  | ORSE | Material | kg | 0.806 | 63.5 | 51.181 | 0.00021528 | 83.1365 | C
00036397 | BETONEIRA, CAPACIDADE NOMINAL 600 L, CAPACIDADE DE MISTURA 360L, MOTOR ELETRICO TRIFASICO 220/380V, POTENCIA 4CV, EXCLUSO CARREGADOR |  |  |  | SINAPI | Equipamento | UN | 0.0024504 | 20684.54 | 50.6864 | 0.0002132 | 83.1367 | C
I01651 | Óculos branco proteção |  |  |  | ORSE | Encargos Complementares | pr | 7.9249 | 6.35 | 50.3229 | 0.00021167 | 83.1369 | C
E9010 | Balança plataforma digital à bateria, com mesa de 75 x 75 cm e capacidade de 500 kg (PRODUTIVO) |  |  |  | SICRO NOVO | Equipamento Custo Horário | CHP | 38.8923 | 1.25 | 48.6154 | 0.00020448 | 83.137 | C
I03331 | Cabo de cobre nú 16 mm2 - 4AWG |  |  |  | ORSE | Material | Kg | 0.4322 | 112.16 | 48.4756 | 0.0002039 | 83.1372 | C
E9518 | Grade de 24 discos rebocável de D = 60 cm (24”) (IMPRODUTIVO) |  |  |  | SICRO NOVO | Equipamento Custo Horário | CHI | 14.1301 | 3.39 | 47.9011 | 0.00020148 | 83.1374 | C
I06153S | Valvula em plastico branco para tanque ou lavatorio 1 ", sem unho e sem ladrao |  |  |  | ORSE | Material | un | 10 | 4.7 | 47 | 0.00019769 | 83.1375 | C
00000109 | ADAPTADOR PVC SOLDAVEL CURTO COM BOLSA E ROSCA, 40 MM X 1 1/4", PARA AGUA FRIA |  |  |  | SINAPI | Material | UN | 10.9242 | 4.3 | 46.9741 | 0.00019758 | 83.1377 | C
I04728 | Talhadeira chata 10" |  |  |  | ORSE | Encargos Complementares | un | 2.4515 | 18.58 | 45.5492 | 0.00019159 | 83.1379 | C
00001951 | CURVA PVC CURTA 90 GRAUS, DN 75 MM, PARA ESGOTO PREDIAL |  |  |  | SINAPI | Material | UN | 1.846 | 24.63 | 45.467 | 0.00019124 | 83.138 | C
I02685S | Eletroduto de pvc rigido roscavel de 1 ", sem luva |  |  |  | ORSE | Material | m | 6 | 7.45 | 44.7 | 0.00018802 | 83.1382 | C
E9623 | Máquina de bancada guilhotina - 4,00 kW (PRODUTIVO) |  |  |  | SICRO NOVO | Equipamento Custo Horário | CHP | 2.9077 | 14.99 | 43.5861 | 0.00018333 | 83.1383 | C
I11672S | Registro de esfera, pvc, com volante, vs, roscavel, dn 1 1/2", com corpo dividido |  |  |  | ORSE | Material | un | 1 | 43.46 | 43.46 | 0.0001828 | 83.1385 | C
I04509S | Sarrafo *2,5 x 10* cm em pinus, mista ou equivalente da regiao - bruta |  |  |  | ORSE | Material | m | 7.2489 | 5.81 | 42.1159 | 0.00017715 | 83.1386 | C
M1358 | Sarrafo em madeira de terceira - E = 2,5 cm e L = 5 cm |  |  |  | SICRO NOVO | Material | m | 14.3844 | 2.88 | 41.4272 | 0.00017425 | 83.1388 | C
I07608S | Ducha / chuveiro plastico simples, 5 '', branco, para acoplar em haste 1/2 ", agua fria |  |  |  | ORSE | Material | un | 4 | 10.12 | 40.48 | 0.00017027 | 83.1389 | C
00043460 | FERRAMENTAS - FAMILIA ELETRICISTA - HORISTA (ENCARGOS COMPLEMENTARES - COLETADO CAIXA) |  |  |  | SINAPI | Encargos Complementares | H | 46.1775 | 0.86 | 39.7126 | 0.00016704 | 83.1391 | C
I03768S | Lixa em folha para ferro, numero 150 |  |  |  | ORSE | Material | un | 15.534 | 2.5 | 38.835 | 0.00016335 | 83.1392 | C
I40864S | Seguro - mensalista (coletado caixa - encargos complementares) |  |  |  | ORSE | Encargos Complementares | mes | 3 | 12.89 | 38.67 | 0.00016265 | 83.1393 | C
I12894S | Capa para chuva em pvc com forro de poliester, com capuz (amarela ou azul) |  |  |  | ORSE | Encargos Complementares | un | 1.9916 | 17.55 | 34.9527 | 0.00014702 | 83.1394 | C
I00420S | Cinta circular em aco galvanizado de 150 mm de diametro para fixacao de caixa medicao, inclui parafusos e porcas |  |  |  | ORSE | Material | un | 1 | 34.67 | 34.67 | 0.00014583 | 83.1396 | C
I10567S | Tabua *2,5 x 23* cm em pinus, mista ou equivalente da regiao - bruta |  |  |  | ORSE | Material | m | 2.673 | 12.95 | 34.6153 | 0.0001456 | 83.1397 | C
I00081 | Aço ca-50 6,3 a 12,5 mm |  |  |  | ORSE | Material | kg | 3.24 | 10.46 | 33.8904 | 0.00014255 | 83.1398 | C
I00630 | Compensado resinado 12mm - Madeirit ou similar |  |  |  | ORSE | Material | m2 | 0.79254 | 42.56 | 33.7305 | 0.00014188 | 83.1399 | C
I43470S | Ferramentas - familia almoxarife - mensalista (encargos complementares - coletado caixa) |  |  |  | ORSE | Encargos Complementares | mes | 3 | 10.6 | 31.8 | 0.00013376 | 83.14 | C
00011002 | ELETRODO REVESTIDO AWS - E6013, DIAMETRO IGUAL A 2,50 MM |  |  |  | SINAPI | Material | KG | 0.5964 | 52.24 | 31.1559 | 0.00013105 | 83.1401 | C
I11247 | Serra mármore |  |  |  | ORSE | Encargos Complementares | un | 0.092345 | 327.8 | 30.2706 | 0.00012732 | 83.1403 | C
I03767S | Lixa em folha para parede ou madeira, numero 120, cor vermelha |  |  |  | ORSE | Material | un | 35.945 | 0.83 | 29.8344 | 0.00012549 | 83.1404 | C
I03878S | Luva pvc, roscavel, 1 1/2", agua fria predial |  |  |  | ORSE | Material | un | 2 | 13.19 | 26.38 | 0.00011096 | 83.1405 | C
I04729 | Marreta 1 kg com cabo |  |  |  | ORSE | Encargos Complementares | un | 0.81717 | 31.5 | 25.7409 | 0.00010827 | 83.1405 | C
I00634 | Concreto usinado bombeavel b0-b1 fck=15mpa |  |  |  | ORSE | Material | m3 | 0.06 | 427.04 | 25.6224 | 0.00010777 | 83.1406 | C
I00295 | Abraçadeira tipo U, d=26mm (3/4") c/ fixações, p/ tubo galvanizado |  |  |  | ORSE | Material | un | 46 | 0.55 | 25.3 | 0.00010642 | 83.1407 | C
00020247 | PREGO DE ACO POLIDO COM CABECA 15 X 15 (1 1/4 X 13) |  |  |  | SINAPI | Material | KG | 0.96959 | 25.91 | 25.1222 | 0.00010567 | 83.1408 | C
I04786 | Parafuso cabeça sextavada 5/8" x 6" |  |  |  | ORSE | Material | cj | 2 | 12.52 | 25.04 | 0.00010532 | 83.1409 | C
I00138 | Adesivo pvc em frasco de 850 gramas |  |  |  | ORSE | Material | kg | 0.3385 | 72.41 | 24.5108 | 0.0001031 | 83.141 | C
E9771 | Retroescavadeira de pneus com caçamba de escavação trapezoidal ou triangular com seção de corte de 0,10 a 0,15 m² - 58 kW (PRODUTIVO) |  |  |  | SICRO NOVO | Equipamento Custo Horário | CHP | 0.16609 | 146.33 | 24.3037 | 0.00010223 | 83.1411 | C
I05665 | Tê 90º pvc, je, bbb, PBA, d= 50mm |  |  |  | ORSE | Material | un | 1 | 23.07 | 23.07 | 9.7036e-05 | 83.1411 | C
00004257 | OPERADOR DE MARTELETE OU MARTELETEIRO |  |  |  | SINAPI | Mão de Obra | H | 1.6776 | 13.75 | 23.0666 | 9.7022e-05 | 83.1412 | C
M0310 | Peça de madeira - L = 7,5 cm e E = 2,5 cm |  |  |  | SICRO NOVO | Material | m | 5.0249 | 4.53 | 22.7628 | 9.5744e-05 | 83.1413 | C
E9507 | Plotadora de recorte com computador e programa computacional (PRODUTIVO) |  |  |  | SICRO NOVO | Equipamento Custo Horário | CHP | 0.94786 | 23.66 | 22.4264 | 9.4329e-05 | 83.1414 | C
E9518 | Grade de 24 discos rebocável de D = 60 cm (24”) (PRODUTIVO) |  |  |  | SICRO NOVO | Equipamento Custo Horário | CHP | 4.4621 | 4.87 | 21.7307 | 9.1403e-05 | 83.1415 | C
I11249 | Serra circular eletrica portatil |  |  |  | ORSE | Encargos Complementares | un | 0.041552 | 518 | 21.524 | 9.0534e-05 | 83.1415 | C
00007142 | TE SOLDAVEL, PVC, 90 GRAUS,50 MM, PARA AGUA FRIA PREDIAL (NBR 5648) |  |  |  | SINAPI | Material | UN | 1.7388 | 11.19 | 19.4572 | 8.184e-05 | 83.1416 | C
00043458 | FERRAMENTAS - FAMILIA ALMOXARIFE - HORISTA (ENCARGOS COMPLEMENTARES - COLETADO CAIXA) |  |  |  | SINAPI | Encargos Complementares | H | 324 | 0.06 | 19.44 | 8.1768e-05 | 83.1417 | C
I00301S | Anel borracha para tubo esgoto predial, dn 100 mm (nbr 5688) |  |  |  | ORSE | Material | un | 5.44 | 3.5 | 19.04 | 8.0086e-05 | 83.1417 | C
00002701 | INSTALADOR DE TUBULACOES (TUBOS/EQUIPAMENTOS) |  |  |  | SINAPI | Mão de Obra | H | 0.74943 | 22.17 | 16.6149 | 6.9885e-05 | 83.1418 | C
00039014 | FIBRA DE ACO PARA REFORCO DO CONCRETO, SOLTA, TIPO A-I, FATOR DE FORMA *50* L / D, COMPRIMENTO DE *30* MM E RESISTENCIA A TRACAO DO ACO MAIOR 1000 MPA |  |  |  | SINAPI | Material | KG | 1.5912 | 9.91 | 15.7688 | 6.6326e-05 | 83.1419 | C
00013896 | VIBRADOR DE IMERSAO, DIAMETRO DA PONTEIRA DE *45* MM, COM MOTOR ELETRICO TRIFASICO DE 2 HP (2 CV) |  |  |  | SINAPI | Equipamento | UN | 0.004876 | 3139.8 | 15.3096 | 6.4395e-05 | 83.1419 | C
I05163 | Adaptador pead 32mm x 1" |  |  |  | ORSE | Material | un | 2 | 7.6 | 15.2 | 6.3934e-05 | 83.142 | C
I03825S | Luva de correr, pvc pba, je, dn 50 / de 60 mm, para rede agua (nbr 10351) |  |  |  | ORSE | Material | un | 1 | 13.84 | 13.84 | 5.8213e-05 | 83.142 | C
I09862S | Tubo pvc, roscavel, 1 1/2", agua fria predial |  |  |  | ORSE | Material | m | 0.4 | 34.56 | 13.824 | 5.8146e-05 | 83.1421 | C
00005069 | PREGO DE ACO POLIDO COM CABECA 17 X 27 (2 1/2 X 11) |  |  |  | SINAPI | Material | KG | 0.5574 | 23.85 | 13.294 | 5.5917e-05 | 83.1421 | C
00043463 | FERRAMENTAS - FAMILIA ENCARREGADO GERAL - HORISTA (ENCARGOS COMPLEMENTARES - COLETADO CAIXA) |  |  |  | SINAPI | Encargos Complementares | H | 108.1524 | 0.11 | 11.8968 | 5.004e-05 | 83.1421 | C
I11248 | Furadeira e Parafusadeira eletrica Bosch ou Similar profissional |  |  |  | ORSE | Encargos Complementares | un | 0.041552 | 246 | 10.2218 | 4.2995e-05 | 83.1422 | C
I11281 | Bolsa de lona para ferramentas 40 x 30 x 20cm |  |  |  | ORSE | Encargos Complementares | un | 0.036179 | 279.89 | 10.1262 | 4.2593e-05 | 83.1422 | C
I01113 | Impermeabilizante para concretos e argamassas Vedacit ou similar |  |  |  | ORSE | Material | kg | 1.344 | 7.36 | 9.8918 | 4.1607e-05 | 83.1423 | C
I09860S | Tubo pvc, roscavel, 2", para agua fria predial |  |  |  | ORSE | Material | m | 0.2 | 49.45 | 9.89 | 4.1599e-05 | 83.1423 | C
I00797S | Bucha de reducao pvc, roscavel 1 1/2" x 1" |  |  |  | ORSE | Material | un | 1 | 9.42 | 9.42 | 3.9622e-05 | 83.1423 | C
I02469 | Grade disco GA 24 x 24 (marchesan ou equivalente) (IMPRODUTIVO) |  |  |  | ORSE | Equipamento Custo Horário | CHI | 5.0321 | 1.87 | 9.41 | 3.958e-05 | 83.1424 | C
I02469 | Grade disco GA 24 x 24 (marchesan ou equivalente) (PRODUTIVO) |  |  |  | ORSE | Equipamento Custo Horário | CHP | 3.0842 | 3.05 | 9.4067 | 3.9566e-05 | 83.1424 | C
00043682 | CHAPA/PAINEL DE MADEIRA COMPENSADA RESINADA (MADEIRITE RESINADO ROSA) PARA FORMA DE CONCRETO, DE 2200 X 1100 MM, E = 6 MM |  |  |  | SINAPI | Material | M2 | 0.38982 | 24.11 | 9.3986 | 3.9532e-05 | 83.1424 | C
I00379 | Bucha redução pvc rígido roscável d=2 " x 1 " |  |  |  | ORSE | Material | un | 1 | 8.78 | 8.78 | 3.693e-05 | 83.1425 | C
E9071 | Transportador manual carrinho de mão com capacidade de 80 l (IMPRODUTIVO) |  |  |  | SICRO NOVO | Equipamento Custo Horário | CHI | 16.035 | 0.52 | 8.3382 | 3.5072e-05 | 83.1425 | C
00034557 | TELA DE ACO SOLDADA GALVANIZADA/ZINCADA PARA ALVENARIA, FIO D = *1,20 A 1,70* MM, MALHA 15 X 15 MM, (C X L) *50 X 7,5* CM |  |  |  | SINAPI | Material | M | 2.4066 | 3.31 | 7.9658 | 3.3506e-05 | 83.1425 | C
I43130S | Arame galvanizado 12 bwg, d = 2,76 mm (0,048 kg/m) ou 14 bwg, d = 2,11 mm (0,026 kg/m) |  |  |  | ORSE | Material | kg | 0.3213 | 24.4 | 7.8397 | 3.2975e-05 | 83.1425 | C
I10282 | Regua de alumínio c/ 2,00m (para pedreiro) |  |  |  | ORSE | Encargos Complementares | un | 0.18469 | 40.8 | 7.5353 | 3.1695e-05 | 83.1426 | C
I11245 | Desempoladeira de madeira 12x22 |  |  |  | ORSE | Encargos Complementares | un | 0.64641 | 11.6 | 7.4984 | 3.1539e-05 | 83.1426 | C
I00981 | Fita veda rosca 18mm |  |  |  | ORSE | Material | m | 29.74 | 0.24 | 7.1376 | 3.0022e-05 | 83.1426 | C
I04722 | Colher de pedreiro |  |  |  | ORSE | Encargos Complementares | un | 0.36938 | 18.8 | 6.9443 | 2.9209e-05 | 83.1426 | C
I11265 | Martelo de borracha com cabo |  |  |  | ORSE | Encargos Complementares | un | 0.36938 | 18.75 | 6.9258 | 2.9131e-05 | 83.1427 | C
I11246 | Escala métrica de bambú |  |  |  | ORSE | Encargos Complementares | Un | 0.64641 | 10.22 | 6.6063 | 2.7787e-05 | 83.1427 | C
I11251 | Pincel de seda 2" |  |  |  | ORSE | Encargos Complementares | un | 0.23836 | 26.9 | 6.4118 | 2.6969e-05 | 83.1427 | C
I11255 | Tarracha para tubos PVC de 1" |  |  |  | ORSE | Encargos Complementares | un | 0.088272 | 63 | 5.5611 | 2.3391e-05 | 83.1427 | C
I01892S | Luva em pvc rigido roscavel, de 1", para eletroduto |  |  |  | ORSE | Material | un | 4 | 1.38 | 5.52 | 2.3218e-05 | 83.1427 | C
I11241 | Alicate volt-amperimetro |  |  |  | ORSE | Encargos Complementares | un | 0.037998 | 141 | 5.3577 | 2.2535e-05 | 83.1428 | C
I11286 | Macariço de solda Ref. CG201 código 010414410 carbografite |  |  |  | ORSE | Encargos Complementares | un | 0.013567 | 390.37 | 5.2962 | 2.2277e-05 | 83.1428 | C
I04174 | Desempenadeira de aço lisa, cabo madeira, ref:143, Atlas ou similar |  |  |  | ORSE | Encargos Complementares | un | 0.48821 | 10.8 | 5.2726 | 2.2178e-05 | 83.1428 | C
E9788 | Misturador de argamassa com capacidade de 0,250 m³ - 3,70 kW (PRODUTIVO) |  |  |  | SICRO NOVO | Equipamento Custo Horário | CHP | 0.1634 | 29.42 | 4.8072 | 2.022e-05 | 83.1428 | C
I00980 | Fita vedacao teflon larg= 1/2" |  |  |  | ORSE | Material | m | 20 | 0.24 | 4.8 | 2.019e-05 | 83.1428 | C
I11285 | Fonte inversora de solda WMI 140ED 220V - BAMBOZZI - WMI- 140ED |  |  |  | ORSE | Encargos Complementares | un | 0.0045224 | 999 | 4.5179 | 1.9003e-05 | 83.1429 | C
00002692 | DESMOLDANTE PROTETOR PARA FORMAS DE MADEIRA, DE BASE OLEOSA EMULSIONADA EM AGUA |  |  |  | SINAPI | Material | L | 0.49887 | 8.97 | 4.4749 | 1.8822e-05 | 83.1429 | C
I43132S | Arame recozido 16 bwg, d = 1,65 mm (0,016 kg/m) ou 18 bwg, d = 1,25 mm (0,01 kg/m) |  |  |  | ORSE | Material | kg | 0.1726 | 24.4 | 4.2114 | 1.7714e-05 | 83.1429 | C
I11253 | Tarracha para tubos PVC de 1/2" |  |  |  | ORSE | Encargos Complementares | un | 0.16183 | 25.5 | 4.1267 | 1.7358e-05 | 83.1429 | C
00041898 | MARTELO DEMOLIDOR PNEUMATICO MANUAL, PESO DE 28 KG, COM SILENCIADOR |  |  |  | SINAPI | Equipamento | UN | 0.00016074 | 22707.64 | 3.65 | 1.5352e-05 | 83.1429 | C
I11256 | Tarracha para tubos PVC de 1 1/2" |  |  |  | ORSE | Encargos Complementares | un | 0.058848 | 60 | 3.5309 | 1.4851e-05 | 83.1429 | C
I11282 | Esmerilhadeira angular elétrico portátil 4 1/2" - 1000 watts - ref. G1000kB2 Black e Decker |  |  |  | ORSE | Encargos Complementares | un | 0.0090448 | 362 | 3.2742 | 1.3772e-05 | 83.1429 | C
I10579 | Chave de fenda chata 30 cm |  |  |  | ORSE | Encargos Complementares | un | 0.1211 | 26.89 | 3.2564 | 1.3697e-05 | 83.1429 | C
I11244 | Martelo com unha |  |  |  | ORSE | Encargos Complementares | un | 0.083104 | 39.04 | 3.2444 | 1.3646e-05 | 83.143 | C
I10583 | Trincha 3" |  |  |  | ORSE | Encargos Complementares | un | 0.23836 | 11.98 | 2.8555 | 1.2011e-05 | 83.143 | C
I10789 | Nível de bolha de madeira |  |  |  | ORSE | Encargos Complementares | un | 0.18469 | 15.4 | 2.8442 | 1.1963e-05 | 83.143 | C
I00313 | Bucha alumínio p/eletroduto d=1 " |  |  |  | ORSE | Material | un | 2 | 1.4 | 2.8 | 1.1777e-05 | 83.143 | C
M2034 | Solvente para tinta à base de resina acrílica |  |  |  | SICRO NOVO | Material | l | 0.16015 | 17.01 | 2.7242 | 1.1458e-05 | 83.143 | C
I11243 | Martelo sem unha |  |  |  | ORSE | Encargos Complementares | un | 0.092345 | 27.5 | 2.5395 | 1.0681e-05 | 83.143 | C
I11264 | Marreta de 1/2 kg com cabo |  |  |  | ORSE | Encargos Complementares | un | 0.18469 | 13.52 | 2.497 | 1.0503e-05 | 83.143 | C
I10790 | Prumo de face |  |  |  | ORSE | Encargos Complementares | un | 0.092345 | 25.95 | 2.3963 | 1.0079e-05 | 83.143 | C
I00296S | Anel borracha para tubo esgoto predial, dn 50 mm (nbr 5688) |  |  |  | ORSE | Material | un | 1.19 | 1.98 | 2.3562 | 9.9106e-06 | 83.143 | C
I11254 | Tarracha para tubos PVC de 3/4" |  |  |  | ORSE | Encargos Complementares | un | 0.10298 | 22.8 | 2.348 | 9.8762e-06 | 83.143 | C
I02474 | Aluguel de máquina solda - 300amp/220/380V trifásica : capacidade - Pequena (IMPRODUTIVO) |  |  |  | ORSE | Equipamento Custo Horário | CHI | 38.4404 | 0.06 | 2.3064 | 9.7012e-06 | 83.143 | C
I03398S | Isolador de porcelana, tipo roldana, dimensoes de *72* x *72* mm, para uso em baixa tensao |  |  |  | ORSE | Material | un | 1 | 2.2 | 2.2 | 9.2536e-06 | 83.1431 | C
I11250 | Rolo lã de carneiro 20cm |  |  |  | ORSE | Encargos Complementares | un | 0.12183 | 17.5 | 2.132 | 8.9674e-06 | 83.1431 | C
I00208 | Arruela de alumínio p/eletroduto d=1 " |  |  |  | ORSE | Material | un | 2 | 1.05 | 2.1 | 8.833e-06 | 83.1431 | C
I11283 | Selador horizontal para fita de aço 1" |  |  |  | ORSE | Encargos Complementares | un | 0.0045224 | 462.32 | 2.0908 | 8.7943e-06 | 83.1431 | C
I11273 | Esquadro de alumínio para soldagem de peças, com duas morsas, 35 x 35 x 4,5cm, marca Black Jack |  |  |  | ORSE | Encargos Complementares | un | 0.0090448 | 214.34 | 1.9387 | 8.1544e-06 | 83.1431 | C
I11257 | Tarracha para tubos PVC de 1 1/4" |  |  |  | ORSE | Encargos Complementares | un | 0.058848 | 32.3 | 1.9008 | 7.9951e-06 | 83.1431 | C
I11240 | Alicate com isolamento |  |  |  | ORSE | Encargos Complementares | un | 0.037998 | 47.69 | 1.8121 | 7.6221e-06 | 83.1431 | C
I11252 | Escada de aluminio de abrir com 7 degraus |  |  |  | ORSE | Encargos Complementares | un | 0.0052968 | 269 | 1.4248 | 5.9931e-06 | 83.1431 | C
I02692S | Desmoldante protetor para formas de madeira, de base oleosaemulsionada em agua |  |  |  | ORSE | Material | l | 0.16113 | 8.02 | 1.2923 | 5.4355e-06 | 83.1431 | C
M1397 | Eletrodo revestido E60XX |  |  |  | SICRO NOVO | Material | kg | 0.035888 | 35.45 | 1.2722 | 5.3512e-06 | 83.1431 | C
I10578 | Formão grande |  |  |  | ORSE | Encargos Complementares | un | 0.083104 | 15.15 | 1.259 | 5.2957e-06 | 83.1431 | C
I10577 | Serrote 40cm |  |  |  | ORSE | Encargos Complementares | un | 0.041552 | 29.9 | 1.2424 | 5.2258e-06 | 83.1431 | C
I39315S | Espacador / distanciador tipo garra dupla, em plastico, cobrimento *20* mm, para ferragens de lajes e fundo de vigas |  |  |  | ORSE | Material | un | 3.452 | 0.35 | 1.2082 | 5.0819e-06 | 83.1431 | C
00014618 | SERRA CIRCULAR DE BANCADA COM MOTOR ELETRICO, POTENCIA DE *1600* W, PARA DISCO DE DIAMETRO DE 10" (250 MM) |  |  |  | SINAPI | Equipamento | UN | 0.00088756 | 1328.11 | 1.1788 | 4.9582e-06 | 83.1431 | C
00037395 | PINO DE ACO COM FURO, HASTE = 27 MM (ACAO DIRETA) |  |  |  | SINAPI | Material | CENTO | 0.02865 | 38.74 | 1.1099 | 4.6684e-06 | 83.1431 | C
I11284 | Cavalete de ferro nº 1 |  |  |  | ORSE | Encargos Complementares | un | 0.0090448 | 118.21 | 1.0692 | 4.4972e-06 | 83.1431 | C
I11277 | Alicate de pressão para solda de chapa 18" (460mm), Ref.138 Z Gedore |  |  |  | ORSE | Encargos Complementares | un | 0.0090448 | 105.42 | 0.9535 | 4.0106e-06 | 83.1431 | C
P9825 | Soldador |  |  |  | SICRO NOVO | Mão de Obra | h | 0.026782 | 32.19 | 0.86211 | 3.6262e-06 | 83.1431 | C
I06313 | Lacre anti-fraude para hidrômetro em polipropileno |  |  |  | ORSE | Material | UN | 1 | 0.86 | 0.86 | 3.6173e-06 | 83.1431 | C
I11279 | Alicate para anéis de pistão capacidade 50-100mm. ref.44044101 Tramontina ou similar |  |  |  | ORSE | Encargos Complementares | un | 0.0090448 | 84.77 | 0.76673 | 3.225e-06 | 83.1431 | C
I39017S | Espacador / distanciador circular com entrada lateral, em plastico, para vergalhao *4,2 a 12,5* mm, cobrimento 20 mm |  |  |  | ORSE | Material | un | 3.452 | 0.22 | 0.75944 | 3.1943e-06 | 83.1431 | C
00005073 | PREGO DE ACO POLIDO COM CABECA 17 X 24 (2 1/4 X 11) |  |  |  | SINAPI | Material | KG | 0.03154 | 23.85 | 0.75223 | 3.164e-06 | 83.1432 | C
I11242 | Chave inglesa 12" |  |  |  | ORSE | Encargos Complementares | un | 0.018999 | 37 | 0.70296 | 2.9568e-06 | 83.1432 | C
I11276 | Alicate de pressão para solda tipo U, para apertar chapas, tiras e qualquer tipo de perfil. Niquelado, mordentes reforçados em aço laminadao. Corpo em chapa dobrada extra-reforçada e rebites de aço, 11" (280mm). Ref. 138 Gedore. |  |  |  | ORSE | Encargos Complementares | un | 0.0090448 | 65.27 | 0.59035 | 2.4831e-06 | 83.1432 | C
I11280 | Chave Inglesa 15" ref. 012418012 carbografite |  |  |  | ORSE | Encargos Complementares | un | 0.0090448 | 60.5 | 0.54721 | 2.3017e-06 | 83.1432 | C
I10592 | Lima chata 12" |  |  |  | ORSE | Encargos Complementares | un | 0.014712 | 36.57 | 0.53802 | 2.263e-06 | 83.1432 | C
I11275 | Alicate de pressão 11" |  |  |  | ORSE | Encargos Complementares | un | 0.0090448 | 59.32 | 0.53654 | 2.2568e-06 | 83.1432 | C
00040304 | PREGO DE ACO POLIDO COM CABECA DUPLA 17 X 27 (2 1/2 X 11) |  |  |  | SINAPI | Material | KG | 0.0166 | 28.88 | 0.47941 | 2.0165e-06 | 83.1432 | C
E9568 | Furadeira de impacto de 12,5 mm - 0,80 kW (PRODUTIVO) |  |  |  | SICRO NOVO | Equipamento Custo Horário | CHP | 2.1808 | 0.21 | 0.45796 | 1.9263e-06 | 83.1432 | C
I11272 | Alicate Climpador ( cripador ) |  |  |  | ORSE | Encargos Complementares | un | 0.0045224 | 98.04 | 0.44338 | 1.8649e-06 | 83.1432 | C
I04725 | Espátula |  |  |  | ORSE | Encargos Complementares | un | 0.021187 | 18.5 | 0.39196 | 1.6487e-06 | 83.1432 | C
I11270 | Martelo de solda do tipo picareta, cabo de madeira, 300x0,4x0,5mm |  |  |  | ORSE | Encargos Complementares | un | 0.013567 | 27.38 | 0.37147 | 1.5625e-06 | 83.1432 | C
M0076 | Disco de corte abrasivo para policorte - D = 300 mm |  |  |  | SICRO NOVO | Material | un | 0.022044 | 15.36 | 0.3386 | 1.4242e-06 | 83.1432 | C
I11278 | Alicate diagonal para corte rente 5" a 8" |  |  |  | ORSE | Encargos Complementares | un | 0.0090448 | 35.93 | 0.32498 | 1.3669e-06 | 83.1432 | C
I10593 | Praio simples 30cm |  |  |  | ORSE | Encargos Complementares | un | 0.014712 | 19.57 | 0.28791 | 1.211e-06 | 83.1432 | C
I04676 | Fita em aço 1/2" Fusimec ou similar |  |  |  | ORSE | Material | m | 0.1333 | 1.99 | 0.26527 | 1.1158e-06 | 83.1432 | C
I11274 | Grampo de de aperto rápido 16" Ref. 60987 Beltools |  |  |  | ORSE | Encargos Complementares | un | 0.013567 | 18.38 | 0.24937 | 1.0489e-06 | 83.1432 | C
E9764 | Grupo gerador - 7,2 kVA (PRODUTIVO) |  |  |  | SICRO NOVO | Equipamento Custo Horário | CHP | 0.014873 | 9.86 | 0.14665 | 6.1683e-07 | 83.1432 | C
I11271 | Talhadeira com punho de proteção 22 x225mm ref.207206BR Belzer |  |  |  | ORSE | Encargos Complementares | un | 0.0045224 | 27.92 | 0.12627 | 5.3109e-07 | 83.1432 | C
I10586 | Torquesa |  |  |  | ORSE | Encargos Complementares | un | 0.0024063 | 36.9 | 0.088792 | 3.7347e-07 | 83.1432 | C
00001442 | COMPACTADOR DE SOLO TIPO PLACA VIBRATORIA REVERSIVEL, A GASOLINA 4 TEMPOS, PESO 125 A 150 KG, FORCA CENTRIF. 2500 A 2800 KGF, LARG. TRABALHO 400 A 450 MM, FREQ. VIBRACAO 4300 A 4500 RPM, VELOC. TRABALHO 15 A 20 M/MIN, POT. 5,5 A 6,0 HP |  |  |  | SINAPI | Equipamento | UN | 7.0774e-06 | 8561.98 | 0.060596 | 2.5488e-07 | 83.1432 | C
I10585 | Arco de serra |  |  |  | ORSE | Encargos Complementares | un | 0.0024063 | 22.62 | 0.05443 | 2.2894e-07 | 83.1432 | C
E9764 | Grupo gerador - 7,2 kVA (IMPRODUTIVO) |  |  |  | SICRO NOVO | Equipamento Custo Horário | CHI | 0.020539 | 0.51 | 0.010475 | 4.4059e-08 | 83.1432 | C
E9547 | Máquina de solda elétrica transformadora 250 A - 9,20 kW (PRODUTIVO) |  |  |  | SICRO NOVO | Equipamento Custo Horário | CHP | 0.026782 | 0.18 | 0.0048207 | 2.0277e-08 | 83.1432 | C
E9717 | Máquina policorte - 2,20 kW (PRODUTIVO) |  |  |  | SICRO NOVO | Equipamento Custo Horário | CHP | 0.014873 | 0.15 | 0.002231 | 9.3838e-09 | 83.1432 | C
E9717 | Máquina policorte - 2,20 kW (IMPRODUTIVO) |  |  |  | SICRO NOVO | Equipamento Custo Horário | CHI | 0.020539 | 0.1 | 0.0020539 | 8.6391e-09 | 83.1432 | C
E9686 | Caminhão carroceria com guindauto com capacidade de 20 t.m - 136 kW (IMPRODUTIVO) |  |  |  | SICRO NOVO | Equipamento Custo Horário | CHI | 0 | 109.25 | 0 | 0 | 83.1432 | C
E9622 | Máquina de bancada universal para corte de chapa - 1,50 kW (IMPRODUTIVO) |  |  |  | SICRO NOVO | Equipamento Custo Horário | CHI | 0 | 7.4 | 0 | 0 | 83.1432 | C
E9021 | Grupo gerador - 456 kVA (IMPRODUTIVO) |  |  |  | SICRO NOVO | Equipamento Custo Horário | CHI | 0 | 23.37 | 0 | 0 | 83.1432 | C
E9592 | Caminhão carroceria com capacidade de 15 t - 188 kW (IMPRODUTIVO) |  |  |  | SICRO NOVO | Equipamento Custo Horário | CHI | 0 | 75.27 | 0 | 0 | 83.1432 | C
E9545 | Vibroacabadora de asfalto sobre esteiras - 82 kW (IMPRODUTIVO) |  |  |  | SICRO NOVO | Equipamento Custo Horário | CHI | 0 | 206.58 | 0 | 0 | 83.1432 | C
E9146 | Caminhão silo com capacidade de 30 m³ - 265 kW (IMPRODUTIVO) |  |  |  | SICRO NOVO | Equipamento Custo Horário | CHI | 0 | 107.9 | 0 | 0 | 83.1432 | C
E9623 | Máquina de bancada guilhotina - 4,00 kW (IMPRODUTIVO) |  |  |  | SICRO NOVO | Equipamento Custo Horário | CHI | 0 | 9.53 | 0 | 0 | 83.1432 | C
M3228 | Cimento asfáltico de petróleo com borracha - CAP 50/70 com 15% de borracha de pneu |  |  |  | SICRO NOVO | Material | t | 613.9812 | 0 | 0 | 0 | 83.1432 | C
I02487 | Rolo pe carneiro a. prop. (Dynapac: CA - 250p ou equivalente) (IMPRODUTIVO) |  |  |  | ORSE | Equipamento Custo Horário | CHI | 0 | 50.63 | 0 | 0 | 83.1432 | C
I02490 | Rompedor 56,0 pcm / 1150 ipm (atlas copco -tex 11 ou equivalente) (IMPRODUTIVO) |  |  |  | ORSE | Equipamento Custo Horário | CHI | 0 | 17.93 | 0 | 0 | 83.1432 | C
E9559 | Aquecedor de fluido térmico - 12 kW (IMPRODUTIVO) |  |  |  | SICRO NOVO | Equipamento Custo Horário | CHI | 0 | 40.39 | 0 | 0 | 83.1432 | C
E9547 | Máquina de solda elétrica transformadora 250 A - 9,20 kW (IMPRODUTIVO) |  |  |  | SICRO NOVO | Equipamento Custo Horário | CHI | 0 | 0.1 | 0 | 0 | 83.1432 | C
E9074 | Tanque de estocagem de asfalto com agitadores de 60.000 l (IMPRODUTIVO) |  |  |  | SICRO NOVO | Equipamento Custo Horário | CHI | 0 | 45.8 | 0 | 0 | 83.1432 | C
I02463 | Compressor 250 pcm (atlas copco - xa-120dd - 94,0 hp ou equivalente) (IMPRODUTIVO) |  |  |  | ORSE | Equipamento Custo Horário | CHI | 0 | 20.35 | 0 | 0 | 83.1432 | C
E9685 | Rolo compactador pé de carneiro vibratório autopropelido por pneus de 11,6 t - 82 kW (IMPRODUTIVO) |  |  |  | SICRO NOVO | Equipamento Custo Horário | CHI | 0 | 86.99 | 0 | 0 | 83.1432 | C
E9706 | Martelete perfurador/rompedor a ar comprimido de 28 kg para concreto com capacidade de 1.230 gpm (IMPRODUTIVO) |  |  |  | SICRO NOVO | Equipamento Custo Horário | CHI | 0 | 25.17 | 0 | 0 | 83.1432 | C
E9076 | Equipamento para pintura eletrostática com cabine dupla de 7,00 kW e estufa de 80.000 kCal (IMPRODUTIVO) |  |  |  | SICRO NOVO | Equipamento Custo Horário | CHI | 0 | 36.19 | 0 | 0 | 83.1432 | C
E9066 | Grupo gerador - 14 kVA (IMPRODUTIVO) |  |  |  | SICRO NOVO | Equipamento Custo Horário | CHI | 0 | 4.83 | 0 | 0 | 83.1432 | C
E9689 | Usina de asfalto a quente gravimétrica com capacidade de 100/140 t/h - 260 kW (IMPRODUTIVO) |  |  |  | SICRO NOVO | Equipamento Custo Horário | CHI | 0 | 623.45 | 0 | 0 | 83.1432 | C
E9519 | Betoneira com motor a gasolina com capacidade de 600 l - 10 kW (IMPRODUTIVO) |  |  |  | SICRO NOVO | Equipamento Custo Horário | CHI | 0 | 26.47 | 0 | 0 | 83.1432 | C
E9146 | Caminhão silo com capacidade de 30 m³ - 265 kW (PRODUTIVO) |  |  |  | SICRO NOVO | Equipamento Custo Horário | CHP | 0 | 421.72 | 0 | 0 | 83.1432 | C
E9771 | Retroescavadeira de pneus com caçamba de escavação trapezoidal ou triangular com seção de corte de 0,10 a 0,15 m² - 58 kW (IMPRODUTIVO) |  |  |  | SICRO NOVO | Equipamento Custo Horário | CHI | 0 | 74.54 | 0 | 0 | 83.1432 | C
E9753 | Grupo gerador - 23 kVA (IMPRODUTIVO) |  |  |  | SICRO NOVO | Equipamento Custo Horário | CHI | 0 | 5.47 | 0 | 0 | 83.1432 | C
E9686 | Caminhão carroceria com guindauto com capacidade de 20 t.m - 136 kW (PRODUTIVO) |  |  |  | SICRO NOVO | Equipamento Custo Horário | CHP | 0 | 285.49 | 0 | 0 | 83.1432 | C
E9513 | Compressor de ar portátil de 160,46 l/s (340 PCM) - 81 kW (IMPRODUTIVO) |  |  |  | SICRO NOVO | Equipamento Custo Horário | CHI | 0 | 25.5 | 0 | 0 | 83.1432 | C
E9535 | Serra circular com bancada - D = 30 cm - 4 kW (IMPRODUTIVO) |  |  |  | SICRO NOVO | Equipamento Custo Horário | CHI | 0 | 23.56 | 0 | 0 | 83.1432 | C
E9644 | Caminhão demarcador de faixas com sistema de pintura a frio - 28 kW/115 kW (IMPRODUTIVO) |  |  |  | SICRO NOVO | Equipamento Custo Horário | CHI | 0 | 148.43 | 0 | 0 | 83.1432 | C
I02501 | Trator esteira (cat - d6m - xl - 163-6a nacional 140,0 hp ou equivalente) (IMPRODUTIVO) |  |  |  | ORSE | Equipamento Custo Horário | CHI | 0 | 74.57 | 0 | 0 | 83.1432 | C
E9010 | Balança plataforma digital à bateria, com mesa de 75 x 75 cm e capacidade de 500 kg (IMPRODUTIVO) |  |  |  | SICRO NOVO | Equipamento Custo Horário | CHI | 0 | 0.84 | 0 | 0 | 83.1432 | C
E9507 | Plotadora de recorte com computador e programa computacional (IMPRODUTIVO) |  |  |  | SICRO NOVO | Equipamento Custo Horário | CHI | 0 | 14.92 | 0 | 0 | 83.1432 | C
E9645 | Caminhão demarcador de faixas com sistema de pintura a quente - 5 kW/30,10 kW/136 kW (IMPRODUTIVO) |  |  |  | SICRO NOVO | Equipamento Custo Horário | CHI | 0 | 225.72 | 0 | 0 | 83.1432 | C
E9568 | Furadeira de impacto de 12,5 mm - 0,80 kW (IMPRODUTIVO) |  |  |  | SICRO NOVO | Equipamento Custo Horário | CHI | 0 | 0.14 | 0 | 0 | 83.1432 | C
E9788 | Misturador de argamassa com capacidade de 0,250 m³ - 3,70 kW (IMPRODUTIVO) |  |  |  | SICRO NOVO | Equipamento Custo Horário | CHI | 0 | 24.62 | 0 | 0 | 83.1432 | C
| TIPO | ITENS | VALOR | % |  |  |  |  | Subtotal até 83,14% |  | 23709655.17
| Encargos Complementares | 111 | 681319.3741 | 2.8657 |  |  |  |  | Outros: |  | 4807002.73
[9 empty] | Valor total do Orçamento: |  | 28516657.9
| Equipamento | 148 | 2723607.3055 | 11.456
| Especiais | 1 | 7240.7172 | 0.030456
| Geral | 2 | 68285.5714 | 0.28722
| Material | 324 | 16298058.3537 | 68.5525
| Mão de Obra | 75 | 3774574.4521 | 15.8765
| Serviço | 6 | 156569.4058 | 0.65856

## CRONOGRAMA
ITEM | DESCRIÇÃO | VALOR (R$) | MÊS 1 | MÊS 2 | MÊS 3 | MÊS 4 | MÊS 5 | MÊS 6 | MÊS 7 | MÊS 8 | MÊS 9 | MÊS 10 | MÊS 11 | MÊS 12 | Total parcela
1 | MOBILIZAÇÃO/DESMOBILIZAÇÃO | 30389.78 | 50% |  |  |  |  | MÊS 12: 50% | 100%
|  |  | 15194.89 |  |  |  |  | MÊS 12: 15194.89 | 30389.78
2 | CANTEIRO DE OBRAS | 346494.05 | 100% | [11 empty] | 100%
|  |  | 346494.05 | [11 empty] | 346494.05
3 | ADMINISTRAÇÃO LOCAL | 1475496.69 | 8.33% | 8.33% | 8.33% | 8.33% | 8.33% | 8.33% | 8.33% | 8.33% | 8.33% | 8.33% | 8.37% | 8.33% | 100%
|  |  | 122908.87 | 122908.87 | 122908.87 | 122908.87 | 122908.87 | 122908.87 | 122908.87 | 122908.87 | 122908.87 | 122908.87 | 123499.07 | 122908.92 | 1475496.69
4 | CONTROLES TECNOLOGICOS E ANÁLISES DE SOLOS | 237928.53 |  |  | 20% | 20% | 20% | MÊS 6: 20%; MÊS 7: 20% | 100%
[5 empty] | 47585.71 | 47585.71 | 47585.71 | MÊS 6: 47585.71; MÊS 7: 47585.69 | 237928.53
5 | SERVIÇOS PRELIMINARES | 714240.47 | 70% | 30% | [10 empty] | 100%
|  |  | 499968.33 | 214272.14 | [10 empty] | 714240.47
6 | TERRAPLENAGEM | 3361546.03 |  |  | 10% | 30% | 30% | MÊS 6: 20%; MÊS 7: 10% | 100%
[5 empty] | 336154.6 | 1008463.81 | 1008463.81 | MÊS 6: 672309.21; MÊS 7: 336154.6 | 3361546.03
7 | PAVIMENTAÇÃO | 14532374.33 |  |  | 20% | 20% | 20% | MÊS 6: 30%; MÊS 7: 10% | 100%
[5 empty] | 2906474.87 | 2906474.87 | 2906474.87 | MÊS 6: 4359712.3; MÊS 7: 1453237.42 | 14532374.33
8 | DRENAGEM | 3462050.89 |  |  | 20% | 20% | 30% | MÊS 6: 20%; MÊS 7: 10% | 100%
[5 empty] | 692410.18 | 692410.18 | 1038615.27 | MÊS 6: 692410.18; MÊS 7: 346205.08 | 3462050.89
9 | SINALIZAÇÃO E ACESSIBILIDADE | 351131.92 |  |  |  | 10% | 20% | MÊS 6: 20%; MÊS 7: 30%; MÊS 8: 20% | 100%
[6 empty] | 35113.19 | 70226.38 | MÊS 6: 70226.38; MÊS 7: 105339.58; MÊS 8: 70226.39 | 351131.92
10 | OBRAS COMPLEMENTARES/RECOMPOSIÇÕES | 4005005.21 |  |  |  | 10% | 10% | 10% | 10% | 10% | 20% | 20% | 10% |  | 100%
[6 empty] | 400500.52 | 400500.52 | 400500.52 | 400500.52 | 400500.52 | 801001.04 | 801001.04 | 400500.53 |  | 4005005.21
|  | 28516657.9 | 984566.14 | 337181.01 | 4105534.23 | 5213457.15 | 5594775.43 | 6365653.17 | 2811931.76 | 593635.78 | 923909.91 | 923909.91 | 523999.6 | 138103.81 | 28516657.9
|  |  | 984566.14 | 1321747.15 | 5427281.38 | 10640738.53 | 16235513.96 | 22601167.13 | 25413098.89 | 26006734.67 | 26930644.58 | 27854554.49 | 28378554.09 | 28516657.9