## PLANILHA ORCAMENTARIA
ITEM | CÓDIGO | REF. | DESCRIÇÃO | UNID. | QUANT. | PREÇO UNIT SEM BDI R$ | BDI (%) | PREÇO UNIT COM BDI R$ | PREÇO TOTAL R$
1 | MOBILIZAÇÃO/DESMOBILIZAÇÃO | [7 empty] | 30389.78
1.1 | INS-42195728 | Composições Próprias | MOBILIZAÇÃO/DESMOBILIZAÇÃO DE VEÍCULOS E EQUIPAMENTOS MÉDIO/GRANDE PORTE | un | 2 | 12521.54 | 21.35 | 15194.89 | 30389.78
2 | CANTEIRO DE OBRAS | [7 empty] | 346494.05
2.1 | INSTALAÇÃO DO CANTEIRO | [7 empty] | 226173.89
2.1.1 | 98459 | SINAPI | TAPUME COM TELHA METÁLICA. AF_05/2018 | M2 | 300 | 97.05 | 21.35 | 117.77 | 35331
2.1.2 | S00061 | ORSE | Barracão aberto para refeitório de obra (capacidade 24 refeições simultâneas)-s=61,60m2 com materiais novos | un | 1 | 17690.88 | 21.35 | 21467.88 | 21467.88
2.1.3 | S00054 | ORSE | Barracão para escritório de obra porte médio s=43,56m2 com materiais novos | un | 2 | 21754.89 | 21.35 | 26399.56 | 52799.12
2.1.4 | S10184 | ORSE | Barracão para banheiro e vestiário de obra, s=35,10m², capacidade 20 operários com materiais novos | un | 2 | 18782.92 | 21.35 | 22793.07 | 45586.14
2.1.5 | 00010667 | SINAPI | CONTAINER ALMOXARIFADO, DE *2,40* X *6,00* M, PADRAO SIMPLES, SEM REVESTIMENTO E SEM DIVISORIAS INTERNOS E SEM SANITARIO, PARA USO EM CANTEIRO DE OBRAS | UN | 1 | 22500 | 21.35 | 27303.75 | 27303.75
2.1.6 | INS-66013205 | Composições Próprias | Aluguel mensal de terreno para o canteiro de obras | mes | 12 | 3000 | 21.35 | 3640.5 | 43686
2.2 | MANUTENÇÃO DO CANTEIRO | [7 empty] | 120320.16
2.2.1 | I10535 | ORSE | Aluguel de arquivo em aço | mês | 96 | 7.91 | 21.35 | 9.6 | 921.6
2.2.2 | I10786 | ORSE | Aluguel de bebedouro elétrico de pressão 40 litros Inox 110v, Masterfrio ou similar | mês | 24 | 13.66 | 21.35 | 16.58 | 397.92
2.2.3 | I10529 | ORSE | Aluguel de bureau de madeira 1,40m | mês | 96 | 5.83 | 21.35 | 7.07 | 678.72
2.2.4 | I10531 | ORSE | Aluguel de cadeira sem braços | mês | 240 | 2.91 | 21.35 | 3.53 | 847.2
2.2.5 | I10540 | ORSE | Aluguel de computador notebook | mês | 96 | 18.72 | 21.35 | 22.72 | 2181.12
2.2.6 | I10530 | ORSE | Aluguel de mesa para reunião | mês | 48 | 5 | 21.35 | 6.07 | 291.36
2.2.7 | I10563 | ORSE | Material de limpeza | mês | 24 | 124.47 | 21.35 | 151.04 | 3624.96
2.2.8 | I09811 | ORSE | Micro computador com de monitor 19", software e ploter | mês | 24 | 870 | 21.35 | 1055.75 | 25338
2.2.9 | I10554 | ORSE | Água - dispêndio mensal | mês | 12 | 394.99 | 21.35 | 479.32 | 5751.84
2.2.10 | I10555 | ORSE | Consumo de energia elétrica | mês | 12 | 180 | 21.35 | 218.43 | 2621.16
2.2.11 | I10568 | ORSE | Aluguel de aparelho de ar condicionado 18.000 BTU's | mês | 60 | 27.99 | 21.35 | 33.97 | 2038.2
2.2.12 | 101460 | SINAPI | VIGIA DIURNO COM ENCARGOS COMPLEMENTARES | MES | 12 | 3327.02 | 21.35 | 4037.34 | 48448.08
2.2.13 | 88326 | SINAPI | VIGIA NOTURNO COM ENCARGOS COMPLEMENTARES | H | 1000 | 22.4 | 21.35 | 27.18 | 27180
3 | ADMINISTRAÇÃO LOCAL | [7 empty] | 1288043.7
3.1 | COMP-4857926 | Composições Próprias | ADMINISTRAÇÃO LOCAL - INCLUINDO EXAMES, ALIMENTAÇÃO E SEGURO | un | 1 | 1061428.68 | 21.35 | 1288043.7 | 1288043.7
4 | CONTROLES TECNOLOGICOS E ANÁLISES DE SOLOS | [7 empty] | 222113.89
4.1 | I12323 | ORSE | Ensaio - Emissão de relatório com a determinação do fator de empolamento dos materiais no estado: natural(solto), solto/transporte(compactado) | un | 35 | 718.25 | 21.35 | 871.6 | 30506
4.2 | 74022/030 | SINAPI | ENSAIO DE RESISTENCIA A COMPRESSAO SIMPLES - CONCRETO | UN | 15 | 138.27 | 21.35 | 167.79 | 2516.85
4.3 | COMP-65439717 | Composições Próprias | ENSAIO DE COMPACTACAO - AMOSTRAS TRABALHADAS - SOLOS (UN) | UND. | 58 | 153.64 | 21.35 | 186.44 | 10813.52
4.4 | 101385 | SINAPI | AUXILIAR DE LABORATORISTA DE SOLOS E DE CONCRETO COM ENCARGOS COMPLEMENTARES | MES | 12 | 4367.62 | 21.35 | 5300.11 | 63601.32
4.5 | I06933 | ORSE | Controle Tecnològico de terraplenagem/Pavimentação COM Transporte, alimentação,alocação de equip. de densidade "in situ", com laboratoristas até 8 hs, até 30 km de segunda à sexta | dia | 90 | 1050 | 21.35 | 1274.18 | 114676.2
5 | SERVIÇOS PRELIMINARES | [7 empty] | 890938.7
5.1 | S00051 | ORSE | Placa de obra em chapa aço galvanizado, instalada - Rev 02_01/2022 | m2 | 12 | 363.03 | 21.35 | 440.54 | 5286.48
5.2 | CP-0401-73658.01 | Composições Próprias | LIGAÇÃO DOMICILIAR DE ESGOTO DN 100MM, DA CASA ATÉ A CAIXA, COMPOSTO POR 30,0M TUBO DE PVC ESGOTO PREDIAL DN 100MM E CAIXA DE ALVENARIA COM TAMPA DE CONCRETO - FORNECIMENTO E INSTALAÇÃO. REV.01(10/2021) | un | 2 | 2133.82 | 21.35 | 2589.39 | 5178.78
5.3 | S06090 | ORSE | Ligação Predial de Água no Passeio em 1 1/2", com fornecimento do material, inclusive hidrômetro de 20m3/h e caixa de proteção c/tampa de concreto Rev. 01 - 10/2022 | un | 1 | 1261.79 | 21.35 | 1531.18 | 1531.18
5.4 | S09416 | ORSE | Instalação provisória de energia elétrica, aerea, trifasica, em poste galvanizado, exclusive fornecimento do medidor | un | 1 | 1606.87 | 21.35 | 1949.94 | 1949.94
5.5 | COMP-50698 | Composições Próprias | SERVICOS TOPOGRAFICOS PARA PAVIMENTACAO, INCLUSIVE NOTA DE SERVICOS, ACOMPANHAMENTO E GREIDE | m2 | 39806.64 | 0.43 | 21.35 | 0.52 | 20699.45
5.6 | INS-74445451 | Composições Próprias | DETALHAMENTO DOS PROJETOS E AS BUILT | un | 1 | 705638.95 | 21.35 | 856292.87 | 856292.87
6 | TERRAPLENAGEM | [7 empty] | 2034439.01
6.1 | 101126 | SINAPI | ESCAVAÇÃO HORIZONTAL, INCLUINDO CARGA E DESCARGA EM SOLO DE 1A CATEGORIA COM TRATOR DE ESTEIRAS (170HP/LÂMINA: 5,20M3). AF_07/2020 | M3 | 21437.07 | 10.98 | 21.35 | 13.32 | 285541.77
6.2 | 93597 | SINAPI | TRANSPORTE COM CAMINHÃO BASCULANTE DE 14 M³, EM VIA URBANA EM LEITO NATURAL (UNIDADE: TXKM). AF_07/2020 | TXKM | 278057.58 | 1.47 | 21.35 | 1.78 | 494942.49
6.3 | 5503041 | SICRO NOVO | Compactação de aterros a 100% do Proctor intermediário | m³ | 1179.07 | 7.79 | 21.35 | 9.45 | 11142.21
6.4 | INS-617186 | Composições Próprias | Taxa de destinação de resíduo sólido em aterro; tipo inerte - BDI = 15,28 | T | 32364.91 | 33.31 | 15.28 | 38.4 | 1242812.54
7 | PAVIMENTAÇÃO | [7 empty] | 12079015.4
7.1 | COMP-50698 | Composições Próprias | SERVICOS TOPOGRAFICOS PARA PAVIMENTACAO, INCLUSIVE NOTA DE SERVICOS, ACOMPANHAMENTO E GREIDE | m2 | 39806.64 | 0.43 | 21.35 | 0.52 | 20699.45
7.2 | COM-322 | Composições Próprias | Aterro de caixão de rua com areia adensada com água, exclusive aquisição e transporte da areia. | m³ | 8516.44 | 55.02 | 21.35 | 66.77 | 568642.7
7.3 | 00000366 | SINAPI | AREIA FINA - POSTO JAZIDA/FORNECEDOR (RETIRADO NA JAZIDA, SEM TRANSPORTE) | M3 | 12774.66 | 95 | 21.35 | 115.28 | 1472662.8
7.4 | 101768 | SINAPI | EXECUÇÃO E COMPACTAÇÃO DE BASE E OU SUB BASE PARA PAVIMENTAÇÃO DE SOLO ESTABILIZADO GRANULOMETRICAMENTE SEM MISTURA DE SOLOS - EXCLUSIVE SOLO, ESCAVAÇÃO, CARGA E TRANSPORTE. AF_11/2019 | M3 | 8516.44 | 37.66 | 21.35 | 45.7 | 389201.31
7.5 | 00006079 | SINAPI | ARGILA, ARGILA VERMELHA OU ARGILA ARENOSA (RETIRADA NA JAZIDA, SEM TRANSPORTE) | M3 | 12774.66 | 36.51 | 21.35 | 44.3 | 565917.44
7.6 | 5914649 | SICRO NOVO | Carga, manobra e descarga de mistura betuminosa a quente em caminhão basculante de 10 m³ - carga em usina de asfalto 100/140 t/h e descarga em vibroacabadora | t | 5787.07 | 7.07 | 21.35 | 8.58 | 49653.06
7.7 | 96397 | SINAPI | EXECUÇÃO E COMPACTAÇÃO DE BASE E OU SUB BASE PARA PAVIMENTAÇÃO DE BRITA GRADUADA SIMPLES TRATADA COM CIMENTO - EXCLUSIVE CARGA E TRANSPORTE. AF_11/2019 | M3 | 8516.44 | 201.16 | 21.35 | 244.11 | 2078948.17
7.8 | 95995 | SINAPI | EXECUÇÃO DE PAVIMENTO COM APLICAÇÃO DE CONCRETO ASFÁLTICO, CAMADA DE ROLAMENTO - EXCLUSIVE CAP E CARGA E TRANSPORTE. AF_11/2019 | M3 | 2053.73 | 683.62 | 21.35 | 829.57 | 1703712.8
7.9 | 95879 | SINAPI | TRANSPORTE COM CAMINHÃO BASCULANTE DE 14 M³, EM VIA URBANA PAVIMENTADA, DMT ATÉ 30 KM (UNIDADE: TXKM). AF_07/2020 | TXKM | 1052914.9 | 1.17 | 21.35 | 1.42 | 1495139.16
7.10 | 93597 | SINAPI | TRANSPORTE COM CAMINHÃO BASCULANTE DE 14 M³, EM VIA URBANA EM LEITO NATURAL (UNIDADE: TXKM). AF_07/2020 | TXKM | 276868.01 | 1.47 | 21.35 | 1.78 | 492825.06
7.11 | 100576 | SINAPI | REGULARIZAÇÃO E COMPACTAÇÃO DE SUBLEITO DE SOLO PREDOMINANTEMENTE ARGILOSO. AF_11/2019 | M2 | 2055.47 | 2.19 | 21.35 | 2.66 | 5467.55
7.12 | 100995 | SINAPI | CARGA, MANOBRA E DESCARGA DE SOLOS E MATERIAIS GRANULARES EM CAMINHÃO BASCULANTE 14 M³ - CARGA COM ESCAVADEIRA HIDRÁULICA (CAÇAMBA DE 1,20 M³ / 155 HP) E DESCARGA LIVRE (UNIDADE: T). AF_07/2020 | T | 53023.35 | 3.62 | 21.35 | 4.39 | 232772.51
7.13 | 97111 | SINAPI | EXECUÇÃO DE PAVIMENTO DE CONCRETO ARMADO (PCA), FCK = 30 MPA, ESPESSURA DE 15,0 CM. AF_04/2022 | M2 | 2055.47 | 289.56 | 21.35 | 351.38 | 722251.05
7.14 | COM-38189682 | Composições Próprias | Imprimação com emulsão asfáltica, exclusive EAI | m² | 42582.2 | 1.34 | 21.35 | 1.63 | 69408.99
7.15 | COM-94739827 | Composições Próprias | Pintura de ligação, exclusive aquisição e transporte de RR1C | m² | 42582.2 | 1.21 | 21.35 | 1.47 | 62595.83
7.16 | MATERIAIS BETUMINOSOS | [7 empty] | 2149117.52
7.16.1 | INS-06755434 | Composições Próprias | Aquisição e transporte de EAI (julho/23) - BDI = 15,28 | t | 55.36 | 3297.01 | 15.28 | 3800.79 | 210411.73
7.16.2 | INS-321 | Composições Próprias | AQUISICAO E TRANSPORTE DE CIMENTOS ASFÁLTICOS CAP-50-70 (JULHO/23) - BDI = 15,28 | t | 343.74 | 4691.59 | 15.28 | 5408.46 | 1859104.04
7.16.3 | INS-906 | Composições Próprias | AQUISICAO E TRANSPORTE EMULSÕES ASFÁLTICAS RR-1C (julho/23) - BDI = 15,28 | T | 19.16 | 3603.9 | 15.28 | 4154.58 | 79601.75
8 | DRENAGEM | [7 empty] | 2561910.94
8.1 | 102498 | SINAPI | PINTURA DE MEIO-FIO COM TINTA BRANCA A BASE DE CAL (CAIAÇÃO). AF_05/2021 | M | 17791.69 | 1.39 | 21.35 | 1.69 | 30067.96
8.2 | S02665 | ORSE | Entrada para descida de água tipo eda 01 (Padrão DNIT) | un | 132 | 67.44 | 21.35 | 81.84 | 10802.88
8.3 | 2003449 | SICRO NOVO | Dissipador de energia - DEB 01 - areia, brita e pedra de mão comerciais | un | 132 | 419.37 | 21.35 | 508.91 | 67176.12
8.4 | 94273 | SINAPI | ASSENTAMENTO DE GUIA (MEIO-FIO) EM TRECHO RETO, CONFECCIONADA EM CONCRETO PRÉ-FABRICADO, DIMENSÕES 100X15X13X30 CM (COMPRIMENTO X BASE INFERIOR X BASE SUPERIOR X ALTURA), PARA VIAS URBANAS (USO VIÁRIO). AF_06/2016 | M | 17791.69 | 56.07 | 21.35 | 68.04 | 1210546.59
8.5 | 94287 | SINAPI | EXECUÇÃO DE SARJETA DE CONCRETO USINADO, MOLDADA IN LOCO EM TRECHO RETO, 30 CM BASE X 10 CM ALTURA. AF_06/2016 | M | 17791.69 | 39.69 | 21.35 | 48.16 | 856847.79
8.6 | 2003405 | SICRO NOVO | Descida d’água de aterros em degraus - DAD 01 - areia e brita comerciais | m | 660 | 205.76 | 21.35 | 249.69 | 164795.4
8.7 | 2003407 | SICRO NOVO | Descida d’água de aterros em degraus - DAD 02 - areia e brita comerciais | m | 660 | 276.78 | 21.35 | 335.87 | 221674.2
9 | SINALIZAÇÃO E ACESSIBILIDADE | [7 empty] | 264978.35
9.1 | 00013521 | SINAPI | PLACA DE ACO ESMALTADA PARA IDENTIFICACAO DE RUA, *45 CM X 20* CM | UN | 132 | 82.5 | 21.35 | 100.11 | 13214.52
9.2 | 5213445 | SICRO NOVO | Placa de regulamentação em aço, R1 lado 0,331 m - película retrorrefletiva tipo I + SI - fornecimento e implantação | un | 33 | 430.8 | 21.35 | 522.78 | 17251.74
9.3 | 5213856 | SICRO NOVO | Suporte metálico galvanizado para placa de regulamentação - R1 - lado de 0,331 m - fornecimento e implantação | un | 165 | 399.19 | 21.35 | 484.42 | 79929.3
9.4 | 5213403 | SICRO NOVO | Pintura de faixa com tinta acrílica emulsionada em água - espessura de 0,5 mm | m² | 2448 | 20 | 21.35 | 24.27 | 59412.96
9.5 | S07324 | ORSE | Piso tátil direcional e/ou alerta, de concreto, colorido, p/deficientes visuais, dimensões 25x25cm, aplicado com argamassa industrializada ac-ii, rejuntado, exclusive regularização de base | m2 | 37.13 | 148.24 | 21.35 | 179.89 | 6679.32
9.6 | S02180 | ORSE | Regularização de base para revest. de pisos com arg. traço t4, esp. média = 2,5cm | m2 | 37.13 | 25.68 | 21.35 | 31.16 | 1156.97
9.7 | 5213408 | SICRO NOVO | Pintura de faixa com termoplástico por aspersão - espessura de 1,5 mm | m² | 393 | 48.98 | 21.35 | 59.44 | 23359.92
9.8 | 5212557 | SICRO NOVO | Placa de regulamentação para sinalização de obras montada em suporte metálico móvel - D = 1,00 m - utilização de 600 ciclos - fornecimento, 01 implantação e 01 retirada diária | un.dia | 2640 | 3.47 | 21.35 | 4.21 | 11114.4
9.9 | 5213385 | SICRO NOVO | Barreira de sinalização tipo I de direcionamento ou bloqueio - confecção | un | 5 | 354.36 | 21.35 | 430.02 | 2150.1
9.10 | 5213835 | SICRO NOVO | Cone plástico para canalização de trânsito - utilização de 150 ciclos - fornecimento, 01 implantação e 01 retirada diária | un.dia | 2640 | 0.81 | 21.35 | 0.98 | 2587.2
9.11 | 5212560 | SICRO NOVO | Placa de advertência para sinalização de obras montada em suporte metálico móvel, lado 1,00 m - utilização de 600 ciclos - fornecimento, 01 implantação e 01 retirada diária | un.dia | 2640 | 3.7 | 21.35 | 4.49 | 11853.6
9.12 | S12436 | ORSE | Rampa padrão para acesso de deficientes a passeio público, em concreto simples Fck=25MPa, desempolada, pintada em novacor, 02 demãos e piso tátil de alerta/direcional. | un | 66 | 452.84 | 21.35 | 549.52 | 36268.32
10 | OBRAS COMPLEMENTARES/RECOMPOSIÇÕES | [7 empty] | 4553268.25
10.1 | 94993 | SINAPI | EXECUÇÃO DE PASSEIO (CALÇADA) OU PISO DE CONCRETO COM CONCRETO MOLDADO IN LOCO, USINADO, ACABAMENTO CONVENCIONAL, ESPESSURA 6 CM, ARMADO. AF_08/2022 | M2 | 19859.05 | 84.66 | 21.35 | 102.73 | 2040120.21
10.2 | CP-S03641-29720294 | Composições Próprias | Acabamento de superfície de piso de concreto com polimento mecânico com acabadora simples - Rev 03 (m2) | M2 | 19859.05 | 10.28 | 21.35 | 12.47 | 247642.35
10.3 | 93358 | SINAPI | ESCAVAÇÃO MANUAL DE VALA COM PROFUNDIDADE MENOR OU IGUAL A 1,30 M. AF_02/2021 | M3 | 1985.91 | 72.55 | 21.35 | 88.04 | 174839.52
10.4 | 93382 | SINAPI | REATERRO MANUAL DE VALAS COM COMPACTAÇÃO MECANIZADA. AF_04/2016 | M3 | 1985.91 | 26.6 | 21.35 | 32.28 | 64105.17
10.5 | 87247 | SINAPI | REVESTIMENTO CERÂMICO PARA PISO COM PLACAS TIPO ESMALTADA EXTRA DE DIMENSÕES 35X35 CM APLICADA EM AMBIENTES DE ÁREA ENTRE 5 M2 E 10 M2. AF_02/2023_PE | M2 | 2040 | 61.03 | 21.35 | 74.06 | 151082.4
10.6 | 89446 | SINAPI | TUBO, PVC, SOLDÁVEL, DN 25MM, INSTALADO EM PRUMADA DE ÁGUA - FORNECIMENTO E INSTALAÇÃO. AF_06/2022 | M | 816 | 5.92 | 21.35 | 7.18 | 5858.88
10.7 | 89449 | SINAPI | TUBO, PVC, SOLDÁVEL, DN 50MM, INSTALADO EM PRUMADA DE ÁGUA - FORNECIMENTO E INSTALAÇÃO. AF_06/2022 | M | 408 | 20.35 | 21.35 | 24.69 | 10073.52
10.8 | 89451 | SINAPI | TUBO, PVC, SOLDÁVEL, DN 75MM, INSTALADO EM PRUMADA DE ÁGUA - FORNECIMENTO E INSTALAÇÃO. AF_06/2022 | M | 326.4 | 53.49 | 21.35 | 64.91 | 21186.62
10.9 | 91795 | SINAPI | (COMPOSIÇÃO REPRESENTATIVA) DO SERVIÇO DE INST. TUBO PVC, SÉRIE N, ESGOTO PREDIAL, 100 MM (INST. RAMAL DESCARGA, RAMAL DE ESG. SANIT., PRUMADA ESG. SANIT., VENTILAÇÃO OU SUB-COLETOR AÉREO), INCL. CONEXÕES E CORTES, FIXAÇÕES, P/ PRÉDIOS. AF_10/2015 | M | 244.8 | 69.25 | 21.35 | 84.03 | 20570.54
10.10 | 89849 | SINAPI | TUBO PVC, SERIE NORMAL, ESGOTO PREDIAL, DN 150 MM, FORNECIDO E INSTALADO EM SUBCOLETOR AÉREO DE ESGOTO SANITÁRIO. AF_08/2022 | M | 204 | 56.32 | 21.35 | 68.34 | 13941.36
10.11 | COMP-71943776 | Composições Próprias | ISOLAMENTO DE OBRA COM TELA PLASTICA COM MALHA DE 5MM E ESTRUTURA DE MADEIRA PONTALETEADA reaproveitamento 10 vezes | m² | 20192.14 | 5.14 | 21.35 | 6.24 | 125998.95
10.12 | 94964 | SINAPI | CONCRETO FCK = 20MPA, TRAÇO 1:2,7:3 (EM MASSA SECA DE CIMENTO/ AREIA MÉDIA/ BRITA 1) - PREPARO MECÂNICO COM BETONEIRA 400 L. AF_05/2021 | M3 | 2040 | 440.95 | 21.35 | 535.09 | 1091583.6
10.13 | 101166 | SINAPI | ALVENARIA DE EMBASAMENTO COM BLOCO ESTRUTURAL DE CERÂMICA, DE 14X19X29CM E ARGAMASSA DE ASSENTAMENTO COM PREPARO EM BETONEIRA. AF_05/2020 | M3 | 21 | 596.23 | 21.35 | 723.53 | 15194.13
10.14 | 87878 | SINAPI | CHAPISCO APLICADO EM ALVENARIAS E ESTRUTURAS DE CONCRETO INTERNAS, COM COLHER DE PEDREIRO. ARGAMASSA TRAÇO 1:3 COM PREPARO MANUAL. AF_10/2022 | M2 | 875 | 4.31 | 21.35 | 5.23 | 4576.25
10.15 | 89048 | SINAPI | (COMPOSIÇÃO REPRESENTATIVA) DO SERVIÇO DE EMBOÇO/MASSA ÚNICA, TRAÇO 1:2:8, PREPARO MECÂNICO, COM BETONEIRA DE 400L, EM PAREDES DE AMBIENTES INTERNOS, COM EXECUÇÃO DE TALISCAS, PARA EDIFICAÇÃO HABITACIONAL MULTIFAMILIAR (PRÉDIO). AF_11/2014 | M2 | 875 | 34.87 | 21.35 | 42.31 | 37021.25
10.16 | 88489 | SINAPI | PINTURA LÁTEX ACRÍLICA PREMIUM, APLICAÇÃO MANUAL EM PAREDES, DUAS DEMÃOS. AF_04/2023 | M2 | 875 | 11.19 | 21.35 | 13.58 | 11882.5
10.17 | CP-S00016-18922305 | Composições Próprias | Demolição manual de piso cimentado sobre lastro de concreto - Rev 01 (m2) | m2 | 7943.62 | 26.85 | 21.35 | 32.58 | 258803.14
10.18 | S08385 | ORSE | Remanejamento de poste teleconico curvo, h = 10m, existente | un | 20 | 249.23 | 21.35 | 302.44 | 6048.8
10.19 | 74221/001 | SINAPI | SINALIZACAO DE TRANSITO - NOTURNA | M | 816 | 3.56 | 21.35 | 4.32 | 3525.12
10.20 | 74219/001 | SINAPI | PASSADICOS COM TABUAS DE MADEIRA PARA PEDESTRES | M2 | 81.6 | 72 | 21.35 | 87.37 | 7129.39
10.21 | 95428 | SINAPI | TRANSPORTE COM CAMINHÃO BASCULANTE DE 18 M³, EM VIA URBANA EM LEITO NATURAL (UNIDADE: TXKM). AF_07/2020 | TXKM | 20446.88 | 1.26 | 21.35 | 1.53 | 31283.73
10.22 | INS-617186 | Composições Próprias | Taxa de destinação de resíduo sólido em aterro; tipo inerte - BDI = 15,28 | T | 2383.09 | 33.31 | 15.28 | 38.4 | 91510.66
10.23 | S00021 | ORSE | Demolição de meio-fio granítico ou pre-moldado | m | 10538 | 9.33 | 21.35 | 11.32 | 119290.16
[7 empty] | VALOR BDI TOTAL: |  | 4117214.95
[7 empty] | VALOR ORÇAMENTO: |  | 20154377.12
[7 empty] | VALOR TOTAL: |  | 24271592.07

## RESUMO
1 | MOBILIZAÇÃO/DESMOBILIZAÇÃO |  | 30389.78 | 0.12521
2 | CANTEIRO DE OBRAS |  | 346494.05 | 1.4276
3 | ADMINISTRAÇÃO LOCAL |  | 1288043.7 | 5.3068
4 | CONTROLES TECNOLOGICOS E ANÁLISES DE SOLOS |  | 222113.89 | 0.91512
5 | SERVIÇOS PRELIMINARES |  | 890938.7 | 3.6707
6 | TERRAPLENAGEM |  | 2034439.01 | 8.382
7 | PAVIMENTAÇÃO |  | 12079015.4 | 49.7661
8 | DRENAGEM |  | 2561910.94 | 10.5552
9 | SINALIZAÇÃO E ACESSIBILIDADE |  | 264978.35 | 1.0917
10 | OBRAS COMPLEMENTARES/RECOMPOSIÇÕES |  | 4553268.25 | 18.7597
|  | VALOR BDI TOTAL: | 4117214.95 | 100
|  | VALOR ORÇAMENTO: | 20154377.12
|  | VALOR TOTAL: | 24271592.07

## COMPOSICOES
1.1. INS-42195728 MOBILIZAÇÃO/DESMOBILIZAÇÃO DE VEÍCULOS E EQUIPAMENTOS MÉDIO/GRANDE PORTE (un)
Material |  |  |  | FONTE |  | UNID | COEFICIENTE |  | PREÇO UNITÁRIO |  | TOTAL
INS-42195728 | MOBILIZAÇÃO/DESMOBILIZAÇÃO DE VEÍCULOS E EQUIPAMENTOS MÉDIO/GRANDE PORTE |  |  | Composições |  | un | 1 |  | 5159.27 |  | 5159.27
[7 empty] | TOTAL Material: |  |  |  | 5159.27
[7 empty] | VALOR: |  |  |  | 12521.54
2.1.1. 98459 TAPUME COM TELHA METÁLICA. AF_05/2018 (M2)
Equipamento Custo Horário |  |  |  | FONTE |  | UNID | COEFICIENTE |  | PREÇO UNITÁRIO |  | TOTAL
91693 | SERRA CIRCULAR DE BANCADA COM MOTOR ELÉTRICO POTÊNCIA DE 5HP, COM COIFA PARA DISCO 10" - CHI DIURNO. AF_08/2015 |  |  | SINAPI |  | CHI | 0.0191 |  | 20.08 |  | 0.38
91692 | SERRA CIRCULAR DE BANCADA COM MOTOR ELÉTRICO POTÊNCIA DE 5HP, COM COIFA PARA DISCO 10" - CHP DIURNO. AF_08/2015 |  |  | SINAPI |  | CHP | 0.0044 |  | 21.5 |  | 0.09
[7 empty] | TOTAL Equipamento Custo Horário: |  |  |  | 0.47
Material |  |  |  | FONTE |  | UNID | COEFICIENTE |  | PREÇO UNITÁRIO |  | TOTAL
00004433 | CAIBRO NAO APARELHADO *6 X 6* CM, EM MACARANDUBA, ANGELIM OU EQUIVALENTE DA REGIAO - BRUTA |  |  | SINAPI |  | M | 1.2273 |  | 19.22 |  | 23.58
00005061 | PREGO DE ACO POLIDO COM CABECA 18 X 27 (2 1/2 X 10) |  |  | SINAPI |  | KG | 0.0428 |  | 23 |  | 0.98
00003992 | TABUA APARELHADA *2,5 X 30* CM, EM MACARANDUBA, ANGELIM OU EQUIVALENTE DA REGIAO |  |  | SINAPI |  | M | 1 |  | 22.81 |  | 22.81
00007243 | TELHA TRAPEZOIDAL EM ACO ZINCADO, SEM PINTURA, ALTURA DE APROXIMADAMENTE 40 MM, ESPESSURA DE 0,50 MM E LARGURA UTIL DE 980 MM |  |  | SINAPI |  | M2 | 0.5853 |  | 55.03 |  | 32.2
[7 empty] | TOTAL Material: |  |  |  | 79.57
Mão de Obra com Encargos Complementares |  |  |  | FONTE |  | UNID | COEFICIENTE |  | PREÇO UNITÁRIO |  | TOTAL
88239 | AJUDANTE DE CARPINTEIRO COM ENCARGOS COMPLEMENTARES |  |  | SINAPI |  | H | 0.1897 |  | 18.7 |  | 3.54
88262 | CARPINTEIRO DE FORMAS COM ENCARGOS COMPLEMENTARES |  |  | SINAPI |  | H | 0.5691 |  | 22.81 |  | 12.98
[7 empty] | TOTAL Mão de Obra com Encargos Complementares: |  |  |  | 16.52
Serviço |  |  |  | FONTE |  | UNID | COEFICIENTE |  | PREÇO UNITÁRIO |  | TOTAL
94974 | CONCRETO MAGRO PARA LASTRO, TRAÇO 1:4,5:4,5 (EM MASSA SECA DE CIMENTO/ AREIA MÉDIA/ BRITA 1) - PREPARO MANUAL. AF_05/2021 |  |  | SINAPI |  | M3 | 0.0012 |  | 410.99 |  | 0.49
[7 empty] | TOTAL Serviço: |  |  |  | 0.49
[7 empty] | VALOR: |  |  |  | 97.05
2.1.2. S00061 Barracão aberto para refeitório de obra (capacidade 24 refeições simultâneas)-s=61,60m2 com materiais novos (un)
Encargos Complementares |  |  |  | FONTE |  | UNID | COEFICIENTE |  | PREÇO UNITÁRIO |  | TOTAL
S10551 | Encargos Complementares - Carpinteiro |  |  | ORSE |  | h | 6 |  | 3.7 |  | 22.2
S10554 | Encargos Complementares - Encanador |  |  | ORSE |  | h | 2 |  | 3.74 |  | 7.48
S10549 | Encargos Complementares - Servente |  |  | ORSE |  | h | 6 |  | 3.81 |  | 22.86
[7 empty] | TOTAL Encargos Complementares: |  |  |  | 52.54
Material |  |  |  | FONTE |  | UNID | COEFICIENTE |  | PREÇO UNITÁRIO |  | TOTAL
I00629 | Compensado resinado 10mm - Madeirit ou similar |  |  | ORSE |  | m2 | 22 |  | 34.92 |  | 768.24
I01569 | Madeira mista serrada (barrote) 6 x 6cm - 0,0036 m3/m (angelim, louro) |  |  | ORSE |  | m | 48 |  | 9.25 |  | 444
I01886 | Prego 1 1/2" x 13 (15 x 18) |  |  | ORSE |  | kg | 0.5 |  | 22.75 |  | 11.38
[7 empty] | TOTAL Material: |  |  |  | 1223.62
Mão de Obra |  |  |  | FONTE |  | UNID | COEFICIENTE |  | PREÇO UNITÁRIO |  | TOTAL
I01213S | Carpinteiro de formas (horista) |  |  | ORSE |  | h | 6 |  | 18.16 |  | 108.96
I02696S | Encanador ou bombeiro hidraulico (horista) |  |  | ORSE |  | h | 2 |  | 18.16 |  | 36.32
I06111S | Servente de obras |  |  | ORSE |  | h | 6 |  | 12.72 |  | 76.32
[7 empty] | TOTAL Mão de Obra: |  |  |  | 221.6
Serviço |  |  |  | FONTE |  | UNID | COEFICIENTE |  | PREÇO UNITÁRIO |  | TOTAL
S03644 | Acabamento de superfície de piso de concreto com desempolamento manual |  |  | ORSE |  | m2 | 61.6 |  | 15.35 |  | 945.56
S00063 | Banco em madeira l= 2.20m para refeitório de obra |  |  | ORSE |  | un | 6 |  | 296.58 |  | 1779.48
S02815 | Caixa de passagem em alvenaria de tijolos maciços esp. = 0,12m, dim. int. = 0,30 x 0,30 x 0,40m |  |  | ORSE |  | un | 1 |  | 150.17 |  | 150.17
S00095 | Concreto simples fabricado na obra, fck=13,5 mpa, lançado e adensado |  |  | ORSE |  | m3 | 0.72 |  | 551.65 |  | 397.19
S00127 | Concreto simples usinado fck=21mpa, bombeado, lançado e adensado em superestrutura |  |  | ORSE |  | m3 | 3.08 |  | 537.15 |  | 1654.42
S00773 | Interruptor 01 seção, com caixa pvc 4" x 2", aparente |  |  | ORSE |  | un | 1 |  | 19.84 |  | 19.84
S02146 | Lavatório louça, sem coluna, padrão popular, c/ válvula, sifão, engate e torneira herc ref.1994, todos em plástico, inclusive conj. de fixação ou similares - Rev 03 |  |  | ORSE |  | un | 2 |  | 248.5 |  | 497
S00199 | Madeiramento em massaranduba/madeira de lei, peça serrada p/ telha fibrocimento 4mm tipo Vogatex da Eternit ou similar |  |  | ORSE |  | m2 | 58.32 |  | 50.02 |  | 2917.17
S00065 | Mesa em chapa compensado 14mm para refeitório de obra |  |  | ORSE |  | un | 3 |  | 522.47 |  | 1567.41
S01199 | Ponto de água fria aparente, c/material pvc rígido soldável Ø 25mm |  |  | ORSE |  | un | 3 |  | 61.32 |  | 183.96
S00641 | Ponto de luz em teto ou parede, com eletroduto de pvc flexivel sanfonado aparente Ø 3/4" |  |  | ORSE |  | un | 3 |  | 217.96 |  | 653.88
S03297 | Ponto de tomada 2p+t, ABNT, de embutir, 10 A, com eletroduto de pvc rígido embutido Ø 3/4", fio rigido 2,5mm² (fio 12), inclusive placa em pvc e aterramento |  |  | ORSE |  | pt | 2 |  | 255.83 |  | 511.66
S01456 | Registro gaveta bruto, d = 20 mm (3/4") - ref.1502-B, Pn16, Deca ou similar |  |  | ORSE |  | un | 1 |  | 56.11 |  | 56.11
S01726 | Sumidouro paredes com blocos cerâmicos 6 furos e dimensões internas de 1,50 x 1,00 x 0,60 m |  |  | ORSE |  | un | 1 |  | 1389.97 |  | 1389.97
S00064 | Tamborete em madeira para refeitório de obra |  |  | ORSE |  | un | 6 |  | 127.38 |  | 764.28
S00234 | Telhamento com telha de fibrocimento ondulada esp = 4mm |  |  | ORSE |  | m2 | 58.32 |  | 37.74 |  | 2201
S01530 | Tubo pvc rígido c/anel borracha, serie normal, p/esgoto predial, d = 50mm |  |  | ORSE |  | m | 7 |  | 24.2 |  | 169.4
S01220 | Tubo pvc rígido roscável d = 3/4" |  |  | ORSE |  | m | 15 |  | 22.11 |  | 331.65
[7 empty] | TOTAL Serviço: |  |  |  | 16190.15
[7 empty] | VALOR: |  |  |  | 17690.88
2.1.3. S00054 Barracão para escritório de obra porte médio s=43,56m2 com materiais novos (un)
Encargos Complementares |  |  |  | FONTE |  | UNID | COEFICIENTE |  | PREÇO UNITÁRIO |  | TOTAL
S10551 | Encargos Complementares - Carpinteiro |  |  | ORSE |  | h | 24 |  | 3.7 |  | 88.8
S10554 | Encargos Complementares - Encanador |  |  | ORSE |  | h | 8 |  | 3.74 |  | 29.92
S10549 | Encargos Complementares - Servente |  |  | ORSE |  | h | 24 |  | 3.81 |  | 91.44
[7 empty] | TOTAL Encargos Complementares: |  |  |  | 210.16
Material |  |  |  | FONTE |  | UNID | COEFICIENTE |  | PREÇO UNITÁRIO |  | TOTAL
I00425 | Cadeado 40mm, Papaiz ou similar |  |  | ORSE |  | un | 4 |  | 25.4 |  | 101.6
I00629 | Compensado resinado 10mm - Madeirit ou similar |  |  | ORSE |  | m2 | 104.5 |  | 34.92 |  | 3649.14
I00848 | Dobradiça ferro galvanizado 3" x 3" sem aneis |  |  | ORSE |  | un | 12 |  | 3.6 |  | 43.2
I01569 | Madeira mista serrada (barrote) 6 x 6cm - 0,0036 m3/m (angelim, louro) |  |  | ORSE |  | m | 126 |  | 9.25 |  | 1165.5
I01803 | Porta cadeado médio |  |  | ORSE |  | un | 4 |  | 8 |  | 32
I01886 | Prego 1 1/2" x 13 (15 x 18) |  |  | ORSE |  | kg | 1.2 |  | 22.75 |  | 27.3
[7 empty] | TOTAL Material: |  |  |  | 5018.74
Mão de Obra |  |  |  | FONTE |  | UNID | COEFICIENTE |  | PREÇO UNITÁRIO |  | TOTAL
I01213S | Carpinteiro de formas (horista) |  |  | ORSE |  | h | 24 |  | 18.16 |  | 435.84
I02696S | Encanador ou bombeiro hidraulico (horista) |  |  | ORSE |  | h | 8 |  | 18.16 |  | 145.28
I06111S | Servente de obras |  |  | ORSE |  | h | 24 |  | 12.72 |  | 305.28
[7 empty] | TOTAL Mão de Obra: |  |  |  | 886.4
Serviço |  |  |  | FONTE |  | UNID | COEFICIENTE |  | PREÇO UNITÁRIO |  | TOTAL
S03644 | Acabamento de superfície de piso de concreto com desempolamento manual |  |  | ORSE |  | m2 | 62.16 |  | 15.35 |  | 954.16
S02815 | Caixa de passagem em alvenaria de tijolos maciços esp. = 0,12m, dim. int. = 0,30 x 0,30 x 0,40m |  |  | ORSE |  | un | 1 |  | 150.17 |  | 150.17
S00095 | Concreto simples fabricado na obra, fck=13,5 mpa, lançado e adensado |  |  | ORSE |  | m3 | 1.89 |  | 551.65 |  | 1042.62
S00127 | Concreto simples usinado fck=21mpa, bombeado, lançado e adensado em superestrutura |  |  | ORSE |  | m3 | 3.108 |  | 537.15 |  | 1669.46
S00773 | Interruptor 01 seção, com caixa pvc 4" x 2", aparente |  |  | ORSE |  | un | 4 |  | 19.84 |  | 79.36
S02146 | Lavatório louça, sem coluna, padrão popular, c/ válvula, sifão, engate e torneira herc ref.1994, todos em plástico, inclusive conj. de fixação ou similares - Rev 03 |  |  | ORSE |  | un | 2 |  | 248.5 |  | 497
S00199 | Madeiramento em massaranduba/madeira de lei, peça serrada p/ telha fibrocimento 4mm tipo Vogatex da Eternit ou similar |  |  | ORSE |  | m2 | 58.86 |  | 50.02 |  | 2944.18
S01199 | Ponto de água fria aparente, c/material pvc rígido soldável Ø 25mm |  |  | ORSE |  | un | 4 |  | 61.32 |  | 245.28
S01683 | Ponto de esgoto com tubo de pvc rígido soldável de Ø 100 mm (vaso sanitário) |  |  | ORSE |  | pt | 2 |  | 120.19 |  | 240.38
S00641 | Ponto de luz em teto ou parede, com eletroduto de pvc flexivel sanfonado aparente Ø 3/4" |  |  | ORSE |  | un | 6 |  | 217.96 |  | 1307.76
S03297 | Ponto de tomada 2p+t, ABNT, de embutir, 10 A, com eletroduto de pvc rígido embutido Ø 3/4", fio rigido 2,5mm² (fio 12), inclusive placa em pvc e aterramento |  |  | ORSE |  | pt | 6 |  | 255.83 |  | 1534.98
S01456 | Registro gaveta bruto, d = 20 mm (3/4") - ref.1502-B, Pn16, Deca ou similar |  |  | ORSE |  | un | 1 |  | 56.11 |  | 56.11
S01726 | Sumidouro paredes com blocos cerâmicos 6 furos e dimensões internas de 1,50 x 1,00 x 0,60 m |  |  | ORSE |  | un | 1 |  | 1389.97 |  | 1389.97
S00234 | Telhamento com telha de fibrocimento ondulada esp = 4mm |  |  | ORSE |  | m2 | 58.86 |  | 37.74 |  | 2221.38
S01532 | Tubo pvc rígido c/anel borracha, serie normal, p/esgoto predial, d = 100mm |  |  | ORSE |  | m | 6 |  | 38.24 |  | 229.44
S01216 | Tubo pvc rígido roscável d = 1/2" |  |  | ORSE |  | m | 12 |  | 18.08 |  | 216.96
S02085 | Vaso sanitário convencional, linha popular, c/caixa de descarga de sobrepor AKROS ou similar, assento plastico universal branco, conjunto de fixação, tubo de ligação e engate plástico - Rev 04 |  |  | ORSE |  | un | 2 |  | 428.79 |  | 857.58
[7 empty] | TOTAL Serviço: |  |  |  | 15636.79
[7 empty] | VALOR: |  |  |  | 21754.89
2.1.4. S10184 Barracão para banheiro e vestiário de obra, s=35,10m², capacidade 20 operários com materiais novos (un)
Encargos Complementares |  |  |  | FONTE |  | UNID | COEFICIENTE |  | PREÇO UNITÁRIO |  | TOTAL
S10551 | Encargos Complementares - Carpinteiro |  |  | ORSE |  | h | 40 |  | 3.7 |  | 148
S10554 | Encargos Complementares - Encanador |  |  | ORSE |  | h | 12 |  | 3.74 |  | 44.88
S10549 | Encargos Complementares - Servente |  |  | ORSE |  | h | 40 |  | 3.81 |  | 152.4
[7 empty] | TOTAL Encargos Complementares: |  |  |  | 345.28
Material |  |  |  | FONTE |  | UNID | COEFICIENTE |  | PREÇO UNITÁRIO |  | TOTAL
I00425 | Cadeado 40mm, Papaiz ou similar |  |  | ORSE |  | un | 22 |  | 25.4 |  | 558.8
I00629 | Compensado resinado 10mm - Madeirit ou similar |  |  | ORSE |  | m2 | 98.5 |  | 34.92 |  | 3439.62
I00848 | Dobradiça ferro galvanizado 3" x 3" sem aneis |  |  | ORSE |  | un | 48 |  | 3.6 |  | 172.8
I01569 | Madeira mista serrada (barrote) 6 x 6cm - 0,0036 m3/m (angelim, louro) |  |  | ORSE |  | m | 96 |  | 9.25 |  | 888
I01803 | Porta cadeado médio |  |  | ORSE |  | un | 22 |  | 8 |  | 176
I01886 | Prego 1 1/2" x 13 (15 x 18) |  |  | ORSE |  | kg | 1 |  | 22.75 |  | 22.75
[7 empty] | TOTAL Material: |  |  |  | 5257.97
Mão de Obra |  |  |  | FONTE |  | UNID | COEFICIENTE |  | PREÇO UNITÁRIO |  | TOTAL
I01213S | Carpinteiro de formas (horista) |  |  | ORSE |  | h | 40 |  | 18.16 |  | 726.4
I02696S | Encanador ou bombeiro hidraulico (horista) |  |  | ORSE |  | h | 12 |  | 18.16 |  | 217.92
I06111S | Servente de obras |  |  | ORSE |  | h | 40 |  | 12.72 |  | 508.8
[7 empty] | TOTAL Mão de Obra: |  |  |  | 1453.12
Serviço |  |  |  | FONTE |  | UNID | COEFICIENTE |  | PREÇO UNITÁRIO |  | TOTAL
S03644 | Acabamento de superfície de piso de concreto com desempolamento manual |  |  | ORSE |  | m2 | 37.5 |  | 15.35 |  | 575.63
S00063 | Banco em madeira l= 2.20m para refeitório de obra |  |  | ORSE |  | un | 2 |  | 296.58 |  | 593.16
S02815 | Caixa de passagem em alvenaria de tijolos maciços esp. = 0,12m, dim. int. = 0,30 x 0,30 x 0,40m |  |  | ORSE |  | un | 2 |  | 150.17 |  | 300.34
S02050 | Chuveiro plástico sem registro |  |  | ORSE |  | un | 2 |  | 33.45 |  | 66.9
S00095 | Concreto simples fabricado na obra, fck=13,5 mpa, lançado e adensado |  |  | ORSE |  | m3 | 1.44 |  | 551.65 |  | 794.38
S00127 | Concreto simples usinado fck=21mpa, bombeado, lançado e adensado em superestrutura |  |  | ORSE |  | m3 | 1.875 |  | 537.15 |  | 1007.16
S00773 | Interruptor 01 seção, com caixa pvc 4" x 2", aparente |  |  | ORSE |  | un | 5 |  | 19.84 |  | 99.2
S02146 | Lavatório louça, sem coluna, padrão popular, c/ válvula, sifão, engate e torneira herc ref.1994, todos em plástico, inclusive conj. de fixação ou similares - Rev 03 |  |  | ORSE |  | un | 2 |  | 248.5 |  | 497
S00199 | Madeiramento em massaranduba/madeira de lei, peça serrada p/ telha fibrocimento 4mm tipo Vogatex da Eternit ou similar |  |  | ORSE |  | m2 | 35.1 |  | 50.02 |  | 1755.7
S01199 | Ponto de água fria aparente, c/material pvc rígido soldável Ø 25mm |  |  | ORSE |  | un | 6 |  | 61.32 |  | 367.92
S01683 | Ponto de esgoto com tubo de pvc rígido soldável de Ø 100 mm (vaso sanitário) |  |  | ORSE |  | pt | 2 |  | 120.19 |  | 240.38
S00641 | Ponto de luz em teto ou parede, com eletroduto de pvc flexivel sanfonado aparente Ø 3/4" |  |  | ORSE |  | un | 6 |  | 217.96 |  | 1307.76
S01455 | Registro gaveta bruto, d = 15 mm (1/2") - ref.1502-B, Pn16, Deca ou similar |  |  | ORSE |  | un | 2 |  | 54.18 |  | 108.36
S01456 | Registro gaveta bruto, d = 20 mm (3/4") - ref.1502-B, Pn16, Deca ou similar |  |  | ORSE |  | un | 1 |  | 56.11 |  | 56.11
S01726 | Sumidouro paredes com blocos cerâmicos 6 furos e dimensões internas de 1,50 x 1,00 x 0,60 m |  |  | ORSE |  | un | 1 |  | 1389.97 |  | 1389.97
S00234 | Telhamento com telha de fibrocimento ondulada esp = 4mm |  |  | ORSE |  | m2 | 35.1 |  | 37.74 |  | 1324.67
S01532 | Tubo pvc rígido c/anel borracha, serie normal, p/esgoto predial, d = 100mm |  |  | ORSE |  | m | 10 |  | 38.24 |  | 382.4
S02085 | Vaso sanitário convencional, linha popular, c/caixa de descarga de sobrepor AKROS ou similar, assento plastico universal branco, conjunto de fixação, tubo de ligação e engate plástico - Rev 04 |  |  | ORSE |  | un | 2 |  | 428.79 |  | 857.58
[7 empty] | TOTAL Serviço: |  |  |  | 11724.62
[7 empty] | VALOR: |  |  |  | 18782.92
2.1.5. 00010667 CONTAINER ALMOXARIFADO, DE *2,40* X *6,00* M, PADRAO SIMPLES, SEM REVESTIMENTO E SEM DIVISORIAS INTERNOS E SEM SANITARIO, PARA USO EM CANTEIRO DE OBRAS (UN)
Equipamento |  |  |  | FONTE |  | UNID | COEFICIENTE |  | PREÇO UNITÁRIO |  | TOTAL
00010667 | CONTAINER ALMOXARIFADO, DE *2,40* X *6,00* M, PADRAO SIMPLES, SEM REVESTIMENTO E SEM DIVISORIAS INTERNOS E SEM SANITARIO, PARA USO EM CANTEIRO DE OBRAS |  |  | SINAPI |  | UN | 1 |  | 22500 |  | 22500
[7 empty] | TOTAL Equipamento: |  |  |  | 22500
[7 empty] | VALOR: |  |  |  | 22500
2.1.6. INS-66013205 Aluguel mensal de terreno para o canteiro de obras (mes)
Material |  |  |  | FONTE |  | UNID | COEFICIENTE |  | PREÇO UNITÁRIO |  | TOTAL
INS-66013205 | Aluguel mensal de terreno para o canteiro de obras |  |  | Composições |  | mes | 1 |  | 3000 |  | 3000
[7 empty] | TOTAL Material: |  |  |  | 3000
[7 empty] | VALOR: |  |  |  | 3000
2.2.1. I10535 Aluguel de arquivo em aço (mês)
Material |  |  |  | FONTE |  | UNID | COEFICIENTE |  | PREÇO UNITÁRIO |  | TOTAL
I10535 | Aluguel de arquivo em aço |  |  | ORSE |  | mês | 1 |  | 7.91 |  | 7.91
[7 empty] | TOTAL Material: |  |  |  | 7.91
[7 empty] | VALOR: |  |  |  | 7.91
2.2.2. I10786 Aluguel de bebedouro elétrico de pressão 40 litros Inox 110v, Masterfrio ou similar (mês)
Material |  |  |  | FONTE |  | UNID | COEFICIENTE |  | PREÇO UNITÁRIO |  | TOTAL
I10786 | Aluguel de bebedouro elétrico de pressão 40 litros Inox 110v, Masterfrio ou similar |  |  | ORSE |  | mês | 1 |  | 13.66 |  | 13.66
[7 empty] | TOTAL Material: |  |  |  | 13.66
[7 empty] | VALOR: |  |  |  | 13.66
2.2.3. I10529 Aluguel de bureau de madeira 1,40m (mês)
Material |  |  |  | FONTE |  | UNID | COEFICIENTE |  | PREÇO UNITÁRIO |  | TOTAL
I10529 | Aluguel de bureau de madeira 1,40m |  |  | ORSE |  | mês | 1 |  | 5.83 |  | 5.83
[7 empty] | TOTAL Material: |  |  |  | 5.83
[7 empty] | VALOR: |  |  |  | 5.83
2.2.4. I10531 Aluguel de cadeira sem braços (mês)
Material |  |  |  | FONTE |  | UNID | COEFICIENTE |  | PREÇO UNITÁRIO |  | TOTAL
I10531 | Aluguel de cadeira sem braços |  |  | ORSE |  | mês | 1 |  | 2.91 |  | 2.91
[7 empty] | TOTAL Material: |  |  |  | 2.91
[7 empty] | VALOR: |  |  |  | 2.91
2.2.5. I10540 Aluguel de computador notebook (mês)
Material |  |  |  | FONTE |  | UNID | COEFICIENTE |  | PREÇO UNITÁRIO |  | TOTAL
I10540 | Aluguel de computador notebook |  |  | ORSE |  | mês | 1 |  | 18.72 |  | 18.72
[7 empty] | TOTAL Material: |  |  |  | 18.72
[7 empty] | VALOR: |  |  |  | 18.72
2.2.6. I10530 Aluguel de mesa para reunião (mês)
Material |  |  |  | FONTE |  | UNID | COEFICIENTE |  | PREÇO UNITÁRIO |  | TOTAL
I10530 | Aluguel de mesa para reunião |  |  | ORSE |  | mês | 1 |  | 5 |  | 5
[7 empty] | TOTAL Material: |  |  |  | 5
[7 empty] | VALOR: |  |  |  | 5
2.2.7. I10563 Material de limpeza (mês)
Material |  |  |  | FONTE |  | UNID | COEFICIENTE |  | PREÇO UNITÁRIO |  | TOTAL
I10563 | Material de limpeza |  |  | ORSE |  | mês | 1 |  | 124.47 |  | 124.47
[7 empty] | TOTAL Material: |  |  |  | 124.47
[7 empty] | VALOR: |  |  |  | 124.47
2.2.8. I09811 Micro computador com de monitor 19", software e ploter (mês)
Material |  |  |  | FONTE |  | UNID | COEFICIENTE |  | PREÇO UNITÁRIO |  | TOTAL
I09811 | Micro computador com de monitor 19", software e ploter |  |  | ORSE |  | mês | 1 |  | 870 |  | 870
[7 empty] | TOTAL Material: |  |  |  | 870
[7 empty] | VALOR: |  |  |  | 870
2.2.9. I10554 Água - dispêndio mensal (mês)
Serviço |  |  |  | FONTE |  | UNID | COEFICIENTE |  | PREÇO UNITÁRIO |  | TOTAL
I10554 | Água - dispêndio mensal |  |  | ORSE |  | mês | 1 |  | 394.99 |  | 394.99
[7 empty] | TOTAL Serviço: |  |  |  | 394.99
[7 empty] | VALOR: |  |  |  | 394.99
2.2.10. I10555 Consumo de energia elétrica (mês)
Serviço |  |  |  | FONTE |  | UNID | COEFICIENTE |  | PREÇO UNITÁRIO |  | TOTAL
I10555 | Consumo de energia elétrica |  |  | ORSE |  | mês | 1 |  | 180 |  | 180
[7 empty] | TOTAL Serviço: |  |  |  | 180
[7 empty] | VALOR: |  |  |  | 180
2.2.11. I10568 Aluguel de aparelho de ar condicionado 18.000 BTU's (mês)
Serviço |  |  |  | FONTE |  | UNID | COEFICIENTE |  | PREÇO UNITÁRIO |  | TOTAL
I10568 | Aluguel de aparelho de ar condicionado 18.000 BTU's |  |  | ORSE |  | mês | 1 |  | 27.99 |  | 27.99
[7 empty] | TOTAL Serviço: |  |  |  | 27.99
[7 empty] | VALOR: |  |  |  | 27.99
2.2.12. 101460 VIGIA DIURNO COM ENCARGOS COMPLEMENTARES (MES)
Encargos Complementares |  |  |  | FONTE |  | UNID | COEFICIENTE |  | PREÇO UNITÁRIO |  | TOTAL
00040862 | ALIMENTACAO - MENSALISTA (COLETADO CAIXA - ENCARGOS COMPLEMENTARES) |  |  | SINAPI |  | MES | 1 |  | 308.71 |  | 308.71
00043503 | EPI - FAMILIA SERVENTE - MENSALISTA (ENCARGOS COMPLEMENTARES - COLETADO CAIXA) |  |  | SINAPI |  | MES | 1 |  | 235.5 |  | 235.5
00040863 | EXAMES - MENSALISTA (COLETADO CAIXA - ENCARGOS COMPLEMENTARES) |  |  | SINAPI |  | MES | 1 |  | 215.56 |  | 215.56
00043479 | FERRAMENTAS - FAMILIA SERVENTE - MENSALISTA (ENCARGOS COMPLEMENTARES - COLETADO CAIXA) |  |  | SINAPI |  | MES | 1 |  | 110.64 |  | 110.64
00040864 | SEGURO - MENSALISTA (COLETADO CAIXA - ENCARGOS COMPLEMENTARES) |  |  | SINAPI |  | MES | 1 |  | 12.89 |  | 12.89
00040861 | TRANSPORTE - MENSALISTA (COLETADO CAIXA - ENCARGOS COMPLEMENTARES) |  |  | SINAPI |  | MES | 1 |  | 89.93 |  | 89.93
[7 empty] | TOTAL Encargos Complementares: |  |  |  | 973.23
Mão de Obra |  |  |  | FONTE |  | UNID | COEFICIENTE |  | PREÇO UNITÁRIO |  | TOTAL
00041096 | VIGIA DIURNO (MENSALISTA) |  |  | SINAPI |  | MES | 1 |  | 2344.37 |  | 2344.37
[7 empty] | TOTAL Mão de Obra: |  |  |  | 2344.37
Serviço |  |  |  | FONTE |  | UNID | COEFICIENTE |  | PREÇO UNITÁRIO |  | TOTAL
101372 | CURSO DE CAPACITAÇÃO PARA VIGIA DIURNO (ENCARGOS COMPLEMENTARES) - MENSALISTA |  |  | SINAPI |  | MES | 1 |  | 9.42 |  | 9.42
[7 empty] | TOTAL Serviço: |  |  |  | 9.42
[7 empty] | VALOR: |  |  |  | 3327.02
2.2.13. 88326 VIGIA NOTURNO COM ENCARGOS COMPLEMENTARES (H)
Encargos Complementares |  |  |  | FONTE |  | UNID | COEFICIENTE |  | PREÇO UNITÁRIO |  | TOTAL
00037370 | ALIMENTACAO - HORISTA (COLETADO CAIXA - ENCARGOS COMPLEMENTARES) |  |  | SINAPI |  | H | 1 |  | 1.64 |  | 1.64
00043491 | EPI - FAMILIA SERVENTE - HORISTA (ENCARGOS COMPLEMENTARES - COLETADO CAIXA) |  |  | SINAPI |  | H | 1 |  | 1.25 |  | 1.25
00037372 | EXAMES - HORISTA (COLETADO CAIXA - ENCARGOS COMPLEMENTARES) |  |  | SINAPI |  | H | 1 |  | 1.14 |  | 1.14
00043467 | FERRAMENTAS - FAMILIA SERVENTE - HORISTA (ENCARGOS COMPLEMENTARES - COLETADO CAIXA) |  |  | SINAPI |  | H | 1 |  | 0.59 |  | 0.59
00037373 | SEGURO - HORISTA (COLETADO CAIXA - ENCARGOS COMPLEMENTARES) |  |  | SINAPI |  | H | 1 |  | 0.07 |  | 0.07
00037371 | TRANSPORTE - HORISTA (COLETADO CAIXA - ENCARGOS COMPLEMENTARES) |  |  | SINAPI |  | H | 1 |  | 0.48 |  | 0.48
[7 empty] | TOTAL Encargos Complementares: |  |  |  | 5.17
Mão de Obra |  |  |  | FONTE |  | UNID | COEFICIENTE |  | PREÇO UNITÁRIO |  | TOTAL
00041776 | VIGIA NOTURNO, HORA EFETIVAMENTE TRABALHADA DE 22 H AS 5 H (COM ADICIONAL NOTURNO) |  |  | SINAPI |  | H | 1 |  | 17.14 |  | 17.14
[7 empty] | TOTAL Mão de Obra: |  |  |  | 17.14
Serviço |  |  |  | FONTE |  | UNID | COEFICIENTE |  | PREÇO UNITÁRIO |  | TOTAL
95388 | CURSO DE CAPACITAÇÃO PARA VIGIA NOTURNO (ENCARGOS COMPLEMENTARES) - HORISTA |  |  | SINAPI |  | H | 1 |  | 0.09 |  | 0.09
[7 empty] | TOTAL Serviço: |  |  |  | 0.09
[7 empty] | VALOR: |  |  |  | 22.4
3.1. COMP-4857926 ADMINISTRAÇÃO LOCAL - INCLUINDO EXAMES, ALIMENTAÇÃO E SEGURO (un)
Mão de Obra com Encargos Complementares |  |  |  | FONTE |  | UNID | COEFICIENTE |  | PREÇO UNITÁRIO |  | TOTAL
93563 | ALMOXARIFE COM ENCARGOS COMPLEMENTARES |  |  | SINAPI |  | MES | 12 |  | 3861.6 |  | 46339.2
93564 | APONTADOR OU APROPRIADOR COM ENCARGOS COMPLEMENTARES |  |  | SINAPI |  | MES | 12 |  | 3994.73 |  | 47936.76
93566 | AUXILIAR DE ESCRITORIO COM ENCARGOS COMPLEMENTARES |  |  | SINAPI |  | MES | 24 |  | 2794.99 |  | 67079.76
101390 | AUXILIAR TÉCNICO / ASSISTENTE DE ENGENHARIA COM ENCARGOS COMPLEMENTARES |  |  | SINAPI |  | MES | 12 |  | 5116.88 |  | 61402.56
93572 | ENCARREGADO GERAL DE OBRAS COM ENCARGOS COMPLEMENTARES |  |  | SINAPI |  | MES | 12 |  | 4374.42 |  | 52493.04
93567 | ENGENHEIRO CIVIL DE OBRA PLENO COM ENCARGOS COMPLEMENTARES |  |  | SINAPI |  | MES | 12 |  | 23004.28 |  | 276051.36
93568 | ENGENHEIRO CIVIL DE OBRA SENIOR COM ENCARGOS COMPLEMENTARES |  |  | SINAPI |  | MES | 12 |  | 31312.48 |  | 375749.76
94295 | MESTRE DE OBRAS COM ENCARGOS COMPLEMENTARES |  |  | SINAPI |  | MES | 12 |  | 6561.29 |  | 78735.48
100321 | TÉCNICO EM SEGURANÇA DO TRABALHO COM ENCARGOS COMPLEMENTARES |  |  | SINAPI |  | MES | 12 |  | 4636.73 |  | 55640.76
[7 empty] | TOTAL Mão de Obra com Encargos Complementares: |  |  |  | 1061428.68
[7 empty] | VALOR: |  |  |  | 1061428.68
4.1. I12323 Ensaio - Emissão de relatório com a determinação do fator de empolamento dos materiais no estado: natural(solto), solto/transporte(compactado) (un)
Serviço |  |  |  | FONTE |  | UNID | COEFICIENTE |  | PREÇO UNITÁRIO |  | TOTAL
I12323 | Ensaio - Emissão de relatório com a determinação do fator de empolamento dos materiais no estado: natural(solto), solto/transporte(compactado) |  |  | ORSE |  | un | 1 |  | 718.25 |  | 718.25
[7 empty] | TOTAL Serviço: |  |  |  | 718.25
[7 empty] | VALOR: |  |  |  | 718.25
4.2. 74022/030 ENSAIO DE RESISTENCIA A COMPRESSAO SIMPLES - CONCRETO (UN)
Mão de Obra com Encargos Complementares |  |  |  | FONTE |  | UNID | COEFICIENTE |  | PREÇO UNITÁRIO |  | TOTAL
88249 | AUXILIAR DE LABORATÓRIO COM ENCARGOS COMPLEMENTARES |  |  | SINAPI |  | H | 3.6 |  | 24.92 |  | 89.71
88321 | TÉCNICO DE LABORATÓRIO COM ENCARGOS COMPLEMENTARES |  |  | SINAPI |  | H | 1.8 |  | 26.98 |  | 48.56
[7 empty] | TOTAL Mão de Obra com Encargos Complementares: |  |  |  | 138.27
[7 empty] | VALOR: |  |  |  | 138.27
4.3. COMP-65439717 ENSAIO DE COMPACTACAO - AMOSTRAS TRABALHADAS - SOLOS (UN) (UND.)
Mão de Obra com Encargos Complementares |  |  |  | FONTE |  | UNID | COEFICIENTE |  | PREÇO UNITÁRIO |  | TOTAL
88249 | AUXILIAR DE LABORATÓRIO COM ENCARGOS COMPLEMENTARES |  |  | SINAPI |  | H | 4 |  | 24.92 |  | 99.68
88321 | TÉCNICO DE LABORATÓRIO COM ENCARGOS COMPLEMENTARES |  |  | SINAPI |  | H | 2 |  | 26.98 |  | 53.96
[7 empty] | TOTAL Mão de Obra com Encargos Complementares: |  |  |  | 153.64
[7 empty] | VALOR: |  |  |  | 153.64
4.4. 101385 AUXILIAR DE LABORATORISTA DE SOLOS E DE CONCRETO COM ENCARGOS COMPLEMENTARES (MES)
Encargos Complementares |  |  |  | FONTE |  | UNID | COEFICIENTE |  | PREÇO UNITÁRIO |  | TOTAL
00043494 | EPI - FAMILIA ALMOXARIFE - MENSALISTA (ENCARGOS COMPLEMENTARES - COLETADO CAIXA) |  |  | SINAPI |  | MES | 1 |  | 140.69 |  | 140.69
00040863 | EXAMES - MENSALISTA (COLETADO CAIXA - ENCARGOS COMPLEMENTARES) |  |  | SINAPI |  | MES | 1 |  | 215.56 |  | 215.56
00043470 | FERRAMENTAS - FAMILIA ALMOXARIFE - MENSALISTA (ENCARGOS COMPLEMENTARES - COLETADO CAIXA) |  |  | SINAPI |  | MES | 1 |  | 10.6 |  | 10.6
00040864 | SEGURO - MENSALISTA (COLETADO CAIXA - ENCARGOS COMPLEMENTARES) |  |  | SINAPI |  | MES | 1 |  | 12.89 |  | 12.89
[7 empty] | TOTAL Encargos Complementares: |  |  |  | 379.74
Mão de Obra |  |  |  | FONTE |  | UNID | COEFICIENTE |  | PREÇO UNITÁRIO |  | TOTAL
00041090 | AUXILIAR DE LABORATORISTA DE SOLOS E DE CONCRETO (MENSALISTA) |  |  | SINAPI |  | MES | 1 |  | 3961.86 |  | 3961.86
[7 empty] | TOTAL Mão de Obra: |  |  |  | 3961.86
Serviço |  |  |  | FONTE |  | UNID | COEFICIENTE |  | PREÇO UNITÁRIO |  | TOTAL
101297 | CURSO DE CAPACITAÇÃO PARA AUXILIAR DE LABORATORISTA (ENCARGOS COMPLEMENTARES) - MENSALISTA |  |  | SINAPI |  | MES | 1 |  | 26.02 |  | 26.02
[7 empty] | TOTAL Serviço: |  |  |  | 26.02
[7 empty] | VALOR: |  |  |  | 4367.62
4.5. I06933 Controle Tecnològico de terraplenagem/Pavimentação COM Transporte, alimentação,alocação de equip. de densidade "in situ", com laboratoristas até 8 hs, até 30 km de segunda à sexta (dia)
Serviço |  |  |  | FONTE |  | UNID | COEFICIENTE |  | PREÇO UNITÁRIO |  | TOTAL
I06933 | Controle Tecnològico de terraplenagem/Pavimentação COM Transporte, alimentação,alocação de equip. de densidade "in situ", com laboratoristas até 8 hs, até 30 km de segunda à sexta |  |  | ORSE |  | dia | 1 |  | 1050 |  | 1050
[7 empty] | TOTAL Serviço: |  |  |  | 1050
[7 empty] | VALOR: |  |  |  | 1050
5.1. S00051 Placa de obra em chapa aço galvanizado, instalada - Rev 02_01/2022 (m2)
Material |  |  |  | FONTE |  | UNID | COEFICIENTE |  | PREÇO UNITÁRIO |  | TOTAL
I01569 | Madeira mista serrada (barrote) 6 x 6cm - 0,0036 m3/m (angelim, louro) |  |  | ORSE |  | m | 4 |  | 9.25 |  | 37
I06995 | Madeira mista serrada (sarrafo) 2,2 x 5,5cm - 0,00121 m³/m |  |  | ORSE |  | m | 1 |  | 3.49 |  | 3.49
I04813S | Placa de obra (para construcao civil) em chapa galvanizada *n. 22*, adesivada, de *2,4 x 1,2* m (sem postes para fixacao) |  |  | ORSE |  | m2 | 1 |  | 260 |  | 260
I05075S | Prego de aco polido com cabeca 18 x 30 (2 3/4 x 10) |  |  | ORSE |  | kg | 0.15 |  | 20.3 |  | 3.05
[7 empty] | TOTAL Material: |  |  |  | 303.54
Mão de Obra com Encargos Complementares |  |  |  | FONTE |  | UNID | COEFICIENTE |  | PREÇO UNITÁRIO |  | TOTAL
88262 | CARPINTEIRO DE FORMAS COM ENCARGOS COMPLEMENTARES |  |  | SINAPI |  | H | 1 |  | 22.81 |  | 22.81
88316 | SERVENTE COM ENCARGOS COMPLEMENTARES |  |  | SINAPI |  | H | 2 |  | 18.34 |  | 36.68
[7 empty] | TOTAL Mão de Obra com Encargos Complementares: |  |  |  | 59.49
[7 empty] | VALOR: |  |  |  | 363.03
5.2. CP-0401-73658.01 LIGAÇÃO DOMICILIAR DE ESGOTO DN 100MM, DA CASA ATÉ A CAIXA, COMPOSTO POR 30,0M TUBO DE PVC ESGOTO PREDIAL DN 100MM E CAIXA DE ALVENARIA COM TAMPA DE CONCRETO - FORNECIMENTO E INSTALAÇÃO. REV.01(10/2021) (un)
Material |  |  |  | FONTE |  | UNID | COEFICIENTE |  | PREÇO UNITÁRIO |  | TOTAL
00043059 | ACO CA-60, 4,2 MM, OU 5,0 MM, OU 6,0 MM, OU 7,0 MM, VERGALHAO |  |  | SINAPI |  | KG | 4.2 |  | 8.95 |  | 37.59
00043132 | ARAME RECOZIDO 16 BWG, D = 1,65 MM (0,016 KG/M) OU 18 BWG, D = 1,25 MM (0,01 KG/M) |  |  | SINAPI |  | KG | 0.15 |  | 28.5 |  | 4.28
00000367 | AREIA GROSSA - POSTO JAZIDA/FORNECEDOR (RETIRADO NA JAZIDA, SEM TRANSPORTE) |  |  | SINAPI |  | M3 | 0.3 |  | 96.24 |  | 28.87
00007271 | BLOCO CERAMICO / TIJOLO VAZADO PARA ALVENARIA DE VEDACAO, 8 FUROS NA HORIZONTAL, DE 9 X 19 X 19 CM (L XA X C) |  |  | SINAPI |  | UN | 187.5 |  | 0.75 |  | 140.63
00001379 | CIMENTO PORTLAND COMPOSTO CP II-32 |  |  | SINAPI |  | KG | 90 |  | 0.77 |  | 69.3
00004718 | PEDRA BRITADA N. 2 (19 A 38 MM) POSTO PEDREIRA/FORNECEDOR, SEM FRETE |  |  | SINAPI |  | M3 | 0.15 |  | 77.5 |  | 11.63
00005061 | PREGO DE ACO POLIDO COM CABECA 18 X 27 (2 1/2 X 10) |  |  | SINAPI |  | KG | 0.06 |  | 23 |  | 1.38
00006189 | TABUA NAO APARELHADA *2,5 X 30* CM, EM MACARANDUBA, ANGELIM OU EQUIVALENTE DA REGIAO - BRUTA |  |  | SINAPI |  | M | 0.9 |  | 20.27 |  | 18.24
00009836 | TUBO PVC SERIE NORMAL, DN 100 MM, PARA ESGOTO PREDIAL (NBR 5688) |  |  | SINAPI |  | M | 30 |  | 15.3 |  | 459
[7 empty] | TOTAL Material: |  |  |  | 770.92
Mão de Obra com Encargos Complementares |  |  |  | FONTE |  | UNID | COEFICIENTE |  | PREÇO UNITÁRIO |  | TOTAL
88267 | ENCANADOR OU BOMBEIRO HIDRÁULICO COM ENCARGOS COMPLEMENTARES |  |  | SINAPI |  | H | 30 |  | 27.09 |  | 812.7
88316 | SERVENTE COM ENCARGOS COMPLEMENTARES |  |  | SINAPI |  | H | 30 |  | 18.34 |  | 550.2
[7 empty] | TOTAL Mão de Obra com Encargos Complementares: |  |  |  | 1362.9
[7 empty] | VALOR: |  |  |  | 2133.82
5.3. S06090 Ligação Predial de Água no Passeio em 1 1/2", com fornecimento do material, inclusive hidrômetro de 20m3/h e caixa de proteção c/tampa de concreto Rev. 01 - 10/2022 (un)
Encargos Complementares |  |  |  | FONTE |  | UNID | COEFICIENTE |  | PREÇO UNITÁRIO |  | TOTAL
S10554 | Encargos Complementares - Encanador |  |  | ORSE |  | h | 0.33 |  | 3.74 |  | 1.23
S10550 | Encargos Complementares - Pedreiro |  |  | ORSE |  | h | 0.33 |  | 3.71 |  | 1.22
S10549 | Encargos Complementares - Servente |  |  | ORSE |  | h | 0.67 |  | 3.81 |  | 2.55
[7 empty] | TOTAL Encargos Complementares: |  |  |  | 5
Equipamento |  |  |  | FONTE |  | UNID | COEFICIENTE |  | PREÇO UNITÁRIO |  | TOTAL
I02480 | Pick-up, capacidade 1,2 t |  |  | ORSE |  | h | 0.33 |  | 10.91 |  | 3.6
[7 empty] | TOTAL Equipamento: |  |  |  | 3.6
Material |  |  |  | FONTE |  | UNID | COEFICIENTE |  | PREÇO UNITÁRIO |  | TOTAL
I05163 | Adaptador pead 32mm x 1" |  |  | ORSE |  | un | 2 |  | 7.6 |  | 15.2
I00797S | Bucha de reducao pvc, roscavel 1 1/2" x 1" |  |  | ORSE |  | un | 1 |  | 9.42 |  | 9.42
I00379 | Bucha redução pvc rígido roscável d=2 " x 1 " |  |  | ORSE |  | un | 1 |  | 8.78 |  | 8.78
I11882S | Caixa para hidrometro concreto pre moldado, *0,24 m x 0,45 m x 0,30* m (l x c x a) |  |  | ORSE |  | un | 1 |  | 110.17 |  | 110.17
I00980 | Fita vedacao teflon larg= 1/2" |  |  | ORSE |  | m | 20 |  | 0.24 |  | 4.8
I12772S | Hidrometro multijato / medidor de agua, dn 1 1/2", vazao maxima de 20 m3/h, para agua potavel fria, relojoaria plana, classe b, horizontal (sem conexoes) |  |  | ORSE |  | un | 1 |  | 801.27 |  | 801.27
I06313 | Lacre anti-fraude para hidrômetro em polipropileno |  |  | ORSE |  | UN | 1 |  | 0.86 |  | 0.86
I03825S | Luva de correr, pvc pba, je, dn 50 / de 60 mm, para rede agua (nbr 10351) |  |  | ORSE |  | un | 1 |  | 13.84 |  | 13.84
I03878S | Luva pvc, roscavel, 1 1/2", agua fria predial |  |  | ORSE |  | un | 2 |  | 13.19 |  | 26.38
I11672S | Registro de esfera, pvc, com volante, vs, roscavel, dn 1 1/2", com corpo dividido |  |  | ORSE |  | un | 1 |  | 43.46 |  | 43.46
I05665 | Tê 90º pvc, je, bbb, PBA, d= 50mm |  |  | ORSE |  | un | 1 |  | 23.07 |  | 23.07
I09815S | Tubo de polietileno de alta densidade (pead), pe-80, de = 32 mm x 3,0 mm de parede, para ligacao de agua predial (nbr 15561) |  |  | ORSE |  | m | 6 |  | 10.76 |  | 64.56
I09860S | Tubo pvc, roscavel, 2", para agua fria predial |  |  | ORSE |  | m | 0.2 |  | 49.45 |  | 9.89
I09862S | Tubo pvc, roscavel, 1 1/2", agua fria predial |  |  | ORSE |  | m | 0.4 |  | 34.56 |  | 13.82
[7 empty] | TOTAL Material: |  |  |  | 1145.52
Mão de Obra |  |  |  | FONTE |  | UNID | COEFICIENTE |  | PREÇO UNITÁRIO |  | TOTAL
I02696S | Encanador ou bombeiro hidraulico (horista) |  |  | ORSE |  | h | 0.33 |  | 18.16 |  | 5.99
I04750S | Pedreiro (horista) |  |  | ORSE |  | h | 0.33 |  | 18.16 |  | 5.99
I06111S | Servente de obras |  |  | ORSE |  | h | 0.67 |  | 12.72 |  | 8.52
[7 empty] | TOTAL Mão de Obra: |  |  |  | 20.5
Serviço |  |  |  | FONTE |  | UNID | COEFICIENTE |  | PREÇO UNITÁRIO |  | TOTAL
S00026 | Coleta e carga manuais de entulho |  |  | ORSE |  | m3 | 0.27 |  | 16.53 |  | 4.46
S02497 | Escavação manual de vala ou cava em material de 1ª categoria, profundidade até 1,50m |  |  | ORSE |  | m3 | 1.32 |  | 49.56 |  | 65.42
S00076 | Reaterro manual de valas com espalhamento s/ compactação |  |  | ORSE |  | m3 | 1.05 |  | 16.53 |  | 17.36
[7 empty] | TOTAL Serviço: |  |  |  | 87.24
[7 empty] | VALOR: |  |  |  | 1261.79
5.4. S09416 Instalação provisória de energia elétrica, aerea, trifasica, em poste galvanizado, exclusive fornecimento do medidor (un)
Encargos Complementares |  |  |  | FONTE |  | UNID | COEFICIENTE |  | PREÇO UNITÁRIO |  | TOTAL
S10552 | Encargos Complementares - Eletricista |  |  | ORSE |  | h | 8 |  | 3.67 |  | 29.36
S10550 | Encargos Complementares - Pedreiro |  |  | ORSE |  | h | 2 |  | 3.71 |  | 7.42
S10549 | Encargos Complementares - Servente |  |  | ORSE |  | h | 8 |  | 3.81 |  | 30.48
[7 empty] | TOTAL Encargos Complementares: |  |  |  | 67.26
Material |  |  |  | FONTE |  | UNID | COEFICIENTE |  | PREÇO UNITÁRIO |  | TOTAL
I00208 | Arruela de alumínio p/eletroduto d=1 " |  |  | ORSE |  | un | 2 |  | 1.05 |  | 2.1
I00313 | Bucha alumínio p/eletroduto d=1 " |  |  | ORSE |  | un | 2 |  | 1.4 |  | 2.8
I00414 | Cabo cobre rígido, isolado, 16mm2 - 450/750v / 70º |  |  | ORSE |  | m | 30 |  | 13.97 |  | 419.1
I03331 | Cabo de cobre nú 16 mm2 - 4AWG |  |  | ORSE |  | Kg | 0.4322 |  | 112.16 |  | 48.48
I00436 | Caixa de medicao bi ou trifásica, em noril (policarbonato) |  |  | ORSE |  | un | 1 |  | 95 |  | 95
I00420S | Cinta circular em aco galvanizado de 150 mm de diametro para fixacao de caixa medicao, inclui parafusos e porcas |  |  | ORSE |  | un | 1 |  | 34.67 |  | 34.67
I02392S | Disjuntor tipo nema, tripolar 10 ate 50a, tensao maxima de 415 v |  |  | ORSE |  | un | 1 |  | 79.88 |  | 79.88
I02685S | Eletroduto de pvc rigido roscavel de 1 ", sem luva |  |  | ORSE |  | m | 6 |  | 7.45 |  | 44.7
I04676 | Fita em aço 1/2" Fusimec ou similar |  |  | ORSE |  | m | 0.1333 |  | 1.99 |  | 0.27
I03379S | Haste de aterramento em aco com 3,00 m de comprimento e dn = 5/8", revestida com baixa camada de cobre, sem conector |  |  | ORSE |  | un | 1 |  | 92.91 |  | 92.91
I03398S | Isolador de porcelana, tipo roldana, dimensoes de *72* x *72* mm, para uso em baixa tensao |  |  | ORSE |  | un | 1 |  | 2.2 |  | 2.2
I01892S | Luva em pvc rigido roscavel, de 1", para eletroduto |  |  | ORSE |  | un | 4 |  | 1.38 |  | 5.52
I04786 | Parafuso cabeça sextavada 5/8" x 6" |  |  | ORSE |  | cj | 2 |  | 12.52 |  | 25.04
I02645 | Poste de ferro galvanizado, 3" x 6m, completo, para entrada de energia |  |  | ORSE |  | un | 1 |  | 363.33 |  | 363.33
[7 empty] | TOTAL Material: |  |  |  | 1216
Mão de Obra |  |  |  | FONTE |  | UNID | COEFICIENTE |  | PREÇO UNITÁRIO |  | TOTAL
I02436S | Eletricista (horista) |  |  | ORSE |  | h | 8 |  | 18.16 |  | 145.28
I04750S | Pedreiro (horista) |  |  | ORSE |  | h | 2 |  | 18.16 |  | 36.32
I06111S | Servente de obras |  |  | ORSE |  | h | 8 |  | 12.72 |  | 101.76
[7 empty] | TOTAL Mão de Obra: |  |  |  | 283.36
Serviço |  |  |  | FONTE |  | UNID | COEFICIENTE |  | PREÇO UNITÁRIO |  | TOTAL
S00124 | Concreto simples fabricado na obra, fck=13,5 mpa (b1/b2), sem lançamento e adensamento |  |  | ORSE |  | m3 | 0.08 |  | 505.24 |  | 40.42
[7 empty] | TOTAL Serviço: |  |  |  | 40.42
[7 empty] | VALOR: |  |  |  | 1606.87
5.5. COMP-50698 SERVICOS TOPOGRAFICOS PARA PAVIMENTACAO, INCLUSIVE NOTA DE SERVICOS, ACOMPANHAMENTO E GREIDE (m2)
Equipamento Custo Horário |  |  |  | FONTE |  | UNID | COEFICIENTE |  | PREÇO UNITÁRIO |  | TOTAL
92145 | CAMINHONETE CABINE SIMPLES COM MOTOR 1.6 FLEX, CÂMBIO MANUAL, POTÊNCIA 101/104 CV, 2 PORTAS - CHP DIURNO. AF_11/2015 |  |  | SINAPI |  | CHP | 0.001 |  | 70.42 |  | 0.07
[7 empty] | TOTAL Equipamento Custo Horário: |  |  |  | 0.07
Material |  |  |  | FONTE |  | UNID | COEFICIENTE |  | PREÇO UNITÁRIO |  | TOTAL
00004460 | SARRAFO NAO APARELHADO *2,5 X 10* CM, EM MACARANDUBA, ANGELIM OU EQUIVALENTE DA REGIAO - BRUTA |  |  | SINAPI |  | M | 0.002886 |  | 6.93 |  | 0.02
[7 empty] | TOTAL Material: |  |  |  | 0.02
Mão de Obra com Encargos Complementares |  |  |  | FONTE |  | UNID | COEFICIENTE |  | PREÇO UNITÁRIO |  | TOTAL
88253 | AUXILIAR DE TOPÓGRAFO COM ENCARGOS COMPLEMENTARES |  |  | SINAPI |  | H | 0.0025 |  | 19.58 |  | 0.05
88597 | DESENHISTA DETALHISTA COM ENCARGOS COMPLEMENTARES |  |  | SINAPI |  | H | 0.002 |  | 43.21 |  | 0.09
88288 | NIVELADOR COM ENCARGOS COMPLEMENTARES |  |  | SINAPI |  | H | 0.0025 |  | 24.43 |  | 0.06
88316 | SERVENTE COM ENCARGOS COMPLEMENTARES |  |  | SINAPI |  | H | 0.0075 |  | 18.34 |  | 0.14
[7 empty] | TOTAL Mão de Obra com Encargos Complementares: |  |  |  | 0.34
[7 empty] | VALOR: |  |  |  | 0.43
5.6. INS-74445451 DETALHAMENTO DOS PROJETOS E AS BUILT (un)
Material |  |  |  | FONTE |  | UNID | COEFICIENTE |  | PREÇO UNITÁRIO |  | TOTAL
INS-74445451 | DETALHAMENTO DOS PROJETOS E AS BUILT |  |  | Composições |  | un | 1 |  | 705638.95 |  | 705638.95
[7 empty] | TOTAL Material: |  |  |  | 705638.95
[7 empty] | VALOR: |  |  |  | 705638.95
6.1. 101126 ESCAVAÇÃO HORIZONTAL, INCLUINDO CARGA E DESCARGA EM SOLO DE 1A CATEGORIA COM TRATOR DE ESTEIRAS (170HP/LÂMINA: 5,20M3). AF_07/2020 (M3)
Equipamento Custo Horário |  |  |  | FONTE |  | UNID | COEFICIENTE |  | PREÇO UNITÁRIO |  | TOTAL
5849 | TRATOR DE ESTEIRAS, POTÊNCIA 170 HP, PESO OPERACIONAL 19 T, CAÇAMBA 5,2 M3 - CHI DIURNO. AF_06/2014 |  |  | SINAPI |  | CHI | 0.0082 |  | 68.08 |  | 0.55
5847 | TRATOR DE ESTEIRAS, POTÊNCIA 170 HP, PESO OPERACIONAL 19 T, CAÇAMBA 5,2 M3 - CHP DIURNO. AF_06/2014 |  |  | SINAPI |  | CHP | 0.0048 |  | 220.07 |  | 1.05
[7 empty] | TOTAL Equipamento Custo Horário: |  |  |  | 1.6
Mão de Obra com Encargos Complementares |  |  |  | FONTE |  | UNID | COEFICIENTE |  | PREÇO UNITÁRIO |  | TOTAL
88316 | SERVENTE COM ENCARGOS COMPLEMENTARES |  |  | SINAPI |  | H | 0.013 |  | 18.34 |  | 0.23
[7 empty] | TOTAL Mão de Obra com Encargos Complementares: |  |  |  | 0.23
Serviço |  |  |  | FONTE |  | UNID | COEFICIENTE |  | PREÇO UNITÁRIO |  | TOTAL
100974 | CARGA, MANOBRA E DESCARGA DE SOLOS E MATERIAIS GRANULARES EM CAMINHÃO BASCULANTE 10 M³ - CARGA COM PÁ CARREGADEIRA (CAÇAMBA DE 1,7 A 2,8 M³ / 128 HP) E DESCARGA LIVRE (UNIDADE: M3). AF_07/2020 |  |  | SINAPI |  | M3 | 1.25 |  | 7.32 |  | 9.15
[7 empty] | TOTAL Serviço: |  |  |  | 9.15
[7 empty] | VALOR: |  |  |  | 10.98
6.2. 93597 TRANSPORTE COM CAMINHÃO BASCULANTE DE 14 M³, EM VIA URBANA EM LEITO NATURAL (UNIDADE: TXKM). AF_07/2020 (TXKM)
Equipamento Custo Horário |  |  |  | FONTE |  | UNID | COEFICIENTE |  | PREÇO UNITÁRIO |  | TOTAL
89877 | CAMINHÃO BASCULANTE 14 M3, COM CAVALO MECÂNICO DE CAPACIDADE MÁXIMA DE TRAÇÃO COMBINADO DE 36000 KG, POTÊNCIA 286 CV, INCLUSIVE SEMIREBOQUE COM CAÇAMBA METÁLICA - CHI DIURNO. AF_12/2014 |  |  | SINAPI |  | CHI | 0.0021 |  | 68.44 |  | 0.14
89876 | CAMINHÃO BASCULANTE 14 M3, COM CAVALO MECÂNICO DE CAPACIDADE MÁXIMA DE TRAÇÃO COMBINADO DE 36000 KG, POTÊNCIA 286 CV, INCLUSIVE SEMIREBOQUE COM CAÇAMBA METÁLICA - CHP DIURNO. AF_12/2014 |  |  | SINAPI |  | CHP | 0.005 |  | 266.31 |  | 1.33
[7 empty] | TOTAL Equipamento Custo Horário: |  |  |  | 1.47
[7 empty] | VALOR: |  |  |  | 1.47
6.3. 5503041 Compactação de aterros a 100% do Proctor intermediário (m³)
EQUIPAMENTOS |  |  | QUANT |  | UTILIZAÇÃO |  | CUSTO OPERACIONAL |  |  |  | CUSTO HORÁRIO
[5 empty] | PROD | IMPR | PROD |  | IMPR
E9571 | Caminhão tanque com capacidade de 10.000 l - 188 kW |  | 1 |  | 0.41 | 0.59 | 301.2922 |  | 80.3519 |  | 170.9374
E9518 | Grade de 24 discos rebocável de D = 60 cm (24”) |  | 1 |  | 0.24 | 0.76 | 4.8729 |  | 3.3934 |  | 3.7485
E9524 | Motoniveladora - 93 kW |  | 1 |  | 0.13 | 0.87 | 274.3704 |  | 120.9293 |  | 140.8767
E9685 | Rolo compactador pé de carneiro vibratório autopropelido por pneus de 11,6 t - 82 kW |  | 1 |  | 1 | 0 | 194.7453 |  | 86.9871 |  | 194.7453
E9577 | Trator agrícola sobre pneus - 77 kW |  | 1 |  | 0.24 | 0.76 | 123.2536 |  | 43.565 |  | 62.6903
[7 empty] | TOTAL EQUIPAMENTOS: |  |  |  | 572.9982
MÃO DE OBRA | [5 empty] | UNID | CONSUMO |  | SALÁRIO HORA |  | CUSTO HORÁRIO
P9824 | Servente |  |  |  |  | h | 1 |  | 18.5863 |  | 18.5863
[7 empty] | TOTAL MÃO DE OBRA: |  |  |  | 18.5863
[7 empty] | Custo Horário da Execução: |  |  |  | 591.5845
[7 empty] | Produção da Equipe: |  |  |  | 76.89
[7 empty] | Custo Unitário da Execução: |  |  |  | 7.69
[7 empty] | Custo do FIC (0,01267): |  |  |  | 0.0977
[7 empty] | Custo Direto Total: |  |  |  | 7.7877
[7 empty] | VALOR: |  |  |  | 7.79
6.4. INS-617186 Taxa de destinação de resíduo sólido em aterro; tipo inerte (T)
Material |  |  |  | FONTE |  | UNID | COEFICIENTE |  | PREÇO UNITÁRIO |  | TOTAL
INS-617186 | Taxa de destinação de resíduo sólido em aterro; tipo inerte |  |  | Composições |  | T | 1 |  | 33.31 |  | 33.31
[7 empty] | TOTAL Material: |  |  |  | 33.31
[7 empty] | VALOR: |  |  |  | 33.31
7.1. COMP-50698 SERVICOS TOPOGRAFICOS PARA PAVIMENTACAO, INCLUSIVE NOTA DE SERVICOS, ACOMPANHAMENTO E GREIDE (m2)
Equipamento Custo Horário |  |  |  | FONTE |  | UNID | COEFICIENTE |  | PREÇO UNITÁRIO |  | TOTAL
92145 | CAMINHONETE CABINE SIMPLES COM MOTOR 1.6 FLEX, CÂMBIO MANUAL, POTÊNCIA 101/104 CV, 2 PORTAS - CHP DIURNO. AF_11/2015 |  |  | SINAPI |  | CHP | 0.001 |  | 70.42 |  | 0.07
[7 empty] | TOTAL Equipamento Custo Horário: |  |  |  | 0.07
Material |  |  |  | FONTE |  | UNID | COEFICIENTE |  | PREÇO UNITÁRIO |  | TOTAL
00004460 | SARRAFO NAO APARELHADO *2,5 X 10* CM, EM MACARANDUBA, ANGELIM OU EQUIVALENTE DA REGIAO - BRUTA |  |  | SINAPI |  | M | 0.002886 |  | 6.93 |  | 0.02
[7 empty] | TOTAL Material: |  |  |  | 0.02
Mão de Obra com Encargos Complementares |  |  |  | FONTE |  | UNID | COEFICIENTE |  | PREÇO UNITÁRIO |  | TOTAL
88253 | AUXILIAR DE TOPÓGRAFO COM ENCARGOS COMPLEMENTARES |  |  | SINAPI |  | H | 0.0025 |  | 19.58 |  | 0.05
88597 | DESENHISTA DETALHISTA COM ENCARGOS COMPLEMENTARES |  |  | SINAPI |  | H | 0.002 |  | 43.21 |  | 0.09
88288 | NIVELADOR COM ENCARGOS COMPLEMENTARES |  |  | SINAPI |  | H | 0.0025 |  | 24.43 |  | 0.06
88316 | SERVENTE COM ENCARGOS COMPLEMENTARES |  |  | SINAPI |  | H | 0.0075 |  | 18.34 |  | 0.14
[7 empty] | TOTAL Mão de Obra com Encargos Complementares: |  |  |  | 0.34
[7 empty] | VALOR: |  |  |  | 0.43
7.2. COM-322 Aterro de caixão de rua com areia adensada com água, exclusive aquisição e transporte da areia. (m³)
Mão de Obra com Encargos Complementares |  |  |  | FONTE |  | UNID | COEFICIENTE |  | PREÇO UNITÁRIO |  | TOTAL
88316 | SERVENTE COM ENCARGOS COMPLEMENTARES |  |  | SINAPI |  | H | 3 |  | 18.34 |  | 55.02
[7 empty] | TOTAL Mão de Obra com Encargos Complementares: |  |  |  | 55.02
[7 empty] | VALOR: |  |  |  | 55.02
7.3. 00000366 AREIA FINA - POSTO JAZIDA/FORNECEDOR (RETIRADO NA JAZIDA, SEM TRANSPORTE) (M3)
Material |  |  |  | FONTE |  | UNID | COEFICIENTE |  | PREÇO UNITÁRIO |  | TOTAL
00000366 | AREIA FINA - POSTO JAZIDA/FORNECEDOR (RETIRADO NA JAZIDA, SEM TRANSPORTE) |  |  | SINAPI |  | M3 | 1 |  | 95 |  | 95
[7 empty] | TOTAL Material: |  |  |  | 95
[7 empty] | VALOR: |  |  |  | 95
7.4. 101768 EXECUÇÃO E COMPACTAÇÃO DE BASE E OU SUB BASE PARA PAVIMENTAÇÃO DE SOLO ESTABILIZADO GRANULOMETRICAMENTE SEM MISTURA DE SOLOS - EXCLUSIVE SOLO, ESCAVAÇÃO, CARGA E TRANSPORTE. AF_11/2019 (M3)
Equipamento Custo Horário |  |  |  | FONTE |  | UNID | COEFICIENTE |  | PREÇO UNITÁRIO |  | TOTAL
5903 | CAMINHÃO PIPA 10.000 L TRUCADO, PESO BRUTO TOTAL 23.000 KG, CARGA ÚTIL MÁXIMA 15.935 KG, DISTÂNCIA ENTRE EIXOS 4,8 M, POTÊNCIA 230 CV, INCLUSIVE TANQUE DE AÇO PARA TRANSPORTE DE ÁGUA - CHI DIURNO. AF_06/2014 |  |  | SINAPI |  | CHI | 0.0168 |  | 62.43 |  | 1.04
5901 | CAMINHÃO PIPA 10.000 L TRUCADO, PESO BRUTO TOTAL 23.000 KG, CARGA ÚTIL MÁXIMA 15.935 KG, DISTÂNCIA ENTRE EIXOS 4,8 M, POTÊNCIA 230 CV, INCLUSIVE TANQUE DE AÇO PARA TRANSPORTE DE ÁGUA - CHP DIURNO. AF_06/2014 |  |  | SINAPI |  | CHP | 0.0527 |  | 267.02 |  | 14.07
5923 | GRADE DE DISCO REBOCÁVEL COM 20 DISCOS 24" X 6 MM COM PNEUS PARA TRANSPORTE - CHI DIURNO. AF_06/2014 |  |  | SINAPI |  | CHI | 0.0503 |  | 3.17 |  | 0.15
5921 | GRADE DE DISCO REBOCÁVEL COM 20 DISCOS 24" X 6 MM COM PNEUS PARA TRANSPORTE - CHP DIURNO. AF_06/2014 |  |  | SINAPI |  | CHP | 0.0072 |  | 5.1 |  | 0.03
5934 | MOTONIVELADORA POTÊNCIA BÁSICA LÍQUIDA (PRIMEIRA MARCHA) 125 HP, PESO BRUTO 13032 KG, LARGURA DA LÂMINA DE 3,7 M - CHI DIURNO. AF_06/2014 |  |  | SINAPI |  | CHI | 0.0516 |  | 76.57 |  | 3.95
5932 | MOTONIVELADORA POTÊNCIA BÁSICA LÍQUIDA (PRIMEIRA MARCHA) 125 HP, PESO BRUTO 13032 KG, LARGURA DA LÂMINA DE 3,7 M - CHP DIURNO. AF_06/2014 |  |  | SINAPI |  | CHP | 0.0059 |  | 213.69 |  | 1.26
96464 | ROLO COMPACTADOR DE PNEUS, ESTATICO, PRESSAO VARIAVEL, POTENCIA 110 HP, PESO SEM/COM LASTRO 10,8/27 T, LARGURA DE ROLAGEM 2,30 M - CHI DIURNO. AF_06/2017 |  |  | SINAPI |  | CHI | 0.0517 |  | 81.95 |  | 4.23
96463 | ROLO COMPACTADOR DE PNEUS, ESTATICO, PRESSAO VARIAVEL, POTENCIA 110 HP, PESO SEM/COM LASTRO 10,8/27 T, LARGURA DE ROLAGEM 2,30 M - CHP DIURNO. AF_06/2017 |  |  | SINAPI |  | CHP | 0.0058 |  | 197.39 |  | 1.14
93244 | ROLO COMPACTADOR VIBRATÓRIO PÉ DE CARNEIRO PARA SOLOS, POTÊNCIA 80 HP, PESO OPERACIONAL SEM/COM LASTRO 7,4 / 8,8 T, LARGURA DE TRABALHO 1,68 M - CHI DIURNO. AF_02/2016 |  |  | SINAPI |  | CHI | 0.0058 |  | 59.77 |  | 0.34
73436 | ROLO COMPACTADOR VIBRATÓRIO PÉ DE CARNEIRO PARA SOLOS, POTÊNCIA 80 HP, PESO OPERACIONAL SEM/COM LASTRO 7,4 / 8,8 T, LARGURA DE TRABALHO 1,68 M - CHP DIURNO. AF_02/2016 |  |  | SINAPI |  | CHP | 0.0407 |  | 190.63 |  | 7.75
89036 | TRATOR DE PNEUS, POTÊNCIA 85 CV, TRAÇÃO 4X4, PESO COM LASTRO DE 4.675 KG - CHI DIURNO. AF_06/2014 |  |  | SINAPI |  | CHI | 0.0503 |  | 37.6 |  | 1.89
89035 | TRATOR DE PNEUS, POTÊNCIA 85 CV, TRAÇÃO 4X4, PESO COM LASTRO DE 4.675 KG - CHP DIURNO. AF_06/2014 |  |  | SINAPI |  | CHP | 0.0072 |  | 106.33 |  | 0.76
[7 empty] | TOTAL Equipamento Custo Horário: |  |  |  | 36.61
Mão de Obra com Encargos Complementares |  |  |  | FONTE |  | UNID | COEFICIENTE |  | PREÇO UNITÁRIO |  | TOTAL
88316 | SERVENTE COM ENCARGOS COMPLEMENTARES |  |  | SINAPI |  | H | 0.0575 |  | 18.34 |  | 1.05
[7 empty] | TOTAL Mão de Obra com Encargos Complementares: |  |  |  | 1.05
[7 empty] | VALOR: |  |  |  | 37.66
7.5. 00006079 ARGILA, ARGILA VERMELHA OU ARGILA ARENOSA (RETIRADA NA JAZIDA, SEM TRANSPORTE) (M3)
Material |  |  |  | FONTE |  | UNID | COEFICIENTE |  | PREÇO UNITÁRIO |  | TOTAL
00006079 | ARGILA, ARGILA VERMELHA OU ARGILA ARENOSA (RETIRADA NA JAZIDA, SEM TRANSPORTE) |  |  | SINAPI |  | M3 | 1 |  | 36.51 |  | 36.51
[7 empty] | TOTAL Material: |  |  |  | 36.51
[7 empty] | VALOR: |  |  |  | 36.51
7.6. 5914649 Carga, manobra e descarga de mistura betuminosa a quente em caminhão basculante de 10 m³ - carga em usina de asfalto 100/140 t/h e descarga em vibroacabadora (t)
EQUIPAMENTOS |  |  | QUANT |  | UTILIZAÇÃO |  | CUSTO OPERACIONAL |  |  |  | CUSTO HORÁRIO
[5 empty] | PROD | IMPR | PROD |  | IMPR
E9579 | Caminhão basculante com capacidade de 10 m³ - 188 kW |  | 3 |  | 0.81 | 0.19 | 269.4447 |  | 86.1864 |  | 703.8768
[7 empty] | TOTAL EQUIPAMENTOS: |  |  |  | 703.8768
[7 empty] | Custo Horário da Execução: |  |  |  | 703.8768
[7 empty] | Produção da Equipe: |  |  |  | 99.6
[7 empty] | Custo Unitário da Execução: |  |  |  | 7.07
[7 empty] | Custo Direto Total: |  |  |  | 7.07
[7 empty] | VALOR: |  |  |  | 7.07
7.7. 96397 EXECUÇÃO E COMPACTAÇÃO DE BASE E OU SUB BASE PARA PAVIMENTAÇÃO DE BRITA GRADUADA SIMPLES TRATADA COM CIMENTO - EXCLUSIVE CARGA E TRANSPORTE. AF_11/2019 (M3)
Equipamento Custo Horário |  |  |  | FONTE |  | UNID | COEFICIENTE |  | PREÇO UNITÁRIO |  | TOTAL
5903 | CAMINHÃO PIPA 10.000 L TRUCADO, PESO BRUTO TOTAL 23.000 KG, CARGA ÚTIL MÁXIMA 15.935 KG, DISTÂNCIA ENTRE EIXOS 4,8 M, POTÊNCIA 230 CV, INCLUSIVE TANQUE DE AÇO PARA TRANSPORTE DE ÁGUA - CHI DIURNO. AF_06/2014 |  |  | SINAPI |  | CHI | 0.033 |  | 62.43 |  | 2.06
5901 | CAMINHÃO PIPA 10.000 L TRUCADO, PESO BRUTO TOTAL 23.000 KG, CARGA ÚTIL MÁXIMA 15.935 KG, DISTÂNCIA ENTRE EIXOS 4,8 M, POTÊNCIA 230 CV, INCLUSIVE TANQUE DE AÇO PARA TRANSPORTE DE ÁGUA - CHP DIURNO. AF_06/2014 |  |  | SINAPI |  | CHP | 0.002 |  | 267.02 |  | 0.53
5934 | MOTONIVELADORA POTÊNCIA BÁSICA LÍQUIDA (PRIMEIRA MARCHA) 125 HP, PESO BRUTO 13032 KG, LARGURA DA LÂMINA DE 3,7 M - CHI DIURNO. AF_06/2014 |  |  | SINAPI |  | CHI | 0.027 |  | 76.57 |  | 2.06
5932 | MOTONIVELADORA POTÊNCIA BÁSICA LÍQUIDA (PRIMEIRA MARCHA) 125 HP, PESO BRUTO 13032 KG, LARGURA DA LÂMINA DE 3,7 M - CHP DIURNO. AF_06/2014 |  |  | SINAPI |  | CHP | 0.008 |  | 213.69 |  | 1.7
96464 | ROLO COMPACTADOR DE PNEUS, ESTATICO, PRESSAO VARIAVEL, POTENCIA 110 HP, PESO SEM/COM LASTRO 10,8/27 T, LARGURA DE ROLAGEM 2,30 M - CHI DIURNO. AF_06/2017 |  |  | SINAPI |  | CHI | 0.031 |  | 81.95 |  | 2.54
96463 | ROLO COMPACTADOR DE PNEUS, ESTATICO, PRESSAO VARIAVEL, POTENCIA 110 HP, PESO SEM/COM LASTRO 10,8/27 T, LARGURA DE ROLAGEM 2,30 M - CHP DIURNO. AF_06/2017 |  |  | SINAPI |  | CHP | 0.004 |  | 197.39 |  | 0.78
5685 | ROLO COMPACTADOR VIBRATÓRIO DE UM CILINDRO AÇO LISO, POTÊNCIA 80 HP, PESO OPERACIONAL MÁXIMO 8,1 T, IMPACTO DINÂMICO 16,15 / 9,5 T, LARGURA DE TRABALHO 1,68 M - CHI DIURNO. AF_06/2014 |  |  | SINAPI |  | CHI | 0.025 |  | 58.34 |  | 1.45
5684 | ROLO COMPACTADOR VIBRATÓRIO DE UM CILINDRO AÇO LISO, POTÊNCIA 80 HP, PESO OPERACIONAL MÁXIMO 8,1 T, IMPACTO DINÂMICO 16,15 / 9,5 T, LARGURA DE TRABALHO 1,68 M - CHP DIURNO. AF_06/2014 |  |  | SINAPI |  | CHP | 0.01 |  | 142.58 |  | 1.42
[7 empty] | TOTAL Equipamento Custo Horário: |  |  |  | 12.54
Mão de Obra com Encargos Complementares |  |  |  | FONTE |  | UNID | COEFICIENTE |  | PREÇO UNITÁRIO |  | TOTAL
88316 | SERVENTE COM ENCARGOS COMPLEMENTARES |  |  | SINAPI |  | H | 0.035 |  | 18.34 |  | 0.64
[7 empty] | TOTAL Mão de Obra com Encargos Complementares: |  |  |  | 0.64
Serviço |  |  |  | FONTE |  | UNID | COEFICIENTE |  | PREÇO UNITÁRIO |  | TOTAL
96394 | USINAGEM DE BRITA GRADUADA TRATADA COM CIMENTO. AF_03/2020 |  |  | SINAPI |  | M3 | 1 |  | 187.98 |  | 187.98
[7 empty] | TOTAL Serviço: |  |  |  | 187.98
[7 empty] | VALOR: |  |  |  | 201.16
7.8. 95995 EXECUÇÃO DE PAVIMENTO COM APLICAÇÃO DE CONCRETO ASFÁLTICO, CAMADA DE ROLAMENTO - EXCLUSIVE CAP E CARGA E TRANSPORTE. AF_11/2019 (M3)
Equipamento Custo Horário |  |  |  | FONTE |  | UNID | COEFICIENTE |  | PREÇO UNITÁRIO |  | TOTAL
91386 | CAMINHÃO BASCULANTE 10 M3, TRUCADO CABINE SIMPLES, PESO BRUTO TOTAL 23.000 KG, CARGA ÚTIL MÁXIMA 15.935 KG, DISTÂNCIA ENTRE EIXOS 4,80 M, POTÊNCIA 230 CV INCLUSIVE CAÇAMBA METÁLICA - CHP DIURNO. AF_06/2014 |  |  | SINAPI |  | CHP | 0.0464 |  | 228.3 |  | 10.59
96464 | ROLO COMPACTADOR DE PNEUS, ESTATICO, PRESSAO VARIAVEL, POTENCIA 110 HP, PESO SEM/COM LASTRO 10,8/27 T, LARGURA DE ROLAGEM 2,30 M - CHI DIURNO. AF_06/2017 |  |  | SINAPI |  | CHI | 0.099 |  | 81.95 |  | 8.11
96463 | ROLO COMPACTADOR DE PNEUS, ESTATICO, PRESSAO VARIAVEL, POTENCIA 110 HP, PESO SEM/COM LASTRO 10,8/27 T, LARGURA DE ROLAGEM 2,30 M - CHP DIURNO. AF_06/2017 |  |  | SINAPI |  | CHP | 0.0419 |  | 197.39 |  | 8.27
95632 | ROLO COMPACTADOR VIBRATORIO TANDEM, ACO LISO, POTENCIA 125 HP, PESO SEM/COM LASTRO 10,20/11,65 T, LARGURA DE TRABALHO 1,73 M - CHI DIURNO. AF_11/2016 |  |  | SINAPI |  | CHI | 0.0607 |  | 76.11 |  | 4.62
95631 | ROLO COMPACTADOR VIBRATORIO TANDEM, ACO LISO, POTENCIA 125 HP, PESO SEM/COM LASTRO 10,20/11,65 T, LARGURA DE TRABALHO 1,73 M - CHP DIURNO. AF_11/2016 |  |  | SINAPI |  | CHP | 0.0805 |  | 205.11 |  | 16.51
96155 | TRATOR DE PNEUS COM POTÊNCIA DE 85 CV, TRAÇÃO 4X4, COM VASSOURA MECÂNICA ACOPLADA - CHI DIURNO. AF_02/2017 |  |  | SINAPI |  | CHI | 0.1071 |  | 42.04 |  | 4.5
96157 | TRATOR DE PNEUS COM POTÊNCIA DE 85 CV, TRAÇÃO 4X4, COM VASSOURA MECÂNICA ACOPLADA - CHP DIURNO. AF_03/2017 |  |  | SINAPI |  | CHP | 0.0341 |  | 115.04 |  | 3.92
5837 | VIBROACABADORA DE ASFALTO SOBRE ESTEIRAS, LARGURA DE PAVIMENTAÇÃO 1,90 M A 5,30 M, POTÊNCIA 105 HP CAPACIDADE 450 T/H - CHI DIURNO. AF_11/2014 |  |  | SINAPI |  | CHI | 0.0949 |  | 131.61 |  | 12.49
5835 | VIBROACABADORA DE ASFALTO SOBRE ESTEIRAS, LARGURA DE PAVIMENTAÇÃO 1,90 M A 5,30 M, POTÊNCIA 105 HP CAPACIDADE 450 T/H - CHP DIURNO. AF_11/2014 |  |  | SINAPI |  | CHP | 0.0464 |  | 352.21 |  | 16.34
[7 empty] | TOTAL Equipamento Custo Horário: |  |  |  | 85.35
Mão de Obra com Encargos Complementares |  |  |  | FONTE |  | UNID | COEFICIENTE |  | PREÇO UNITÁRIO |  | TOTAL
88314 | RASTELEIRO COM ENCARGOS COMPLEMENTARES |  |  | SINAPI |  | H | 1.1301 |  | 15.52 |  | 17.54
[7 empty] | TOTAL Mão de Obra com Encargos Complementares: |  |  |  | 17.54
Serviço |  |  |  | FONTE |  | UNID | COEFICIENTE |  | PREÇO UNITÁRIO |  | TOTAL
4011471 | Concreto asfáltico com borracha - faixa C - brita comercial |  |  | SICRO NOVO |  | t | 2.5548 |  | 227.31 |  | 580.73
[7 empty] | TOTAL Serviço: |  |  |  | 580.73
[7 empty] | VALOR: |  |  |  | 683.62
7.9. 95879 TRANSPORTE COM CAMINHÃO BASCULANTE DE 14 M³, EM VIA URBANA PAVIMENTADA, DMT ATÉ 30 KM (UNIDADE: TXKM). AF_07/2020 (TXKM)
Equipamento Custo Horário |  |  |  | FONTE |  | UNID | COEFICIENTE |  | PREÇO UNITÁRIO |  | TOTAL
89877 | CAMINHÃO BASCULANTE 14 M3, COM CAVALO MECÂNICO DE CAPACIDADE MÁXIMA DE TRAÇÃO COMBINADO DE 36000 KG, POTÊNCIA 286 CV, INCLUSIVE SEMIREBOQUE COM CAÇAMBA METÁLICA - CHI DIURNO. AF_12/2014 |  |  | SINAPI |  | CHI | 0.0017 |  | 68.44 |  | 0.11
89876 | CAMINHÃO BASCULANTE 14 M3, COM CAVALO MECÂNICO DE CAPACIDADE MÁXIMA DE TRAÇÃO COMBINADO DE 36000 KG, POTÊNCIA 286 CV, INCLUSIVE SEMIREBOQUE COM CAÇAMBA METÁLICA - CHP DIURNO. AF_12/2014 |  |  | SINAPI |  | CHP | 0.004 |  | 266.31 |  | 1.06
[7 empty] | TOTAL Equipamento Custo Horário: |  |  |  | 1.17
[7 empty] | VALOR: |  |  |  | 1.17
7.10. 93597 TRANSPORTE COM CAMINHÃO BASCULANTE DE 14 M³, EM VIA URBANA EM LEITO NATURAL (UNIDADE: TXKM). AF_07/2020 (TXKM)
Equipamento Custo Horário |  |  |  | FONTE |  | UNID | COEFICIENTE |  | PREÇO UNITÁRIO |  | TOTAL
89877 | CAMINHÃO BASCULANTE 14 M3, COM CAVALO MECÂNICO DE CAPACIDADE MÁXIMA DE TRAÇÃO COMBINADO DE 36000 KG, POTÊNCIA 286 CV, INCLUSIVE SEMIREBOQUE COM CAÇAMBA METÁLICA - CHI DIURNO. AF_12/2014 |  |  | SINAPI |  | CHI | 0.0021 |  | 68.44 |  | 0.14
89876 | CAMINHÃO BASCULANTE 14 M3, COM CAVALO MECÂNICO DE CAPACIDADE MÁXIMA DE TRAÇÃO COMBINADO DE 36000 KG, POTÊNCIA 286 CV, INCLUSIVE SEMIREBOQUE COM CAÇAMBA METÁLICA - CHP DIURNO. AF_12/2014 |  |  | SINAPI |  | CHP | 0.005 |  | 266.31 |  | 1.33
[7 empty] | TOTAL Equipamento Custo Horário: |  |  |  | 1.47
[7 empty] | VALOR: |  |  |  | 1.47
7.11. 100576 REGULARIZAÇÃO E COMPACTAÇÃO DE SUBLEITO DE SOLO PREDOMINANTEMENTE ARGILOSO. AF_11/2019 (M2)
Equipamento Custo Horário |  |  |  | FONTE |  | UNID | COEFICIENTE |  | PREÇO UNITÁRIO |  | TOTAL
5903 | CAMINHÃO PIPA 10.000 L TRUCADO, PESO BRUTO TOTAL 23.000 KG, CARGA ÚTIL MÁXIMA 15.935 KG, DISTÂNCIA ENTRE EIXOS 4,8 M, POTÊNCIA 230 CV, INCLUSIVE TANQUE DE AÇO PARA TRANSPORTE DE ÁGUA - CHI DIURNO. AF_06/2014 |  |  | SINAPI |  | CHI | 0.007 |  | 62.43 |  | 0.43
5901 | CAMINHÃO PIPA 10.000 L TRUCADO, PESO BRUTO TOTAL 23.000 KG, CARGA ÚTIL MÁXIMA 15.935 KG, DISTÂNCIA ENTRE EIXOS 4,8 M, POTÊNCIA 230 CV, INCLUSIVE TANQUE DE AÇO PARA TRANSPORTE DE ÁGUA - CHP DIURNO. AF_06/2014 |  |  | SINAPI |  | CHP | 0.001 |  | 267.02 |  | 0.26
5934 | MOTONIVELADORA POTÊNCIA BÁSICA LÍQUIDA (PRIMEIRA MARCHA) 125 HP, PESO BRUTO 13032 KG, LARGURA DA LÂMINA DE 3,7 M - CHI DIURNO. AF_06/2014 |  |  | SINAPI |  | CHI | 0.008 |  | 76.57 |  | 0.61
5932 | MOTONIVELADORA POTÊNCIA BÁSICA LÍQUIDA (PRIMEIRA MARCHA) 125 HP, PESO BRUTO 13032 KG, LARGURA DA LÂMINA DE 3,7 M - CHP DIURNO. AF_06/2014 |  |  | SINAPI |  | CHP | 0.0001 |  | 213.69 |  | 0.02
93244 | ROLO COMPACTADOR VIBRATÓRIO PÉ DE CARNEIRO PARA SOLOS, POTÊNCIA 80 HP, PESO OPERACIONAL SEM/COM LASTRO 7,4 / 8,8 T, LARGURA DE TRABALHO 1,68 M - CHI DIURNO. AF_02/2016 |  |  | SINAPI |  | CHI | 0.006 |  | 59.77 |  | 0.35
73436 | ROLO COMPACTADOR VIBRATÓRIO PÉ DE CARNEIRO PARA SOLOS, POTÊNCIA 80 HP, PESO OPERACIONAL SEM/COM LASTRO 7,4 / 8,8 T, LARGURA DE TRABALHO 1,68 M - CHP DIURNO. AF_02/2016 |  |  | SINAPI |  | CHP | 0.002 |  | 190.63 |  | 0.38
[7 empty] | TOTAL Equipamento Custo Horário: |  |  |  | 2.05
Mão de Obra com Encargos Complementares |  |  |  | FONTE |  | UNID | COEFICIENTE |  | PREÇO UNITÁRIO |  | TOTAL
88316 | SERVENTE COM ENCARGOS COMPLEMENTARES |  |  | SINAPI |  | H | 0.008 |  | 18.34 |  | 0.14
[7 empty] | TOTAL Mão de Obra com Encargos Complementares: |  |  |  | 0.14
[7 empty] | VALOR: |  |  |  | 2.19
7.12. 100995 CARGA, MANOBRA E DESCARGA DE SOLOS E MATERIAIS GRANULARES EM CAMINHÃO BASCULANTE 14 M³ - CARGA COM ESCAVADEIRA HIDRÁULICA (CAÇAMBA DE 1,20 M³ / 155 HP) E DESCARGA LIVRE (UNIDADE: T). AF_07/2020 (T)
Equipamento Custo Horário |  |  |  | FONTE |  | UNID | COEFICIENTE |  | PREÇO UNITÁRIO |  | TOTAL
89877 | CAMINHÃO BASCULANTE 14 M3, COM CAVALO MECÂNICO DE CAPACIDADE MÁXIMA DE TRAÇÃO COMBINADO DE 36000 KG, POTÊNCIA 286 CV, INCLUSIVE SEMIREBOQUE COM CAÇAMBA METÁLICA - CHI DIURNO. AF_12/2014 |  |  | SINAPI |  | CHI | 0.0062 |  | 68.44 |  | 0.42
89876 | CAMINHÃO BASCULANTE 14 M3, COM CAVALO MECÂNICO DE CAPACIDADE MÁXIMA DE TRAÇÃO COMBINADO DE 36000 KG, POTÊNCIA 286 CV, INCLUSIVE SEMIREBOQUE COM CAÇAMBA METÁLICA - CHP DIURNO. AF_12/2014 |  |  | SINAPI |  | CHP | 0.0085 |  | 266.31 |  | 2.26
88908 | ESCAVADEIRA HIDRÁULICA SOBRE ESTEIRAS, CAÇAMBA 1,20 M3, PESO OPERACIONAL 21 T, POTÊNCIA BRUTA 155 HP - CHI DIURNO. AF_06/2014 |  |  | SINAPI |  | CHI | 0.0045 |  | 79.76 |  | 0.35
88907 | ESCAVADEIRA HIDRÁULICA SOBRE ESTEIRAS, CAÇAMBA 1,20 M3, PESO OPERACIONAL 21 T, POTÊNCIA BRUTA 155 HP - CHP DIURNO. AF_06/2014 |  |  | SINAPI |  | CHP | 0.0028 |  | 214.19 |  | 0.59
[7 empty] | TOTAL Equipamento Custo Horário: |  |  |  | 3.62
[7 empty] | VALOR: |  |  |  | 3.62
7.13. 97111 EXECUÇÃO DE PAVIMENTO DE CONCRETO ARMADO (PCA), FCK = 30 MPA, ESPESSURA DE 15,0 CM. AF_04/2022 (M2)
Equipamento Custo Horário |  |  |  | FONTE |  | UNID | COEFICIENTE |  | PREÇO UNITÁRIO |  | TOTAL
95270 | RÉGUA VIBRATÓRIA DUPLA PARA CONCRETO, PESO DE 60KG, COMPRIMENTO 4 M, COM MOTOR A GASOLINA, POTÊNCIA 5,5 HP - CHP DIURNO. AF_09/2016 |  |  | SINAPI |  | CHP | 0.00848 |  | 9.05 |  | 0.07
90586 | VIBRADOR DE IMERSÃO, DIÂMETRO DE PONTEIRA 45MM, MOTOR ELÉTRICO TRIFÁSICO POTÊNCIA DE 2 CV - CHP DIURNO. AF_06/2015 |  |  | SINAPI |  | CHP | 0.00848 |  | 1.27 |  | 0.01
[7 empty] | TOTAL Equipamento Custo Horário: |  |  |  | 0.08
Material |  |  |  | FONTE |  | UNID | COEFICIENTE |  | PREÇO UNITÁRIO |  | TOTAL
00042409 | AGENTE DE CURA, PROTETOR DA EVAPORACAO DA AGUA DE HIDRATACAO DO CONCRETO |  |  | SINAPI |  | KG | 0.4 |  | 15.22 |  | 6.08
00034494 | CONCRETO USINADO BOMBEAVEL, CLASSE DE RESISTENCIA C30, COM BRITA 0 E 1, SLUMP = 100 +/- 20 MM, EXCLUI SERVICO DE BOMBEAMENTO (NBR 8953) |  |  | SINAPI |  | M3 | 0.15895 |  | 499.35 |  | 79.37
00002692 | DESMOLDANTE PROTETOR PARA FORMAS DE MADEIRA, DE BASE OLEOSA EMULSIONADA EM AGUA |  |  | SINAPI |  | L | 0.00182 |  | 8.97 |  | 0.01
00005069 | PREGO DE ACO POLIDO COM CABECA 17 X 27 (2 1/2 X 11) |  |  | SINAPI |  | KG | 0.0054 |  | 23.85 |  | 0.12
00004517 | SARRAFO *2,5 X 7,5* CM EM PINUS, MISTA OU EQUIVALENTE DA REGIAO - BRUTA |  |  | SINAPI |  | M | 0.15667 |  | 4.22 |  | 0.66
00043614 | TABUA NAO APARELHADA *2,5 X 15* CM, EM MACARANDUBA, ANGELIM OU EQUIVALENTE DA REGIAO - BRUTA |  |  | SINAPI |  | M | 0.19583 |  | 11.41 |  | 2.23
00006189 | TABUA NAO APARELHADA *2,5 X 30* CM, EM MACARANDUBA, ANGELIM OU EQUIVALENTE DA REGIAO - BRUTA |  |  | SINAPI |  | M | 0.025 |  | 20.27 |  | 0.5
[7 empty] | TOTAL Material: |  |  |  | 88.97
Mão de Obra com Encargos Complementares |  |  |  | FONTE |  | UNID | COEFICIENTE |  | PREÇO UNITÁRIO |  | TOTAL
88262 | CARPINTEIRO DE FORMAS COM ENCARGOS COMPLEMENTARES |  |  | SINAPI |  | H | 0.09768 |  | 22.81 |  | 2.22
88309 | PEDREIRO COM ENCARGOS COMPLEMENTARES |  |  | SINAPI |  | H | 0.09124 |  | 23.16 |  | 2.11
88316 | SERVENTE COM ENCARGOS COMPLEMENTARES |  |  | SINAPI |  | H | 0.25746 |  | 18.34 |  | 4.72
[7 empty] | TOTAL Mão de Obra com Encargos Complementares: |  |  |  | 9.05
Serviço |  |  |  | FONTE |  | UNID | COEFICIENTE |  | PREÇO UNITÁRIO |  | TOTAL
97115 | APLICAÇÃO DE GRAXA EM BARRAS DE TRANSFERÊNCIA PARA EXECUÇÃO DE PAVIMENTO DE CONCRETO. AF_04/2022 |  |  | SINAPI |  | KG | 0.01803 |  | 60.65 |  | 1.09
97113 | APLICAÇÃO DE LONA PLÁSTICA PARA EXECUÇÃO DE PAVIMENTOS DE CONCRETO. AF_04/2022 |  |  | SINAPI |  | M2 | 1 |  | 3.14 |  | 3.14
97089 | ARMAÇÃO PARA EXECUÇÃO DE RADIER, PISO DE CONCRETO OU LAJE SOBRE SOLO, COM USO DE TELA Q-113. AF_09/2021 |  |  | SINAPI |  | KG | 1.8 |  | 19.87 |  | 35.76
97091 | ARMAÇÃO PARA EXECUÇÃO DE RADIER, PISO DE CONCRETO OU LAJE SOBRE SOLO, COM USO DE TELA Q-159. AF_09/2021 |  |  | SINAPI |  | KG | 2.52 |  | 18.98 |  | 47.82
97093 | ARMAÇÃO PARA EXECUÇÃO DE RADIER, PISO DE CONCRETO OU LAJE SOBRE SOLO, COM USO DE TELA Q-283. AF_09/2021 |  |  | SINAPI |  | KG | 5.376 |  | 17.3 |  | 93
97120 | BARRAS DE LIGAÇÃO, AÇO CA-50 DE 10 MM, PARA EXECUÇÃO DE PAVIMENTO DE CONCRETO ? FORNECIMENTO E INSTALAÇÃO. AF_04/2022 |  |  | SINAPI |  | KG | 0.30469 |  | 10.8 |  | 3.29
97117 | BARRAS DE TRANSFERÊNCIA, AÇO CA-25 DE 20,0 MM, PARA EXECUÇÃO DE PAVIMENTO DE CONCRETO ? FORNECIMENTO E INSTALAÇÃO. AF_04/2022 |  |  | SINAPI |  | KG | 0.33811 |  | 21.75 |  | 7.35
97114 | EXECUÇÃO DE JUNTAS DE CONTRAÇÃO PARA PAVIMENTOS DE CONCRETO. AF_04/2022 |  |  | SINAPI |  | M | 0.04545 |  | 0.32 |  | 0.01
[7 empty] | TOTAL Serviço: |  |  |  | 191.46
[7 empty] | VALOR: |  |  |  | 289.56
7.14. COM-38189682 Imprimação com emulsão asfáltica, exclusive EAI (m²)
Equipamento Custo Horário |  |  |  | FONTE |  | UNID | COEFICIENTE |  | PREÇO UNITÁRIO |  | TOTAL
83362 | ESPARGIDOR DE ASFALTO PRESSURIZADO, TANQUE 6 M3 COM ISOLAÇÃO TÉRMICA, AQUECIDO COM 2 MAÇARICOS, COM BARRA ESPARGIDORA 3,60 M, MONTADO SOBRE CAMINHÃO TOCO, PBT 14.300 KG, POTÊNCIA 185 CV - CHP DIURNO. AF_05/2023 |  |  | SINAPI |  | CHP | 0.001925 |  | 233.29 |  | 0.45
7030 | TANQUE DE ASFALTO ESTACIONÁRIO COM SERPENTINA, CAPACIDADE 30.000 L - CHP DIURNO. AF_05/2023 |  |  | SINAPI |  | CHP | 0.0038518 |  | 212.86 |  | 0.82
[7 empty] | TOTAL Equipamento Custo Horário: |  |  |  | 1.27
Mão de Obra com Encargos Complementares |  |  |  | FONTE |  | UNID | COEFICIENTE |  | PREÇO UNITÁRIO |  | TOTAL
88316 | SERVENTE COM ENCARGOS COMPLEMENTARES |  |  | SINAPI |  | H | 0.0038518 |  | 18.34 |  | 0.07
[7 empty] | TOTAL Mão de Obra com Encargos Complementares: |  |  |  | 0.07
[7 empty] | VALOR: |  |  |  | 1.34
7.15. COM-94739827 Pintura de ligação, exclusive aquisição e transporte de RR1C (m²)
Equipamento Custo Horário |  |  |  | FONTE |  | UNID | COEFICIENTE |  | PREÇO UNITÁRIO |  | TOTAL
83362 | ESPARGIDOR DE ASFALTO PRESSURIZADO, TANQUE 6 M3 COM ISOLAÇÃO TÉRMICA, AQUECIDO COM 2 MAÇARICOS, COM BARRA ESPARGIDORA 3,60 M, MONTADO SOBRE CAMINHÃO TOCO, PBT 14.300 KG, POTÊNCIA 185 CV - CHP DIURNO. AF_05/2023 |  |  | SINAPI |  | CHP | 0.001333 |  | 233.29 |  | 0.31
7030 | TANQUE DE ASFALTO ESTACIONÁRIO COM SERPENTINA, CAPACIDADE 30.000 L - CHP DIURNO. AF_05/2023 |  |  | SINAPI |  | CHP | 0.004 |  | 212.86 |  | 0.85
[7 empty] | TOTAL Equipamento Custo Horário: |  |  |  | 1.16
Mão de Obra com Encargos Complementares |  |  |  | FONTE |  | UNID | COEFICIENTE |  | PREÇO UNITÁRIO |  | TOTAL
88316 | SERVENTE COM ENCARGOS COMPLEMENTARES |  |  | SINAPI |  | H | 0.0026666 |  | 18.34 |  | 0.05
[7 empty] | TOTAL Mão de Obra com Encargos Complementares: |  |  |  | 0.05
[7 empty] | VALOR: |  |  |  | 1.21
7.16.1. INS-06755434 Aquisição e transporte de EAI (julho/23) (t)
Material |  |  |  | FONTE |  | UNID | COEFICIENTE |  | PREÇO UNITÁRIO |  | TOTAL
INS-06755434 | Aquisição e transporte de EAI (julho/23) |  |  | Composições |  | t | 1 |  | 3297.01 |  | 3297.01
[7 empty] | TOTAL Material: |  |  |  | 3297.01
[7 empty] | VALOR: |  |  |  | 3297.01
7.16.2. INS-321 AQUISICAO E TRANSPORTE DE CIMENTOS ASFÁLTICOS CAP-50-70 (JULHO/23) (t)
Material |  |  |  | FONTE |  | UNID | COEFICIENTE |  | PREÇO UNITÁRIO |  | TOTAL
INS-321 | AQUISICAO E TRANSPORTE DE CIMENTOS ASFÁLTICOS CAP-50-70 (JULHO/23) |  |  | Composições |  | t | 1 |  | 4690.99 |  | 4690.99
[7 empty] | TOTAL Material: |  |  |  | 4690.99
[7 empty] | VALOR: |  |  |  | 4691.59
7.16.3. INS-906 AQUISICAO E TRANSPORTE EMULSÕES ASFÁLTICAS RR-1C (julho/23) (T)
Material |  |  |  | FONTE |  | UNID | COEFICIENTE |  | PREÇO UNITÁRIO |  | TOTAL
INS-906 | AQUISICAO E TRANSPORTE EMULSÕES ASFÁLTICAS RR-1C (julho/23) |  |  | Composições |  | T | 1 |  | 3608.72 |  | 3608.72
[7 empty] | TOTAL Material: |  |  |  | 3608.72
[7 empty] | VALOR: |  |  |  | 3603.9
8.1. 102498 PINTURA DE MEIO-FIO COM TINTA BRANCA A BASE DE CAL (CAIAÇÃO). AF_05/2021 (M)
Material |  |  |  | FONTE |  | UNID | COEFICIENTE |  | PREÇO UNITÁRIO |  | TOTAL
00011161 | CAL HIDRATADA PARA PINTURA |  |  | SINAPI |  | KG | 0.106 |  | 1.89 |  | 0.2
[7 empty] | TOTAL Material: |  |  |  | 0.2
Mão de Obra com Encargos Complementares |  |  |  | FONTE |  | UNID | COEFICIENTE |  | PREÇO UNITÁRIO |  | TOTAL
88310 | PINTOR COM ENCARGOS COMPLEMENTARES |  |  | SINAPI |  | H | 0.037 |  | 24.4 |  | 0.9
88316 | SERVENTE COM ENCARGOS COMPLEMENTARES |  |  | SINAPI |  | H | 0.016 |  | 18.34 |  | 0.29
[7 empty] | TOTAL Mão de Obra com Encargos Complementares: |  |  |  | 1.19
[7 empty] | VALOR: |  |  |  | 1.39
8.2. S02665 Entrada para descida de água tipo eda 01 (Padrão DNIT) (un)
Serviço |  |  |  | FONTE |  | UNID | COEFICIENTE |  | PREÇO UNITÁRIO |  | TOTAL
S11484 | Concreto simples usinado fck=21mpa, bombeado, lançado e adensado na infraestrutura |  |  | ORSE |  | m3 | 0.11 |  | 518.73 |  | 57.06
S00082 | Forma plana para fundações, em tábuas de pinho, 03 usos |  |  | ORSE |  | m² | 0.1 |  | 104.02 |  | 10.4
[7 empty] | TOTAL Serviço: |  |  |  | 67.46
[7 empty] | VALOR: |  |  |  | 67.44
8.3. 2003449 Dissipador de energia - DEB 01 - areia, brita e pedra de mão comerciais (un)
MÃO DE OBRA | [5 empty] | UNID | CONSUMO |  | SALÁRIO HORA |  | CUSTO HORÁRIO
P9824 | Servente |  |  |  |  | h | 0.28 |  | 18.5863 |  | 5.2042
[7 empty] | TOTAL MÃO DE OBRA: |  |  |  | 5.2042
[7 empty] | Custo Horário da Execução: |  |  |  | 5.2042
[7 empty] | Produção da Equipe: |  |  |  | 1
[7 empty] | Custo Unitário da Execução: |  |  |  | 5.2
MATERIAIS | [5 empty] | UNID | CONSUMO |  | VALOR UNITÁRIO |  | CUSTO UNITÁRIO
M1097 | Pedra de mão ou rachão |  |  |  |  | m³ | 0.21 |  | 129.2362 |  | 27.1396
[7 empty] | TOTAL MATERIAIS: |  |  |  | 27.1396
SERVIÇOS | [5 empty] | UNID | CONSUMO |  | PREÇO UNITÁRIO |  | CUSTO UNITÁRIO
1107892 | Concreto fck = 20 MPa - confecção em betoneira e lançamento manual - areia e brita comerciais |  |  |  |  | m³ | 0.42 |  | 404.33 |  | 169.8186
4805750 | Escavação manual em material de 1ª categoria na profundidade de até 1 m |  |  |  |  | m³ | 0.67 |  | 37.64 |  | 25.2188
3103302 | Fôrmas de tábuas de pinho para dispositivos de drenagem - utilização de 3 vezes - confecção, instalação e retirada |  |  |  |  | m² | 2.71 |  | 70.66 |  | 191.4886
[7 empty] | TOTAL SERVIÇOS: |  |  |  | 386.526
TRANSPORTE - TEMPO FIXO |  |  | UNIDADE |  | CODIGO |  | CONSUMO |  | PREÇO UNITÁRIO |  | CUSTO UNITÁRIO
M1097 | Pedra de mão ou rachão (Caminhão basculante com capacidade de 10 m³ - 188 kW) |  | t |  | 5914647 |  | 0.315 |  | 1.6 |  | 0.504
[7 empty] | TRANSPORTE - TEMPO FIXO: |  |  |  | 0.504
MOMENTO DE TRANSPORTE |  | UND | QUANTIDADE |  | LN |  | RP |  | P |  | CUSTO UNITÁRIO
[5 empty] | DMT | R$ | DMT | R$ | DMT | R$
M1097 | Pedra de mão ou rachão (Caminhão basculante com capacidade de 10 m³ - 188 kW) | tkm | 0.315 |  | 0 | 1.1 | 0 | 0.88 | 0 | 0.72 | 0
[7 empty] | MOMENTO DE TRANSPORTE: |  |  |  | 0
[7 empty] | Custo Direto Total: |  |  |  | 419.3696
[7 empty] | VALOR: |  |  |  | 419.37
8.4. 94273 ASSENTAMENTO DE GUIA (MEIO-FIO) EM TRECHO RETO, CONFECCIONADA EM CONCRETO PRÉ-FABRICADO, DIMENSÕES 100X15X13X30 CM (COMPRIMENTO X BASE INFERIOR X BASE SUPERIOR X ALTURA), PARA VIAS URBANAS (USO VIÁRIO). AF_06/2016 (M)
Material |  |  |  | FONTE |  | UNID | COEFICIENTE |  | PREÇO UNITÁRIO |  | TOTAL
00000370 | AREIA MEDIA - POSTO JAZIDA/FORNECEDOR (RETIRADO NA JAZIDA, SEM TRANSPORTE) |  |  | SINAPI |  | M3 | 0.007 |  | 95 |  | 0.66
00004059 | MEIO-FIO OU GUIA DE CONCRETO, PRE-MOLDADO, COMP 1 M, *30 X 12/15* CM (H X L1/L2) |  |  | SINAPI |  | M | 1.005 |  | 37.63 |  | 37.81
[7 empty] | TOTAL Material: |  |  |  | 38.47
Mão de Obra com Encargos Complementares |  |  |  | FONTE |  | UNID | COEFICIENTE |  | PREÇO UNITÁRIO |  | TOTAL
88309 | PEDREIRO COM ENCARGOS COMPLEMENTARES |  |  | SINAPI |  | H | 0.394 |  | 23.16 |  | 9.12
88316 | SERVENTE COM ENCARGOS COMPLEMENTARES |  |  | SINAPI |  | H | 0.394 |  | 18.34 |  | 7.22
[7 empty] | TOTAL Mão de Obra com Encargos Complementares: |  |  |  | 16.34
Serviço |  |  |  | FONTE |  | UNID | COEFICIENTE |  | PREÇO UNITÁRIO |  | TOTAL
88629 | ARGAMASSA TRAÇO 1:3 (EM VOLUME DE CIMENTO E AREIA MÉDIA ÚMIDA), PREPARO MANUAL. AF_08/2019 |  |  | SINAPI |  | M3 | 0.002 |  | 630.69 |  | 1.26
[7 empty] | TOTAL Serviço: |  |  |  | 1.26
[7 empty] | VALOR: |  |  |  | 56.07
8.5. 94287 EXECUÇÃO DE SARJETA DE CONCRETO USINADO, MOLDADA IN LOCO EM TRECHO RETO, 30 CM BASE X 10 CM ALTURA. AF_06/2016 (M)
Material |  |  |  | FONTE |  | UNID | COEFICIENTE |  | PREÇO UNITÁRIO |  | TOTAL
00000370 | AREIA MEDIA - POSTO JAZIDA/FORNECEDOR (RETIRADO NA JAZIDA, SEM TRANSPORTE) |  |  | SINAPI |  | M3 | 0.01 |  | 95 |  | 0.95
00034492 | CONCRETO USINADO BOMBEAVEL, CLASSE DE RESISTENCIA C20, COM BRITA 0 E 1, SLUMP = 100 +/- 20 MM, EXCLUI SERVICO DE BOMBEAMENTO (NBR 8953) |  |  | SINAPI |  | M3 | 0.037 |  | 470 |  | 17.39
00004517 | SARRAFO *2,5 X 7,5* CM EM PINUS, MISTA OU EQUIVALENTE DA REGIAO - BRUTA |  |  | SINAPI |  | M | 0.2 |  | 4.22 |  | 0.84
00006189 | TABUA NAO APARELHADA *2,5 X 30* CM, EM MACARANDUBA, ANGELIM OU EQUIVALENTE DA REGIAO - BRUTA |  |  | SINAPI |  | M | 0.083 |  | 20.27 |  | 1.68
[7 empty] | TOTAL Material: |  |  |  | 20.86
Mão de Obra com Encargos Complementares |  |  |  | FONTE |  | UNID | COEFICIENTE |  | PREÇO UNITÁRIO |  | TOTAL
88309 | PEDREIRO COM ENCARGOS COMPLEMENTARES |  |  | SINAPI |  | H | 0.454 |  | 23.16 |  | 10.51
88316 | SERVENTE COM ENCARGOS COMPLEMENTARES |  |  | SINAPI |  | H | 0.454 |  | 18.34 |  | 8.32
[7 empty] | TOTAL Mão de Obra com Encargos Complementares: |  |  |  | 18.83
[7 empty] | VALOR: |  |  |  | 39.69
8.6. 2003405 Descida d’água de aterros em degraus - DAD 01 - areia e brita comerciais (m)
SERVIÇOS | [5 empty] | UNID | CONSUMO |  | PREÇO UNITÁRIO |  | CUSTO UNITÁRIO
4805755 | Apiloamento manual |  |  |  |  | m³ | 0.03 |  | 27.88 |  | 0.84
94964 | CONCRETO FCK = 20MPA, TRAÇO 1:2,7:3 (EM MASSA SECA DE CIMENTO/ AREIA MÉDIA/ BRITA 1) - PREPARO MECÂNICO COM BETONEIRA 400 L. AF_05/2021 |  |  |  |  | M3 | 0.26 |  | 440.95 |  | 114.65
2003842 | Enchimento de junta de concreto com argamassa asfáltica de densidade 1.700 kg/m³ - espessura de 1 cm |  |  |  |  | kg | 1.0545 |  | 61.99 |  | 65.37
93358 | ESCAVAÇÃO MANUAL DE VALA COM PROFUNDIDADE MENOR OU IGUAL A 1,30 M. AF_02/2021 |  |  |  |  | M3 | 0.09 |  | 72.55 |  | 6.53
3103302 | Fôrmas de tábuas de pinho para dispositivos de drenagem - utilização de 3 vezes - confecção, instalação e retirada |  |  |  |  | m² | 0.26 |  | 70.66 |  | 18.37
[7 empty] | TOTAL SERVIÇOS: |  |  |  | 205.76
[7 empty] | Custo Direto Total: |  |  |  | 205.76
[7 empty] | VALOR: |  |  |  | 205.76
8.7. 2003407 Descida d’água de aterros em degraus - DAD 02 - areia e brita comerciais (m)
SERVIÇOS | [5 empty] | UNID | CONSUMO |  | PREÇO UNITÁRIO |  | CUSTO UNITÁRIO
4805755 | Apiloamento manual |  |  |  |  | m³ | 0.03 |  | 27.88 |  | 0.84
103797 | ARMAÇÃO DE DESCIDA D?ÁGUA UTILIZANDO AÇO CA-60 DE 5 MM - MONTAGEM. AF_08/2022 |  |  |  |  | KG | 4.32 |  | 16.44 |  | 71.02
94964 | CONCRETO FCK = 20MPA, TRAÇO 1:2,7:3 (EM MASSA SECA DE CIMENTO/ AREIA MÉDIA/ BRITA 1) - PREPARO MECÂNICO COM BETONEIRA 400 L. AF_05/2021 |  |  |  |  | M3 | 0.26 |  | 440.95 |  | 114.65
2003842 | Enchimento de junta de concreto com argamassa asfáltica de densidade 1.700 kg/m³ - espessura de 1 cm |  |  |  |  | kg | 1.0545 |  | 61.99 |  | 65.37
93358 | ESCAVAÇÃO MANUAL DE VALA COM PROFUNDIDADE MENOR OU IGUAL A 1,30 M. AF_02/2021 |  |  |  |  | M3 | 0.09 |  | 72.55 |  | 6.53
3103302 | Fôrmas de tábuas de pinho para dispositivos de drenagem - utilização de 3 vezes - confecção, instalação e retirada |  |  |  |  | m² | 0.26 |  | 70.66 |  | 18.37
[7 empty] | TOTAL SERVIÇOS: |  |  |  | 276.78
[7 empty] | Custo Direto Total: |  |  |  | 276.78
[7 empty] | VALOR: |  |  |  | 276.78
9.1. 00013521 PLACA DE ACO ESMALTADA PARA IDENTIFICACAO DE RUA, *45 CM X 20* CM (UN)
Material |  |  |  | FONTE |  | UNID | COEFICIENTE |  | PREÇO UNITÁRIO |  | TOTAL
00013521 | PLACA DE ACO ESMALTADA PARA IDENTIFICACAO DE RUA, *45 CM X 20* CM |  |  | SINAPI |  | UN | 1 |  | 82.5 |  | 82.5
[7 empty] | TOTAL Material: |  |  |  | 82.5
[7 empty] | VALOR: |  |  |  | 82.5
9.2. 5213445 Placa de regulamentação em aço, R1 lado 0,331 m - película retrorrefletiva tipo I + SI - fornecimento e implantação (un)
EQUIPAMENTOS |  |  | QUANT |  | UTILIZAÇÃO |  | CUSTO OPERACIONAL |  |  |  | CUSTO HORÁRIO
[5 empty] | PROD | IMPR | PROD |  | IMPR
E9687 | Caminhão carroceria com capacidade de 5 t - 115 kW |  | 1 |  | 0.3 | 0.7 | 138.8306 |  | 55.0354 |  | 80.174
[7 empty] | TOTAL EQUIPAMENTOS: |  |  |  | 80.174
MÃO DE OBRA | [5 empty] | UNID | CONSUMO |  | SALÁRIO HORA |  | CUSTO HORÁRIO
P9830 | Montador |  |  |  |  | h | 1 |  | 29.5696 |  | 29.5696
P9824 | Servente |  |  |  |  | h | 2 |  | 18.5863 |  | 37.1726
[7 empty] | TOTAL MÃO DE OBRA: |  |  |  | 66.7422
[7 empty] | Custo Horário da Execução: |  |  |  | 146.9162
[7 empty] | Produção da Equipe: |  |  |  | 3
[7 empty] | Custo Unitário da Execução: |  |  |  | 48.97
SERVIÇOS | [5 empty] | UNID | CONSUMO |  | PREÇO UNITÁRIO |  | CUSTO UNITÁRIO
5213414 | Placa em aço nº 16 galvanizado com película retrorrefletiva tipo I + SI - confecção |  |  |  |  | m² | 0.68568 |  | 556.86 |  | 381.8278
[7 empty] | TOTAL SERVIÇOS: |  |  |  | 381.8278
[7 empty] | Custo Direto Total: |  |  |  | 430.7978
[7 empty] | VALOR: |  |  |  | 430.8
9.3. 5213856 Suporte metálico galvanizado para placa de regulamentação - R1 - lado de 0,331 m - fornecimento e implantação (un)
EQUIPAMENTOS |  |  | QUANT |  | UTILIZAÇÃO |  | CUSTO OPERACIONAL |  |  |  | CUSTO HORÁRIO
[5 empty] | PROD | IMPR | PROD |  | IMPR
E9687 | Caminhão carroceria com capacidade de 5 t - 115 kW |  | 1 |  | 0.3 | 0.7 | 138.8306 |  | 55.0354 |  | 80.174
[7 empty] | TOTAL EQUIPAMENTOS: |  |  |  | 80.174
MÃO DE OBRA | [5 empty] | UNID | CONSUMO |  | SALÁRIO HORA |  | CUSTO HORÁRIO
P9830 | Montador |  |  |  |  | h | 1 |  | 29.5696 |  | 29.5696
P9824 | Servente |  |  |  |  | h | 1 |  | 18.5863 |  | 18.5863
[7 empty] | TOTAL MÃO DE OBRA: |  |  |  | 48.1559
[7 empty] | Custo Horário da Execução: |  |  |  | 128.3299
[7 empty] | Produção da Equipe: |  |  |  | 4.5
[7 empty] | Custo Unitário da Execução: |  |  |  | 28.52
MATERIAIS | [5 empty] | UNID | CONSUMO |  | VALOR UNITÁRIO |  | CUSTO UNITÁRIO
M0789 | Conjunto para fixação de placas em aço galvanizado composto por barra chata, abraçadeira, parafusos, porcas e arruelas |  |  |  |  | kg | 0.697 |  | 28.9635 |  | 20.1876
M0787 | Suporte em aço-carbono galvanizado tipo perfil C para placa de sinalização |  |  |  |  | kg | 11.775 |  | 27.8453 |  | 327.8784
[7 empty] | TOTAL MATERIAIS: |  |  |  | 348.066
SERVIÇOS | [5 empty] | UNID | CONSUMO |  | PREÇO UNITÁRIO |  | CUSTO UNITÁRIO
1107892 | Concreto fck = 20 MPa - confecção em betoneira e lançamento manual - areia e brita comerciais |  |  |  |  | m³ | 0.0503 |  | 404.33 |  | 20.3378
4805750 | Escavação manual em material de 1ª categoria na profundidade de até 1 m |  |  |  |  | m³ | 0.0503 |  | 37.64 |  | 1.8933
[7 empty] | TOTAL SERVIÇOS: |  |  |  | 22.2311
TRANSPORTE - TEMPO FIXO |  |  | UNIDADE |  | CODIGO |  | CONSUMO |  | PREÇO UNITÁRIO |  | CUSTO UNITÁRIO
M0789 | Conjunto para fixação de placas em aço galvanizado composto por barra chata, abraçadeira, parafusos, porcas e arruelas (Caminhão carroceria com capacidade de 15 t - 188 kW) |  | t |  | 5914655 |  | 0.0007 |  | 30.36 |  | 0.0213
M0787 | Suporte em aço-carbono galvanizado tipo perfil C para placa de sinalização (Caminhão carroceria com capacidade de 15 t - 188 kW) |  | t |  | 5914655 |  | 0.01178 |  | 30.36 |  | 0.3576
[7 empty] | TRANSPORTE - TEMPO FIXO: |  |  |  | 0.3789
MOMENTO DE TRANSPORTE |  | UND | QUANTIDADE |  | LN |  | RP |  | P |  | CUSTO UNITÁRIO
[5 empty] | DMT | R$ | DMT | R$ | DMT | R$
M0789 | Conjunto para fixação de placas em aço galvanizado composto por barra chata, abraçadeira, parafusos, porcas e arruelas (Caminhão carroceria com capacidade de 15 t - 188 kW) | tkm | 0.0007 |  | 0 | 1.01 | 0 | 0.81 | 0 | 0.66 | 0
M0787 | Suporte em aço-carbono galvanizado tipo perfil C para placa de sinalização (Caminhão carroceria com capacidade de 15 t - 188 kW) | tkm | 0.01178 |  | 0 | 1.01 | 0 | 0.81 | 0 | 0.66 | 0
[7 empty] | MOMENTO DE TRANSPORTE: |  |  |  | 0
[7 empty] | Custo Direto Total: |  |  |  | 399.196
[7 empty] | VALOR: |  |  |  | 399.19
9.4. 5213403 Pintura de faixa com tinta acrílica emulsionada em água - espessura de 0,5 mm (m²)
EQUIPAMENTOS |  |  | QUANT |  | UTILIZAÇÃO |  | CUSTO OPERACIONAL |  |  |  | CUSTO HORÁRIO
[5 empty] | PROD | IMPR | PROD |  | IMPR
E9644 | Caminhão demarcador de faixas com sistema de pintura a frio - 28 kW/115 kW |  | 1 |  | 1 | 0 | 350.127 |  | 148.4256 |  | 350.127
[7 empty] | TOTAL EQUIPAMENTOS: |  |  |  | 350.127
MÃO DE OBRA | [5 empty] | UNID | CONSUMO |  | SALÁRIO HORA |  | CUSTO HORÁRIO
P9853 | Pré-marcador |  |  |  |  | h | 1 |  | 18.6946 |  | 18.6946
P9824 | Servente |  |  |  |  | h | 4 |  | 18.5863 |  | 74.3452
[7 empty] | TOTAL MÃO DE OBRA: |  |  |  | 93.0398
[7 empty] | Custo Horário da Execução: |  |  |  | 443.1668
[7 empty] | Produção da Equipe: |  |  |  | 163.23
[7 empty] | Custo Unitário da Execução: |  |  |  | 2.71
MATERIAIS | [5 empty] | UNID | CONSUMO |  | VALOR UNITÁRIO |  | CUSTO UNITÁRIO
M2037 | Microesferas refletivas de vidro tipo I-B |  |  |  |  | kg | 0.1 |  | 10.5691 |  | 1.0569
M2038 | Microesferas refletivas de vidro tipo II-A |  |  |  |  | kg | 0.35 |  | 11.5005 |  | 4.0252
M2036 | Tinta à base de resina acrílica emulsionada em água para demarcação viária |  |  |  |  | l | 0.5 |  | 24.284 |  | 12.142
M2044 | Tinta à base de resina acrílica emulsionada em água para pré-marcação viária |  |  |  |  | l | 0.00097 |  | 24.284 |  | 0.0236
[7 empty] | TOTAL MATERIAIS: |  |  |  | 17.2477
TRANSPORTE - TEMPO FIXO |  |  | UNIDADE |  | CODIGO |  | CONSUMO |  | PREÇO UNITÁRIO |  | CUSTO UNITÁRIO
M2037 | Microesferas refletivas de vidro tipo I-B (Caminhão carroceria com capacidade de 15 t - 188 kW) |  | t |  | 5914655 |  | 0.0001 |  | 30.36 |  | 0.003
M2038 | Microesferas refletivas de vidro tipo II-A (Caminhão carroceria com capacidade de 15 t - 188 kW) |  | t |  | 5914655 |  | 0.00035 |  | 30.36 |  | 0.0106
M2036 | Tinta à base de resina acrílica emulsionada em água para demarcação viária (Caminhão carroceria com capacidade de 15 t - 188 kW) |  | t |  | 5914655 |  | 0.0008 |  | 30.36 |  | 0.0243
[7 empty] | TRANSPORTE - TEMPO FIXO: |  |  |  | 0.0379
MOMENTO DE TRANSPORTE |  | UND | QUANTIDADE |  | LN |  | RP |  | P |  | CUSTO UNITÁRIO
[5 empty] | DMT | R$ | DMT | R$ | DMT | R$
M2037 | Microesferas refletivas de vidro tipo I-B (Caminhão carroceria com capacidade de 15 t - 188 kW) | tkm | 0.0001 |  | 0 | 1.01 | 0 | 0.81 | 0 | 0.66 | 0
M2038 | Microesferas refletivas de vidro tipo II-A (Caminhão carroceria com capacidade de 15 t - 188 kW) | tkm | 0.00035 |  | 0 | 1.01 | 0 | 0.81 | 0 | 0.66 | 0
M2036 | Tinta à base de resina acrílica emulsionada em água para demarcação viária (Caminhão carroceria com capacidade de 15 t - 188 kW) | tkm | 0.0008 |  | 0 | 1.01 | 0 | 0.81 | 0 | 0.66 | 0
[7 empty] | MOMENTO DE TRANSPORTE: |  |  |  | 0
[7 empty] | Custo Direto Total: |  |  |  | 19.9956
[7 empty] | VALOR: |  |  |  | 20
9.5. S07324 Piso tátil direcional e/ou alerta, de concreto, colorido, p/deficientes visuais, dimensões 25x25cm, aplicado com argamassa industrializada ac-ii, rejuntado, exclusive regularização de base (m2)
Encargos Complementares |  |  |  | FONTE |  | UNID | COEFICIENTE |  | PREÇO UNITÁRIO |  | TOTAL
S10550 | Encargos Complementares - Pedreiro |  |  | ORSE |  | h | 0.5 |  | 3.71 |  | 1.86
S10549 | Encargos Complementares - Servente |  |  | ORSE |  | h | 1.2 |  | 3.81 |  | 4.57
[7 empty] | TOTAL Encargos Complementares: |  |  |  | 6.43
Material |  |  |  | FONTE |  | UNID | COEFICIENTE |  | PREÇO UNITÁRIO |  | TOTAL
I02684 | Argamassa industrializada Votomassa AC-II, ou similar |  |  | ORSE |  | kg | 4 |  | 1.49 |  | 5.96
I06897 | Piso tátil direcional e/ou alerta, de concreto, colorido, dim 25x25 cm, para deficiente visual |  |  | ORSE |  | m2 | 1.05 |  | 104.49 |  | 109.71
I02540 | Rejunte colorido flexivel para revestimentos cerâmicos |  |  | ORSE |  | kg | 0.52 |  | 3.5 |  | 1.82
[7 empty] | TOTAL Material: |  |  |  | 117.49
Mão de Obra |  |  |  | FONTE |  | UNID | COEFICIENTE |  | PREÇO UNITÁRIO |  | TOTAL
I04750S | Pedreiro (horista) |  |  | ORSE |  | h | 0.5 |  | 18.16 |  | 9.08
I06111S | Servente de obras |  |  | ORSE |  | h | 1.2 |  | 12.72 |  | 15.26
[7 empty] | TOTAL Mão de Obra: |  |  |  | 24.34
[7 empty] | VALOR: |  |  |  | 148.24
9.6. S02180 Regularização de base para revest. de pisos com arg. traço t4, esp. média = 2,5cm (m2)
Encargos Complementares |  |  |  | FONTE |  | UNID | COEFICIENTE |  | PREÇO UNITÁRIO |  | TOTAL
S10550 | Encargos Complementares - Pedreiro |  |  | ORSE |  | h | 0.4 |  | 3.71 |  | 1.48
S10549 | Encargos Complementares - Servente |  |  | ORSE |  | h | 0.4 |  | 3.81 |  | 1.52
[7 empty] | TOTAL Encargos Complementares: |  |  |  | 3
Mão de Obra |  |  |  | FONTE |  | UNID | COEFICIENTE |  | PREÇO UNITÁRIO |  | TOTAL
I04750S | Pedreiro (horista) |  |  | ORSE |  | h | 0.4 |  | 18.16 |  | 7.26
I06111S | Servente de obras |  |  | ORSE |  | h | 0.4 |  | 12.72 |  | 5.09
[7 empty] | TOTAL Mão de Obra: |  |  |  | 12.35
Serviço |  |  |  | FONTE |  | UNID | COEFICIENTE |  | PREÇO UNITÁRIO |  | TOTAL
S01906 | Argamassa cimento e areia traço t-4 (1:5) - 1 saco cimento 50kg / 5 padiolas areia dim. 0,35z0,45x0,23m - Confecção mecânica e transporte |  |  | ORSE |  | m3 | 0.025 |  | 414.07 |  | 10.35
[7 empty] | TOTAL Serviço: |  |  |  | 10.35
[7 empty] | VALOR: |  |  |  | 25.68
9.7. 5213408 Pintura de faixa com termoplástico por aspersão - espessura de 1,5 mm (m²)
EQUIPAMENTOS |  |  | QUANT |  | UTILIZAÇÃO |  | CUSTO OPERACIONAL |  |  |  | CUSTO HORÁRIO
[5 empty] | PROD | IMPR | PROD |  | IMPR
E9645 | Caminhão demarcador de faixas com sistema de pintura a quente - 5 kW/30,10 kW/136 kW |  | 1 |  | 1 | 0 | 509.2655 |  | 225.7243 |  | 509.2655
[7 empty] | TOTAL EQUIPAMENTOS: |  |  |  | 509.2655
MÃO DE OBRA | [5 empty] | UNID | CONSUMO |  | SALÁRIO HORA |  | CUSTO HORÁRIO
P9853 | Pré-marcador |  |  |  |  | h | 1 |  | 18.6946 |  | 18.6946
P9824 | Servente |  |  |  |  | h | 5 |  | 18.5863 |  | 92.9315
[7 empty] | TOTAL MÃO DE OBRA: |  |  |  | 111.6261
[7 empty] | Custo Horário da Execução: |  |  |  | 620.8916
[7 empty] | Produção da Equipe: |  |  |  | 95.4
[7 empty] | Custo Unitário da Execução: |  |  |  | 6.51
MATERIAIS | [5 empty] | UNID | CONSUMO |  | VALOR UNITÁRIO |  | CUSTO UNITÁRIO
M2040 | Massa termoplástica para aspersão |  |  |  |  | kg | 3.075 |  | 12.2749 |  | 37.7453
M2038 | Microesferas refletivas de vidro tipo II-A |  |  |  |  | kg | 0.4 |  | 11.5005 |  | 4.6002
M2044 | Tinta à base de resina acrílica emulsionada em água para pré-marcação viária |  |  |  |  | l | 0.00097 |  | 24.284 |  | 0.0236
[7 empty] | TOTAL MATERIAIS: |  |  |  | 42.3691
TRANSPORTE - TEMPO FIXO |  |  | UNIDADE |  | CODIGO |  | CONSUMO |  | PREÇO UNITÁRIO |  | CUSTO UNITÁRIO
M2040 | Massa termoplástica para aspersão (Caminhão carroceria com capacidade de 15 t - 188 kW) |  | t |  | 5914655 |  | 0.00308 |  | 30.36 |  | 0.0935
M2038 | Microesferas refletivas de vidro tipo II-A (Caminhão carroceria com capacidade de 15 t - 188 kW) |  | t |  | 5914655 |  | 0.0004 |  | 30.36 |  | 0.0121
[7 empty] | TRANSPORTE - TEMPO FIXO: |  |  |  | 0.1056
MOMENTO DE TRANSPORTE |  | UND | QUANTIDADE |  | LN |  | RP |  | P |  | CUSTO UNITÁRIO
[5 empty] | DMT | R$ | DMT | R$ | DMT | R$
M2040 | Massa termoplástica para aspersão (Caminhão carroceria com capacidade de 15 t - 188 kW) | tkm | 0.00308 |  | 0 | 1.01 | 0 | 0.81 | 0 | 0.66 | 0
M2038 | Microesferas refletivas de vidro tipo II-A (Caminhão carroceria com capacidade de 15 t - 188 kW) | tkm | 0.0004 |  | 0 | 1.01 | 0 | 0.81 | 0 | 0.66 | 0
[7 empty] | MOMENTO DE TRANSPORTE: |  |  |  | 0
[7 empty] | Custo Direto Total: |  |  |  | 48.9847
[7 empty] | VALOR: |  |  |  | 48.98
9.8. 5212557 Placa de regulamentação para sinalização de obras montada em suporte metálico móvel - D = 1,00 m - utilização de 600 ciclos - fornecimento, 01 implantação e 01 retirada diária (un.dia)
MATERIAIS | [5 empty] | UNID | CONSUMO |  | VALOR UNITÁRIO |  | CUSTO UNITÁRIO
M0789 | Conjunto para fixação de placas em aço galvanizado composto por barra chata, abraçadeira, parafusos, porcas e arruelas |  |  |  |  | kg | 0.00116 |  | 28.9635 |  | 0.0336
[7 empty] | TOTAL MATERIAIS: |  |  |  | 0.0336
SERVIÇOS | [5 empty] | UNID | CONSUMO |  | PREÇO UNITÁRIO |  | CUSTO UNITÁRIO
5213416 | Placa em aço nº 16 galvanizado com película retrorrefletiva tipo I + I - confecção |  |  |  |  | m² | 0.00131 |  | 411.84 |  | 0.5395
5219546 | Suporte metálico móvel para placa de sinalização - confecção |  |  |  |  | un | 0.00167 |  | 319.8 |  | 0.5341
[7 empty] | TOTAL SERVIÇOS: |  |  |  | 1.0736
TRANSPORTE - TEMPO FIXO |  |  | UNIDADE |  | CODIGO |  | CONSUMO |  | PREÇO UNITÁRIO |  | CUSTO UNITÁRIO
M0789 | Conjunto para fixação de placas em aço galvanizado composto por barra chata, abraçadeira, parafusos, porcas e arruelas (Caminhão carroceria com capacidade de 15 t - 188 kW) |  | t |  | 5914655 |  | 0.0007 |  | 30.36 |  | 0.0213
5213416 | Placa em aço nº 16 galvanizado com película retrorrefletiva tipo I + I - confecção (Caminhão carroceria com capacidade de 15 t - 188 kW) |  | t |  | 5914655 |  | 0.00974 |  | 30.36 |  | 0.2957
5219546 | Suporte metálico móvel para placa de sinalização - confecção (Caminhão carroceria com capacidade de 15 t - 188 kW) |  | t |  | 5914655 |  | 0.06738 |  | 30.36 |  | 2.0457
[7 empty] | TRANSPORTE - TEMPO FIXO: |  |  |  | 2.3627
MOMENTO DE TRANSPORTE |  | UND | QUANTIDADE |  | LN |  | RP |  | P |  | CUSTO UNITÁRIO
[5 empty] | DMT | R$ | DMT | R$ | DMT | R$
M0789 | Conjunto para fixação de placas em aço galvanizado composto por barra chata, abraçadeira, parafusos, porcas e arruelas (Caminhão carroceria com capacidade de 15 t - 188 kW) | tkm | 0.0007 |  | 0 | 1.01 | 0 | 0.81 | 0 | 0.66 | 0
5213416 | Placa em aço nº 16 galvanizado com película retrorrefletiva tipo I + I - confecção (Caminhão carroceria com capacidade de 15 t - 188 kW) | tkm | 0.00974 |  | 0 | 1.01 | 0 | 0.81 | 0 | 0.66 | 0
5219546 | Suporte metálico móvel para placa de sinalização - confecção (Caminhão carroceria com capacidade de 15 t - 188 kW) | tkm | 0.06738 |  | 0 | 1.01 | 0 | 0.81 | 0 | 0.66 | 0
[7 empty] | MOMENTO DE TRANSPORTE: |  |  |  | 0
[7 empty] | Custo Direto Total: |  |  |  | 3.4699
[7 empty] | VALOR: |  |  |  | 3.47
9.9. 5213385 Barreira de sinalização tipo I de direcionamento ou bloqueio - confecção (un)
EQUIPAMENTOS |  |  | QUANT |  | UTILIZAÇÃO |  | CUSTO OPERACIONAL |  |  |  | CUSTO HORÁRIO
[5 empty] | PROD | IMPR | PROD |  | IMPR
E9066 | Grupo gerador - 14 kVA |  | 0.42169 |  | 1 | 0 | 17.2452 |  | 4.8342 |  | 7.2721
E9535 | Serra circular com bancada - D = 30 cm - 4 kW |  | 0.42169 |  | 1 | 0 | 23.9149 |  | 23.5602 |  | 10.0847
[7 empty] | TOTAL EQUIPAMENTOS: |  |  |  | 17.3568
MÃO DE OBRA | [5 empty] | UNID | CONSUMO |  | SALÁRIO HORA |  | CUSTO HORÁRIO
P9801 | Ajudante |  |  |  |  | h | 1 |  | 18.9171 |  | 18.9171
P9808 | Carpinteiro |  |  |  |  | h | 1 |  | 22.5015 |  | 22.5015
P9822 | Pintor |  |  |  |  | h | 1 |  | 28.7974 |  | 28.7974
P9824 | Servente |  |  |  |  | h | 1 |  | 18.5863 |  | 18.5863
[7 empty] | TOTAL MÃO DE OBRA: |  |  |  | 88.8023
[7 empty] | Custo Horário da Execução: |  |  |  | 106.1591
[7 empty] | Produção da Equipe: |  |  |  | 3
[7 empty] | Custo Unitário da Execução: |  |  |  | 35.39
MATERIAIS | [5 empty] | UNID | CONSUMO |  | VALOR UNITÁRIO |  | CUSTO UNITÁRIO
M0284 | Caibro de pinho - L = 7,5 cm e E = 7,5 cm |  |  |  |  | m | 5.808 |  | 16.403 |  | 95.2686
M3236 | Película retrorrefletiva tipo III + SI |  |  |  |  | m² | 0.36 |  | 501.8446 |  | 180.6641
M1205 | Prego de ferro |  |  |  |  | kg | 0.12 |  | 14.3361 |  | 1.7203
M1358 | Sarrafo em madeira de terceira - E = 2,5 cm e L = 5 cm |  |  |  |  | m | 1.76 |  | 2.8798 |  | 5.0684
M2034 | Solvente para tinta à base de resina acrílica |  |  |  |  | l | 0.03203 |  | 17.0086 |  | 0.5448
M0286 | Tábua - E = 2,5 cm e L = 30 cm |  |  |  |  | m | 1.32 |  | 17.1506 |  | 22.6388
M2128 | Tinta esmalte sintético acetinado |  |  |  |  | l | 0.32028 |  | 36.4975 |  | 11.6894
[7 empty] | TOTAL MATERIAIS: |  |  |  | 317.5944
TRANSPORTE - TEMPO FIXO |  |  | UNIDADE |  | CODIGO |  | CONSUMO |  | PREÇO UNITÁRIO |  | CUSTO UNITÁRIO
M0284 | Caibro de pinho - L = 7,5 cm e E = 7,5 cm (Caminhão carroceria com capacidade de 15 t - 188 kW) |  | t |  | 5914655 |  | 0.03267 |  | 30.36 |  | 0.9919
M3236 | Película retrorrefletiva tipo III + SI (Caminhão carroceria com capacidade de 15 t - 188 kW) |  | t |  | 5914655 |  | 0.00017 |  | 30.36 |  | 0.0052
M1205 | Prego de ferro (Caminhão carroceria com capacidade de 15 t - 188 kW) |  | t |  | 5914655 |  | 0.00012 |  | 30.36 |  | 0.0036
M1358 | Sarrafo em madeira de terceira - E = 2,5 cm e L = 5 cm (Caminhão carroceria com capacidade de 15 t - 188 kW) |  | t |  | 5914655 |  | 0.0022 |  | 30.36 |  | 0.0668
M2034 | Solvente para tinta à base de resina acrílica (Caminhão carroceria com capacidade de 15 t - 188 kW) |  | t |  | 5914655 |  | 3e-05 |  | 30.36 |  | 0.0009
M0286 | Tábua - E = 2,5 cm e L = 30 cm (Caminhão carroceria com capacidade de 15 t - 188 kW) |  | t |  | 5914655 |  | 0.0099 |  | 30.36 |  | 0.3006
M2128 | Tinta esmalte sintético acetinado (Caminhão carroceria com capacidade de 15 t - 188 kW) |  | t |  | 5914655 |  | 0.00044 |  | 30.36 |  | 0.0134
[7 empty] | TRANSPORTE - TEMPO FIXO: |  |  |  | 1.3824
MOMENTO DE TRANSPORTE |  | UND | QUANTIDADE |  | LN |  | RP |  | P |  | CUSTO UNITÁRIO
[5 empty] | DMT | R$ | DMT | R$ | DMT | R$
M0284 | Caibro de pinho - L = 7,5 cm e E = 7,5 cm (Caminhão carroceria com capacidade de 15 t - 188 kW) | tkm | 0.03267 |  | 0 | 1.01 | 0 | 0.81 | 0 | 0.66 | 0
M3236 | Película retrorrefletiva tipo III + SI (Caminhão carroceria com capacidade de 15 t - 188 kW) | tkm | 0.00017 |  | 0 | 1.01 | 0 | 0.81 | 0 | 0.66 | 0
M1205 | Prego de ferro (Caminhão carroceria com capacidade de 15 t - 188 kW) | tkm | 0.00012 |  | 0 | 1.01 | 0 | 0.81 | 0 | 0.66 | 0
M1358 | Sarrafo em madeira de terceira - E = 2,5 cm e L = 5 cm (Caminhão carroceria com capacidade de 15 t - 188 kW) | tkm | 0.0022 |  | 0 | 1.01 | 0 | 0.81 | 0 | 0.66 | 0
M2034 | Solvente para tinta à base de resina acrílica (Caminhão carroceria com capacidade de 15 t - 188 kW) | tkm | 3e-05 |  | 0 | 1.01 | 0 | 0.81 | 0 | 0.66 | 0
M0286 | Tábua - E = 2,5 cm e L = 30 cm (Caminhão carroceria com capacidade de 15 t - 188 kW) | tkm | 0.0099 |  | 0 | 1.01 | 0 | 0.81 | 0 | 0.66 | 0
M2128 | Tinta esmalte sintético acetinado (Caminhão carroceria com capacidade de 15 t - 188 kW) | tkm | 0.00044 |  | 0 | 1.01 | 0 | 0.81 | 0 | 0.66 | 0
[7 empty] | MOMENTO DE TRANSPORTE: |  |  |  | 0
[7 empty] | Custo Direto Total: |  |  |  | 354.3668
[7 empty] | VALOR: |  |  |  | 354.36
9.10. 5213835 Cone plástico para canalização de trânsito - utilização de 150 ciclos - fornecimento, 01 implantação e 01 retirada diária (un.dia)
MATERIAIS | [5 empty] | UNID | CONSUMO |  | VALOR UNITÁRIO |  | CUSTO UNITÁRIO
M0047 | Cone de sinalização em polietileno - H = 75 cm e base quadrada de 40 x 40 cm |  |  |  |  | un | 0.00667 |  | 103.9206 |  | 0.6932
[7 empty] | TOTAL MATERIAIS: |  |  |  | 0.6932
TRANSPORTE - TEMPO FIXO |  |  | UNIDADE |  | CODIGO |  | CONSUMO |  | PREÇO UNITÁRIO |  | CUSTO UNITÁRIO
M0047 | Cone de sinalização em polietileno - H = 75 cm e base quadrada de 40 x 40 cm (Caminhão carroceria com capacidade de 15 t - 188 kW) |  | t |  | 5914655 |  | 0.004 |  | 30.36 |  | 0.1214
[7 empty] | TRANSPORTE - TEMPO FIXO: |  |  |  | 0.1214
MOMENTO DE TRANSPORTE |  | UND | QUANTIDADE |  | LN |  | RP |  | P |  | CUSTO UNITÁRIO
[5 empty] | DMT | R$ | DMT | R$ | DMT | R$
M0047 | Cone de sinalização em polietileno - H = 75 cm e base quadrada de 40 x 40 cm (Caminhão carroceria com capacidade de 15 t - 188 kW) | tkm | 0.00657 |  | 0 | 1.01 | 0 | 0.81 | 0 | 0.66 | 0
[7 empty] | MOMENTO DE TRANSPORTE: |  |  |  | 0
[7 empty] | Custo Direto Total: |  |  |  | 0.8146
[7 empty] | VALOR: |  |  |  | 0.81
9.11. 5212560 Placa de advertência para sinalização de obras montada em suporte metálico móvel, lado 1,00 m - utilização de 600 ciclos - fornecimento, 01 implantação e 01 retirada diária (un.dia)
MATERIAIS | [5 empty] | UNID | CONSUMO |  | VALOR UNITÁRIO |  | CUSTO UNITÁRIO
M0789 | Conjunto para fixação de placas em aço galvanizado composto por barra chata, abraçadeira, parafusos, porcas e arruelas |  |  |  |  | kg | 0.00116 |  | 28.9635 |  | 0.0336
[7 empty] | TOTAL MATERIAIS: |  |  |  | 0.0336
SERVIÇOS | [5 empty] | UNID | CONSUMO |  | PREÇO UNITÁRIO |  | CUSTO UNITÁRIO
5213416 | Placa em aço nº 16 galvanizado com película retrorrefletiva tipo I + I - confecção |  |  |  |  | m² | 0.00167 |  | 411.84 |  | 0.6878
5219546 | Suporte metálico móvel para placa de sinalização - confecção |  |  |  |  | un | 0.00167 |  | 319.8 |  | 0.5341
[7 empty] | TOTAL SERVIÇOS: |  |  |  | 1.2219
TRANSPORTE - TEMPO FIXO |  |  | UNIDADE |  | CODIGO |  | CONSUMO |  | PREÇO UNITÁRIO |  | CUSTO UNITÁRIO
M0789 | Conjunto para fixação de placas em aço galvanizado composto por barra chata, abraçadeira, parafusos, porcas e arruelas (Caminhão carroceria com capacidade de 15 t - 188 kW) |  | t |  | 5914655 |  | 0.0007 |  | 30.36 |  | 0.0213
5213416 | Placa em aço nº 16 galvanizado com película retrorrefletiva tipo I + I - confecção (Caminhão carroceria com capacidade de 15 t - 188 kW) |  | t |  | 5914655 |  | 0.0124 |  | 30.36 |  | 0.3765
5219546 | Suporte metálico móvel para placa de sinalização - confecção (Caminhão carroceria com capacidade de 15 t - 188 kW) |  | t |  | 5914655 |  | 0.06738 |  | 30.36 |  | 2.0457
[7 empty] | TRANSPORTE - TEMPO FIXO: |  |  |  | 2.4435
MOMENTO DE TRANSPORTE |  | UND | QUANTIDADE |  | LN |  | RP |  | P |  | CUSTO UNITÁRIO
[5 empty] | DMT | R$ | DMT | R$ | DMT | R$
M0789 | Conjunto para fixação de placas em aço galvanizado composto por barra chata, abraçadeira, parafusos, porcas e arruelas (Caminhão carroceria com capacidade de 15 t - 188 kW) | tkm | 0.0007 |  | 0 | 1.01 | 0 | 0.81 | 0 | 0.66 | 0
5213416 | Placa em aço nº 16 galvanizado com película retrorrefletiva tipo I + I - confecção (Caminhão carroceria com capacidade de 15 t - 188 kW) | tkm | 0.0124 |  | 0 | 1.01 | 0 | 0.81 | 0 | 0.66 | 0
5219546 | Suporte metálico móvel para placa de sinalização - confecção (Caminhão carroceria com capacidade de 15 t - 188 kW) | tkm | 0.06738 |  | 0 | 1.01 | 0 | 0.81 | 0 | 0.66 | 0
[7 empty] | MOMENTO DE TRANSPORTE: |  |  |  | 0
[7 empty] | Custo Direto Total: |  |  |  | 3.699
[7 empty] | VALOR: |  |  |  | 3.7
9.12. S12436 Rampa padrão para acesso de deficientes a passeio público, em concreto simples Fck=25MPa, desempolada, pintada em novacor, 02 demãos e piso tátil de alerta/direcional. (un)
Serviço |  |  |  | FONTE |  | UNID | COEFICIENTE |  | PREÇO UNITÁRIO |  | TOTAL
S03644 | Acabamento de superfície de piso de concreto com desempolamento manual |  |  | ORSE |  | m2 | 2.64 |  | 15.35 |  | 40.52
S00077 | Aterro de caixão de ediificação, com fornec. de areia, adensada com água |  |  | ORSE |  | m3 | 0.4 |  | 169.56 |  | 67.82
S00098 | Concreto simples usinado fck=25mpa, bombeado, lançado e adensado em superestrutura |  |  | ORSE |  | m3 | 0.26 |  | 549.69 |  | 142.92
S09182 | Demolição de concreto com martelete e compressor |  |  | ORSE |  | m3 | 0.17 |  | 413.43 |  | 70.28
S02497 | Escavação manual de vala ou cava em material de 1ª categoria, profundidade até 1,50m |  |  | ORSE |  | m3 | 0.4 |  | 49.56 |  | 19.82
S02323 | Pintura p/ piso c/ aplicação de 2 demãos tinta novacor, cores cerâmica, concreto, verde ou azul - aplicação c/ rôlo - R1 |  |  | ORSE |  | m2 | 0.75 |  | 8.36 |  | 6.27
S04864 | Piso tátil direcional e de alerta, em concreto colorido, p/deficientes visuais, dimensões 30x30cm, aplicado com argamassa industrializada ac-ii, rejuntado, exclusive regularização de base |  |  | ORSE |  | m2 | 0.45 |  | 151.67 |  | 68.25
S02624 | Remoção e reposição de meio-fio |  |  | ORSE |  | m | 2.2 |  | 16.77 |  | 36.89
[7 empty] | TOTAL Serviço: |  |  |  | 452.77
[7 empty] | VALOR: |  |  |  | 452.84
10.1. 94993 EXECUÇÃO DE PASSEIO (CALÇADA) OU PISO DE CONCRETO COM CONCRETO MOLDADO IN LOCO, USINADO, ACABAMENTO CONVENCIONAL, ESPESSURA 6 CM, ARMADO. AF_08/2022 (M2)
Material |  |  |  | FONTE |  | UNID | COEFICIENTE |  | PREÇO UNITÁRIO |  | TOTAL
00034492 | CONCRETO USINADO BOMBEAVEL, CLASSE DE RESISTENCIA C20, COM BRITA 0 E 1, SLUMP = 100 +/- 20 MM, EXCLUI SERVICO DE BOMBEAMENTO (NBR 8953) |  |  | SINAPI |  | M3 | 0.0739 |  | 470 |  | 34.73
00005068 | PREGO DE ACO POLIDO COM CABECA 17 X 21 (2 X 11) |  |  | SINAPI |  | KG | 0.024 |  | 23.4 |  | 0.56
00004517 | SARRAFO *2,5 X 7,5* CM EM PINUS, MISTA OU EQUIVALENTE DA REGIAO - BRUTA |  |  | SINAPI |  | M | 0.45 |  | 4.22 |  | 1.89
00007156 | TELA DE ACO SOLDADA NERVURADA, CA-60, Q-196, (3,11 KG/M2), DIAMETRO DO FIO = 5,0 MM, LARGURA = 2,45 M, ESPACAMENTO DA MALHA = 10 X 10 CM |  |  | SINAPI |  | M2 | 1.0816 |  | 37.41 |  | 40.46
[7 empty] | TOTAL Material: |  |  |  | 77.64
Mão de Obra com Encargos Complementares |  |  |  | FONTE |  | UNID | COEFICIENTE |  | PREÇO UNITÁRIO |  | TOTAL
88262 | CARPINTEIRO DE FORMAS COM ENCARGOS COMPLEMENTARES |  |  | SINAPI |  | H | 0.0976 |  | 22.81 |  | 2.22
88309 | PEDREIRO COM ENCARGOS COMPLEMENTARES |  |  | SINAPI |  | H | 0.0727 |  | 23.16 |  | 1.68
88316 | SERVENTE COM ENCARGOS COMPLEMENTARES |  |  | SINAPI |  | H | 0.1704 |  | 18.34 |  | 3.12
[7 empty] | TOTAL Mão de Obra com Encargos Complementares: |  |  |  | 7.02
[7 empty] | VALOR: |  |  |  | 84.66
10.2. CP-S03641-29720294 Acabamento de superfície de piso de concreto com polimento mecânico com acabadora simples - Rev 03 (m2) (M2)
Equipamento |  |  |  | FONTE |  | UNID | COEFICIENTE |  | PREÇO UNITÁRIO |  | TOTAL
I02871 | Aluguel de máquina acabadora de superfície de concreto (trifásica) com 1 jogo de pás e disco de acabamento |  |  | ORSE |  | h | 0.8 |  | 7.56 |  | 6.05
[7 empty] | TOTAL Equipamento: |  |  |  | 6.05
Mão de Obra com Encargos Complementares |  |  |  | FONTE |  | UNID | COEFICIENTE |  | PREÇO UNITÁRIO |  | TOTAL
88297 | OPERADOR DE MÁQUINAS E EQUIPAMENTOS COM ENCARGOS COMPLEMENTARES |  |  | SINAPI |  | H | 0.088889 |  | 19.98 |  | 1.78
88316 | SERVENTE COM ENCARGOS COMPLEMENTARES |  |  | SINAPI |  | H | 0.13333 |  | 18.34 |  | 2.45
[7 empty] | TOTAL Mão de Obra com Encargos Complementares: |  |  |  | 4.23
[7 empty] | VALOR: |  |  |  | 10.28
10.3. 93358 ESCAVAÇÃO MANUAL DE VALA COM PROFUNDIDADE MENOR OU IGUAL A 1,30 M. AF_02/2021 (M3)
Mão de Obra com Encargos Complementares |  |  |  | FONTE |  | UNID | COEFICIENTE |  | PREÇO UNITÁRIO |  | TOTAL
88316 | SERVENTE COM ENCARGOS COMPLEMENTARES |  |  | SINAPI |  | H | 3.956 |  | 18.34 |  | 72.55
[7 empty] | TOTAL Mão de Obra com Encargos Complementares: |  |  |  | 72.55
[7 empty] | VALOR: |  |  |  | 72.55
10.4. 93382 REATERRO MANUAL DE VALAS COM COMPACTAÇÃO MECANIZADA. AF_04/2016 (M3)
Equipamento Custo Horário |  |  |  | FONTE |  | UNID | COEFICIENTE |  | PREÇO UNITÁRIO |  | TOTAL
91534 | COMPACTADOR DE SOLOS DE PERCUSSÃO (SOQUETE) COM MOTOR A GASOLINA 4 TEMPOS, POTÊNCIA 4 CV - CHI DIURNO. AF_08/2015 |  |  | SINAPI |  | CHI | 0.254 |  | 20.74 |  | 5.26
91533 | COMPACTADOR DE SOLOS DE PERCUSSÃO (SOQUETE) COM MOTOR A GASOLINA 4 TEMPOS, POTÊNCIA 4 CV - CHP DIURNO. AF_08/2015 |  |  | SINAPI |  | CHP | 0.274 |  | 27.32 |  | 7.48
[7 empty] | TOTAL Equipamento Custo Horário: |  |  |  | 12.74
Mão de Obra com Encargos Complementares |  |  |  | FONTE |  | UNID | COEFICIENTE |  | PREÇO UNITÁRIO |  | TOTAL
88316 | SERVENTE COM ENCARGOS COMPLEMENTARES |  |  | SINAPI |  | H | 0.65 |  | 18.34 |  | 11.92
[7 empty] | TOTAL Mão de Obra com Encargos Complementares: |  |  |  | 11.92
Serviço |  |  |  | FONTE |  | UNID | COEFICIENTE |  | PREÇO UNITÁRIO |  | TOTAL
95606 | UMIDIFICAÇÃO DE MATERIAL PARA VALAS COM CAMINHÃO PIPA 10000L. AF_11/2016 |  |  | SINAPI |  | M3 | 1 |  | 1.94 |  | 1.94
[7 empty] | TOTAL Serviço: |  |  |  | 1.94
[7 empty] | VALOR: |  |  |  | 26.6
10.5. 87247 REVESTIMENTO CERÂMICO PARA PISO COM PLACAS TIPO ESMALTADA EXTRA DE DIMENSÕES 35X35 CM APLICADA EM AMBIENTES DE ÁREA ENTRE 5 M2 E 10 M2. AF_02/2023_PE (M2)
Material |  |  |  | FONTE |  | UNID | COEFICIENTE |  | PREÇO UNITÁRIO |  | TOTAL
00001381 | ARGAMASSA COLANTE AC I PARA CERAMICAS |  |  | SINAPI |  | KG | 9.1325 |  | 0.85 |  | 7.76
00001287 | PISO EM CERAMICA ESMALTADA EXTRA, PEI MAIOR OU IGUAL A 4, FORMATO MENOR OU IGUAL A 2025 CM2 |  |  | SINAPI |  | M2 | 1.0616 |  | 35.99 |  | 38.2
00034357 | REJUNTE CIMENTICIO, QUALQUER COR |  |  | SINAPI |  | KG | 0.241 |  | 4.99 |  | 1.2
[7 empty] | TOTAL Material: |  |  |  | 47.16
Mão de Obra com Encargos Complementares |  |  |  | FONTE |  | UNID | COEFICIENTE |  | PREÇO UNITÁRIO |  | TOTAL
88256 | AZULEJISTA OU LADRILHISTA COM ENCARGOS COMPLEMENTARES |  |  | SINAPI |  | H | 0.4739 |  | 23.05 |  | 10.92
88316 | SERVENTE COM ENCARGOS COMPLEMENTARES |  |  | SINAPI |  | H | 0.161 |  | 18.34 |  | 2.95
[7 empty] | TOTAL Mão de Obra com Encargos Complementares: |  |  |  | 13.87
[7 empty] | VALOR: |  |  |  | 61.03
10.6. 89446 TUBO, PVC, SOLDÁVEL, DN 25MM, INSTALADO EM PRUMADA DE ÁGUA - FORNECIMENTO E INSTALAÇÃO. AF_06/2022 (M)
Material |  |  |  | FONTE |  | UNID | COEFICIENTE |  | PREÇO UNITÁRIO |  | TOTAL
00038383 | LIXA D'AGUA EM FOLHA, GRAO 100 |  |  | SINAPI |  | UN | 0.0045 |  | 1.82 |  | 0
00009868 | TUBO PVC, SOLDAVEL, DE 25 MM, AGUA FRIA (NBR-5648) |  |  | SINAPI |  | M | 1.0493 |  | 4.82 |  | 5.05
[7 empty] | TOTAL Material: |  |  |  | 5.05
Mão de Obra com Encargos Complementares |  |  |  | FONTE |  | UNID | COEFICIENTE |  | PREÇO UNITÁRIO |  | TOTAL
88248 | AUXILIAR DE ENCANADOR OU BOMBEIRO HIDRÁULICO COM ENCARGOS COMPLEMENTARES |  |  | SINAPI |  | H | 0.0195 |  | 18.25 |  | 0.35
88267 | ENCANADOR OU BOMBEIRO HIDRÁULICO COM ENCARGOS COMPLEMENTARES |  |  | SINAPI |  | H | 0.0195 |  | 27.09 |  | 0.52
[7 empty] | TOTAL Mão de Obra com Encargos Complementares: |  |  |  | 0.87
[7 empty] | VALOR: |  |  |  | 5.92
10.7. 89449 TUBO, PVC, SOLDÁVEL, DN 50MM, INSTALADO EM PRUMADA DE ÁGUA - FORNECIMENTO E INSTALAÇÃO. AF_06/2022 (M)
Material |  |  |  | FONTE |  | UNID | COEFICIENTE |  | PREÇO UNITÁRIO |  | TOTAL
00038383 | LIXA D'AGUA EM FOLHA, GRAO 100 |  |  | SINAPI |  | UN | 0.008 |  | 1.82 |  | 0.01
00009875 | TUBO PVC, SOLDAVEL, DE 50 MM, AGUA FRIA (NBR-5648) |  |  | SINAPI |  | M | 1.0493 |  | 17.92 |  | 18.8
[7 empty] | TOTAL Material: |  |  |  | 18.81
Mão de Obra com Encargos Complementares |  |  |  | FONTE |  | UNID | COEFICIENTE |  | PREÇO UNITÁRIO |  | TOTAL
88248 | AUXILIAR DE ENCANADOR OU BOMBEIRO HIDRÁULICO COM ENCARGOS COMPLEMENTARES |  |  | SINAPI |  | H | 0.0341 |  | 18.25 |  | 0.62
88267 | ENCANADOR OU BOMBEIRO HIDRÁULICO COM ENCARGOS COMPLEMENTARES |  |  | SINAPI |  | H | 0.0341 |  | 27.09 |  | 0.92
[7 empty] | TOTAL Mão de Obra com Encargos Complementares: |  |  |  | 1.54
[7 empty] | VALOR: |  |  |  | 20.35
10.8. 89451 TUBO, PVC, SOLDÁVEL, DN 75MM, INSTALADO EM PRUMADA DE ÁGUA - FORNECIMENTO E INSTALAÇÃO. AF_06/2022 (M)
Material |  |  |  | FONTE |  | UNID | COEFICIENTE |  | PREÇO UNITÁRIO |  | TOTAL
00038383 | LIXA D'AGUA EM FOLHA, GRAO 100 |  |  | SINAPI |  | UN | 0.0115 |  | 1.82 |  | 0.02
00009871 | TUBO PVC, SOLDAVEL, DE 75 MM, AGUA FRIA (NBR-5648) |  |  | SINAPI |  | M | 1.0493 |  | 48.84 |  | 51.24
[7 empty] | TOTAL Material: |  |  |  | 51.26
Mão de Obra com Encargos Complementares |  |  |  | FONTE |  | UNID | COEFICIENTE |  | PREÇO UNITÁRIO |  | TOTAL
88248 | AUXILIAR DE ENCANADOR OU BOMBEIRO HIDRÁULICO COM ENCARGOS COMPLEMENTARES |  |  | SINAPI |  | H | 0.0494 |  | 18.25 |  | 0.9
88267 | ENCANADOR OU BOMBEIRO HIDRÁULICO COM ENCARGOS COMPLEMENTARES |  |  | SINAPI |  | H | 0.0494 |  | 27.09 |  | 1.33
[7 empty] | TOTAL Mão de Obra com Encargos Complementares: |  |  |  | 2.23
[7 empty] | VALOR: |  |  |  | 53.49
10.9. 91795 (COMPOSIÇÃO REPRESENTATIVA) DO SERVIÇO DE INST. TUBO PVC, SÉRIE N, ESGOTO PREDIAL, 100 MM (INST. RAMAL DESCARGA, RAMAL DE ESG. SANIT., PRUMADA ESG. SANIT., VENTILAÇÃO OU SUB-COLETOR AÉREO), INCL. CONEXÕES E CORTES, FIXAÇÕES, P/ PRÉDIOS. AF_10/2015 (M)
Serviço |  |  |  | FONTE |  | UNID | COEFICIENTE |  | PREÇO UNITÁRIO |  | TOTAL
91192 | CHUMBAMENTO PONTUAL EM PASSAGEM DE TUBO COM DIÂMETRO MAIOR QUE 75 MM. AF_05/2015 |  |  | SINAPI |  | UN | 0.0995 |  | 6.13 |  | 0.6
89748 | CURVA CURTA 90 GRAUS, PVC, SERIE NORMAL, ESGOTO PREDIAL, DN 100 MM, JUNTA ELÁSTICA, FORNECIDO E INSTALADO EM RAMAL DE DESCARGA OU RAMAL DE ESGOTO SANITÁRIO. AF_08/2022 |  |  | SINAPI |  | UN | 0.2122 |  | 42.77 |  | 9.07
91187 | FIXAÇÃO DE TUBOS HORIZONTAIS DE PVC, CPVC OU COBRE DIÂMETROS MAIORES QUE 75 MM COM ABRAÇADEIRA METÁLICA FLEXÍVEL 18 MM, FIXADA DIRETAMENTE NA LAJE. AF_05/2015 |  |  | SINAPI |  | M | 0.1239 |  | 6.96 |  | 0.86
90438 | FURO EM ALVENARIA PARA DIÂMETROS MAIORES QUE 75 MM. AF_05/2015 |  |  | SINAPI |  | UN | 0.09995 |  | 51.46 |  | 5.14
89810 | JOELHO 45 GRAUS, PVC, SERIE NORMAL, ESGOTO PREDIAL, DN 100 MM, JUNTA ELÁSTICA, FORNECIDO E INSTALADO EM PRUMADA DE ESGOTO SANITÁRIO OU VENTILAÇÃO. AF_08/2022 |  |  | SINAPI |  | UN | 0.0085 |  | 29.34 |  | 0.24
89746 | JOELHO 45 GRAUS, PVC, SERIE NORMAL, ESGOTO PREDIAL, DN 100 MM, JUNTA ELÁSTICA, FORNECIDO E INSTALADO EM RAMAL DE DESCARGA OU RAMAL DE ESGOTO SANITÁRIO. AF_08/2022 |  |  | SINAPI |  | UN | 0.0653 |  | 28.22 |  | 1.84
89851 | JOELHO 45 GRAUS, PVC, SERIE NORMAL, ESGOTO PREDIAL, DN 100 MM, JUNTA ELÁSTICA, FORNECIDO E INSTALADO EM SUBCOLETOR AÉREO DE ESGOTO SANITÁRIO. AF_08/2022 |  |  | SINAPI |  | UN | 0.0178 |  | 32.07 |  | 0.57
89834 | JUNÇÃO SIMPLES, PVC, SERIE NORMAL, ESGOTO PREDIAL, DN 100 X 100 MM, JUNTA ELÁSTICA, FORNECIDO E INSTALADO EM PRUMADA DE ESGOTO SANITÁRIO OU VENTILAÇÃO. AF_08/2022 |  |  | SINAPI |  | UN | 0.0311 |  | 52.95 |  | 1.64
89797 | JUNÇÃO SIMPLES, PVC, SERIE NORMAL, ESGOTO PREDIAL, DN 100 X 100 MM, JUNTA ELÁSTICA, FORNECIDO E INSTALADO EM RAMAL DE DESCARGA OU RAMAL DE ESGOTO SANITÁRIO. AF_08/2022 |  |  | SINAPI |  | UN | 0.1086 |  | 51.46 |  | 5.58
89861 | JUNÇÃO SIMPLES, PVC, SERIE NORMAL, ESGOTO PREDIAL, DN 100 X 100 MM, JUNTA ELÁSTICA, FORNECIDO E INSTALADO EM SUBCOLETOR AÉREO DE ESGOTO SANITÁRIO. AF_08/2022 |  |  | SINAPI |  | UN | 0.0008 |  | 56.58 |  | 0.04
89821 | LUVA SIMPLES, PVC, SERIE NORMAL, ESGOTO PREDIAL, DN 100 MM, JUNTA ELÁSTICA, FORNECIDO E INSTALADO EM PRUMADA DE ESGOTO SANITÁRIO OU VENTILAÇÃO. AF_08/2022 |  |  | SINAPI |  | UN | 0.2392 |  | 17.04 |  | 4.07
89778 | LUVA SIMPLES, PVC, SERIE NORMAL, ESGOTO PREDIAL, DN 100 MM, JUNTA ELÁSTICA, FORNECIDO E INSTALADO EM RAMAL DE DESCARGA OU RAMAL DE ESGOTO SANITÁRIO. AF_08/2022 |  |  | SINAPI |  | UN | 0.0982 |  | 16.29 |  | 1.59
89856 | LUVA SIMPLES, PVC, SERIE NORMAL, ESGOTO PREDIAL, DN 100 MM, JUNTA ELÁSTICA, FORNECIDO E INSTALADO EM SUBCOLETOR AÉREO DE ESGOTO SANITÁRIO. AF_08/2022 |  |  | SINAPI |  | UN | 0.1267 |  | 18.86 |  | 2.38
90455 | PASSANTE TIPO TUBO DE DIÂMETRO MAIOR QUE 75 MM, FIXADO EM LAJE. AF_05/2015 |  |  | SINAPI |  | UN | 0.2323 |  | 6.82 |  | 1.58
89833 | TE, PVC, SERIE NORMAL, ESGOTO PREDIAL, DN 100 X 100 MM, JUNTA ELÁSTICA, FORNECIDO E INSTALADO EM PRUMADA DE ESGOTO SANITÁRIO OU VENTILAÇÃO. AF_08/2022 |  |  | SINAPI |  | UN | 0.0598 |  | 44.71 |  | 2.67
89796 | TE, PVC, SERIE NORMAL, ESGOTO PREDIAL, DN 100 X 100 MM, JUNTA ELÁSTICA, FORNECIDO E INSTALADO EM RAMAL DE DESCARGA OU RAMAL DE ESGOTO SANITÁRIO. AF_08/2022 |  |  | SINAPI |  | UN | 0.0478 |  | 43.22 |  | 2.06
89800 | TUBO PVC, SERIE NORMAL, ESGOTO PREDIAL, DN 100 MM, FORNECIDO E INSTALADO EM PRUMADA DE ESGOTO SANITÁRIO OU VENTILAÇÃO. AF_08/2022 |  |  | SINAPI |  | M | 0.561 |  | 28.08 |  | 15.75
89714 | TUBO PVC, SERIE NORMAL, ESGOTO PREDIAL, DN 100 MM, FORNECIDO E INSTALADO EM RAMAL DE DESCARGA OU RAMAL DE ESGOTO SANITÁRIO. AF_08/2022 |  |  | SINAPI |  | M | 0.1846 |  | 36.31 |  | 6.7
89848 | TUBO PVC, SERIE NORMAL, ESGOTO PREDIAL, DN 100 MM, FORNECIDO E INSTALADO EM SUBCOLETOR AÉREO DE ESGOTO SANITÁRIO. AF_08/2022 |  |  | SINAPI |  | M | 0.2544 |  | 27.01 |  | 6.87
[7 empty] | TOTAL Serviço: |  |  |  | 69.25
[7 empty] | VALOR: |  |  |  | 69.25
10.10. 89849 TUBO PVC, SERIE NORMAL, ESGOTO PREDIAL, DN 150 MM, FORNECIDO E INSTALADO EM SUBCOLETOR AÉREO DE ESGOTO SANITÁRIO. AF_08/2022 (M)
Material |  |  |  | FONTE |  | UNID | COEFICIENTE |  | PREÇO UNITÁRIO |  | TOTAL
00038383 | LIXA D'AGUA EM FOLHA, GRAO 100 |  |  | SINAPI |  | UN | 0.0173 |  | 1.82 |  | 0.03
00020065 | TUBO PVC SERIE NORMAL, DN 150 MM, PARA ESGOTO PREDIAL (NBR 5688) |  |  | SINAPI |  | M | 1.0549 |  | 39.99 |  | 42.18
[7 empty] | TOTAL Material: |  |  |  | 42.21
Mão de Obra com Encargos Complementares |  |  |  | FONTE |  | UNID | COEFICIENTE |  | PREÇO UNITÁRIO |  | TOTAL
88248 | AUXILIAR DE ENCANADOR OU BOMBEIRO HIDRÁULICO COM ENCARGOS COMPLEMENTARES |  |  | SINAPI |  | H | 0.3114 |  | 18.25 |  | 5.68
88267 | ENCANADOR OU BOMBEIRO HIDRÁULICO COM ENCARGOS COMPLEMENTARES |  |  | SINAPI |  | H | 0.3114 |  | 27.09 |  | 8.43
[7 empty] | TOTAL Mão de Obra com Encargos Complementares: |  |  |  | 14.11
[7 empty] | VALOR: |  |  |  | 56.32
10.11. COMP-71943776 ISOLAMENTO DE OBRA COM TELA PLASTICA COM MALHA DE 5MM E ESTRUTURA DE MADEIRA PONTALETEADA reaproveitamento 10 vezes (m²)
Material |  |  |  | FONTE |  | UNID | COEFICIENTE |  | PREÇO UNITÁRIO |  | TOTAL
00004491 | PONTALETE *7,5 X 7,5* CM EM PINUS, MISTA OU EQUIVALENTE DA REGIAO - BRUTA |  |  | SINAPI |  | M | 0.012 |  | 12.06 |  | 0.14
00005061 | PREGO DE ACO POLIDO COM CABECA 18 X 27 (2 1/2 X 10) |  |  | SINAPI |  | KG | 0.002 |  | 23 |  | 0.05
00004509 | SARRAFO *2,5 X 10* CM EM PINUS, MISTA OU EQUIVALENTE DA REGIAO - BRUTA |  |  | SINAPI |  | M | 0.04 |  | 6.12 |  | 0.24
00007170 | TELA FACHADEIRA EM POLIETILENO, ROLO DE 3 X 100 M (L X C), COR BRANCA, SEM LOGOMARCA - PARA PROTECAO DE OBRAS |  |  | SINAPI |  | M2 | 0.22 |  | 3.28 |  | 0.72
[7 empty] | TOTAL Material: |  |  |  | 1.15
Mão de Obra com Encargos Complementares |  |  |  | FONTE |  | UNID | COEFICIENTE |  | PREÇO UNITÁRIO |  | TOTAL
88239 | AJUDANTE DE CARPINTEIRO COM ENCARGOS COMPLEMENTARES |  |  | SINAPI |  | H | 0.106 |  | 18.7 |  | 1.98
88262 | CARPINTEIRO DE FORMAS COM ENCARGOS COMPLEMENTARES |  |  | SINAPI |  | H | 0.088 |  | 22.81 |  | 2.01
[7 empty] | TOTAL Mão de Obra com Encargos Complementares: |  |  |  | 3.99
[7 empty] | VALOR: |  |  |  | 5.14
10.12. 94964 CONCRETO FCK = 20MPA, TRAÇO 1:2,7:3 (EM MASSA SECA DE CIMENTO/ AREIA MÉDIA/ BRITA 1) - PREPARO MECÂNICO COM BETONEIRA 400 L. AF_05/2021 (M3)
Equipamento Custo Horário |  |  |  | FONTE |  | UNID | COEFICIENTE |  | PREÇO UNITÁRIO |  | TOTAL
88831 | BETONEIRA CAPACIDADE NOMINAL DE 400 L, CAPACIDADE DE MISTURA 280 L, MOTOR ELÉTRICO TRIFÁSICO POTÊNCIA DE 2 CV, SEM CARREGADOR - CHI DIURNO. AF_05/2023 |  |  | SINAPI |  | CHI | 0.7787 |  | 0.35 |  | 0.27
88830 | BETONEIRA CAPACIDADE NOMINAL DE 400 L, CAPACIDADE DE MISTURA 280 L, MOTOR ELÉTRICO TRIFÁSICO POTÊNCIA DE 2 CV, SEM CARREGADOR - CHP DIURNO. AF_05/2023 |  |  | SINAPI |  | CHP | 0.8259 |  | 1.95 |  | 1.61
[7 empty] | TOTAL Equipamento Custo Horário: |  |  |  | 1.88
Material |  |  |  | FONTE |  | UNID | COEFICIENTE |  | PREÇO UNITÁRIO |  | TOTAL
00000370 | AREIA MEDIA - POSTO JAZIDA/FORNECEDOR (RETIRADO NA JAZIDA, SEM TRANSPORTE) |  |  | SINAPI |  | M3 | 0.7558 |  | 95 |  | 71.8
00001379 | CIMENTO PORTLAND COMPOSTO CP II-32 |  |  | SINAPI |  | KG | 322.9777 |  | 0.77 |  | 248.69
00004721 | PEDRA BRITADA N. 1 (9,5 a 19 MM) POSTO PEDREIRA/FORNECEDOR, SEM FRETE |  |  | SINAPI |  | M3 | 0.5872 |  | 77.09 |  | 45.26
[7 empty] | TOTAL Material: |  |  |  | 365.75
Mão de Obra com Encargos Complementares |  |  |  | FONTE |  | UNID | COEFICIENTE |  | PREÇO UNITÁRIO |  | TOTAL
88377 | OPERADOR DE BETONEIRA ESTACIONÁRIA/MISTURADOR COM ENCARGOS COMPLEMENTARES |  |  | SINAPI |  | H | 1.6046 |  | 16.74 |  | 26.86
88316 | SERVENTE COM ENCARGOS COMPLEMENTARES |  |  | SINAPI |  | H | 2.5333 |  | 18.34 |  | 46.46
[7 empty] | TOTAL Mão de Obra com Encargos Complementares: |  |  |  | 73.32
[7 empty] | VALOR: |  |  |  | 440.95
10.13. 101166 ALVENARIA DE EMBASAMENTO COM BLOCO ESTRUTURAL DE CERÂMICA, DE 14X19X29CM E ARGAMASSA DE ASSENTAMENTO COM PREPARO EM BETONEIRA. AF_05/2020 (M3)
Material |  |  |  | FONTE |  | UNID | COEFICIENTE |  | PREÇO UNITÁRIO |  | TOTAL
00034586 | BLOCO ESTRUTURAL CERAMICO 14 X 19 X 29 CM, 6,0 MPA (NBR 15270) |  |  | SINAPI |  | UN | 122.27 |  | 2.1 |  | 256.76
[7 empty] | TOTAL Material: |  |  |  | 256.76
Mão de Obra com Encargos Complementares |  |  |  | FONTE |  | UNID | COEFICIENTE |  | PREÇO UNITÁRIO |  | TOTAL
88309 | PEDREIRO COM ENCARGOS COMPLEMENTARES |  |  | SINAPI |  | H | 8.344 |  | 23.16 |  | 193.24
88316 | SERVENTE COM ENCARGOS COMPLEMENTARES |  |  | SINAPI |  | H | 4.172 |  | 18.34 |  | 76.51
[7 empty] | TOTAL Mão de Obra com Encargos Complementares: |  |  |  | 269.75
Serviço |  |  |  | FONTE |  | UNID | COEFICIENTE |  | PREÇO UNITÁRIO |  | TOTAL
87292 | ARGAMASSA TRAÇO 1:2:8 (EM VOLUME DE CIMENTO, CAL E AREIA MÉDIA ÚMIDA) PARA EMBOÇO/MASSA ÚNICA/ASSENTAMENTO DE ALVENARIA DE VEDAÇÃO, PREPARO MECÂNICO COM BETONEIRA 400 L. AF_08/2019 |  |  | SINAPI |  | M3 | 0.13 |  | 536.31 |  | 69.72
[7 empty] | TOTAL Serviço: |  |  |  | 69.72
[7 empty] | VALOR: |  |  |  | 596.23
10.14. 87878 CHAPISCO APLICADO EM ALVENARIAS E ESTRUTURAS DE CONCRETO INTERNAS, COM COLHER DE PEDREIRO. ARGAMASSA TRAÇO 1:3 COM PREPARO MANUAL. AF_10/2022 (M2)
Mão de Obra com Encargos Complementares |  |  |  | FONTE |  | UNID | COEFICIENTE |  | PREÇO UNITÁRIO |  | TOTAL
88309 | PEDREIRO COM ENCARGOS COMPLEMENTARES |  |  | SINAPI |  | H | 0.0681 |  | 23.16 |  | 1.57
88316 | SERVENTE COM ENCARGOS COMPLEMENTARES |  |  | SINAPI |  | H | 0.0255 |  | 18.34 |  | 0.46
[7 empty] | TOTAL Mão de Obra com Encargos Complementares: |  |  |  | 2.03
Serviço |  |  |  | FONTE |  | UNID | COEFICIENTE |  | PREÇO UNITÁRIO |  | TOTAL
87377 | ARGAMASSA TRAÇO 1:3 (EM VOLUME DE CIMENTO E AREIA GROSSA ÚMIDA) PARA CHAPISCO CONVENCIONAL, PREPARO MANUAL. AF_08/2019 |  |  | SINAPI |  | M3 | 0.0037 |  | 617.98 |  | 2.28
[7 empty] | TOTAL Serviço: |  |  |  | 2.28
[7 empty] | VALOR: |  |  |  | 4.31
10.15. 89048 (COMPOSIÇÃO REPRESENTATIVA) DO SERVIÇO DE EMBOÇO/MASSA ÚNICA, TRAÇO 1:2:8, PREPARO MECÂNICO, COM BETONEIRA DE 400L, EM PAREDES DE AMBIENTES INTERNOS, COM EXECUÇÃO DE TALISCAS, PARA EDIFICAÇÃO HABITACIONAL MULTIFAMILIAR (PRÉDIO). AF_11/2014 (M2)
Serviço |  |  |  | FONTE |  | UNID | COEFICIENTE |  | PREÇO UNITÁRIO |  | TOTAL
87531 | EMBOÇO, PARA RECEBIMENTO DE CERÂMICA, EM ARGAMASSA TRAÇO 1:2:8, PREPARO MECÂNICO COM BETONEIRA 400L, APLICADO MANUALMENTE EM FACES INTERNAS DE PAREDES, PARA AMBIENTE COM ÁREA ENTRE 5M2 E 10M2, ESPESSURA DE 20MM, COM EXECUÇÃO DE TALISCAS. AF_06/2014 |  |  | SINAPI |  | M2 | 0.0353 |  | 33 |  | 1.16
87527 | EMBOÇO, PARA RECEBIMENTO DE CERÂMICA, EM ARGAMASSA TRAÇO 1:2:8, PREPARO MECÂNICO COM BETONEIRA 400L, APLICADO MANUALMENTE EM FACES INTERNAS DE PAREDES, PARA AMBIENTE COM ÁREA MENOR QUE 5M2, ESPESSURA DE 20MM, COM EXECUÇÃO DE TALISCAS. AF_06/2014 |  |  | SINAPI |  | M2 | 0.2298 |  | 37.45 |  | 8.6
87529 | MASSA ÚNICA, PARA RECEBIMENTO DE PINTURA, EM ARGAMASSA TRAÇO 1:2:8, PREPARO MECÂNICO COM BETONEIRA 400L, APLICADA MANUALMENTE EM FACES INTERNAS DE PAREDES, ESPESSURA DE 20MM, COM EXECUÇÃO DE TALISCAS. AF_06/2014 |  |  | SINAPI |  | M2 | 0.7349 |  | 34.17 |  | 25.11
[7 empty] | TOTAL Serviço: |  |  |  | 34.87
[7 empty] | VALOR: |  |  |  | 34.87
10.16. 88489 PINTURA LÁTEX ACRÍLICA PREMIUM, APLICAÇÃO MANUAL EM PAREDES, DUAS DEMÃOS. AF_04/2023 (M2)
Material |  |  |  | FONTE |  | UNID | COEFICIENTE |  | PREÇO UNITÁRIO |  | TOTAL
00007356 | TINTA LATEX ACRILICA PREMIUM, COR BRANCO FOSCO |  |  | SINAPI |  | L | 0.2285 |  | 27.27 |  | 6.23
[7 empty] | TOTAL Material: |  |  |  | 6.23
Mão de Obra com Encargos Complementares |  |  |  | FONTE |  | UNID | COEFICIENTE |  | PREÇO UNITÁRIO |  | TOTAL
88310 | PINTOR COM ENCARGOS COMPLEMENTARES |  |  | SINAPI |  | H | 0.1631 |  | 24.4 |  | 3.97
88316 | SERVENTE COM ENCARGOS COMPLEMENTARES |  |  | SINAPI |  | H | 0.0544 |  | 18.34 |  | 0.99
[7 empty] | TOTAL Mão de Obra com Encargos Complementares: |  |  |  | 4.96
[7 empty] | VALOR: |  |  |  | 11.19
10.17. CP-S00016-18922305 Demolição manual de piso cimentado sobre lastro de concreto - Rev 01 (m2) (m2)
Mão de Obra com Encargos Complementares |  |  |  | FONTE |  | UNID | COEFICIENTE |  | PREÇO UNITÁRIO |  | TOTAL
88309 | PEDREIRO COM ENCARGOS COMPLEMENTARES |  |  | SINAPI |  | H | 0.13 |  | 23.16 |  | 3.01
88316 | SERVENTE COM ENCARGOS COMPLEMENTARES |  |  | SINAPI |  | H | 1.3 |  | 18.34 |  | 23.84
[7 empty] | TOTAL Mão de Obra com Encargos Complementares: |  |  |  | 26.85
[7 empty] | VALOR: |  |  |  | 26.85
10.18. S08385 Remanejamento de poste teleconico curvo, h = 10m, existente (un)
Encargos Complementares |  |  |  | FONTE |  | UNID | COEFICIENTE |  | PREÇO UNITÁRIO |  | TOTAL
S10550 | Encargos Complementares - Pedreiro |  |  | ORSE |  | h | 5 |  | 3.71 |  | 18.55
S10549 | Encargos Complementares - Servente |  |  | ORSE |  | h | 5 |  | 3.81 |  | 19.05
[7 empty] | TOTAL Encargos Complementares: |  |  |  | 37.6
Mão de Obra |  |  |  | FONTE |  | UNID | COEFICIENTE |  | PREÇO UNITÁRIO |  | TOTAL
I04750S | Pedreiro (horista) |  |  | ORSE |  | h | 5 |  | 18.16 |  | 90.8
I06111S | Servente de obras |  |  | ORSE |  | h | 5 |  | 12.72 |  | 63.6
[7 empty] | TOTAL Mão de Obra: |  |  |  | 154.4
Serviço |  |  |  | FONTE |  | UNID | COEFICIENTE |  | PREÇO UNITÁRIO |  | TOTAL
S00095 | Concreto simples fabricado na obra, fck=13,5 mpa, lançado e adensado |  |  | ORSE |  | m3 | 0.05 |  | 551.65 |  | 27.58
S02497 | Escavação manual de vala ou cava em material de 1ª categoria, profundidade até 1,50m |  |  | ORSE |  | m3 | 0.6 |  | 49.56 |  | 29.74
[7 empty] | TOTAL Serviço: |  |  |  | 57.32
[7 empty] | VALOR: |  |  |  | 249.23
10.19. 74221/001 SINALIZACAO DE TRANSITO - NOTURNA (M)
Especiais |  |  |  | FONTE |  | UNID | COEFICIENTE |  | PREÇO UNITÁRIO |  | TOTAL
00002705 | ENERGIA ELETRICA ATE 2000 KWH INDUSTRIAL, SEM DEMANDA |  |  | SINAPI |  | KWH | 0.24 |  | 1 |  | 0.24
[7 empty] | TOTAL Especiais: |  |  |  | 0.24
Material |  |  |  | FONTE |  | UNID | COEFICIENTE |  | PREÇO UNITÁRIO |  | TOTAL
00004815 | BALDE VERMELHO PARA SINALIZACAO DE VIAS |  |  | SINAPI |  | UN | 0.009 |  | 6.97 |  | 0.06
00000939 | FIO DE COBRE, SOLIDO, CLASSE 1, ISOLACAO EM PVC/A, ANTICHAMA BWF-B, 450/750V, SECAO NOMINAL 2,5 MM2 |  |  | SINAPI |  | M | 0.3 |  | 2.55 |  | 0.77
00003753 | LAMPADA FLUORESCENTE TUBULAR T10, DE 20 OU 40 W, BIVOLT |  |  | SINAPI |  | UN | 0.009 |  | 9.08 |  | 0.08
00012294 | SOQUETE DE PORCELANA BASE E27, PARA USO AO TEMPO, PARA LAMPADAS |  |  | SINAPI |  | UN | 0.009 |  | 9.3 |  | 0.08
[7 empty] | TOTAL Material: |  |  |  | 0.99
Mão de Obra com Encargos Complementares |  |  |  | FONTE |  | UNID | COEFICIENTE |  | PREÇO UNITÁRIO |  | TOTAL
88264 | ELETRICISTA COM ENCARGOS COMPLEMENTARES |  |  | SINAPI |  | H | 0.05 |  | 28.21 |  | 1.41
88316 | SERVENTE COM ENCARGOS COMPLEMENTARES |  |  | SINAPI |  | H | 0.05 |  | 18.34 |  | 0.92
[7 empty] | TOTAL Mão de Obra com Encargos Complementares: |  |  |  | 2.33
[7 empty] | VALOR: |  |  |  | 3.56
10.20. 74219/001 PASSADICOS COM TABUAS DE MADEIRA PARA PEDESTRES (M2)
Material |  |  |  | FONTE |  | UNID | COEFICIENTE |  | PREÇO UNITÁRIO |  | TOTAL
00005061 | PREGO DE ACO POLIDO COM CABECA 18 X 27 (2 1/2 X 10) |  |  | SINAPI |  | KG | 0.2 |  | 23 |  | 4.6
00006189 | TABUA NAO APARELHADA *2,5 X 30* CM, EM MACARANDUBA, ANGELIM OU EQUIVALENTE DA REGIAO - BRUTA |  |  | SINAPI |  | M | 0.4285 |  | 20.27 |  | 8.69
00004472 | VIGA NAO APARELHADA *6 X 16* CM, EM MACARANDUBA, ANGELIM OU EQUIVALENTE DA REGIAO - BRUTA |  |  | SINAPI |  | M | 0.7619 |  | 25.97 |  | 19.79
[7 empty] | TOTAL Material: |  |  |  | 33.08
Mão de Obra com Encargos Complementares |  |  |  | FONTE |  | UNID | COEFICIENTE |  | PREÇO UNITÁRIO |  | TOTAL
88262 | CARPINTEIRO DE FORMAS COM ENCARGOS COMPLEMENTARES |  |  | SINAPI |  | H | 0.5 |  | 22.81 |  | 11.41
88316 | SERVENTE COM ENCARGOS COMPLEMENTARES |  |  | SINAPI |  | H | 1.5 |  | 18.34 |  | 27.51
[7 empty] | TOTAL Mão de Obra com Encargos Complementares: |  |  |  | 38.92
[7 empty] | VALOR: |  |  |  | 72
10.21. 95428 TRANSPORTE COM CAMINHÃO BASCULANTE DE 18 M³, EM VIA URBANA EM LEITO NATURAL (UNIDADE: TXKM). AF_07/2020 (TXKM)
Equipamento Custo Horário |  |  |  | FONTE |  | UNID | COEFICIENTE |  | PREÇO UNITÁRIO |  | TOTAL
89884 | CAMINHÃO BASCULANTE 18 M3, COM CAVALO MECÂNICO DE CAPACIDADE MÁXIMA DE TRAÇÃO COMBINADO DE 45000 KG, POTÊNCIA 330 CV, INCLUSIVE SEMIREBOQUE COM CAÇAMBA METÁLICA - CHI DIURNO. AF_12/2014 |  |  | SINAPI |  | CHI | 0.0017 |  | 71.67 |  | 0.12
89883 | CAMINHÃO BASCULANTE 18 M3, COM CAVALO MECÂNICO DE CAPACIDADE MÁXIMA DE TRAÇÃO COMBINADO DE 45000 KG, POTÊNCIA 330 CV, INCLUSIVE SEMIREBOQUE COM CAÇAMBA METÁLICA - CHP DIURNO. AF_12/2014 |  |  | SINAPI |  | CHP | 0.0039 |  | 294.61 |  | 1.14
[7 empty] | TOTAL Equipamento Custo Horário: |  |  |  | 1.26
[7 empty] | VALOR: |  |  |  | 1.26
10.22. INS-617186 Taxa de destinação de resíduo sólido em aterro; tipo inerte (T)
Material |  |  |  | FONTE |  | UNID | COEFICIENTE |  | PREÇO UNITÁRIO |  | TOTAL
INS-617186 | Taxa de destinação de resíduo sólido em aterro; tipo inerte |  |  | Composições |  | T | 1 |  | 33.31 |  | 33.31
[7 empty] | TOTAL Material: |  |  |  | 33.31
[7 empty] | VALOR: |  |  |  | 33.31
10.23. S00021 Demolição de meio-fio granítico ou pre-moldado (m)
Encargos Complementares |  |  |  | FONTE |  | UNID | COEFICIENTE |  | PREÇO UNITÁRIO |  | TOTAL
S10550 | Encargos Complementares - Pedreiro |  |  | ORSE |  | h | 0.05 |  | 3.71 |  | 0.19
S10549 | Encargos Complementares - Servente |  |  | ORSE |  | h | 0.5 |  | 3.81 |  | 1.91
[7 empty] | TOTAL Encargos Complementares: |  |  |  | 2.1
Mão de Obra |  |  |  | FONTE |  | UNID | COEFICIENTE |  | PREÇO UNITÁRIO |  | TOTAL
I04750S | Pedreiro (horista) |  |  | ORSE |  | h | 0.05 |  | 18.16 |  | 0.91
I06111S | Servente de obras |  |  | ORSE |  | h | 0.5 |  | 12.72 |  | 6.36
[7 empty] | TOTAL Mão de Obra: |  |  |  | 7.27
[7 empty] | VALOR: |  |  |  | 9.33

## CURVA ABC SERVICOS
CÓDIGO | DESCRIÇÃO |  |  |  | FONTE | TIPO | UNIDADE | QUANTIDADE | PREÇO UNITÁRIO | PREÇO TOTAL | % | ACUMUL. % | CL
96397 | EXECUÇÃO E COMPACTAÇÃO DE BASE E OU SUB BASE PARA PAVIMENTAÇÃO DE BRITA GRADUADA SIMPLES TRATADA COM CIMENTO - EXCLUSIVE CARGA E TRANSPORTE. AF_11/2019 |  |  |  | SINAPI | Serviço | M3 | 8516.44 | 244.11 | 2078948.1684 | 8.5654 | 8.5654 | A
94993 | EXECUÇÃO DE PASSEIO (CALÇADA) OU PISO DE CONCRETO COM CONCRETO MOLDADO IN LOCO, USINADO, ACABAMENTO CONVENCIONAL, ESPESSURA 6 CM, ARMADO. AF_08/2022 |  |  |  | SINAPI | Serviço | M2 | 19859.05 | 102.73 | 2040120.2065 | 8.4054 | 16.9707 | A
INS-321 | AQUISICAO E TRANSPORTE DE CIMENTOS ASFÁLTICOS CAP-50-70 (JULHO/23) |  |  |  | Composições Próprias | Material | t | 343.74 | 5408.46 | 1859104.0404 | 7.6596 | 24.6303 | A
95995 | EXECUÇÃO DE PAVIMENTO COM APLICAÇÃO DE CONCRETO ASFÁLTICO, CAMADA DE ROLAMENTO - EXCLUSIVE CAP E CARGA E TRANSPORTE. AF_11/2019 |  |  |  | SINAPI | Serviço | M3 | 2053.73 | 829.57 | 1703712.7961 | 7.0194 | 31.6497 | A
95879 | TRANSPORTE COM CAMINHÃO BASCULANTE DE 14 M³, EM VIA URBANA PAVIMENTADA, DMT ATÉ 30 KM (UNIDADE: TXKM). AF_07/2020 |  |  |  | SINAPI | Serviço | TXKM | 1052914.9 | 1.42 | 1495139.158 | 6.16 | 37.8097 | A
00000366 | AREIA FINA - POSTO JAZIDA/FORNECEDOR (RETIRADO NA JAZIDA, SEM TRANSPORTE) |  |  |  | SINAPI | Material | M3 | 12774.66 | 115.28 | 1472662.8048 | 6.0674 | 43.8772 | A
INS-617186 | Taxa de destinação de resíduo sólido em aterro; tipo inerte |  |  |  | Composições Próprias | Material | T | 34748 | 38.4 | 1334323.2 | 5.4975 | 49.3746 | A
COMP-4857926 | ADMINISTRAÇÃO LOCAL - INCLUINDO EXAMES, ALIMENTAÇÃO E SEGURO |  |  |  | Composições Próprias | Serviço | un | 1 | 1288043.7 | 1288043.7 | 5.3068 | 54.6814 | B
94273 | ASSENTAMENTO DE GUIA (MEIO-FIO) EM TRECHO RETO, CONFECCIONADA EM CONCRETO PRÉ-FABRICADO, DIMENSÕES 100X15X13X30 CM (COMPRIMENTO X BASE INFERIOR X BASE SUPERIOR X ALTURA), PARA VIAS URBANAS (USO VIÁRIO). AF_06/2016 |  |  |  | SINAPI | Serviço | M | 17791.69 | 68.04 | 1210546.5876 | 4.9875 | 59.6689 | B
94964 | CONCRETO FCK = 20MPA, TRAÇO 1:2,7:3 (EM MASSA SECA DE CIMENTO/ AREIA MÉDIA/ BRITA 1) - PREPARO MECÂNICO COM BETONEIRA 400 L. AF_05/2021 |  |  |  | SINAPI | Serviço | M3 | 2040 | 535.09 | 1091583.6 | 4.4974 | 64.1663 | B
93597 | TRANSPORTE COM CAMINHÃO BASCULANTE DE 14 M³, EM VIA URBANA EM LEITO NATURAL (UNIDADE: TXKM). AF_07/2020 |  |  |  | SINAPI | Serviço | TXKM | 554925.59 | 1.78 | 987767.5502 | 4.0696 | 68.236 | B
94287 | EXECUÇÃO DE SARJETA DE CONCRETO USINADO, MOLDADA IN LOCO EM TRECHO RETO, 30 CM BASE X 10 CM ALTURA. AF_06/2016 |  |  |  | SINAPI | Serviço | M | 17791.69 | 48.16 | 856847.7904 | 3.5302 | 71.7662 | B
INS-74445451 | DETALHAMENTO DOS PROJETOS E AS BUILT |  |  |  | Composições Próprias | Material | un | 1 | 856292.87 | 856292.87 | 3.528 | 75.2942 | B
97111 | EXECUÇÃO DE PAVIMENTO DE CONCRETO ARMADO (PCA), FCK = 30 MPA, ESPESSURA DE 15,0 CM. AF_04/2022 |  |  |  | SINAPI | Serviço | M2 | 2055.47 | 351.38 | 722251.0486 | 2.9757 | 78.2699 | B
COM-322 | Aterro de caixão de rua com areia adensada com água, exclusive aquisição e transporte da areia. |  |  |  | Composições Próprias | Serviço | m³ | 8516.44 | 66.77 | 568642.6988 | 2.3428 | 80.6127 | C
00006079 | ARGILA, ARGILA VERMELHA OU ARGILA ARENOSA (RETIRADA NA JAZIDA, SEM TRANSPORTE) |  |  |  | SINAPI | Material | M3 | 12774.66 | 44.3 | 565917.438 | 2.3316 | 82.9443 | C
101768 | EXECUÇÃO E COMPACTAÇÃO DE BASE E OU SUB BASE PARA PAVIMENTAÇÃO DE SOLO ESTABILIZADO GRANULOMETRICAMENTE SEM MISTURA DE SOLOS - EXCLUSIVE SOLO, ESCAVAÇÃO, CARGA E TRANSPORTE. AF_11/2019 |  |  |  | SINAPI | Serviço | M3 | 8516.44 | 45.7 | 389201.308 | 1.6035 | 84.5478 | C
101126 | ESCAVAÇÃO HORIZONTAL, INCLUINDO CARGA E DESCARGA EM SOLO DE 1A CATEGORIA COM TRATOR DE ESTEIRAS (170HP/LÂMINA: 5,20M3). AF_07/2020 |  |  |  | SINAPI | Serviço | M3 | 21437.07 | 13.32 | 285541.7724 | 1.1764 | 85.7243 | C
CP-S00016-18922305 | Demolição manual de piso cimentado sobre lastro de concreto - Rev 01 (m2) |  |  |  | Composições Próprias | Serviço | m2 | 7943.62 | 32.58 | 258803.1396 | 1.0663 | 86.7906 | C
CP-S03641-29720294 | Acabamento de superfície de piso de concreto com polimento mecânico com acabadora simples - Rev 03 (m2) |  |  |  | Composições Próprias | Geral | M2 | 19859.05 | 12.47 | 247642.3535 | 1.0203 | 87.8109 | C
100995 | CARGA, MANOBRA E DESCARGA DE SOLOS E MATERIAIS GRANULARES EM CAMINHÃO BASCULANTE 14 M³ - CARGA COM ESCAVADEIRA HIDRÁULICA (CAÇAMBA DE 1,20 M³ / 155 HP) E DESCARGA LIVRE (UNIDADE: T). AF_07/2020 |  |  |  | SINAPI | Serviço | T | 53023.35 | 4.39 | 232772.5065 | 0.95903 | 88.7699 | C
2003407 | Descida d’água de aterros em degraus - DAD 02 - areia e brita comerciais |  |  |  | SICRO NOVO | Serviço | m | 660 | 335.87 | 221674.2 | 0.91331 | 89.6832 | C
INS-06755434 | Aquisição e transporte de EAI (julho/23) |  |  |  | Composições Próprias | Material | t | 55.36 | 3800.79 | 210411.7344 | 0.86691 | 90.5501 | C
93358 | ESCAVAÇÃO MANUAL DE VALA COM PROFUNDIDADE MENOR OU IGUAL A 1,30 M. AF_02/2021 |  |  |  | SINAPI | Serviço | M3 | 1985.91 | 88.04 | 174839.5164 | 0.72035 | 91.2704 | C
2003405 | Descida d’água de aterros em degraus - DAD 01 - areia e brita comerciais |  |  |  | SICRO NOVO | Serviço | m | 660 | 249.69 | 164795.4 | 0.67896 | 91.9494 | C
87247 | REVESTIMENTO CERÂMICO PARA PISO COM PLACAS TIPO ESMALTADA EXTRA DE DIMENSÕES 35X35 CM APLICADA EM AMBIENTES DE ÁREA ENTRE 5 M2 E 10 M2. AF_02/2023_PE |  |  |  | SINAPI | Serviço | M2 | 2040 | 74.06 | 151082.4 | 0.62247 | 92.5719 | C
COMP-71943776 | ISOLAMENTO DE OBRA COM TELA PLASTICA COM MALHA DE 5MM E ESTRUTURA DE MADEIRA PONTALETEADA reaproveitamento 10 vezes |  |  |  | Composições Próprias | Serviço | m² | 20192.14 | 6.24 | 125998.9536 | 0.51912 | 93.091 | C
S00021 | Demolição de meio-fio granítico ou pre-moldado |  |  |  | ORSE | Serviço | m | 10538 | 11.32 | 119290.16 | 0.49148 | 93.5825 | C
I06933 | Controle Tecnològico de terraplenagem/Pavimentação COM Transporte, alimentação,alocação de equip. de densidade "in situ", com laboratoristas até 8 hs, até 30 km de segunda à sexta |  |  |  | ORSE | Serviço | dia | 90 | 1274.18 | 114676.2 | 0.47247 | 94.0549 | C
5213856 | Suporte metálico galvanizado para placa de regulamentação - R1 - lado de 0,331 m - fornecimento e implantação |  |  |  | SICRO NOVO | Serviço | un | 165 | 484.42 | 79929.3 | 0.32931 | 94.3843 | C
INS-906 | AQUISICAO E TRANSPORTE EMULSÕES ASFÁLTICAS RR-1C (julho/23) |  |  |  | Composições Próprias | Material | T | 19.16 | 4154.58 | 79601.7528 | 0.32796 | 94.7122 | C
COM-38189682 | Imprimação com emulsão asfáltica, exclusive EAI |  |  |  | Composições Próprias | Serviço | m² | 42582.2 | 1.63 | 69408.986 | 0.28597 | 94.9982 | C
2003449 | Dissipador de energia - DEB 01 - areia, brita e pedra de mão comerciais |  |  |  | SICRO NOVO | Serviço | un | 132 | 508.91 | 67176.12 | 0.27677 | 95.275 | C
93382 | REATERRO MANUAL DE VALAS COM COMPACTAÇÃO MECANIZADA. AF_04/2016 |  |  |  | SINAPI | Serviço | M3 | 1985.91 | 32.28 | 64105.1748 | 0.26412 | 95.5391 | C
101385 | AUXILIAR DE LABORATORISTA DE SOLOS E DE CONCRETO COM ENCARGOS COMPLEMENTARES |  |  |  | SINAPI | Mão de Obra com Encargos Complementares | MES | 12 | 5300.11 | 63601.32 | 0.26204 | 95.8011 | C
COM-94739827 | Pintura de ligação, exclusive aquisição e transporte de RR1C |  |  |  | Composições Próprias | Serviço | m² | 42582.2 | 1.47 | 62595.834 | 0.2579 | 96.059 | C
5213403 | Pintura de faixa com tinta acrílica emulsionada em água - espessura de 0,5 mm |  |  |  | SICRO NOVO | Serviço | m² | 2448 | 24.27 | 59412.96 | 0.24478 | 96.3038 | C
S00054 | Barracão para escritório de obra porte médio s=43,56m2 com materiais novos |  |  |  | ORSE | Serviço | un | 2 | 26399.56 | 52799.12 | 0.21753 | 96.5213 | C
5914649 | Carga, manobra e descarga de mistura betuminosa a quente em caminhão basculante de 10 m³ - carga em usina de asfalto 100/140 t/h e descarga em vibroacabadora |  |  |  | SICRO NOVO | Serviço | t | 5787.07 | 8.58 | 49653.0606 | 0.20457 | 96.7259 | C
101460 | VIGIA DIURNO COM ENCARGOS COMPLEMENTARES |  |  |  | SINAPI | Mão de Obra com Encargos Complementares | MES | 12 | 4037.34 | 48448.08 | 0.19961 | 96.9255 | C
S10184 | Barracão para banheiro e vestiário de obra, s=35,10m², capacidade 20 operários com materiais novos |  |  |  | ORSE | Serviço | un | 2 | 22793.07 | 45586.14 | 0.18782 | 97.1133 | C
INS-66013205 | Aluguel mensal de terreno para o canteiro de obras |  |  |  | Composições Próprias | Material | mes | 12 | 3640.5 | 43686 | 0.17999 | 97.2933 | C
COMP-50698 | SERVICOS TOPOGRAFICOS PARA PAVIMENTACAO, INCLUSIVE NOTA DE SERVICOS, ACOMPANHAMENTO E GREIDE |  |  |  | Composições Próprias | Serviço | m2 | 79613.28 | 0.52 | 41398.9056 | 0.17057 | 97.4639 | C
89048 | (COMPOSIÇÃO REPRESENTATIVA) DO SERVIÇO DE EMBOÇO/MASSA ÚNICA, TRAÇO 1:2:8, PREPARO MECÂNICO, COM BETONEIRA DE 400L, EM PAREDES DE AMBIENTES INTERNOS, COM EXECUÇÃO DE TALISCAS, PARA EDIFICAÇÃO HABITACIONAL MULTIFAMILIAR (PRÉDIO). AF_11/2014 |  |  |  | SINAPI | Serviço | M2 | 875 | 42.31 | 37021.25 | 0.15253 | 97.6164 | C
S12436 | Rampa padrão para acesso de deficientes a passeio público, em concreto simples Fck=25MPa, desempolada, pintada em novacor, 02 demãos e piso tátil de alerta/direcional. |  |  |  | ORSE | Serviço | un | 66 | 549.52 | 36268.32 | 0.14943 | 97.7658 | C
98459 | TAPUME COM TELHA METÁLICA. AF_05/2018 |  |  |  | SINAPI | Serviço | M2 | 300 | 117.77 | 35331 | 0.14557 | 97.9114 | C
95428 | TRANSPORTE COM CAMINHÃO BASCULANTE DE 18 M³, EM VIA URBANA EM LEITO NATURAL (UNIDADE: TXKM). AF_07/2020 |  |  |  | SINAPI | Serviço | TXKM | 20446.88 | 1.53 | 31283.7264 | 0.12889 | 98.0403 | C
I12323 | Ensaio - Emissão de relatório com a determinação do fator de empolamento dos materiais no estado: natural(solto), solto/transporte(compactado) |  |  |  | ORSE | Serviço | un | 35 | 871.6 | 30506 | 0.12569 | 98.166 | C
INS-42195728 | MOBILIZAÇÃO/DESMOBILIZAÇÃO DE VEÍCULOS E EQUIPAMENTOS MÉDIO/GRANDE PORTE |  |  |  | Composições Próprias | Material | un | 2 | 15194.89 | 30389.78 | 0.12521 | 98.2912 | C
102498 | PINTURA DE MEIO-FIO COM TINTA BRANCA A BASE DE CAL (CAIAÇÃO). AF_05/2021 |  |  |  | SINAPI | Serviço | M | 17791.69 | 1.69 | 30067.9561 | 0.12388 | 98.4151 | C
00010667 | CONTAINER ALMOXARIFADO, DE *2,40* X *6,00* M, PADRAO SIMPLES, SEM REVESTIMENTO E SEM DIVISORIAS INTERNOS E SEM SANITARIO, PARA USO EM CANTEIRO DE OBRAS |  |  |  | SINAPI | Equipamento | UN | 1 | 27303.75 | 27303.75 | 0.11249 | 98.5276 | C
88326 | VIGIA NOTURNO COM ENCARGOS COMPLEMENTARES |  |  |  | SINAPI | Mão de Obra com Encargos Complementares | H | 1000 | 27.18 | 27180 | 0.11198 | 98.6395 | C
I09811 | Micro computador com de monitor 19", software e ploter |  |  |  | ORSE | Material | mês | 24 | 1055.75 | 25338 | 0.10439 | 98.7439 | C
5213408 | Pintura de faixa com termoplástico por aspersão - espessura de 1,5 mm |  |  |  | SICRO NOVO | Serviço | m² | 393 | 59.44 | 23359.92 | 0.096244 | 98.8402 | C
S00061 | Barracão aberto para refeitório de obra (capacidade 24 refeições simultâneas)-s=61,60m2 com materiais novos |  |  |  | ORSE | Serviço | un | 1 | 21467.88 | 21467.88 | 0.088449 | 98.9286 | C
89451 | TUBO, PVC, SOLDÁVEL, DN 75MM, INSTALADO EM PRUMADA DE ÁGUA - FORNECIMENTO E INSTALAÇÃO. AF_06/2022 |  |  |  | SINAPI | Serviço | M | 326.4 | 64.91 | 21186.624 | 0.08729 | 99.0159 | C
91795 | (COMPOSIÇÃO REPRESENTATIVA) DO SERVIÇO DE INST. TUBO PVC, SÉRIE N, ESGOTO PREDIAL, 100 MM (INST. RAMAL DESCARGA, RAMAL DE ESG. SANIT., PRUMADA ESG. SANIT., VENTILAÇÃO OU SUB-COLETOR AÉREO), INCL. CONEXÕES E CORTES, FIXAÇÕES, P/ PRÉDIOS. AF_10/2015 |  |  |  | SINAPI | Serviço | M | 244.8 | 84.03 | 20570.544 | 0.084752 | 99.1007 | C
5213445 | Placa de regulamentação em aço, R1 lado 0,331 m - película retrorrefletiva tipo I + SI - fornecimento e implantação |  |  |  | SICRO NOVO | Serviço | un | 33 | 522.78 | 17251.74 | 0.071078 | 99.1717 | C
101166 | ALVENARIA DE EMBASAMENTO COM BLOCO ESTRUTURAL DE CERÂMICA, DE 14X19X29CM E ARGAMASSA DE ASSENTAMENTO COM PREPARO EM BETONEIRA. AF_05/2020 |  |  |  | SINAPI | Serviço | M3 | 21 | 723.53 | 15194.13 | 0.0626 | 99.2344 | C
89849 | TUBO PVC, SERIE NORMAL, ESGOTO PREDIAL, DN 150 MM, FORNECIDO E INSTALADO EM SUBCOLETOR AÉREO DE ESGOTO SANITÁRIO. AF_08/2022 |  |  |  | SINAPI | Serviço | M | 204 | 68.34 | 13941.36 | 0.057439 | 99.2918 | C
00013521 | PLACA DE ACO ESMALTADA PARA IDENTIFICACAO DE RUA, *45 CM X 20* CM |  |  |  | SINAPI | Material | UN | 132 | 100.11 | 13214.52 | 0.054444 | 99.3462 | C
88489 | PINTURA LÁTEX ACRÍLICA PREMIUM, APLICAÇÃO MANUAL EM PAREDES, DUAS DEMÃOS. AF_04/2023 |  |  |  | SINAPI | Serviço | M2 | 875 | 13.58 | 11882.5 | 0.048956 | 99.3952 | C
5212560 | Placa de advertência para sinalização de obras montada em suporte metálico móvel, lado 1,00 m - utilização de 600 ciclos - fornecimento, 01 implantação e 01 retirada diária |  |  |  | SICRO NOVO | Serviço | un.dia | 2640 | 4.49 | 11853.6 | 0.048837 | 99.444 | C
5503041 | Compactação de aterros a 100% do Proctor intermediário |  |  |  | SICRO NOVO | Serviço | m³ | 1179.07 | 9.45 | 11142.2115 | 0.045906 | 99.4899 | C
5212557 | Placa de regulamentação para sinalização de obras montada em suporte metálico móvel - D = 1,00 m - utilização de 600 ciclos - fornecimento, 01 implantação e 01 retirada diária |  |  |  | SICRO NOVO | Serviço | un.dia | 2640 | 4.21 | 11114.4 | 0.045792 | 99.5357 | C
COMP-65439717 | ENSAIO DE COMPACTACAO - AMOSTRAS TRABALHADAS - SOLOS (UN) |  |  |  | Composições Próprias | COMPOSIÇÃO | UND. | 58 | 186.44 | 10813.52 | 0.044552 | 99.5803 | C
S02665 | Entrada para descida de água tipo eda 01 (Padrão DNIT) |  |  |  | ORSE | Serviço | un | 132 | 81.84 | 10802.88 | 0.044508 | 99.6248 | C
89449 | TUBO, PVC, SOLDÁVEL, DN 50MM, INSTALADO EM PRUMADA DE ÁGUA - FORNECIMENTO E INSTALAÇÃO. AF_06/2022 |  |  |  | SINAPI | Serviço | M | 408 | 24.69 | 10073.52 | 0.041503 | 99.6663 | C
74219/001 | PASSADICOS COM TABUAS DE MADEIRA PARA PEDESTRES |  |  |  | SINAPI | Serviço | M2 | 81.6 | 87.37 | 7129.392 | 0.029373 | 99.6957 | C
S07324 | Piso tátil direcional e/ou alerta, de concreto, colorido, p/deficientes visuais, dimensões 25x25cm, aplicado com argamassa industrializada ac-ii, rejuntado, exclusive regularização de base |  |  |  | ORSE | Serviço | m2 | 37.13 | 179.89 | 6679.3157 | 0.027519 | 99.7232 | C
S08385 | Remanejamento de poste teleconico curvo, h = 10m, existente |  |  |  | ORSE | Serviço | un | 20 | 302.44 | 6048.8 | 0.024921 | 99.7481 | C
89446 | TUBO, PVC, SOLDÁVEL, DN 25MM, INSTALADO EM PRUMADA DE ÁGUA - FORNECIMENTO E INSTALAÇÃO. AF_06/2022 |  |  |  | SINAPI | Serviço | M | 816 | 7.18 | 5858.88 | 0.024139 | 99.7722 | C
I10554 | Água - dispêndio mensal |  |  |  | ORSE | Serviço | mês | 12 | 479.32 | 5751.84 | 0.023698 | 99.7959 | C
100576 | REGULARIZAÇÃO E COMPACTAÇÃO DE SUBLEITO DE SOLO PREDOMINANTEMENTE ARGILOSO. AF_11/2019 |  |  |  | SINAPI | Serviço | M2 | 2055.47 | 2.66 | 5467.5502 | 0.022527 | 99.8185 | C
S00051 | Placa de obra em chapa aço galvanizado, instalada - Rev 02_01/2022 |  |  |  | ORSE | Serviço | m2 | 12 | 440.54 | 5286.48 | 0.021781 | 99.8402 | C
CP-0401-73658.01 | LIGAÇÃO DOMICILIAR DE ESGOTO DN 100MM, DA CASA ATÉ A CAIXA, COMPOSTO POR 30,0M TUBO DE PVC ESGOTO PREDIAL DN 100MM E CAIXA DE ALVENARIA COM TAMPA DE CONCRETO - FORNECIMENTO E INSTALAÇÃO. REV.01(10/2021) |  |  |  | Composições Próprias | Serviço | un | 2 | 2589.39 | 5178.78 | 0.021337 | 99.8616 | C
87878 | CHAPISCO APLICADO EM ALVENARIAS E ESTRUTURAS DE CONCRETO INTERNAS, COM COLHER DE PEDREIRO. ARGAMASSA TRAÇO 1:3 COM PREPARO MANUAL. AF_10/2022 |  |  |  | SINAPI | Serviço | M2 | 875 | 5.23 | 4576.25 | 0.018854 | 99.8804 | C
I10563 | Material de limpeza |  |  |  | ORSE | Material | mês | 24 | 151.04 | 3624.96 | 0.014935 | 99.8954 | C
74221/001 | SINALIZACAO DE TRANSITO - NOTURNA |  |  |  | SINAPI | Serviço | M | 816 | 4.32 | 3525.12 | 0.014524 | 99.9099 | C
I10555 | Consumo de energia elétrica |  |  |  | ORSE | Serviço | mês | 12 | 218.43 | 2621.16 | 0.010799 | 99.9207 | C
5213835 | Cone plástico para canalização de trânsito - utilização de 150 ciclos - fornecimento, 01 implantação e 01 retirada diária |  |  |  | SICRO NOVO | Serviço | un.dia | 2640 | 0.98 | 2587.2 | 0.010659 | 99.9314 | C
74022/030 | ENSAIO DE RESISTENCIA A COMPRESSAO SIMPLES - CONCRETO |  |  |  | SINAPI | Serviço | UN | 15 | 167.79 | 2516.85 | 0.01037 | 99.9417 | C
I10540 | Aluguel de computador notebook |  |  |  | ORSE | Material | mês | 96 | 22.72 | 2181.12 | 0.0089863 | 99.9507 | C
5213385 | Barreira de sinalização tipo I de direcionamento ou bloqueio - confecção |  |  |  | SICRO NOVO | Serviço | un | 5 | 430.02 | 2150.1 | 0.0088585 | 99.9596 | C
I10568 | Aluguel de aparelho de ar condicionado 18.000 BTU's |  |  |  | ORSE | Serviço | mês | 60 | 33.97 | 2038.2 | 0.0083975 | 99.968 | C
S09416 | Instalação provisória de energia elétrica, aerea, trifasica, em poste galvanizado, exclusive fornecimento do medidor |  |  |  | ORSE | Serviço | un | 1 | 1949.94 | 1949.94 | 0.0080338 | 99.976 | C
S06090 | Ligação Predial de Água no Passeio em 1 1/2", com fornecimento do material, inclusive hidrômetro de 20m3/h e caixa de proteção c/tampa de concreto Rev. 01 - 10/2022 |  |  |  | ORSE | Serviço | un | 1 | 1531.18 | 1531.18 | 0.0063085 | 99.9823 | C
S02180 | Regularização de base para revest. de pisos com arg. traço t4, esp. média = 2,5cm |  |  |  | ORSE | Serviço | m2 | 37.13 | 31.16 | 1156.9708 | 0.0047668 | 99.9871 | C
I10535 | Aluguel de arquivo em aço |  |  |  | ORSE | Material | mês | 96 | 9.6 | 921.6 | 0.003797 | 99.9909 | C
I10531 | Aluguel de cadeira sem braços |  |  |  | ORSE | Material | mês | 240 | 3.53 | 847.2 | 0.0034905 | 99.9944 | C
I10529 | Aluguel de bureau de madeira 1,40m |  |  |  | ORSE | Material | mês | 96 | 7.07 | 678.72 | 0.0027964 | 99.9972 | C
I10786 | Aluguel de bebedouro elétrico de pressão 40 litros Inox 110v, Masterfrio ou similar |  |  |  | ORSE | Material | mês | 24 | 16.58 | 397.92 | 0.0016394 | 99.9988 | C
I10530 | Aluguel de mesa para reunião |  |  |  | ORSE | Material | mês | 48 | 6.07 | 291.36 | 0.0012004 | 100 | C
| TIPO | ITENS | VALOR | % |  |  |  |  | Subtotal até 100,00% |  | 24271592.08
| Equipamento | 1 | 27303.75 | 0.13547 |  |  |  |  | Outros: |  | -0.01
| Geral | 2 | 258455.8735 | 1.2824 |  |  |  |  | Valor total do Orçamento: |  | 24271592.07
| Material | 18 | 6499885.0204 | 32.2505
| Serviço | 72 | 17485947.4328 | 86.76

## CURVA ABC INSUMOS
CÓDIGO | DESCRIÇÃO |  |  |  | FONTE | TIPO | UNIDADE | QUANTIDADE | PREÇO UNITÁRIO | PREÇO TOTAL | % | ACUMUL. % | CL
INS-321 | AQUISICAO E TRANSPORTE DE CIMENTOS ASFÁLTICOS CAP-50-70 (JULHO/23) |  |  |  | Composições Próprias | Material | t | 343.74 | 4691.59 | 1612687.1466 | 8.0017 | 6.6443 | A
00004221 | OLEO DIESEL COMBUSTIVEL COMUM |  |  |  | SINAPI | Material | L | 291195.1568 | 4.7 | 1368617.237 | 6.7907 | 12.2831 | A
00000366 | AREIA FINA - POSTO JAZIDA/FORNECEDOR (RETIRADO NA JAZIDA, SEM TRANSPORTE) |  |  |  | SINAPI | Material | M3 | 12774.66 | 95 | 1213592.7 | 6.0215 | 17.2832 | A
00001379 | CIMENTO PORTLAND COMPOSTO CP II-32 |  |  |  | SINAPI | Material | KG | 1544969.8588 | 0.77 | 1189626.7913 | 5.9026 | 22.1845 | A
INS-617186 | Taxa de destinação de resíduo sólido em aterro; tipo inerte |  |  |  | Composições Próprias | Material | T | 34748 | 33.31 | 1157455.88 | 5.743 | 26.9532 | A
00006111 | SERVENTE DE OBRAS |  |  |  | SINAPI | Mão de Obra | H | 78848.11 | 12.89 | 1016352.1382 | 5.0428 | 31.1407 | A
00034492 | CONCRETO USINADO BOMBEAVEL, CLASSE DE RESISTENCIA C20, COM BRITA 0 E 1, SLUMP = 100 +/- 20 MM, EXCLUI SERVICO DE BOMBEAMENTO (NBR 8953) |  |  |  | SINAPI | Material | M3 | 2125.8763 | 470 | 999161.8727 | 4.9575 | 35.2572 | A
00007156 | TELA DE ACO SOLDADA NERVURADA, CA-60, Q-196, (3,11 KG/M2), DIAMETRO DO FIO = 5,0 MM, LARGURA = 2,45 M, ESPACAMENTO DA MALHA = 10 X 10 CM |  |  |  | SINAPI | Material | M2 | 21479.5485 | 37.41 | 803549.9086 | 3.987 | 38.5679 | A
INS-74445451 | DETALHAMENTO DOS PROJETOS E AS BUILT |  |  |  | Composições Próprias | Material | un | 1 | 705638.95 | 705638.95 | 3.5012 | 41.4752 | A
00004059 | MEIO-FIO OU GUIA DE CONCRETO, PRE-MOLDADO, COMP 1 M, *30 X 12/15* CM (H X L1/L2) |  |  |  | SINAPI | Material | M | 17880.6485 | 37.63 | 672848.8012 | 3.3385 | 44.2473 | A
00037762 | CAVALO MECANICO TRACAO 4X2, PESO BRUTO TOTAL 16000 KG, CAPACIDADE MAXIMA DE TRACAO *36000* KG, DISTANCIA ENTRE EIXOS *3,56* M, POTENCIA *286* CV (INCLUI CABINE E CHASSI, NAO INCLUI SEMIRREBOQUE) |  |  |  | SINAPI | Equipamento | UN | 0.98242 | 634447.59 | 623290.8351 | 3.0926 | 46.8153 | A
00004720 | PEDRA BRITADA N. 0, OU PEDRISCO (4,8 A 9,5 MM) POSTO PEDREIRA/FORNECEDOR, SEM FRETE |  |  |  | SINAPI | Material | M3 | 5933.4037 | 89 | 528072.9336 | 2.6201 | 48.991 | A
00006079 | ARGILA, ARGILA VERMELHA OU ARGILA ARENOSA (RETIRADA NA JAZIDA, SEM TRANSPORTE) |  |  |  | SINAPI | Material | M3 | 12774.66 | 36.51 | 466402.8366 | 2.3142 | 50.9126 | B
M1941 | Óleo tipo A1 |  |  |  | SICRO NOVO | Material | l | 74925.2951 | 5.12 | 383617.5109 | 1.9034 | 52.4931 | B
00040814 | ENGENHEIRO CIVIL DE OBRA SENIOR (MENSALISTA) |  |  |  | SINAPI | Mão de Obra | MES | 12.1399 | 30591.35 | 371376.5417 | 1.8427 | 54.0232 | B
00004750 | PEDREIRO (HORISTA) |  |  |  | SINAPI | Mão de Obra | H | 18839.0681 | 17.44 | 328553.3468 | 1.6302 | 55.3769 | B
00037743 | SEMIRREBOQUE COM DOIS EIXOS EM TANDEM TIPO BASCULANTE COM CACAMBA METALICA 14 M3 (INCLUI MONTAGEM, NAO INCLUI CAVALO MECANICO) |  |  |  | SINAPI | Equipamento | UN | 1.4205 | 219628.04 | 311974.5833 | 1.5479 | 56.6622 | B
00004741 | PO DE PEDRA (POSTO PEDREIRA/FORNECEDOR, SEM FRETE) |  |  |  | SINAPI | Material | M3 | 4184.127 | 72.82 | 304688.1261 | 1.5118 | 57.9175 | B
00040813 | ENGENHEIRO CIVIL DE OBRA PLENO (MENSALISTA) |  |  |  | SINAPI | Mão de Obra | MES | 12.1399 | 22378.91 | 271678.1771 | 1.348 | 59.0369 | B
00037370 | ALIMENTACAO - HORISTA (COLETADO CAIXA - ENCARGOS COMPLEMENTARES) |  |  |  | SINAPI | Encargos Complementares | H | 135080.4069 | 1.64 | 221531.8673 | 1.0992 | 59.9496 | B
M1135 | Pó de pedra |  |  |  | SICRO NOVO | Material | m³ | 1746.134 | 124.05 | 216607.923 | 1.0747 | 60.842 | B
00020020 | MOTORISTA DE CAMINHAO-BASCULANTE (HORISTA) |  |  |  | SINAPI | Mão de Obra | H | 11894.3609 | 18.18 | 216239.4815 | 1.0729 | 61.7329 | B
00000370 | AREIA MEDIA - POSTO JAZIDA/FORNECEDOR (RETIRADO NA JAZIDA, SEM TRANSPORTE) |  |  |  | SINAPI | Material | M3 | 2183.4197 | 95 | 207424.875 | 1.0292 | 62.5875 | B
00004721 | PEDRA BRITADA N. 1 (9,5 a 19 MM) POSTO PEDREIRA/FORNECEDOR, SEM FRETE |  |  |  | SINAPI | Material | M3 | 2648.9917 | 77.09 | 204210.7735 | 1.0132 | 63.4289 | B
INS-06755434 | Aquisição e transporte de EAI (julho/23) |  |  |  | Composições Próprias | Material | t | 55.36 | 3297.01 | 182522.4736 | 0.90562 | 64.1809 | B
00034494 | CONCRETO USINADO BOMBEAVEL, CLASSE DE RESISTENCIA C30, COM BRITA 0 E 1, SLUMP = 100 +/- 20 MM, EXCLUI SERVICO DE BOMBEAMENTO (NBR 8953) |  |  |  | SINAPI | Material | M3 | 326.717 | 499.35 | 163146.1122 | 0.80948 | 64.8531 | B
00043127 | TELA DE ACO SOLDADA NERVURADA, CA-60, Q-283 (4,48 KG/M2), DIAMETRO DO FIO = 6,0 MM, LARGURA = 2,45 X 6,00 M DE COMPRIMENTO, ESPACAMENTO DA MALHA = 10 X 10 CM |  |  |  | SINAPI | Material | M2 | 3005.6562 | 53.54 | 160922.8344 | 0.79845 | 65.5161 | B
00037372 | EXAMES - HORISTA (COLETADO CAIXA - ENCARGOS COMPLEMENTARES) |  |  |  | SINAPI | Encargos Complementares | H | 136135.683 | 1.14 | 155194.6786 | 0.77003 | 66.1555 | B
M0344 | Cal hidratada - a granel |  |  |  | SICRO NOVO | Material | kg | 302216.5295 | 0.46 | 139019.6036 | 0.68977 | 66.7282 | B
I02871 | Aluguel de máquina acabadora de superfície de concreto (trifásica) com 1 jogo de pás e disco de acabamento |  |  |  | ORSE | Equipamento | h | 15887.24 | 7.56 | 120107.5344 | 0.59594 | 67.2231 | B
00037758 | CAMINHAO TRUCADO, PESO BRUTO TOTAL 23000 KG, CARGA UTIL MAXIMA 15285 KG, DISTANCIA ENTRE EIXOS 4,80 M, POTENCIA 326 CV (INCLUI CABINE E CHASSI, NAO INCLUI CARROCERIA) |  |  |  | SINAPI | Equipamento | UN | 0.16155 | 741887.83 | 119854.984 | 0.59468 | 67.7169 | B
M1103 | Pedrisco |  |  |  | SICRO NOVO | Material | m³ | 738.7634 | 152.16 | 112410.2404 | 0.55775 | 68.18 | B
00043491 | EPI - FAMILIA SERVENTE - HORISTA (ENCARGOS COMPLEMENTARES - COLETADO CAIXA) |  |  |  | SINAPI | Encargos Complementares | H | 78131.9247 | 1.25 | 97664.9059 | 0.48458 | 68.5824 | B
I06933 | Controle Tecnològico de terraplenagem/Pavimentação COM Transporte, alimentação,alocação de equip. de densidade "in situ", com laboratoristas até 8 hs, até 30 km de segunda à sexta |  |  |  | ORSE | Serviço | dia | 90 | 1050 | 94500 | 0.46888 | 68.9718 | B
I06111S | Servente de obras |  |  |  | ORSE | Mão de Obra | h | 6794.0429 | 12.72 | 86420.226 | 0.42879 | 69.3278 | B
P9824 | Servente |  |  |  | SICRO NOVO | Mão de Obra | h | 4375.2341 | 18.59 | 81335.6017 | 0.40356 | 69.6629 | B
00001287 | PISO EM CERAMICA ESMALTADA EXTRA, PEI MAIOR OU IGUAL A 4, FORMATO MENOR OU IGUAL A 2025 CM2 |  |  |  | SINAPI | Material | M2 | 2165.664 | 35.99 | 77942.2474 | 0.38673 | 69.984 | B
E9579 | Caminhão basculante com capacidade de 10 m³ - 188 kW (PRODUTIVO) |  |  |  | SICRO NOVO | Equipamento Custo Horário | CHP | 283.425 | 269.44 | 76366.0252 | 0.37891 | 70.2987 | B
00014511 | ROLO COMPACTADOR DE PNEUS, ESTATICO, PRESSAO VARIAVEL, POTENCIA 110 HP, PESO SEM/COM LASTRO 10,8/27 T, LARGURA DE ROLAGEM 2,30 M |  |  |  | SINAPI | Equipamento | UN | 0.076689 | 979036.57 | 75081.2879 | 0.37253 | 70.608 | B
00042406 | TELA DE ACO SOLDADA NERVURADA, CA-60, Q-159, (2,52 KG/M2), DIAMETRO DO FIO = 4,5 MM, LARGURA = 2,45 M, ESPACAMENTO DA MALHA = 10 X 10 CM |  |  |  | SINAPI | Material | M2 | 2507.0156 | 29.9 | 74959.7679 | 0.37193 | 70.9169 | B
E9689 | Usina de asfalto a quente gravimétrica com capacidade de 100/140 t/h - 260 kW (PRODUTIVO) |  |  |  | SICRO NOVO | Equipamento Custo Horário | CHP | 63.2153 | 1179.26 | 74547.2676 | 0.36988 | 71.224 | B
00040819 | MESTRE DE OBRAS (MENSALISTA) |  |  |  | SINAPI | Mão de Obra | MES | 12.201 | 5989.52 | 73078.1335 | 0.36259 | 71.5251 | B
00001213 | CARPINTEIRO DE FORMAS (HORISTA) |  |  |  | SINAPI | Mão de Obra | H | 4189.5888 | 17.44 | 73066.4281 | 0.36253 | 71.8261 | B
INS-906 | AQUISICAO E TRANSPORTE EMULSÕES ASFÁLTICAS RR-1C (julho/23) |  |  |  | Composições Próprias | Material | T | 19.16 | 3603.9 | 69050.724 | 0.34261 | 72.1106 | B
00037371 | TRANSPORTE - HORISTA (COLETADO CAIXA - ENCARGOS COMPLEMENTARES) |  |  |  | SINAPI | Encargos Complementares | H | 135080.4069 | 0.48 | 64838.5953 | 0.32171 | 72.3777 | B
00042407 | TRELICA NERVURADA (ESPACADOR), ALTURA = 120,0 MM, DIAMETRO DOS BANZOS INFERIORES E SUPERIOR = 6,0 MM, DIAMETRO DA DIAGONAL = 4,2 MM |  |  |  | SINAPI | Material | M | 6915.8736 | 8.54 | 59061.5605 | 0.29305 | 72.6211 | B
00040812 | AUXILIAR DE ESCRITORIO (MENSALISTA) |  |  |  | SINAPI | Mão de Obra | MES | 24.0965 | 2405.58 | 57966.0104 | 0.28761 | 72.8599 | B
00040931 | AUXILIAR TECNICO / ASSISTENTE DE ENGENHARIA (MENSALISTA) |  |  |  | SINAPI | Mão de Obra | MES | 12.0788 | 4721.43 | 57029.3975 | 0.28296 | 73.0949 | B
M0787 | Suporte em aço-carbono galvanizado tipo perfil C para placa de sinalização |  |  |  | SICRO NOVO | Material | kg | 2029.0516 | 27.85 | 56509.0873 | 0.28038 | 73.3277 | B
00004517 | SARRAFO *2,5 X 7,5* CM EM PINUS, MISTA OU EQUIVALENTE DA REGIAO - BRUTA |  |  |  | SINAPI | Material | M | 12816.941 | 4.22 | 54087.491 | 0.26837 | 73.5505 | B
M0005 | Brita 0 |  |  |  | SICRO NOVO | Material | m³ | 335.8259 | 156.14 | 52435.8523 | 0.26017 | 73.7666 | B
M0191 | Brita 1 |  |  |  | SICRO NOVO | Material | m³ | 359.3305 | 143.84 | 51686.0951 | 0.25645 | 73.9795 | B
00040944 | TECNICO EM SEGURANCA DO TRABALHO (MENSALISTA) |  |  |  | SINAPI | Mão de Obra | MES | 12.1704 | 4197.39 | 51083.9153 | 0.25346 | 74.19 | B
00004238 | OPERADOR DE ROLO COMPACTADOR |  |  |  | SINAPI | Mão de Obra | H | 2803.3556 | 18.22 | 51077.1388 | 0.25343 | 74.4004 | B
00039507 | TELA DE ACO SOLDADA NERVURADA, CA-60, Q-113, (1,8 KG/M2), DIAMETRO DO FIO = 3,8 MM, LARGURA = 2,45 M, ESPACAMENTO DA MALHA = 10 X 10 CM |  |  |  | SINAPI | Material | M2 | 2508.4956 | 20.31 | 50947.5454 | 0.25279 | 74.6103 | B
00004090 | MOTONIVELADORA POTENCIA BASICA LIQUIDA (PRIMEIRA MARCHA) 125 HP , PESO BRUTO 13843 KG, LARGURA DA LAMINA DE 3,7 M |  |  |  | SINAPI | Equipamento | UN | 0.045594 | 1110000 | 50608.8733 | 0.25111 | 74.8188 | B
00037666 | OPERADOR DE BETONEIRA ESTACIONARIA / MISTURADOR |  |  |  | SINAPI | Mão de Obra | H | 4019.1618 | 12.48 | 50159.1398 | 0.24887 | 75.0255 | B
00004718 | PEDRA BRITADA N. 2 (19 A 38 MM) POSTO PEDREIRA/FORNECEDOR, SEM FRETE |  |  |  | SINAPI | Material | M3 | 624.5551 | 77.5 | 48403.0165 | 0.24016 | 75.2249 | B
00041090 | AUXILIAR DE LABORATORISTA DE SOLOS E DE CONCRETO (MENSALISTA) |  |  |  | SINAPI | Mão de Obra | MES | 12.0788 | 3961.86 | 47854.673 | 0.23744 | 75.4221 | B
00040818 | ENCARREGADO GERAL DE OBRAS (MENSALISTA) |  |  |  | SINAPI | Mão de Obra | MES | 12.201 | 3838.68 | 46835.7347 | 0.23238 | 75.615 | B
00004262 | PA CARREGADEIRA SOBRE RODAS, POTENCIA LIQUIDA 128 HP, CAPACIDADE DA CACAMBA DE 1,7 A 2,8 M3, PESO OPERACIONAL MAXIMO DE 11632 KG |  |  |  | SINAPI | Equipamento | UN | 0.072849 | 640000 | 46623.5964 | 0.23133 | 75.8071 | B
00010488 | VIBROACABADORA DE ASFALTO SOBRE ESTEIRAS, LARG. PAVIMENT. 1,90 A 5,3 M, POT. 78 KW/105 HP, CAP. 450 T/H |  |  |  | SINAPI | Equipamento | UN | 0.019824 | 2343303 | 46454.5977 | 0.23049 | 75.9985 | B
00043467 | FERRAMENTAS - FAMILIA SERVENTE - HORISTA (ENCARGOS COMPLEMENTARES - COLETADO CAIXA) |  |  |  | SINAPI | Encargos Complementares | H | 78131.9247 | 0.59 | 46097.8356 | 0.22872 | 76.1885 | B
00004230 | OPERADOR DE MAQUINAS E TRATORES DIVERSOS (TERRAPLANAGEM) |  |  |  | SINAPI | Mão de Obra | H | 2855.02 | 15.64 | 44652.5128 | 0.22155 | 76.3724 | B
00040810 | APONTADOR OU APROPRIADOR DE MAO DE OBRA (MENSALISTA) |  |  |  | SINAPI | Mão de Obra | MES | 12.201 | 3555.44 | 43379.9234 | 0.21524 | 76.5512 | B
00040809 | ALMOXARIFE (MENSALISTA) |  |  |  | SINAPI | Mão de Obra | MES | 12.0482 | 3467.92 | 41782.3325 | 0.20731 | 76.7233 | B
INS-66013205 | Aluguel mensal de terreno para o canteiro de obras |  |  |  | Composições Próprias | Material | mes | 12 | 3000 | 36000 | 0.17862 | 76.8716 | B
M2158 | Argamassa asfáltica |  |  |  | SICRO NOVO | Material | kg | 1391.9268 | 24.79 | 34505.8654 | 0.17121 | 77.0138 | B
00014525 | ESCAVADEIRA HIDRAULICA SOBRE ESTEIRAS COM CACAMBA DE 1,20 M3, PESO OPERACIONAL 21 T, POTENCIA BRUTA 155 HP |  |  |  | SINAPI | Equipamento | UN | 0.03501 | 911395.42 | 31908.1884 | 0.15832 | 77.1453 | B
00006189 | TABUA NAO APARELHADA *2,5 X 30* CM, EM MACARANDUBA, ANGELIM OU EQUIVALENTE DA REGIAO - BRUTA |  |  |  | SINAPI | Material | M | 1564.8626 | 20.27 | 31719.7653 | 0.15738 | 77.2759 | B
00040863 | EXAMES - MENSALISTA (COLETADO CAIXA - ENCARGOS COMPLEMENTARES) |  |  |  | SINAPI | Encargos Complementares | MES | 144 | 215.56 | 31040.64 | 0.15401 | 77.4038 | B
00006117 | CARPINTEIRO AUXILIAR (HORISTA) |  |  |  | SINAPI | Mão de Obra | H | 2231.3127 | 13.34 | 29765.7109 | 0.14769 | 77.5265 | B
M2036 | Tinta à base de resina acrílica emulsionada em água para demarcação viária |  |  |  | SICRO NOVO | Material | l | 1224 | 24.28 | 29718.72 | 0.14746 | 77.6489 | B
00014513 | ROLO COMPACTADOR PE DE CARNEIRO VIBRATORIO, POTENCIA 80 HP, PESO OPERACIONAL SEM/COM LASTRO 7,4/8,8 T, LARGURA DE TRABALHO 1,68 M |  |  |  | SINAPI | Equipamento | UN | 0.04843 | 613566.62 | 29714.9751 | 0.14744 | 77.7713 | B
00041096 | VIGIA DIURNO (MENSALISTA) |  |  |  | SINAPI | Mão de Obra | MES | 12.0482 | 2344.37 | 28245.5324 | 0.14015 | 77.8877 | B
00043059 | ACO CA-60, 4,2 MM, OU 5,0 MM, OU 6,0 MM, OU 7,0 MM, VERGALHAO |  |  |  | SINAPI | Material | KG | 3059.184 | 8.95 | 27379.6968 | 0.13585 | 78.0005 | B
E9545 | Vibroacabadora de asfalto sobre esteiras - 82 kW (PRODUTIVO) |  |  |  | SICRO NOVO | Equipamento Custo Horário | CHP | 61.9758 | 439.6 | 27244.5522 | 0.13518 | 78.1128 | B
00044502 | RASTELEIRO HORISTA |  |  |  | SINAPI | Mão de Obra | H | 2333.314 | 11.3 | 26366.4481 | 0.13082 | 78.2214 | B
00014626 | ROLO COMPACTADOR VIBRATORIO TANDEM, ACO LISO, POTENCIA 125 HP, PESO SEM/COM LASTRO 10,20/11,65 T, LARGURA DE TRABALHO 1,73 M |  |  |  | SINAPI | Equipamento | UN | 0.028629 | 882772.89 | 25273.2462 | 0.1254 | 78.3255 | B
I12323 | Ensaio - Emissão de relatório com a determinação do fator de empolamento dos materiais no estado: natural(solto), solto/transporte(compactado) |  |  |  | ORSE | Serviço | un | 35 | 718.25 | 25138.75 | 0.12473 | 78.4291 | B
INS-42195728 | MOBILIZAÇÃO/DESMOBILIZAÇÃO DE VEÍCULOS E EQUIPAMENTOS MÉDIO/GRANDE PORTE |  |  |  | Composições Próprias | Material | un | 2 | 12521.54 | 25043.08 | 0.12426 | 78.5323 | B
00043489 | EPI - FAMILIA PEDREIRO - HORISTA (ENCARGOS COMPLEMENTARES - COLETADO CAIXA) |  |  |  | SINAPI | Encargos Complementares | H | 21051.343 | 1.17 | 24630.0713 | 0.12221 | 78.6337 | B
00043488 | EPI - FAMILIA OPERADOR ESCAVADEIRA - HORISTA (ENCARGOS COMPLEMENTARES - COLETADO CAIXA) |  |  |  | SINAPI | Encargos Complementares | H | 28129.8995 | 0.82 | 23066.5176 | 0.11445 | 78.7288 | B
E9021 | Grupo gerador - 456 kVA (PRODUTIVO) |  |  |  | SICRO NOVO | Equipamento Custo Horário | CHP | 63.2153 | 362.83 | 22936.4051 | 0.1138 | 78.8233 | B
00010667 | CONTAINER ALMOXARIFADO, DE *2,40* X *6,00* M, PADRAO SIMPLES, SEM REVESTIMENTO E SEM DIVISORIAS INTERNOS E SEM SANITARIO, PARA USO EM CANTEIRO DE OBRAS |  |  |  | SINAPI | Equipamento | UN | 1 | 22500 | 22500 | 0.11164 | 78.916 | B
00000378 | ARMADOR (HORISTA) |  |  |  | SINAPI | Mão de Obra | H | 1257.8587 | 17.44 | 21937.0551 | 0.10885 | 79.0064 | B
I09811 | Micro computador com de monitor 19", software e ploter |  |  |  | ORSE | Material | mês | 24 | 870 | 20880 | 0.1036 | 79.0924 | B
00007625 | TRATOR DE ESTEIRAS, POTENCIA DE 170 HP, PESO OPERACIONAL DE 19 T, COM LAMINA COM CAPACIDADE DE 5,2 M3 |  |  |  | SINAPI | Equipamento | UN | 0.016339 | 1232415.78 | 20136.3256 | 0.09991 | 79.1754 | B
00004093 | MOTORISTA DE CAMINHAO (HORISTA) |  |  |  | SINAPI | Mão de Obra | H | 1068.6943 | 17.51 | 18712.8364 | 0.092848 | 79.2525 | B
00004237 | OPERADOR DE TRATOR - EXCLUSIVE AGROPECUARIA |  |  |  | SINAPI | Mão de Obra | H | 1071.1807 | 16.78 | 17974.4117 | 0.089184 | 79.3265 | B
I04750S | Pedreiro (horista) |  |  |  | ORSE | Mão de Obra | h | 977.6726 | 18.16 | 17754.5346 | 0.088093 | 79.3997 | B
00043465 | FERRAMENTAS - FAMILIA PEDREIRO - HORISTA (ENCARGOS COMPLEMENTARES - COLETADO CAIXA) |  |  |  | SINAPI | Encargos Complementares | H | 21051.343 | 0.84 | 17683.1281 | 0.087738 | 79.4725 | B
00041776 | VIGIA NOTURNO, HORA EFETIVAMENTE TRABALHADA DE 22 H AS 5 H (COM ADICIONAL NOTURNO) |  |  |  | SINAPI | Mão de Obra | H | 1005.34 | 17.14 | 17231.5276 | 0.085498 | 79.5435 | B
00004760 | AZULEJISTA OU LADRILHEIRO (HORISTA) |  |  |  | SINAPI | Mão de Obra | H | 981.7311 | 17.44 | 17121.3895 | 0.084951 | 79.614 | B
00009871 | TUBO PVC, SOLDAVEL, DE 75 MM, AGUA FRIA (NBR-5648) |  |  |  | SINAPI | Material | M | 342.4915 | 48.84 | 16727.2858 | 0.082996 | 79.683 | B
00004239 | OPERADOR DE MOTONIVELADORA |  |  |  | SINAPI | Mão de Obra | H | 811.4345 | 19.85 | 16106.9758 | 0.079918 | 79.7493 | B
00001381 | ARGAMASSA COLANTE AC I PARA CERAMICAS |  |  |  | SINAPI | Material | KG | 18630.3 | 0.85 | 15835.755 | 0.078572 | 79.8146 | B
M1429 | Tábua de pinho de terceira - E = 2,5 cm |  |  |  | SICRO NOVO | Material | m² | 284.7867 | 54.95 | 15649.0311 | 0.077646 | 79.879 | B
I00629 | Compensado resinado 10mm - Madeirit ou similar |  |  |  | ORSE | Material | m2 | 428 | 34.92 | 14945.76 | 0.074156 | 79.9406 | B
00007640 | TRATOR DE PNEUS COM POTENCIA DE 85 CV, TRACAO 4 X 4, PESO COM LASTRO DE 4675 KG |  |  |  | SINAPI | Equipamento | UN | 0.054984 | 271345 | 14919.7511 | 0.074027 | 80.0021 | C
M2040 | Massa termoplástica para aspersão |  |  |  | SICRO NOVO | Material | kg | 1208.475 | 12.27 | 14827.9883 | 0.073572 | 80.0632 | C
00007170 | TELA FACHADEIRA EM POLIETILENO, ROLO DE 3 X 100 M (L X C), COR BRANCA, SEM LOGOMARCA - PARA PROTECAO DE OBRAS |  |  |  | SINAPI | Material | M2 | 4442.2708 | 3.28 | 14570.6482 | 0.072295 | 80.1232 | C
P9808 | Carpinteiro |  |  |  | SICRO NOVO | Mão de Obra | h | 635.669 | 22.5 | 14302.5526 | 0.070965 | 80.1821 | C
00004783 | PINTOR (HORISTA) |  |  |  | SINAPI | Mão de Obra | H | 813.4126 | 17.44 | 14185.9157 | 0.070386 | 80.2406 | C
00010646 | ROLO COMPACTADOR VIBRATORIO DE UM CILINDRO, ACO LISO, POTENCIA 80 HP, PESO OPERACIONAL MAXIMO 8,1 T, IMPACTO DINAMICO 16,15/9,5 T, LARGURA TRABALHO 1,68 M |  |  |  | SINAPI | Equipamento | UN | 0.023774 | 590140.01 | 14029.7775 | 0.069612 | 80.2984 | C
00042409 | AGENTE DE CURA, PROTETOR DA EVAPORACAO DA AGUA DE HIDRATACAO DO CONCRETO |  |  |  | SINAPI | Material | KG | 822.188 | 15.22 | 12513.7014 | 0.062089 | 80.3499 | C
P9801 | Ajudante |  |  |  | SICRO NOVO | Mão de Obra | h | 652.5355 | 18.92 | 12345.9719 | 0.061257 | 80.4008 | C
I34492S | Concreto usinado bombeavel, classe de resistencia c20, com brita 0 e 1, slump = 100 +/- 20 mm, exclui servico de bombeamento (nbr 8953) |  |  |  | ORSE | Material | m3 | 27.566 | 445 | 12266.87 | 0.060865 | 80.4514 | C
I00158 | Almoço (Participação do empregador) |  |  |  | ORSE | Encargos Complementares | un | 868.6998 | 14 | 12161.7966 | 0.060343 | 80.5015 | C
M2038 | Microesferas refletivas de vidro tipo II-A |  |  |  | SICRO NOVO | Material | kg | 1014 | 11.5 | 11661 | 0.057858 | 80.5495 | C
00005068 | PREGO DE ACO POLIDO COM CABECA 17 X 21 (2 X 11) |  |  |  | SINAPI | Material | KG | 476.6172 | 23.4 | 11152.8425 | 0.055337 | 80.5955 | C
00013521 | PLACA DE ACO ESMALTADA PARA IDENTIFICACAO DE RUA, *45 CM X 20* CM |  |  |  | SINAPI | Material | UN | 132 | 82.5 | 10890 | 0.054033 | 80.6403 | C
E9681 | Rolo compactador liso tandem vibratório autopropelido de 10,4 t - 82 kW (PRODUTIVO) |  |  |  | SICRO NOVO | Equipamento Custo Horário | CHP | 42.7633 | 252.46 | 10796.0195 | 0.053567 | 80.6848 | C
00043494 | EPI - FAMILIA ALMOXARIFE - MENSALISTA (ENCARGOS COMPLEMENTARES - COLETADO CAIXA) |  |  |  | SINAPI | Encargos Complementares | MES | 72 | 140.69 | 10129.68 | 0.05026 | 80.7265 | C
00007243 | TELHA TRAPEZOIDAL EM ACO ZINCADO, SEM PINTURA, ALTURA DE APROXIMADAMENTE 40 MM, ESPESSURA DE 0,50 MM E LARGURA UTIL DE 980 MM |  |  |  | SINAPI | Material | M2 | 175.59 | 55.03 | 9662.7177 | 0.047944 | 80.7663 | C
00037734 | CACAMBA METALICA BASCULANTE COM CAPACIDADE DE 10 M3 (INCLUI MONTAGEM, NAO INCLUI CAMINHAO) |  |  |  | SINAPI | Equipamento | UN | 0.12642 | 75443.33 | 9537.1989 | 0.047321 | 80.8056 | C
00037373 | SEGURO - HORISTA (COLETADO CAIXA - ENCARGOS COMPLEMENTARES) |  |  |  | SINAPI | Encargos Complementares | H | 136135.683 | 0.07 | 9529.4978 | 0.047283 | 80.8449 | C
00004248 | OPERADOR DE PA CARREGADEIRA |  |  |  | SINAPI | Mão de Obra | H | 647.3334 | 14.57 | 9431.648 | 0.046797 | 80.8838 | C
M0424 | Cimento Portland CP II - 32 - saco |  |  |  | SICRO NOVO | Material | kg | 18043.9416 | 0.5 | 9021.9708 | 0.044764 | 80.9209 | C
E9762 | Rolo compactador de pneus autopropelido de 27 t - 85 kW (PRODUTIVO) |  |  |  | SICRO NOVO | Equipamento Custo Horário | CHP | 37.1855 | 235.93 | 8773.1672 | 0.04353 | 80.9571 | C
E9592 | Caminhão carroceria com capacidade de 15 t - 188 kW (PRODUTIVO) |  |  |  | SICRO NOVO | Equipamento Custo Horário | CHP | 34.9845 | 247.91 | 8672.9973 | 0.043033 | 80.9928 | C
00042403 | ACO CA-25, 20,0 MM, BARRA DE TRANSFERENCIA |  |  |  | SINAPI | Material | KG | 694.975 | 12.45 | 8652.4383 | 0.042931 | 81.0285 | C
00020065 | TUBO PVC SERIE NORMAL, DN 150 MM, PARA ESGOTO PREDIAL (NBR 5688) |  |  |  | SINAPI | Material | M | 215.1996 | 39.99 | 8605.832 | 0.0427 | 81.0639 | C
00037754 | CAMINHAO TOCO, PESO BRUTO TOTAL 14300 KG, CARGA UTIL MAXIMA 9480 KG, DISTANCIA ENTRE EIXOS 4,80 M, POTENCIA 185 CV (INCLUI CABINE E CHASSI, NAO INCLUI CARROCERIA) |  |  |  | SINAPI | Equipamento | UN | 0.015843 | 536140.12 | 8494.2216 | 0.042146 | 81.0989 | C
00043483 | EPI - FAMILIA CARPINTEIRO DE FORMAS - HORISTA (ENCARGOS COMPLEMENTARES - COLETADO CAIXA) |  |  |  | SINAPI | Encargos Complementares | H | 6336.7367 | 1.34 | 8491.2272 | 0.042131 | 81.1339 | C
E9074 | Tanque de estocagem de asfalto com agitadores de 60.000 l (PRODUTIVO) |  |  |  | SICRO NOVO | Equipamento Custo Horário | CHP | 126.4306 | 67.05 | 8477.1709 | 0.042061 | 81.1688 | C
00043132 | ARAME RECOZIDO 16 BWG, D = 1,65 MM (0,016 KG/M) OU 18 BWG, D = 1,25 MM (0,01 KG/M) |  |  |  | SINAPI | Material | KG | 291.0925 | 28.5 | 8296.1375 | 0.041163 | 81.203 | C
M3229 | Película retrorrefletiva tipo I + SI (sinal impresso com película de sobreposição tipo V) |  |  |  | SICRO NOVO | Material | m² | 22.6274 | 358.46 | 8111.0321 | 0.040245 | 81.2364 | C
00037736 | TANQUE DE ACO CARBONO NAO REVESTIDO, PARA TRANSPORTE DE AGUA COM CAPACIDADE DE 10 M3, COM BOMBA CENTRIFUGA POR TOMADA DE FORCA, VAZAO MAXIMA *75* M3/H (INCLUI MONTAGEM, NAO INCLUI CAMINHAO) |  |  |  | SINAPI | Equipamento | UN | 0.096096 | 83450 | 8019.1982 | 0.039789 | 81.2695 | C
E9584 | Carregadeira de pneus com capacidade de 1,72 m³ - 113 kW (PRODUTIVO) |  |  |  | SICRO NOVO | Equipamento Custo Horário | CHP | 42.9864 | 184.12 | 7914.656 | 0.03927 | 81.3021 | C
00002696 | ENCANADOR OU BOMBEIRO HIDRAULICO (HORISTA) |  |  |  | SINAPI | Mão de Obra | H | 356.8868 | 22.02 | 7858.6472 | 0.038992 | 81.3344 | C
I34493S | Concreto usinado bombeavel, classe de resistencia c25, com brita 0 e 1, slump = 100 +/- 20 mm, exclui servico de bombeamento (nbr 8953) |  |  |  | ORSE | Material | m3 | 17.16 | 457.54 | 7851.3864 | 0.038956 | 81.3668 | C
I01567 | Madeira massaranduba serrada (peça) 5cm x 11cm (0,0055 m³/m) |  |  |  | ORSE | Material | m | 233.928 | 32.96 | 7710.2669 | 0.038256 | 81.3986 | C
00009875 | TUBO PVC, SOLDAVEL, DE 50 MM, AGUA FRIA (NBR-5648) |  |  |  | SINAPI | Material | M | 428.1144 | 17.92 | 7671.81 | 0.038065 | 81.4302 | C
00009921 | USINA MISTURADORA DE SOLOS, DOSADORES TRIPLOS, CALHA VIBRATORIA CAPACIDADE DE 200 A 500 T/H, POTENCIA DE 75 KW |  |  |  | SINAPI | Equipamento | UN | 0.0063319 | 1186448.79 | 7512.4608 | 0.037275 | 81.4611 | C
I01213S | Carpinteiro de formas (horista) |  |  |  | ORSE | Mão de Obra | h | 401.2747 | 18.16 | 7287.1488 | 0.036157 | 81.4911 | C
00004433 | CAIBRO NAO APARELHADO *6 X 6* CM, EM MACARANDUBA, ANGELIM OU EQUIVALENTE DA REGIAO - BRUTA |  |  |  | SINAPI | Material | M | 368.19 | 19.22 | 7076.6118 | 0.035112 | 81.5203 | C
00001106 | CAL HIDRATADA CH-I PARA ARGAMASSAS |  |  |  | SINAPI | Material | KG | 6203.183 | 1.13 | 7009.5968 | 0.03478 | 81.5492 | C
E9579 | Caminhão basculante com capacidade de 10 m³ - 188 kW (IMPRODUTIVO) |  |  |  | SICRO NOVO | Equipamento Custo Horário | CHI | 80.5302 | 86.19 | 6940.9018 | 0.034439 | 81.5778 | C
00003992 | TABUA APARELHADA *2,5 X 30* CM, EM MACARANDUBA, ANGELIM OU EQUIVALENTE DA REGIAO |  |  |  | SINAPI | Material | M | 300 | 22.81 | 6843 | 0.033953 | 81.606 | C
00004234 | OPERADOR DE ESCAVADEIRA |  |  |  | SINAPI | Mão de Obra | H | 391.7579 | 17.44 | 6832.2574 | 0.0339 | 81.6341 | C
00037763 | CAVALO MECANICO TRACAO 4X2, PESO BRUTO TOTAL 16000 KG, CAPACIDADE MAXIMA DE TRACAO *45000* KG, DISTANCIA ENTRE EIXOS *3,56* M, POTENCIA *330* CV (INCLUI CABINE E CHASSI, NAO INCLUI SEMIRREBOQUE) |  |  |  | SINAPI | Equipamento | UN | 0.010513 | 642153.33 | 6750.6747 | 0.033495 | 81.6619 | C
I10492 | Cesta Básica |  |  |  | ORSE | Encargos Complementares | un | 38.4003 | 175 | 6720.0497 | 0.033343 | 81.6896 | C
00002355 | DESENHISTA DETALHISTA (HORISTA) |  |  |  | SINAPI | Mão de Obra | H | 160.0768 | 41.04 | 6569.5531 | 0.032596 | 81.7167 | C
00000245 | AUXILIAR DE LABORATORISTA DE SOLOS E DE CONCRETO (HORISTA) |  |  |  | SINAPI | Mão de Obra | H | 288.4939 | 22.71 | 6551.6969 | 0.032508 | 81.7437 | C
I02193 | Telha fibrocimento ondulada, dim: 2,44 x 0,50m, esp=4 mm, s/ acessorios |  |  |  | ORSE | Material | m2 | 288.1008 | 22.18 | 6390.0757 | 0.031706 | 81.77 | C
00004222 | GASOLINA COMUM |  |  |  | SINAPI | Material | L | 1118.4958 | 5.58 | 6241.2066 | 0.030967 | 81.7957 | C
00002705 | ENERGIA ELETRICA ATE 2000 KWH INDUSTRIAL, SEM DEMANDA |  |  |  | SINAPI | Especiais | KWH | 6136.6415 | 1 | 6136.6415 | 0.030448 | 81.821 | C
00042408 | LONA PLASTICA EXTRA FORTE PRETA, E = 200 MICRA |  |  |  | SINAPI | Material | M2 | 2318.5702 | 2.6 | 6028.2824 | 0.029911 | 81.8458 | C
00000034 | ACO CA-50, 10,0 MM, VERGALHAO |  |  |  | SINAPI | Material | KG | 633.2391 | 9.45 | 5984.1099 | 0.029691 | 81.8705 | C
00007356 | TINTA LATEX ACRILICA PREMIUM, COR BRANCO FOSCO |  |  |  | SINAPI | Material | L | 199.9375 | 27.27 | 5452.2956 | 0.027053 | 81.893 | C
00034586 | BLOCO ESTRUTURAL CERAMICO 14 X 19 X 29 CM, 6,0 MPA (NBR 15270) |  |  |  | SINAPI | Material | UN | 2567.67 | 2.1 | 5392.107 | 0.026754 | 81.9152 | C
I01569 | Madeira mista serrada (barrote) 6 x 6cm - 0,0036 m3/m (angelim, louro) |  |  |  | ORSE | Material | m | 580.5319 | 9.25 | 5369.9197 | 0.026644 | 81.9373 | C
00043499 | EPI - FAMILIA ENCARREGADO GERAL - MENSALISTA (ENCARGOS COMPLEMENTARES - COLETADO CAIXA) |  |  |  | SINAPI | Encargos Complementares | MES | 24 | 221.51 | 5316.24 | 0.026378 | 81.9592 | C
E9644 | Caminhão demarcador de faixas com sistema de pintura a frio - 28 kW/115 kW (PRODUTIVO) |  |  |  | SICRO NOVO | Equipamento Custo Horário | CHP | 14.9972 | 350.13 | 5250.9847 | 0.026054 | 81.9808 | C
00006114 | AJUDANTE DE ARMADOR (HORISTA) |  |  |  | SINAPI | Mão de Obra | H | 417.7549 | 12.44 | 5196.8708 | 0.025785 | 82.0023 | C
00009836 | TUBO PVC SERIE NORMAL, DN 100 MM, PARA ESGOTO PREDIAL (NBR 5688) |  |  |  | SINAPI | Material | M | 326.7696 | 15.3 | 4999.5745 | 0.024806 | 82.0228 | C
00004509 | SARRAFO *2,5 X 10* CM EM PINUS, MISTA OU EQUIVALENTE DA REGIAO - BRUTA |  |  |  | SINAPI | Material | M | 807.6856 | 6.12 | 4943.0359 | 0.024526 | 82.0432 | C
M0082 | Areia média lavada |  |  |  | SICRO NOVO | Material | m³ | 40.5028 | 121.82 | 4934.0516 | 0.024481 | 82.0635 | C
00044500 | OPERADOR DE PAVIMENTADORA / MESA VIBROACABADORA HORISTA |  |  |  | SINAPI | Mão de Obra | H | 292.7225 | 16.71 | 4891.3934 | 0.02427 | 82.0837 | C
00043498 | EPI - FAMILIA ENGENHEIRO CIVIL - MENSALISTA (ENCARGOS COMPLEMENTARES - COLETADO CAIXA) |  |  |  | SINAPI | Encargos Complementares | MES | 36 | 133.45 | 4804.2 | 0.023837 | 82.1035 | C
I10554 | Água - dispêndio mensal |  |  |  | ORSE | Serviço | mês | 12 | 394.99 | 4739.88 | 0.023518 | 82.123 | C
00043614 | TABUA NAO APARELHADA *2,5 X 15* CM, EM MACARANDUBA, ANGELIM OU EQUIVALENTE DA REGIAO - BRUTA |  |  |  | SINAPI | Material | M | 402.5227 | 11.41 | 4592.7839 | 0.022788 | 82.1419 | C
00007595 | NIVELADOR (HORISTA) |  |  |  | SINAPI | Mão de Obra | H | 200.7688 | 22.28 | 4473.1282 | 0.022194 | 82.1604 | C
M0290 | Tábua - E = 2,5 cm e L = 10 cm |  |  |  | SICRO NOVO | Material | m | 851.5407 | 5.22 | 4445.0424 | 0.022055 | 82.1787 | C
E9559 | Aquecedor de fluido térmico - 12 kW (PRODUTIVO) |  |  |  | SICRO NOVO | Equipamento Custo Horário | CHP | 63.2153 | 69.46 | 4390.9343 | 0.021787 | 82.1968 | C
M1367 | Chapa fina em aço galvanizado |  |  |  | SICRO NOVO | Material | kg | 359.0744 | 12.22 | 4387.889 | 0.021771 | 82.2149 | C
I10761 | Refeição - café da manhã ( café com leite e dois pães com manteiga) |  |  |  | ORSE | Encargos Complementares | un | 868.6998 | 5 | 4343.4988 | 0.021551 | 82.2327 | C
00009868 | TUBO PVC, SOLDAVEL, DE 25 MM, AGUA FRIA (NBR-5648) |  |  |  | SINAPI | Material | M | 856.2288 | 4.82 | 4127.0228 | 0.020477 | 82.2498 | C
I06897 | Piso tátil direcional e/ou alerta, de concreto, colorido, dim 25x25 cm, para deficiente visual |  |  |  | ORSE | Material | m2 | 38.9865 | 104.49 | 4073.6994 | 0.020212 | 82.2665 | C
00037744 | SEMIRREBOQUE COM TRES EIXOS EM TANDEM TIPO BASCULANTE COM CACAMBA METALICA 18 M3 (INCLUI MONTAGEM, NAO INCLUI CAVALO MECANICO) |  |  |  | SINAPI | Equipamento | UN | 0.015198 | 258241.25 | 3924.635 | 0.019473 | 82.2827 | C
00014405 | TANQUE DE ASFALTO ESTACIONARIO COM SERPENTINA, CAPACIDADE 30.000 L |  |  |  | SINAPI | Equipamento | UN | 0.026748 | 142758.1 | 3818.4585 | 0.018946 | 82.2984 | C
00040862 | ALIMENTACAO - MENSALISTA (COLETADO CAIXA - ENCARGOS COMPLEMENTARES) |  |  |  | SINAPI | Encargos Complementares | MES | 12 | 308.71 | 3704.52 | 0.018381 | 82.3137 | C
M1097 | Pedra de mão ou rachão |  |  |  | SICRO NOVO | Material | m³ | 27.72 | 129.24 | 3582.5328 | 0.017775 | 82.3285 | C
00007153 | TECNICO EM LABORATORIO E CAMPO DE CONSTRUCAO CIVIL (HORISTA) |  |  |  | SINAPI | Mão de Obra | H | 144.247 | 24.75 | 3570.1123 | 0.017714 | 82.3432 | C
00011161 | CAL HIDRATADA PARA PINTURA |  |  |  | SINAPI | Material | KG | 1885.9191 | 1.89 | 3564.3872 | 0.017685 | 82.3579 | C
M0789 | Conjunto para fixação de placas em aço galvanizado composto por barra chata, abraçadeira, parafusos, porcas e arruelas |  |  |  | SICRO NOVO | Material | kg | 121.1298 | 28.96 | 3507.919 | 0.017405 | 82.3723 | C
00000244 | AUXILIAR DE TOPOGRAFO (HORISTA) |  |  |  | SINAPI | Mão de Obra | H | 200.7688 | 17.47 | 3507.4304 | 0.017403 | 82.3868 | C
I02436S | Eletricista (horista) |  |  |  | ORSE | Mão de Obra | h | 189.99 | 18.16 | 3450.2184 | 0.017119 | 82.401 | C
I02378 | Vale transporte |  |  |  | ORSE | Encargos Complementares | un | 753.0732 | 4.5 | 3388.8292 | 0.016814 | 82.4149 | C
I04689 | Piso tátil direcional e/ou alerta, de concreto, colorido, dim 30x30 cm - para deficiente visual |  |  |  | ORSE | Material | m2 | 31.185 | 107.75 | 3360.1838 | 0.016672 | 82.4288 | C
M0192 | Brita 2 |  |  |  | SICRO NOVO | Material | m³ | 23.5046 | 142.37 | 3346.3493 | 0.016604 | 82.4426 | C
00000246 | AUXILIAR DE ENCANADOR OU BOMBEIRO HIDRAULICO (HORISTA) |  |  |  | SINAPI | Mão de Obra | H | 242.9199 | 13.34 | 3240.5513 | 0.016079 | 82.4559 | C
I00366S | Areia fina - posto jazida/fornecedor (retirado na jazida, sem transporte) |  |  |  | ORSE | Material | m3 | 31.68 | 100 | 3168 | 0.015719 | 82.469 | C
I04813S | Placa de obra (para construcao civil) em chapa galvanizada *n. 22*, adesivada, de *2,4 x 1,2* m (sem postes para fixacao) |  |  |  | ORSE | Material | m2 | 12 | 260 | 3120 | 0.015481 | 82.4818 | C
00043459 | FERRAMENTAS - FAMILIA CARPINTEIRO DE FORMAS - HORISTA (ENCARGOS COMPLEMENTARES - COLETADO CAIXA) |  |  |  | SINAPI | Encargos Complementares | H | 6336.7367 | 0.49 | 3105.001 | 0.015406 | 82.4946 | C
I02463 | Compressor 250 pcm (atlas copco - xa-120dd - 94,0 hp ou equivalente) (PRODUTIVO) |  |  |  | ORSE | Equipamento Custo Horário | CHP | 28.05 | 110.5 | 3099.525 | 0.015379 | 82.5074 | C
00036484 | ESPARGIDOR DE ASFALTO PRESSURIZADO, TANQUE 6 M3 COM ISOLACAO TERMICA, AQUECIDO COM 2 MACARICOS, COM BARRA ESPARGIDORA 3,60 M, A SER MONTADO SOBRE CAMINHAO |  |  |  | SINAPI | Equipamento | UN | 0.012486 | 246246.87 | 3074.6268 | 0.015255 | 82.5201 | C
I10563 | Material de limpeza |  |  |  | ORSE | Material | mês | 24 | 124.47 | 2987.28 | 0.014822 | 82.5324 | C
E9685 | Rolo compactador pé de carneiro vibratório autopropelido por pneus de 11,6 t - 82 kW (PRODUTIVO) |  |  |  | SICRO NOVO | Equipamento Custo Horário | CHP | 15.3345 | 194.75 | 2986.3946 | 0.014818 | 82.5447 | C
I01379S | Cimento portland composto cp ii-32 |  |  |  | ORSE | Material | kg | 3715.648 | 0.8 | 2972.5184 | 0.014749 | 82.5569 | C
00004491 | PONTALETE *7,5 X 7,5* CM EM PINUS, MISTA OU EQUIVALENTE DA REGIAO - BRUTA |  |  |  | SINAPI | Material | M | 242.3057 | 12.06 | 2922.2065 | 0.014499 | 82.569 | C
E9762 | Rolo compactador de pneus autopropelido de 27 t - 85 kW (IMPRODUTIVO) |  |  |  | SICRO NOVO | Equipamento Custo Horário | CHI | 24.7903 | 115.49 | 2863.0331 | 0.014206 | 82.5808 | C
00043503 | EPI - FAMILIA SERVENTE - MENSALISTA (ENCARGOS COMPLEMENTARES - COLETADO CAIXA) |  |  |  | SINAPI | Encargos Complementares | MES | 12 | 235.5 | 2826 | 0.014022 | 82.5924 | C
M2037 | Microesferas refletivas de vidro tipo I-B |  |  |  | SICRO NOVO | Material | kg | 244.8 | 10.57 | 2587.536 | 0.012839 | 82.6031 | C
00034357 | REJUNTE CIMENTICIO, QUALQUER COR |  |  |  | SINAPI | Material | KG | 491.64 | 4.99 | 2453.2836 | 0.012172 | 82.6132 | C
I00941 | Fardamento com mangas curta |  |  |  | ORSE | Encargos Complementares | un | 12.8001 | 187.55 | 2400.6577 | 0.011911 | 82.6231 | C
I06189S | Tabua nao aparelhada *2,5 x 30* cm, em macaranduba, angelimou equivalente da regiao - bruta |  |  |  | ORSE | Material | m | 79.304 | 28.81 | 2284.7482 | 0.011336 | 82.6325 | C
I02696S | Encanador ou bombeiro hidraulico (horista) |  |  |  | ORSE | Mão de Obra | h | 121.52 | 18.16 | 2206.8032 | 0.010949 | 82.6416 | C
I10555 | Consumo de energia elétrica |  |  |  | ORSE | Serviço | mês | 12 | 180 | 2160 | 0.010717 | 82.6505 | C
00010535 | BETONEIRA CAPACIDADE NOMINAL 400 L, CAPACIDADE DE MISTURA 280 L, MOTOR ELETRICO TRIFASICO 220/380 V POTENCIA 2 CV, SEM CARREGADOR |  |  |  | SINAPI | Equipamento | UN | 0.41931 | 5084.95 | 2132.1601 | 0.010579 | 82.6592 | C
E9645 | Caminhão demarcador de faixas com sistema de pintura a quente - 5 kW/30,10 kW/136 kW (PRODUTIVO) |  |  |  | SICRO NOVO | Equipamento Custo Horário | CHP | 4.1195 | 509.27 | 2097.9362 | 0.010409 | 82.6679 | C
I44535S | Servico de bombeamento de concreto com consumo minimo de 40m3, (disponibilizacao de bomba), sem o lancamento |  |  |  | ORSE | Material | m3 | 44.786 | 45.75 | 2048.9595 | 0.010166 | 82.6763 | C
E9687 | Caminhão carroceria com capacidade de 5 t - 115 kW (PRODUTIVO) |  |  |  | SICRO NOVO | Equipamento Custo Horário | CHP | 14.3 | 138.83 | 1985.269 | 0.0098503 | 82.6845 | C
E9571 | Caminhão tanque com capacidade de 10.000 l - 188 kW (PRODUTIVO) |  |  |  | SICRO NOVO | Equipamento Custo Horário | CHP | 6.2871 | 301.29 | 1894.2544 | 0.0093987 | 82.6923 | C
00040864 | SEGURO - MENSALISTA (COLETADO CAIXA - ENCARGOS COMPLEMENTARES) |  |  |  | SINAPI | Encargos Complementares | MES | 144 | 12.89 | 1856.16 | 0.0092097 | 82.7 | C
E9584 | Carregadeira de pneus com capacidade de 1,72 m³ - 113 kW (IMPRODUTIVO) |  |  |  | SICRO NOVO | Equipamento Custo Horário | CHI | 20.2289 | 91.69 | 1854.7873 | 0.0092029 | 82.7076 | C
E9687 | Caminhão carroceria com capacidade de 5 t - 115 kW (IMPRODUTIVO) |  |  |  | SICRO NOVO | Equipamento Custo Horário | CHI | 33.3667 | 55.04 | 1836.5013 | 0.0091122 | 82.7152 | C
E9681 | Rolo compactador liso tandem vibratório autopropelido de 10,4 t - 82 kW (IMPRODUTIVO) |  |  |  | SICRO NOVO | Equipamento Custo Horário | CHI | 19.2125 | 95.47 | 1834.2165 | 0.0091008 | 82.7227 | C
M0047 | Cone de sinalização em polietileno - H = 75 cm e base quadrada de 40 x 40 cm |  |  |  | SICRO NOVO | Material | un | 17.6088 | 103.92 | 1829.9065 | 0.0090794 | 82.7303 | C
00004229 | GRAXA LUBRIFICANTE |  |  |  | SINAPI | Material | KG | 37.0601 | 48.81 | 1808.9047 | 0.0089752 | 82.7377 | C
I10540 | Aluguel de computador notebook |  |  |  | ORSE | Material | mês | 96 | 18.72 | 1797.12 | 0.0089168 | 82.7451 | C
I10568 | Aluguel de aparelho de ar condicionado 18.000 BTU's |  |  |  | ORSE | Serviço | mês | 60 | 27.99 | 1679.4 | 0.0083327 | 82.752 | C
00003318 | GRADE DE DISCOS MECANICA 20X24" COM 20 DISCOS 24" X 6MM COM PNEUS PARA TRANSPORTE |  |  |  | SINAPI | Equipamento | UN | 0.030885 | 54200 | 1673.9784 | 0.0083058 | 82.7589 | C
M3235 | Película retrorrefletiva tipo I |  |  |  | SICRO NOVO | Material | m² | 11.0141 | 150.42 | 1656.7379 | 0.0082202 | 82.7658 | C
P9830 | Montador |  |  |  | SICRO NOVO | Mão de Obra | h | 55.2903 | 29.57 | 1634.935 | 0.0081121 | 82.7725 | C
I10420S | Bacia sanitaria (vaso) convencional, de louca branca, sifaoaparente, saida vertical (sem assento) |  |  |  | ORSE | Material | un | 8 | 204 | 1632 | 0.0080975 | 82.7792 | C
00004472 | VIGA NAO APARELHADA *6 X 16* CM, EM MACARANDUBA, ANGELIM OU EQUIVALENTE DA REGIAO - BRUTA |  |  |  | SINAPI | Material | M | 62.171 | 25.97 | 1614.5819 | 0.0080111 | 82.7859 | C
E9524 | Motoniveladora - 93 kW (IMPRODUTIVO) |  |  |  | SICRO NOVO | Equipamento Custo Horário | CHI | 13.341 | 120.93 | 1613.3293 | 0.0080049 | 82.7925 | C
00005061 | PREGO DE ACO POLIDO COM CABECA 18 X 27 (2 1/2 X 10) |  |  |  | SINAPI | Material | KG | 69.6643 | 23 | 1602.2784 | 0.00795 | 82.7991 | C
E9535 | Serra circular com bancada - D = 30 cm - 4 kW (PRODUTIVO) |  |  |  | SICRO NOVO | Equipamento Custo Horário | CHP | 66.7236 | 23.91 | 1595.3611 | 0.0079157 | 82.8057 | C
00004460 | SARRAFO NAO APARELHADO *2,5 X 10* CM, EM MACARANDUBA, ANGELIM OU EQUIVALENTE DA REGIAO - BRUTA |  |  |  | SINAPI | Material | M | 229.7639 | 6.93 | 1592.264 | 0.0079003 | 82.8123 | C
00013726 | VASSOURA MECANICA REBOCAVEL COM ESCOVA CILINDRICA LARGURA UTIL DE VARRIMENTO = 2,44M |  |  |  | SINAPI | Equipamento | UN | 0.021685 | 73280.61 | 1589.095 | 0.0078846 | 82.8188 | C
00004083 | ENCARREGADO GERAL DE OBRAS (HORISTA) |  |  |  | SINAPI | Mão de Obra | H | 70.518 | 22.02 | 1552.8072 | 0.0077046 | 82.8252 | C
I02490 | Rompedor 56,0 pcm / 1150 ipm (atlas copco -tex 11 ou equivalente) (PRODUTIVO) |  |  |  | ORSE | Equipamento Custo Horário | CHP | 84.15 | 18.29 | 1539.1035 | 0.0076366 | 82.8315 | C
00043466 | FERRAMENTAS - FAMILIA PINTOR - HORISTA (ENCARGOS COMPLEMENTARES - COLETADO CAIXA) |  |  |  | SINAPI | Encargos Complementares | H | 801.005 | 1.68 | 1345.6885 | 0.0066769 | 82.8371 | C
00043490 | EPI - FAMILIA PINTOR - HORISTA (ENCARGOS COMPLEMENTARES - COLETADO CAIXA) |  |  |  | SINAPI | Encargos Complementares | H | 801.005 | 1.68 | 1345.6885 | 0.0066769 | 82.8426 | C
00004095 | MOTORISTA DE CARRO DE PASSEIO (HORISTA) |  |  |  | SINAPI | Mão de Obra | H | 80.0384 | 16.69 | 1335.8411 | 0.006628 | 82.8481 | C
00043479 | FERRAMENTAS - FAMILIA SERVENTE - MENSALISTA (ENCARGOS COMPLEMENTARES - COLETADO CAIXA) |  |  |  | SINAPI | Encargos Complementares | MES | 12 | 110.64 | 1327.68 | 0.0065876 | 82.8536 | C
I00425 | Cadeado 40mm, Papaiz ou similar |  |  |  | ORSE | Material | un | 52 | 25.4 | 1320.8 | 0.0065534 | 82.859 | C
I00939S | Fio de cobre, solido, classe 1, isolacao em pvc/a, antichama bwf-b, 450/750v, secao nominal 2,5 mm2 |  |  |  | ORSE | Material | m | 576 | 2.21 | 1272.96 | 0.006316 | 82.8643 | C
00013458 | COMPACTADOR DE SOLOS DE PERCURSAO (SOQUETE) COM MOTOR A GASOLINA 4 TEMPOS DE 4 HP (4 CV) |  |  |  | SINAPI | Equipamento | UN | 0.099942 | 12637.89 | 1263.0524 | 0.0062669 | 82.8695 | C
00000301 | ANEL BORRACHA PARA TUBO ESGOTO PREDIAL, DN 100 MM (NBR 5688) |  |  |  | SINAPI | Material | UN | 330.9451 | 3.78 | 1250.9726 | 0.006207 | 82.8746 | C
00001966 | CURVA PVC CURTA 90 GRAUS, DN 100 MM, PARA ESGOTO PREDIAL |  |  |  | SINAPI | Material | UN | 51.9466 | 23.94 | 1243.6006 | 0.0061704 | 82.8798 | C
I00367S | Areia grossa - posto jazida/fornecedor (retirado na jazida,sem transporte) |  |  |  | ORSE | Material | m3 | 12.2405 | 101.3 | 1239.9666 | 0.0061523 | 82.8849 | C
E9066 | Grupo gerador - 14 kVA (PRODUTIVO) |  |  |  | SICRO NOVO | Equipamento Custo Horário | CHP | 66.7236 | 17.25 | 1150.982 | 0.0057108 | 82.8896 | C
I00545 | Cascalhinho ou pedrisco (brita 0), com frete |  |  |  | ORSE | Material | m3 | 5.4 | 200 | 1080 | 0.0053586 | 82.8941 | C
00040861 | TRANSPORTE - MENSALISTA (COLETADO CAIXA - ENCARGOS COMPLEMENTARES) |  |  |  | SINAPI | Encargos Complementares | MES | 12 | 89.93 | 1079.16 | 0.0053545 | 82.8985 | C
I09836S | Tubo pvc serie normal, dn 100 mm, para esgoto predial (nbr 5688) |  |  |  | ORSE | Material | m | 64.32 | 16.08 | 1034.2656 | 0.0051317 | 82.9028 | C
I10517 | Exames admissionais/demissionais (checkup) |  |  |  | ORSE | Encargos Complementares | cj | 3.4134 | 300 | 1024.0076 | 0.0050808 | 82.907 | C
00004233 | OPERADOR DE USINA DE ASFALTO, DE SOLOS OU DE CONCRETO |  |  |  | SINAPI | Mão de Obra | H | 69.5847 | 14.35 | 998.5404 | 0.0049545 | 82.9111 | C
00013617 | PICAPE CABINE SIMPLES COM MOTOR 1.6 FLEX, CAMBIO MANUAL, POTENCIA 101/104 CV, 2 PORTAS |  |  |  | SINAPI | Equipamento | UN | 0.009681 | 100018.71 | 968.2786 | 0.0048043 | 82.9151 | C
00002436 | ELETRICISTA (HORISTA) |  |  |  | SINAPI | Mão de Obra | H | 42.3977 | 22.02 | 933.598 | 0.0046322 | 82.9189 | C
I02657 | Bloco cerâmico, de vedação, 6 furos horizontais, dim. 9 x 19 x 24 cm |  |  |  | ORSE | Material | un | 1128 | 0.82 | 924.96 | 0.0045894 | 82.9228 | C
I10425S | Lavatorio de louca branca, suspenso (sem coluna), dimensoes*40 x 30* cm |  |  |  | ORSE | Material | un | 10 | 92.36 | 923.6 | 0.0045826 | 82.9266 | C
M3236 | Película retrorrefletiva tipo III + SI |  |  |  | SICRO NOVO | Material | m² | 1.8 | 501.84 | 903.312 | 0.004482 | 82.9303 | C
I04718S | Pedra britada n. 2 (19 a 38 mm) posto pedreira/fornecedor, sem frete |  |  |  | ORSE | Material | m3 | 6.808 | 127.69 | 869.3118 | 0.0043133 | 82.9339 | C
00003670 | JUNCAO SIMPLES, PVC, 45 GRAUS, DN 100 X 100 MM, SERIE NORMAL PARA ESGOTO PREDIAL |  |  |  | SINAPI | Material | UN | 34.3944 | 24.66 | 848.1659 | 0.0042083 | 82.9374 | C
I12772S | Hidrometro multijato / medidor de agua, dn 1 1/2", vazao maxima de 20 m3/h, para agua potavel fria, relojoaria plana, classe b, horizontal (sem conexoes) |  |  |  | ORSE | Material | un | 1 | 801.27 | 801.27 | 0.0039757 | 82.9407 | C
00003899 | LUVA SIMPLES, PVC, SOLDAVEL, DN 100 MM, SERIE NORMAL, PARA ESGOTO PREDIAL |  |  |  | SINAPI | Material | UN | 113.6117 | 6.73 | 764.6066 | 0.0037937 | 82.9438 | C
00043470 | FERRAMENTAS - FAMILIA ALMOXARIFE - MENSALISTA (ENCARGOS COMPLEMENTARES - COLETADO CAIXA) |  |  |  | SINAPI | Encargos Complementares | MES | 72 | 10.6 | 763.2 | 0.0037868 | 82.947 | C
I10535 | Aluguel de arquivo em aço |  |  |  | ORSE | Material | mês | 96 | 7.91 | 759.36 | 0.0037677 | 82.9501 | C
I04783S | Pintor (horista) |  |  |  | ORSE | Mão de Obra | h | 40.968 | 18.16 | 743.9789 | 0.0036914 | 82.9532 | C
E9519 | Betoneira com motor a gasolina com capacidade de 600 l - 10 kW (PRODUTIVO) |  |  |  | SICRO NOVO | Equipamento Custo Horário | CHP | 16.2726 | 45.7 | 743.6555 | 0.0036898 | 82.9562 | C
I09868S | Tubo pvc, soldavel, de 25 mm, agua fria (nbr-5648) |  |  |  | ORSE | Material | m | 161 | 4.58 | 737.38 | 0.0036587 | 82.9593 | C
E9571 | Caminhão tanque com capacidade de 10.000 l - 188 kW (IMPRODUTIVO) |  |  |  | SICRO NOVO | Equipamento Custo Horário | CHI | 9.0474 | 80.35 | 726.9552 | 0.0036069 | 82.9622 | C
I10531 | Aluguel de cadeira sem braços |  |  |  | ORSE | Material | mês | 240 | 2.91 | 698.4 | 0.0034653 | 82.9651 | C
I04299S | Parafuso zincado rosca soberba, cabeca sextavada, 5/16 " x 110 mm, para fixacao de telha em madeira |  |  |  | ORSE | Material | un | 349.6608 | 1.99 | 695.825 | 0.0034525 | 82.968 | C
00000939 | FIO DE COBRE, SOLIDO, CLASSE 1, ISOLACAO EM PVC/A, ANTICHAMA BWF-B, 450/750V, SECAO NOMINAL 2,5 MM2 |  |  |  | SINAPI | Material | M | 244.8 | 2.55 | 624.24 | 0.0030973 | 82.9706 | C
00043485 | EPI - FAMILIA ENCANADOR - HORISTA (ENCARGOS COMPLEMENTARES - COLETADO CAIXA) |  |  |  | SINAPI | Encargos Complementares | H | 588.6979 | 1.01 | 594.5849 | 0.0029502 | 82.973 | C
00036501 | GRUPO GERADOR ESTACIONARIO, POTENCIA 150 KVA, MOTOR DIESEL |  |  |  | SINAPI | Equipamento | UN | 0.0044479 | 130883.56 | 582.1545 | 0.0028885 | 82.9754 | C
I10529 | Aluguel de bureau de madeira 1,40m |  |  |  | ORSE | Material | mês | 96 | 5.83 | 559.68 | 0.002777 | 82.9777 | C
E9524 | Motoniveladora - 93 kW (PRODUTIVO) |  |  |  | SICRO NOVO | Equipamento Custo Horário | CHP | 1.9935 | 274.37 | 546.9526 | 0.0027138 | 82.98 | C
00043475 | FERRAMENTAS - FAMILIA ENCARREGADO GERAL - MENSALISTA (ENCARGOS COMPLEMENTARES - COLETADO CAIXA) |  |  |  | SINAPI | Encargos Complementares | MES | 24 | 21.49 | 515.76 | 0.002559 | 82.9821 | C
M0284 | Caibro de pinho - L = 7,5 cm e E = 7,5 cm |  |  |  | SICRO NOVO | Material | m | 31.0046 | 16.4 | 508.4754 | 0.0025229 | 82.9842 | C
E9577 | Trator agrícola sobre pneus - 77 kW (IMPRODUTIVO) |  |  |  | SICRO NOVO | Equipamento Custo Horário | CHI | 11.6542 | 43.57 | 507.7745 | 0.0025194 | 82.9863 | C
I10362 | Seguro de vida e acidente em grupo |  |  |  | ORSE | Encargos Complementares | un | 38.4003 | 12.54 | 481.5396 | 0.0023893 | 82.9883 | C
E9577 | Trator agrícola sobre pneus - 77 kW (PRODUTIVO) |  |  |  | SICRO NOVO | Equipamento Custo Horário | CHP | 3.6803 | 123.25 | 453.5946 | 0.0022506 | 82.9901 | C
I12893S | Bota de seguranca com biqueira de aco e colarinho acolchoado |  |  |  | ORSE | Encargos Complementares | par | 6.7676 | 64.8 | 438.5399 | 0.0021759 | 82.9919 | C
00007091 | TE SANITARIO, PVC, DN 100 X 100 MM, SERIE NORMAL, PARA ESGOTO PREDIAL |  |  |  | SINAPI | Material | UN | 26.3405 | 16.42 | 432.5107 | 0.002146 | 82.9937 | C
I00848 | Dobradiça ferro galvanizado 3" x 3" sem aneis |  |  |  | ORSE | Material | un | 120 | 3.6 | 432 | 0.0021435 | 82.9955 | C
I03744S | Laje pre-moldada convencional (lajotas + vigotas) para piso, unidirecional, sobrecarga de 200 kg/m2, vao ate 4,50 m (sem colocacao) |  |  |  | ORSE | Material | m2 | 8.1 | 52.59 | 425.979 | 0.0021136 | 82.9973 | C
00020078 | PASTA LUBRIFICANTE PARA TUBOS E CONEXOES COM JUNTA ELASTICA, EMBALAGEM DE *400* GR (USO EM PVC, ACO, POLIETILENO E OUTROS) |  |  |  | SINAPI | Material | UN | 19.0293 | 22.23 | 423.0223 | 0.0020989 | 82.999 | C
I00414 | Cabo cobre rígido, isolado, 16mm2 - 450/750v / 70º |  |  |  | ORSE | Material | m | 30 | 13.97 | 419.1 | 0.0020794 | 83.0007 | C
I01803 | Porta cadeado médio |  |  |  | ORSE | Material | un | 52 | 8 | 416 | 0.0020641 | 83.0024 | C
I02688S | Eletroduto pvc flexivel corrugado, cor amarela, de 25 mm |  |  |  | ORSE | Material | m | 162 | 2.51 | 406.62 | 0.0020175 | 83.0041 | C
I02674S | Eletroduto de pvc rigido roscavel de 3/4 ", sem luva |  |  |  | ORSE | Material | m | 84 | 4.77 | 400.68 | 0.0019881 | 83.0058 | C
I02684 | Argamassa industrializada Votomassa AC-II, ou similar |  |  |  | ORSE | Material | kg | 267.32 | 1.49 | 398.3068 | 0.0019763 | 83.0074 | C
00043493 | EPI - FAMILIA TOPOGRAFO - HORISTA (ENCARGOS COMPLEMENTARES - COLETADO CAIXA) |  |  |  | SINAPI | Encargos Complementares | H | 557.293 | 0.67 | 373.3863 | 0.0018526 | 83.009 | C
M0030 | Aditivo plastificante e retardador de pega para concreto e argamassa |  |  |  | SICRO NOVO | Material | kg | 54.1321 | 6.79 | 367.5567 | 0.0018237 | 83.0105 | C
P9821 | Pedreiro |  |  |  | SICRO NOVO | Mão de Obra | h | 16.2726 | 22.42 | 364.8306 | 0.0018102 | 83.012 | C
I02645 | Poste de ferro galvanizado, 3" x 6m, completo, para entrada de energia |  |  |  | ORSE | Material | un | 1 | 363.33 | 363.33 | 0.0018027 | 83.0135 | C
P9853 | Pré-marcador |  |  |  | SICRO NOVO | Mão de Obra | h | 19.1167 | 18.69 | 357.2919 | 0.0017728 | 83.0149 | C
00000367 | AREIA GROSSA - POSTO JAZIDA/FORNECEDOR (RETIRADO NA JAZIDA, SEM TRANSPORTE) |  |  |  | SINAPI | Material | M3 | 3.6433 | 96.24 | 350.6264 | 0.0017397 | 83.0164 | C
I01030S | Caixa de descarga de plastico externa, de *9* l, puxador fio de nylon, nao incluso cano, bolsa, engate |  |  |  | ORSE | Material | un | 8 | 43.5 | 348 | 0.0017267 | 83.0178 | C
I02226 | Tinta esmalte sintético (coralit ou similar) |  |  |  | ORSE | Material | l | 9.3204 | 35.56 | 331.4334 | 0.0016445 | 83.0192 | C
I10786 | Aluguel de bebedouro elétrico de pressão 40 litros Inox 110v, Masterfrio ou similar |  |  |  | ORSE | Material | mês | 24 | 13.66 | 327.84 | 0.0016266 | 83.0205 | C
I01355S | Chapa/painel de madeira compensada resinada (madeirite resinado rosa) para forma de concreto, de 2200 x 1100 mm, e = 14mm |  |  |  | ORSE | Material | m2 | 7.26 | 45.15 | 327.789 | 0.0016264 | 83.0219 | C
00043482 | EPI - FAMILIA ALMOXARIFE - HORISTA (ENCARGOS COMPLEMENTARES - COLETADO CAIXA) |  |  |  | SINAPI | Encargos Complementares | H | 429 | 0.75 | 321.75 | 0.0015964 | 83.0232 | C
I01106S | Cal hidratada ch-i para argamassas |  |  |  | ORSE | Material | kg | 309.5747 | 1.02 | 315.7662 | 0.0015667 | 83.0245 | C
I04730S | Pedra de mao ou pedra rachao para arrimo/fundacao (posto pedreira/fornecedor, sem frete) |  |  |  | ORSE | Material | m3 | 2.592 | 119.39 | 309.4589 | 0.0015354 | 83.0258 | C
I04721S | Pedra britada n. 1 (9,5 a 19 mm) posto pedreira/fornecedor,sem frete |  |  |  | ORSE | Material | m3 | 2.2693 | 127.02 | 288.2501 | 0.0014302 | 83.027 | C
00043464 | FERRAMENTAS - FAMILIA OPERADOR ESCAVADEIRA - HORISTA (ENCARGOS COMPLEMENTARES - COLETADO CAIXA) |  |  |  | SINAPI | Encargos Complementares | H | 28129.8995 | 0.01 | 281.299 | 0.0013957 | 83.0281 | C
I02711S | Carrinho de mao de aco capacidade 50 a 60 l, pneu com camara |  |  |  | ORSE | Encargos Complementares | un | 1.3588 | 207 | 281.2734 | 0.0013956 | 83.0293 | C
00007271 | BLOCO CERAMICO / TIJOLO VAZADO PARA ALVENARIA DE VEDACAO, 8 FUROS NA HORIZONTAL, DE 9 X 19 X 19 CM (L XA X C) |  |  |  | SINAPI | Material | UN | 375 | 0.75 | 281.25 | 0.0013955 | 83.0304 | C
00020083 | SOLUCAO PREPARADORA / LIMPADORA PARA PVC, FRASCO COM 1000 CM3 |  |  |  | SINAPI | Material | UN | 4.5445 | 61.02 | 277.3034 | 0.0013759 | 83.0316 | C
M1205 | Prego de ferro |  |  |  | SICRO NOVO | Material | kg | 19.2704 | 14.34 | 276.3372 | 0.0013711 | 83.0327 | C
M3153 | Tinta em pó à base de resina poliéster |  |  |  | SICRO NOVO | Material | kg | 3.4154 | 80.43 | 274.7006 | 0.001363 | 83.0339 | C
00005069 | PREGO DE ACO POLIDO COM CABECA 17 X 27 (2 1/2 X 11) |  |  |  | SINAPI | Material | KG | 11.0995 | 23.85 | 264.724 | 0.0013135 | 83.035 | C
I10530 | Aluguel de mesa para reunião |  |  |  | ORSE | Material | mês | 48 | 5 | 240 | 0.0011908 | 83.0359 | C
I12892S | Luva raspa de couro, cano curto (punho *7* cm) |  |  |  | ORSE | Encargos Complementares | par | 19.6268 | 12.15 | 238.4658 | 0.0011832 | 83.0369 | C
I01572 | Madeira mista serrada (tábua) 2,2 x 14 cm - 0,00308 m3/m |  |  |  | ORSE | Material | m | 46.2 | 5 | 231 | 0.0011462 | 83.0379 | C
I02036 | Solucao limpadora pvc |  |  |  | ORSE | Material | l | 3.105 | 69.74 | 216.5427 | 0.0010744 | 83.0388 | C
I02306 | Tubo descida pvc 1 1/ 4", completo, p/ caixa descarga (akros ou similar) |  |  |  | ORSE | Material | un | 8 | 27 | 216 | 0.0010717 | 83.0397 | C
I00669 | Fixação para vaso sanitário, DECA SP13 ou similar |  |  |  | ORSE | Material | cj | 8 | 26.55 | 212.4 | 0.0010539 | 83.0405 | C
I09856S | Tubo pvc, roscavel, 1/2", agua fria predial |  |  |  | ORSE | Material | m | 24.24 | 8.75 | 212.1 | 0.0010524 | 83.0414 | C
00003528 | JOELHO PVC, SOLDAVEL, PB, 45 GRAUS, DN 100 MM, PARA ESGOTO PREDIAL |  |  |  | SINAPI | Material | UN | 22.4237 | 9.39 | 210.5584 | 0.0010447 | 83.0423 | C
I00370S | Areia media - posto jazida/fornecedor (retirado na jazida, sem transporte) |  |  |  | ORSE | Material | m3 | 2.0775 | 100 | 207.751 | 0.0010308 | 83.0431 | C
I00230 | Assento para vaso sanitário, plastico, universal, branco, padrão popular |  |  |  | ORSE | Material | un | 8 | 25 | 200 | 0.00099234 | 83.044 | C
I10599 | Protetor solar fps 30 com 120ml |  |  |  | ORSE | Encargos Complementares | un | 15.3601 | 13 | 199.6815 | 0.00099076 | 83.0448 | C
P9823 | Serralheiro |  |  |  | SICRO NOVO | Mão de Obra | h | 7.6591 | 25.57 | 195.8425 | 0.00097171 | 83.0456 | C
00043461 | FERRAMENTAS - FAMILIA ENCANADOR - HORISTA (ENCARGOS COMPLEMENTARES - COLETADO CAIXA) |  |  |  | SINAPI | Encargos Complementares | H | 588.6979 | 0.32 | 188.3833 | 0.0009347 | 83.0464 | C
I10596 | Protetor auricular |  |  |  | ORSE | Encargos Complementares | un | 38.4003 | 4.9 | 188.1614 | 0.0009336 | 83.0471 | C
I06016S | Registro gaveta bruto em latao forjado, bitola 3/4 " (ref 1509) |  |  |  | ORSE | Material | un | 5 | 35.13 | 175.65 | 0.00087152 | 83.0479 | C
I09859S | Tubo pvc roscavel, 3/4", agua fria predial |  |  |  | ORSE | Material | m | 15.15 | 11.21 | 169.8315 | 0.00084265 | 83.0486 | C
I10908S | Juncao de reducao invertida, pvc soldavel, 100 x 50 mm, serie normal para esgoto predial |  |  |  | ORSE | Material | un | 8 | 20.58 | 164.64 | 0.00081689 | 83.0492 | C
M0560 | Desmoldante para fôrmas de madeira |  |  |  | SICRO NOVO | Material | l | 13.0464 | 12.53 | 163.4709 | 0.00081109 | 83.0499 | C
I04722S | Pedra britada n. 3 (38 a 50 mm) posto pedreira/fornecedor, sem frete |  |  |  | ORSE | Material | m3 | 1.35 | 119.98 | 161.973 | 0.00080366 | 83.0506 | C
I06145S | Sifao plastico tipo copo para pia americana 1.1/2 x 1.1/2 " |  |  |  | ORSE | Material | un | 10 | 16.18 | 161.8 | 0.0008028 | 83.0512 | C
I02212 | Tijolo cerâmico maciço 5 x 9 x 19cm |  |  |  | ORSE | Material | un | 304.64 | 0.5 | 152.32 | 0.00075577 | 83.0519 | C
00000122 | ADESIVO PLASTICO PARA PVC, FRASCO COM *850* GR |  |  |  | SINAPI | Material | UN | 2.7835 | 53.86 | 149.9186 | 0.00074385 | 83.0525 | C
I00378S | Armador (horista) |  |  |  | ORSE | Mão de Obra | h | 7.9282 | 18.16 | 143.9753 | 0.00071436 | 83.0531 | C
I03520S | Joelho pvc, soldavel, pb, 90 graus, dn 100 mm, para esgoto predial |  |  |  | ORSE | Material | un | 16 | 8.96 | 143.36 | 0.00071131 | 83.0537 | C
P9822 | Pintor |  |  |  | SICRO NOVO | Mão de Obra | h | 4.8515 | 28.8 | 139.7228 | 0.00069326 | 83.0542 | C
I12001S | Caixa octogonal de fundo movel, em pvc, de 4" x 4", para eletroduto flexivel corrugado |  |  |  | ORSE | Material | un | 27 | 5.08 | 137.16 | 0.00068055 | 83.0548 | C
I06020S | Registro gaveta bruto em latao forjado, bitola 1/2 " (ref 1509) |  |  |  | ORSE | Material | un | 4 | 33.3 | 133.2 | 0.0006609 | 83.0554 | C
E9753 | Grupo gerador - 23 kVA (PRODUTIVO) |  |  |  | SICRO NOVO | Equipamento Custo Horário | CHP | 5.2933 | 24.48 | 129.579 | 0.00064293 | 83.0559 | C
I01607S | Conjunto arruelas de vedacao 5/16" para telha fibrocimento (uma arruela metalica e uma arruela pvc - conicas) |  |  |  | ORSE | Material | cj | 349.6608 | 0.37 | 129.3745 | 0.00064192 | 83.0564 | C
I00982 | Fixação p/ lavatório - parafusos (deca - ref: sp-7 ou similar) |  |  |  | ORSE | Material | cj | 10 | 12.66 | 126.6 | 0.00062815 | 83.057 | C
I09096 | Tomada 2p + t, ABNT, de embutir, 10 A, com placa em pvc |  |  |  | ORSE | Material | un | 14 | 8.87 | 124.18 | 0.00061614 | 83.0575 | C
I02540 | Rejunte colorido flexivel para revestimentos cerâmicos |  |  |  | ORSE | Material | kg | 34.7516 | 3.5 | 121.6306 | 0.00060349 | 83.058 | C
I02261 | Torneira plástica para lavatório 1/2", HERC 1195 ou similar |  |  |  | ORSE | Material | un | 10 | 11.89 | 118.9 | 0.00058995 | 83.0585 | C
M0286 | Tábua - E = 2,5 cm e L = 30 cm |  |  |  | SICRO NOVO | Material | m | 6.6 | 17.15 | 113.19 | 0.00056161 | 83.0589 | C
I01886 | Prego 1 1/2" x 13 (15 x 18) |  |  |  | ORSE | Material | kg | 4.9 | 22.75 | 111.475 | 0.00055311 | 83.0594 | C
I11882S | Caixa para hidrometro concreto pre moldado, *0,24 m x 0,45 m x 0,30* m (l x c x a) |  |  |  | ORSE | Material | un | 1 | 110.17 | 110.17 | 0.00054663 | 83.0598 | C
I00013S | Estopa |  |  |  | ORSE | Material | kg | 6.15 | 17.63 | 108.4245 | 0.00053797 | 83.0603 | C
I05067S | Prego de aco polido com cabeca 16 x 24 (2 1/4 x 12) |  |  |  | ORSE | Material | kg | 4.6026 | 21.64 | 99.6003 | 0.00049419 | 83.0607 | C
I00436 | Caixa de medicao bi ou trifásica, em noril (policarbonato) |  |  |  | ORSE | Material | un | 1 | 95 | 95 | 0.00047136 | 83.0611 | C
I03379S | Haste de aterramento em aco com 3,00 m de comprimento e dn = 5/8", revestida com baixa camada de cobre, sem conector |  |  |  | ORSE | Material | un | 1 | 92.91 | 92.91 | 0.00046099 | 83.0615 | C
00043474 | FERRAMENTAS - FAMILIA ENGENHEIRO CIVIL - MENSALISTA (ENCARGOS COMPLEMENTARES - COLETADO CAIXA) |  |  |  | SINAPI | Encargos Complementares | MES | 36 | 2.54 | 91.44 | 0.0004537 | 83.0618 | C
I06141S | Engate/rabicho flexivel plastico (pvc ou abs) branco 1/2 " x 30 cm |  |  |  | ORSE | Material | un | 18 | 4.84 | 87.12 | 0.00043226 | 83.0622 | C
I09838S | Tubo pvc serie normal, dn 50 mm, para esgoto predial (nbr 5688) |  |  |  | ORSE | Material | m | 7.07 | 11.6 | 82.012 | 0.00040692 | 83.0625 | C
I05075S | Prego de aco polido com cabeca 18 x 30 (2 3/4 x 10) |  |  |  | ORSE | Material | kg | 3.982 | 20.3 | 80.8346 | 0.00040108 | 83.0629 | C
00043487 | EPI - FAMILIA ENCARREGADO GERAL - HORISTA (ENCARGOS COMPLEMENTARES - COLETADO CAIXA) |  |  |  | SINAPI | Encargos Complementares | H | 68.9832 | 1.17 | 80.7103 | 0.00040046 | 83.0632 | C
I02392S | Disjuntor tipo nema, tripolar 10 ate 50a, tensao maxima de 415 v |  |  |  | ORSE | Material | un | 1 | 79.88 | 79.88 | 0.00039634 | 83.0635 | C
I06138S | Anel de vedacao, pvc flexivel, 100 mm, para saida de bacia / vaso sanitario |  |  |  | ORSE | Material | un | 8 | 9.52 | 76.16 | 0.00037788 | 83.0638 | C
I02446 | Zarcão anticorrosivo |  |  |  | ORSE | Material | l | 4.6602 | 14.94 | 69.6234 | 0.00034545 | 83.0641 | C
I12895S | Capacete de seguranca aba frontal com suspensao de polietileno, sem jugular (classe b) |  |  |  | ORSE | Encargos Complementares | un | 5.12 | 13.5 | 69.1205 | 0.00034296 | 83.0644 | C
00012294 | SOQUETE DE PORCELANA BASE E27, PARA USO AO TEMPO, PARA LAMPADAS |  |  |  | SINAPI | Material | UN | 7.344 | 9.3 | 68.2992 | 0.00033888 | 83.0647 | C
E9076 | Equipamento para pintura eletrostática com cabine dupla de 7,00 kW e estufa de 80.000 kCal (PRODUTIVO) |  |  |  | SICRO NOVO | Equipamento Custo Horário | CHP | 1.5924 | 42.03 | 66.929 | 0.00033208 | 83.065 | C
M2044 | Tinta à base de resina acrílica emulsionada em água para pré-marcação viária |  |  |  | SICRO NOVO | Material | l | 2.7558 | 24.28 | 66.9101 | 0.00033199 | 83.0652 | C
00003753 | LAMPADA FLUORESCENTE TUBULAR T10, DE 20 OU 40 W, BIVOLT |  |  |  | SINAPI | Material | UN | 7.344 | 9.08 | 66.6835 | 0.00033086 | 83.0655 | C
I01872S | Caixa de passagem, em pvc, de 4" x 2", para eletroduto flexivel corrugado |  |  |  | ORSE | Material | un | 33 | 1.96 | 64.68 | 0.00032092 | 83.0658 | C
I01117 | Interruptor embutir 01 seção simples com placa |  |  |  | ORSE | Material | un | 19 | 3.4 | 64.6 | 0.00032053 | 83.0661 | C
I09815S | Tubo de polietileno de alta densidade (pead), pe-80, de = 32 mm x 3,0 mm de parede, para ligacao de agua predial (nbr 15561) |  |  |  | ORSE | Material | m | 6 | 10.76 | 64.56 | 0.00032033 | 83.0663 | C
I06995 | Madeira mista serrada (sarrafo) 2,2 x 5,5cm - 0,00121 m³/m |  |  |  | ORSE | Material | m | 17.994 | 3.49 | 62.7991 | 0.00031159 | 83.0666 | C
I20111S | Fita isolante adesiva antichama, uso ate 750 v, em rolo de 19 mm x 20 m |  |  |  | ORSE | Material | un | 6.15 | 9.55 | 58.7325 | 0.00029141 | 83.0668 | C
M2128 | Tinta esmalte sintético acetinado |  |  |  | SICRO NOVO | Material | l | 1.6014 | 36.5 | 58.4511 | 0.00029002 | 83.0671 | C
I11680S | Braco ou haste com canopla plastica, 1/2 ", para chuveiro simples |  |  |  | ORSE | Material | un | 4 | 14.56 | 58.24 | 0.00028897 | 83.0673 | C
I00082 | Aço ca-60 4,2 a 9,5 mm |  |  |  | ORSE | Material | kg | 5.39 | 9.9 | 53.361 | 0.00026476 | 83.0675 | C
00004815 | BALDE VERMELHO PARA SINALIZACAO DE VIAS |  |  |  | SINAPI | Material | UN | 7.344 | 6.97 | 51.1877 | 0.00025398 | 83.0677 | C
I01703 | Pasta lubrificante p/ pvc je |  |  |  | ORSE | Material | kg | 0.806 | 63.5 | 51.181 | 0.00025394 | 83.0679 | C
I10788 | Pá quadrada |  |  |  | ORSE | Encargos Complementares | un | 1.3588 | 36.9 | 50.14 | 0.00024878 | 83.0682 | C
I03331 | Cabo de cobre nú 16 mm2 - 4AWG |  |  |  | ORSE | Material | Kg | 0.4322 | 112.16 | 48.4756 | 0.00024052 | 83.0684 | C
I04509S | Sarrafo *2,5 x 10* cm em pinus, mista ou equivalente da regiao - bruta |  |  |  | ORSE | Material | m | 8.1289 | 5.81 | 47.2287 | 0.00023433 | 83.0685 | C
I06153S | Valvula em plastico branco para tanque ou lavatorio 1 ", sem unho e sem ladrao |  |  |  | ORSE | Material | un | 10 | 4.7 | 47 | 0.0002332 | 83.0687 | C
00043484 | EPI - FAMILIA ELETRICISTA - HORISTA (ENCARGOS COMPLEMENTARES - COLETADO CAIXA) |  |  |  | SINAPI | Encargos Complementares | H | 40.8 | 1.14 | 46.512 | 0.00023078 | 83.0689 | C
E9071 | Transportador manual carrinho de mão com capacidade de 80 l (PRODUTIVO) |  |  |  | SICRO NOVO | Equipamento Custo Horário | CHP | 58.5812 | 0.77 | 45.1075 | 0.00022381 | 83.0691 | C
I02685S | Eletroduto de pvc rigido roscavel de 1 ", sem luva |  |  |  | ORSE | Material | m | 6 | 7.45 | 44.7 | 0.00022179 | 83.0693 | C
00043469 | FERRAMENTAS - FAMILIA TOPOGRAFO - HORISTA (ENCARGOS COMPLEMENTARES - COLETADO CAIXA) |  |  |  | SINAPI | Encargos Complementares | H | 557.293 | 0.08 | 44.5834 | 0.00022121 | 83.0695 | C
I11672S | Registro de esfera, pvc, com volante, vs, roscavel, dn 1 1/2", com corpo dividido |  |  |  | ORSE | Material | un | 1 | 43.46 | 43.46 | 0.00021564 | 83.0697 | C
I01651 | Óculos branco proteção |  |  |  | ORSE | Encargos Complementares | pr | 6.7866 | 6.35 | 43.0948 | 0.00021382 | 83.0698 | C
E9622 | Máquina de bancada universal para corte de chapa - 1,50 kW (PRODUTIVO) |  |  |  | SICRO NOVO | Equipamento Custo Horário | CHP | 3.6741 | 11.65 | 42.8029 | 0.00021238 | 83.07 | C
M1358 | Sarrafo em madeira de terceira - E = 2,5 cm e L = 5 cm |  |  |  | SICRO NOVO | Material | m | 14.3844 | 2.88 | 41.4272 | 0.00020555 | 83.0702 | C
I07608S | Ducha / chuveiro plastico simples, 5 '', branco, para acoplar em haste 1/2 ", agua fria |  |  |  | ORSE | Material | un | 4 | 10.12 | 40.48 | 0.00020085 | 83.0704 | C
E9518 | Grade de 24 discos rebocável de D = 60 cm (24”) (IMPRODUTIVO) |  |  |  | SICRO NOVO | Equipamento Custo Horário | CHI | 11.6542 | 3.39 | 39.5078 | 0.00019603 | 83.0705 | C
I03768S | Lixa em folha para ferro, numero 150 |  |  |  | ORSE | Material | un | 15.534 | 2.5 | 38.835 | 0.00019269 | 83.0707 | C
I04728 | Talhadeira chata 10" |  |  |  | ORSE | Encargos Complementares | un | 2.0382 | 18.58 | 37.87 | 0.0001879 | 83.0708 | C
00043460 | FERRAMENTAS - FAMILIA ELETRICISTA - HORISTA (ENCARGOS COMPLEMENTARES - COLETADO CAIXA) |  |  |  | SINAPI | Encargos Complementares | H | 40.8 | 0.86 | 35.088 | 0.0001741 | 83.071 | C
I00420S | Cinta circular em aco galvanizado de 150 mm de diametro para fixacao de caixa medicao, inclui parafusos e porcas |  |  |  | ORSE | Material | un | 1 | 34.67 | 34.67 | 0.00017202 | 83.0711 | C
I10567S | Tabua *2,5 x 23* cm em pinus, mista ou equivalente da regiao - bruta |  |  |  | ORSE | Material | m | 2.673 | 12.95 | 34.6153 | 0.00017175 | 83.0713 | C
00038383 | LIXA D'AGUA EM FOLHA, GRAO 100 |  |  |  | SINAPI | Material | UN | 18.8532 | 1.82 | 34.3128 | 0.00017025 | 83.0714 | C
I00081 | Aço ca-50 6,3 a 12,5 mm |  |  |  | ORSE | Material | kg | 3.24 | 10.46 | 33.8904 | 0.00016815 | 83.0715 | C
I00630 | Compensado resinado 12mm - Madeirit ou similar |  |  |  | ORSE | Material | m2 | 0.79254 | 42.56 | 33.7305 | 0.00016736 | 83.0717 | C
00002692 | DESMOLDANTE PROTETOR PARA FORMAS DE MADEIRA, DE BASE OLEOSA EMULSIONADA EM AGUA |  |  |  | SINAPI | Material | L | 3.741 | 8.97 | 33.5564 | 0.0001665 | 83.0718 | C
I02229 | Tinta novacor piso ou similar |  |  |  | ORSE | Material | l | 3.564 | 9.34 | 33.2878 | 0.00016516 | 83.072 | C
E9064 | Transportador manual gerica com capacidade de 180 l (PRODUTIVO) |  |  |  | SICRO NOVO | Equipamento Custo Horário | CHP | 20.0152 | 1.62 | 32.4247 | 0.00016088 | 83.0721 | C
I11247 | Serra mármore |  |  |  | ORSE | Encargos Complementares | un | 0.097767 | 327.8 | 32.0481 | 0.00015901 | 83.0722 | C
E9064 | Transportador manual gerica com capacidade de 180 l (IMPRODUTIVO) |  |  |  | SICRO NOVO | Equipamento Custo Horário | CHI | 28.8024 | 1.1 | 31.6827 | 0.0001572 | 83.0724 | C
I12894S | Capa para chuva em pvc com forro de poliester, com capuz (amarela ou azul) |  |  |  | ORSE | Encargos Complementares | un | 1.7067 | 17.55 | 29.9522 | 0.00014861 | 83.0725 | C
I03767S | Lixa em folha para parede ou madeira, numero 120, cor vermelha |  |  |  | ORSE | Material | un | 35.945 | 0.83 | 29.8344 | 0.00014803 | 83.0726 | C
I03878S | Luva pvc, roscavel, 1 1/2", agua fria predial |  |  |  | ORSE | Material | un | 2 | 13.19 | 26.38 | 0.00013089 | 83.0727 | C
00043458 | FERRAMENTAS - FAMILIA ALMOXARIFE - HORISTA (ENCARGOS COMPLEMENTARES - COLETADO CAIXA) |  |  |  | SINAPI | Encargos Complementares | H | 429 | 0.06 | 25.74 | 0.00012771 | 83.0728 | C
I00634 | Concreto usinado bombeavel b0-b1 fck=15mpa |  |  |  | ORSE | Material | m3 | 0.06 | 427.04 | 25.6224 | 0.00012713 | 83.0729 | C
I00295 | Abraçadeira tipo U, d=26mm (3/4") c/ fixações, p/ tubo galvanizado |  |  |  | ORSE | Material | un | 46 | 0.55 | 25.3 | 0.00012553 | 83.073 | C
I04786 | Parafuso cabeça sextavada 5/8" x 6" |  |  |  | ORSE | Material | cj | 2 | 12.52 | 25.04 | 0.00012424 | 83.0731 | C
I00138 | Adesivo pvc em frasco de 850 gramas |  |  |  | ORSE | Material | kg | 0.3385 | 72.41 | 24.5108 | 0.00012162 | 83.0732 | C
I05665 | Tê 90º pvc, je, bbb, PBA, d= 50mm |  |  |  | ORSE | Material | un | 1 | 23.07 | 23.07 | 0.00011447 | 83.0733 | C
E9623 | Máquina de bancada guilhotina - 4,00 kW (PRODUTIVO) |  |  |  | SICRO NOVO | Equipamento Custo Horário | CHP | 1.5308 | 14.99 | 22.9472 | 0.00011386 | 83.0734 | C
M0310 | Peça de madeira - L = 7,5 cm e E = 2,5 cm |  |  |  | SICRO NOVO | Material | m | 5.0249 | 4.53 | 22.7628 | 0.00011294 | 83.0735 | C
E9507 | Plotadora de recorte com computador e programa computacional (PRODUTIVO) |  |  |  | SICRO NOVO | Equipamento Custo Horário | CHP | 0.94786 | 23.66 | 22.4264 | 0.00011127 | 83.0736 | C
I04729 | Marreta 1 kg com cabo |  |  |  | ORSE | Encargos Complementares | un | 0.6794 | 31.5 | 21.4012 | 0.00010619 | 83.0737 | C
I11249 | Serra circular eletrica portatil |  |  |  | ORSE | Encargos Complementares | un | 0.040127 | 518 | 20.786 | 0.00010313 | 83.0738 | C
E9010 | Balança plataforma digital à bateria, com mesa de 75 x 75 cm e capacidade de 500 kg (PRODUTIVO) |  |  |  | SICRO NOVO | Equipamento Custo Horário | CHP | 16.2726 | 1.25 | 20.3407 | 0.00010092 | 83.0739 | C
I00301S | Anel borracha para tubo esgoto predial, dn 100 mm (nbr 5688) |  |  |  | ORSE | Material | un | 5.44 | 3.5 | 19.04 | 9.4471e-05 | 83.0739 | C
E9518 | Grade de 24 discos rebocável de D = 60 cm (24”) (PRODUTIVO) |  |  |  | SICRO NOVO | Equipamento Custo Horário | CHP | 3.6803 | 4.87 | 17.923 | 8.8928e-05 | 83.074 | C
00013897 | REGUA VIBRADORA DUPLA PARA CONCRETO A GASOLINA 5,5 HP, PESO DE 60 KG, COMPRIMENTO 4 M |  |  |  | SINAPI | Equipamento | UN | 0.0026076 | 6869.77 | 17.9135 | 8.8882e-05 | 83.0741 | C
00004350 | BUCHA DE NYLON, DIAMETRO DO FURO 8 MM, COMPRIMENTO 40 MM, COM PARAFUSO DE ROSCA SOBERBA, CABECA CHATA, FENDA SIMPLES, 4,8 X 50 MM |  |  |  | SINAPI | Material | UN | 23.021 | 0.73 | 16.8053 | 8.3383e-05 | 83.0742 | C
I05163 | Adaptador pead 32mm x 1" |  |  |  | ORSE | Material | un | 2 | 7.6 | 15.2 | 7.5418e-05 | 83.0742 | C
I03825S | Luva de correr, pvc pba, je, dn 50 / de 60 mm, para rede agua (nbr 10351) |  |  |  | ORSE | Material | un | 1 | 13.84 | 13.84 | 6.867e-05 | 83.0743 | C
I09862S | Tubo pvc, roscavel, 1 1/2", agua fria predial |  |  |  | ORSE | Material | m | 0.4 | 34.56 | 13.824 | 6.8591e-05 | 83.0743 | C
00013896 | VIBRADOR DE IMERSAO, DIAMETRO DA PONTEIRA DE *45* MM, COM MOTOR ELETRICO TRIFASICO DE 2 HP (2 CV) |  |  |  | SINAPI | Equipamento | UN | 0.0042373 | 3139.8 | 13.3044 | 6.6012e-05 | 83.0744 | C
I01113 | Impermeabilizante para concretos e argamassas Vedacit ou similar |  |  |  | ORSE | Material | kg | 1.344 | 7.36 | 9.8918 | 4.908e-05 | 83.0744 | C
I09860S | Tubo pvc, roscavel, 2", para agua fria predial |  |  |  | ORSE | Material | m | 0.2 | 49.45 | 9.89 | 4.9071e-05 | 83.0745 | C
I11248 | Furadeira e Parafusadeira eletrica Bosch ou Similar profissional |  |  |  | ORSE | Encargos Complementares | un | 0.040127 | 246 | 9.8714 | 4.8979e-05 | 83.0745 | C
I00797S | Bucha de reducao pvc, roscavel 1 1/2" x 1" |  |  |  | ORSE | Material | un | 1 | 9.42 | 9.42 | 4.6739e-05 | 83.0746 | C
I00379 | Bucha redução pvc rígido roscável d=2 " x 1 " |  |  |  | ORSE | Material | un | 1 | 8.78 | 8.78 | 4.3564e-05 | 83.0746 | C
00014153 | FITA METALICA PERFURADA, L = *18* MM, ROLO DE 30 M, CARGA RECOMENDADA = *30* KGF |  |  |  | SINAPI | Material | UN | 0.15165 | 53.3 | 8.0831 | 4.0106e-05 | 83.0746 | C
I10282 | Regua de alumínio c/ 2,00m (para pedreiro) |  |  |  | ORSE | Encargos Complementares | un | 0.19553 | 40.8 | 7.9778 | 3.9584e-05 | 83.0747 | C
I11245 | Desempoladeira de madeira 12x22 |  |  |  | ORSE | Encargos Complementares | un | 0.68437 | 11.6 | 7.9387 | 3.9389e-05 | 83.0747 | C
I43130S | Arame galvanizado 12 bwg, d = 2,76 mm (0,048 kg/m) ou 14 bwg, d = 2,11 mm (0,026 kg/m) |  |  |  | ORSE | Material | kg | 0.3213 | 24.4 | 7.8397 | 3.8898e-05 | 83.0747 | C
00043463 | FERRAMENTAS - FAMILIA ENCARREGADO GERAL - HORISTA (ENCARGOS COMPLEMENTARES - COLETADO CAIXA) |  |  |  | SINAPI | Encargos Complementares | H | 68.9832 | 0.11 | 7.5881 | 3.765e-05 | 83.0748 | C
I04722 | Colher de pedreiro |  |  |  | ORSE | Encargos Complementares | un | 0.39107 | 18.8 | 7.3521 | 3.6479e-05 | 83.0748 | C
I11265 | Martelo de borracha com cabo |  |  |  | ORSE | Encargos Complementares | un | 0.39107 | 18.75 | 7.3325 | 3.6382e-05 | 83.0748 | C
I00981 | Fita veda rosca 18mm |  |  |  | ORSE | Material | m | 29.74 | 0.24 | 7.1376 | 3.5415e-05 | 83.0748 | C
I11246 | Escala métrica de bambú |  |  |  | ORSE | Encargos Complementares | Un | 0.68437 | 10.22 | 6.9943 | 3.4703e-05 | 83.0749 | C
I01892S | Luva em pvc rigido roscavel, de 1", para eletroduto |  |  |  | ORSE | Material | un | 4 | 1.38 | 5.52 | 2.7389e-05 | 83.0749 | C
I04174 | Desempenadeira de aço lisa, cabo madeira, ref:143, Atlas ou similar |  |  |  | ORSE | Encargos Complementares | un | 0.50932 | 10.8 | 5.5007 | 2.7293e-05 | 83.0749 | C
I11241 | Alicate volt-amperimetro |  |  |  | ORSE | Encargos Complementares | un | 0.037998 | 141 | 5.3577 | 2.6583e-05 | 83.0749 | C
I11251 | Pincel de seda 2" |  |  |  | ORSE | Encargos Complementares | un | 0.18436 | 26.9 | 4.9592 | 2.4606e-05 | 83.075 | C
I00980 | Fita vedacao teflon larg= 1/2" |  |  |  | ORSE | Material | m | 20 | 0.24 | 4.8 | 2.3816e-05 | 83.075 | C
I11255 | Tarracha para tubos PVC de 1" |  |  |  | ORSE | Encargos Complementares | un | 0.072912 | 63 | 4.5935 | 2.2791e-05 | 83.075 | C
I43132S | Arame recozido 16 bwg, d = 1,65 mm (0,016 kg/m) ou 18 bwg, d = 1,25 mm (0,01 kg/m) |  |  |  | ORSE | Material | kg | 0.1726 | 24.4 | 4.2114 | 2.0896e-05 | 83.075 | C
I02480 | Pick-up, capacidade 1,2 t |  |  |  | ORSE | Equipamento | h | 0.33 | 10.91 | 3.6003 | 1.7864e-05 | 83.075 | C
I11253 | Tarracha para tubos PVC de 1/2" |  |  |  | ORSE | Encargos Complementares | un | 0.13367 | 25.5 | 3.4086 | 1.6913e-05 | 83.075 | C
E9071 | Transportador manual carrinho de mão com capacidade de 80 l (IMPRODUTIVO) |  |  |  | SICRO NOVO | Equipamento Custo Horário | CHI | 6.509 | 0.52 | 3.3847 | 1.6794e-05 | 83.0751 | C
I10579 | Chave de fenda chata 30 cm |  |  |  | ORSE | Encargos Complementares | un | 0.11825 | 26.89 | 3.1798 | 1.5777e-05 | 83.0751 | C
I11244 | Martelo com unha |  |  |  | ORSE | Encargos Complementares | un | 0.080255 | 39.04 | 3.1332 | 1.5546e-05 | 83.0751 | C
I10789 | Nível de bolha de madeira |  |  |  | ORSE | Encargos Complementares | un | 0.19553 | 15.4 | 3.0112 | 1.4941e-05 | 83.0751 | C
I11256 | Tarracha para tubos PVC de 1 1/2" |  |  |  | ORSE | Encargos Complementares | un | 0.048608 | 60 | 2.9165 | 1.4471e-05 | 83.0751 | C
I00313 | Bucha alumínio p/eletroduto d=1 " |  |  |  | ORSE | Material | un | 2 | 1.4 | 2.8 | 1.3893e-05 | 83.0751 | C
M2034 | Solvente para tinta à base de resina acrílica |  |  |  | SICRO NOVO | Material | l | 0.16015 | 17.01 | 2.7242 | 1.3516e-05 | 83.0751 | C
I11243 | Martelo sem unha |  |  |  | ORSE | Encargos Complementares | un | 0.097767 | 27.5 | 2.6886 | 1.334e-05 | 83.0751 | C
I11264 | Marreta de 1/2 kg com cabo |  |  |  | ORSE | Encargos Complementares | un | 0.19553 | 13.52 | 2.6436 | 1.3117e-05 | 83.0752 | C
I10790 | Prumo de face |  |  |  | ORSE | Encargos Complementares | un | 0.097767 | 25.95 | 2.5371 | 1.2588e-05 | 83.0752 | C
I00296S | Anel borracha para tubo esgoto predial, dn 50 mm (nbr 5688) |  |  |  | ORSE | Material | un | 1.19 | 1.98 | 2.3562 | 1.1691e-05 | 83.0752 | C
I10583 | Trincha 3" |  |  |  | ORSE | Encargos Complementares | un | 0.18436 | 11.98 | 2.2086 | 1.0958e-05 | 83.0752 | C
I03398S | Isolador de porcelana, tipo roldana, dimensoes de *72* x *72* mm, para uso em baixa tensao |  |  |  | ORSE | Material | un | 1 | 2.2 | 2.2 | 1.0916e-05 | 83.0752 | C
I00208 | Arruela de alumínio p/eletroduto d=1 " |  |  |  | ORSE | Material | un | 2 | 1.05 | 2.1 | 1.042e-05 | 83.0752 | C
I11254 | Tarracha para tubos PVC de 3/4" |  |  |  | ORSE | Encargos Complementares | un | 0.085064 | 22.8 | 1.9395 | 9.623e-06 | 83.0752 | C
I02692S | Desmoldante protetor para formas de madeira, de base oleosaemulsionada em agua |  |  |  | ORSE | Material | l | 0.23013 | 8.02 | 1.8456 | 9.1575e-06 | 83.0752 | C
I11240 | Alicate com isolamento |  |  |  | ORSE | Encargos Complementares | un | 0.037998 | 47.69 | 1.8121 | 8.9912e-06 | 83.0752 | C
I11250 | Rolo lã de carneiro 20cm |  |  |  | ORSE | Encargos Complementares | un | 0.094226 | 17.5 | 1.649 | 8.1817e-06 | 83.0752 | C
I11257 | Tarracha para tubos PVC de 1 1/4" |  |  |  | ORSE | Encargos Complementares | un | 0.048608 | 32.3 | 1.57 | 7.7901e-06 | 83.0752 | C
M1397 | Eletrodo revestido E60XX |  |  |  | SICRO NOVO | Material | kg | 0.035888 | 35.45 | 1.2722 | 6.3124e-06 | 83.0752 | C
I10578 | Formão grande |  |  |  | ORSE | Encargos Complementares | un | 0.080255 | 15.15 | 1.2159 | 6.0327e-06 | 83.0752 | C
I39315S | Espacador / distanciador tipo garra dupla, em plastico, cobrimento *20* mm, para ferragens de lajes e fundo de vigas |  |  |  | ORSE | Material | un | 3.452 | 0.35 | 1.2082 | 5.9947e-06 | 83.0753 | C
I10577 | Serrote 40cm |  |  |  | ORSE | Encargos Complementares | un | 0.040127 | 29.9 | 1.1998 | 5.9531e-06 | 83.0753 | C
I11252 | Escada de aluminio de abrir com 7 degraus |  |  |  | ORSE | Encargos Complementares | un | 0.0040968 | 269 | 1.102 | 5.468e-06 | 83.0753 | C
P9825 | Soldador |  |  |  | SICRO NOVO | Mão de Obra | h | 0.026782 | 32.19 | 0.86211 | 4.2775e-06 | 83.0753 | C
I06313 | Lacre anti-fraude para hidrômetro em polipropileno |  |  |  | ORSE | Material | UN | 1 | 0.86 | 0.86 | 4.2671e-06 | 83.0753 | C
00014618 | SERRA CIRCULAR DE BANCADA COM MOTOR ELETRICO, POTENCIA DE *1600* W, PARA DISCO DE DIAMETRO DE 10" (250 MM) |  |  |  | SINAPI | Equipamento | UN | 0.0006441 | 1328.11 | 0.85544 | 4.2444e-06 | 83.0753 | C
I39017S | Espacador / distanciador circular com entrada lateral, em plastico, para vergalhao *4,2 a 12,5* mm, cobrimento 20 mm |  |  |  | ORSE | Material | un | 3.452 | 0.22 | 0.75944 | 3.7681e-06 | 83.0753 | C
I11242 | Chave inglesa 12" |  |  |  | ORSE | Encargos Complementares | un | 0.018999 | 37 | 0.70296 | 3.4879e-06 | 83.0753 | C
I10592 | Lima chata 12" |  |  |  | ORSE | Encargos Complementares | un | 0.012152 | 36.57 | 0.4444 | 2.205e-06 | 83.0753 | C
00011280 | CORTADEIRA DE PISO DE CONCRETO E ASFALTO, PARA DISCO PADRAO DE DIAMETRO 350 MM (14") OU 450 MM (18") , MOTOR A GASOLINA, POTENCIA 13 HP, SEM DISCO |  |  |  | SINAPI | Equipamento | UN | 3.3424e-05 | 12194.03 | 0.40757 | 2.0222e-06 | 83.0753 | C
M0076 | Disco de corte abrasivo para policorte - D = 300 mm |  |  |  | SICRO NOVO | Material | un | 0.022044 | 15.36 | 0.3386 | 1.68e-06 | 83.0753 | C
I04725 | Espátula |  |  |  | ORSE | Encargos Complementares | un | 0.016387 | 18.5 | 0.30316 | 1.5042e-06 | 83.0753 | C
I04676 | Fita em aço 1/2" Fusimec ou similar |  |  |  | ORSE | Material | m | 0.1333 | 1.99 | 0.26527 | 1.3162e-06 | 83.0753 | C
E9568 | Furadeira de impacto de 12,5 mm - 0,80 kW (PRODUTIVO) |  |  |  | SICRO NOVO | Equipamento Custo Horário | CHP | 1.1481 | 0.21 | 0.24111 | 1.1963e-06 | 83.0753 | C
I10593 | Praio simples 30cm |  |  |  | ORSE | Encargos Complementares | un | 0.012152 | 19.57 | 0.23781 | 1.18e-06 | 83.0753 | C
E9764 | Grupo gerador - 7,2 kVA (PRODUTIVO) |  |  |  | SICRO NOVO | Equipamento Custo Horário | CHP | 0.014873 | 9.86 | 0.14665 | 7.2763e-07 | 83.0753 | C
I10586 | Torquesa |  |  |  | ORSE | Encargos Complementares | un | 0.0015856 | 36.9 | 0.05851 | 2.9031e-07 | 83.0753 | C
I10585 | Arco de serra |  |  |  | ORSE | Encargos Complementares | un | 0.0015856 | 22.62 | 0.035867 | 1.7796e-07 | 83.0753 | C
00013887 | DISCO DE CORTE DIAMANTADO SEGMENTADO PARA CONCRETO, DIAMETRO DE 350 MM, FURO DE 1 " (14 X 1 ") |  |  |  | SINAPI | Material | UN | 3.1748e-05 | 509.02 | 0.01616 | 8.0183e-08 | 83.0753 | C
E9764 | Grupo gerador - 7,2 kVA (IMPRODUTIVO) |  |  |  | SICRO NOVO | Equipamento Custo Horário | CHI | 0.020539 | 0.51 | 0.010475 | 5.1973e-08 | 83.0753 | C
E9547 | Máquina de solda elétrica transformadora 250 A - 9,20 kW (PRODUTIVO) |  |  |  | SICRO NOVO | Equipamento Custo Horário | CHP | 0.026782 | 0.18 | 0.0048207 | 2.3919e-08 | 83.0753 | C
E9717 | Máquina policorte - 2,20 kW (PRODUTIVO) |  |  |  | SICRO NOVO | Equipamento Custo Horário | CHP | 0.014873 | 0.15 | 0.002231 | 1.1069e-08 | 83.0753 | C
E9717 | Máquina policorte - 2,20 kW (IMPRODUTIVO) |  |  |  | SICRO NOVO | Equipamento Custo Horário | CHI | 0.020539 | 0.1 | 0.0020539 | 1.0191e-08 | 83.0753 | C
E9686 | Caminhão carroceria com guindauto com capacidade de 20 t.m - 136 kW (IMPRODUTIVO) |  |  |  | SICRO NOVO | Equipamento Custo Horário | CHI | 0 | 109.25 | 0 | 0 | 83.0753 | C
E9622 | Máquina de bancada universal para corte de chapa - 1,50 kW (IMPRODUTIVO) |  |  |  | SICRO NOVO | Equipamento Custo Horário | CHI | 0 | 7.4 | 0 | 0 | 83.0753 | C
E9021 | Grupo gerador - 456 kVA (IMPRODUTIVO) |  |  |  | SICRO NOVO | Equipamento Custo Horário | CHI | 0 | 23.37 | 0 | 0 | 83.0753 | C
E9592 | Caminhão carroceria com capacidade de 15 t - 188 kW (IMPRODUTIVO) |  |  |  | SICRO NOVO | Equipamento Custo Horário | CHI | 0 | 75.27 | 0 | 0 | 83.0753 | C
E9545 | Vibroacabadora de asfalto sobre esteiras - 82 kW (IMPRODUTIVO) |  |  |  | SICRO NOVO | Equipamento Custo Horário | CHI | 0 | 206.58 | 0 | 0 | 83.0753 | C
E9146 | Caminhão silo com capacidade de 30 m³ - 265 kW (IMPRODUTIVO) |  |  |  | SICRO NOVO | Equipamento Custo Horário | CHI | 0 | 107.9 | 0 | 0 | 83.0753 | C
E9623 | Máquina de bancada guilhotina - 4,00 kW (IMPRODUTIVO) |  |  |  | SICRO NOVO | Equipamento Custo Horário | CHI | 0 | 9.53 | 0 | 0 | 83.0753 | C
M3228 | Cimento asfáltico de petróleo com borracha - CAP 50/70 com 15% de borracha de pneu |  |  |  | SICRO NOVO | Material | t | 314.7933 | 0 | 0 | 0 | 83.0753 | C
I02490 | Rompedor 56,0 pcm / 1150 ipm (atlas copco -tex 11 ou equivalente) (IMPRODUTIVO) |  |  |  | ORSE | Equipamento Custo Horário | CHI | 0 | 17.93 | 0 | 0 | 83.0753 | C
E9559 | Aquecedor de fluido térmico - 12 kW (IMPRODUTIVO) |  |  |  | SICRO NOVO | Equipamento Custo Horário | CHI | 0 | 40.39 | 0 | 0 | 83.0753 | C
E9547 | Máquina de solda elétrica transformadora 250 A - 9,20 kW (IMPRODUTIVO) |  |  |  | SICRO NOVO | Equipamento Custo Horário | CHI | 0 | 0.1 | 0 | 0 | 83.0753 | C
E9074 | Tanque de estocagem de asfalto com agitadores de 60.000 l (IMPRODUTIVO) |  |  |  | SICRO NOVO | Equipamento Custo Horário | CHI | 0 | 45.8 | 0 | 0 | 83.0753 | C
I02463 | Compressor 250 pcm (atlas copco - xa-120dd - 94,0 hp ou equivalente) (IMPRODUTIVO) |  |  |  | ORSE | Equipamento Custo Horário | CHI | 0 | 20.35 | 0 | 0 | 83.0753 | C
E9685 | Rolo compactador pé de carneiro vibratório autopropelido por pneus de 11,6 t - 82 kW (IMPRODUTIVO) |  |  |  | SICRO NOVO | Equipamento Custo Horário | CHI | 0 | 86.99 | 0 | 0 | 83.0753 | C
E9076 | Equipamento para pintura eletrostática com cabine dupla de 7,00 kW e estufa de 80.000 kCal (IMPRODUTIVO) |  |  |  | SICRO NOVO | Equipamento Custo Horário | CHI | 0 | 36.19 | 0 | 0 | 83.0753 | C
E9066 | Grupo gerador - 14 kVA (IMPRODUTIVO) |  |  |  | SICRO NOVO | Equipamento Custo Horário | CHI | 0 | 4.83 | 0 | 0 | 83.0753 | C
E9689 | Usina de asfalto a quente gravimétrica com capacidade de 100/140 t/h - 260 kW (IMPRODUTIVO) |  |  |  | SICRO NOVO | Equipamento Custo Horário | CHI | 0 | 623.45 | 0 | 0 | 83.0753 | C
E9519 | Betoneira com motor a gasolina com capacidade de 600 l - 10 kW (IMPRODUTIVO) |  |  |  | SICRO NOVO | Equipamento Custo Horário | CHI | 0 | 26.47 | 0 | 0 | 83.0753 | C
E9146 | Caminhão silo com capacidade de 30 m³ - 265 kW (PRODUTIVO) |  |  |  | SICRO NOVO | Equipamento Custo Horário | CHP | 0 | 421.72 | 0 | 0 | 83.0753 | C
E9753 | Grupo gerador - 23 kVA (IMPRODUTIVO) |  |  |  | SICRO NOVO | Equipamento Custo Horário | CHI | 0 | 5.47 | 0 | 0 | 83.0753 | C
E9686 | Caminhão carroceria com guindauto com capacidade de 20 t.m - 136 kW (PRODUTIVO) |  |  |  | SICRO NOVO | Equipamento Custo Horário | CHP | 0 | 285.49 | 0 | 0 | 83.0753 | C
E9535 | Serra circular com bancada - D = 30 cm - 4 kW (IMPRODUTIVO) |  |  |  | SICRO NOVO | Equipamento Custo Horário | CHI | 0 | 23.56 | 0 | 0 | 83.0753 | C
E9644 | Caminhão demarcador de faixas com sistema de pintura a frio - 28 kW/115 kW (IMPRODUTIVO) |  |  |  | SICRO NOVO | Equipamento Custo Horário | CHI | 0 | 148.43 | 0 | 0 | 83.0753 | C
E9010 | Balança plataforma digital à bateria, com mesa de 75 x 75 cm e capacidade de 500 kg (IMPRODUTIVO) |  |  |  | SICRO NOVO | Equipamento Custo Horário | CHI | 0 | 0.84 | 0 | 0 | 83.0753 | C
E9507 | Plotadora de recorte com computador e programa computacional (IMPRODUTIVO) |  |  |  | SICRO NOVO | Equipamento Custo Horário | CHI | 0 | 14.92 | 0 | 0 | 83.0753 | C
E9645 | Caminhão demarcador de faixas com sistema de pintura a quente - 5 kW/30,10 kW/136 kW (IMPRODUTIVO) |  |  |  | SICRO NOVO | Equipamento Custo Horário | CHI | 0 | 225.72 | 0 | 0 | 83.0753 | C
E9568 | Furadeira de impacto de 12,5 mm - 0,80 kW (IMPRODUTIVO) |  |  |  | SICRO NOVO | Equipamento Custo Horário | CHI | 0 | 0.14 | 0 | 0 | 83.0753 | C
| TIPO | ITENS | VALOR | % |  |  |  |  | Subtotal até 83,08% |  | 20163694.86
| Encargos Complementares | 88 | 772255.7979 | 3.8317 |  |  |  |  | Outros: |  | 4107897.21
[9 empty] | Valor total do Orçamento: |  | 24271592.07
| Equipamento | 108 | 1903971.0011 | 9.4469
| Especiais | 1 | 6136.6415 | 0.030448
| Material | 246 | 14007671.9235 | 69.5019
| Mão de Obra | 58 | 3345441.4 | 16.5991
| Serviço | 5 | 128218.03 | 0.63618

## CRONOGRAMA
ITEM | DESCRIÇÃO | VALOR (R$) | MÊS 1 | MÊS 2 | MÊS 3 | MÊS 4 | MÊS 5 | MÊS 6 | MÊS 7 | MÊS 8 | MÊS 9 | MÊS 10 | MÊS 11 | MÊS 12 | Total parcela
1 | MOBILIZAÇÃO/DESMOBILIZAÇÃO | 30389.78 | 50% |  |  |  |  | MÊS 12: 50% | 100%
|  |  | 15194.89 |  |  |  |  | MÊS 12: 15194.89 | 30389.78
2 | CANTEIRO DE OBRAS | 346494.05 | 100% | [11 empty] | 100%
|  |  | 346494.05 | [11 empty] | 346494.05
3 | ADMINISTRAÇÃO LOCAL | 1288043.7 | 8.33% | 8.33% | 8.33% | 8.33% | 8.33% | 8.33% | 8.33% | 8.33% | 8.33% | 8.33% | 8.33% | 8.37% | 100%
|  |  | 107294.04 | 107294.04 | 107294.04 | 107294.04 | 107294.04 | 107294.04 | 107294.04 | 107294.04 | 107294.04 | 107294.04 | 107294.04 | 107809.26 | 1288043.7
4 | CONTROLES TECNOLOGICOS E ANÁLISES DE SOLOS | 222113.89 |  | 10% | 20% | 20% | 20% | MÊS 6: 10%; MÊS 7: 10%; MÊS 8: 10% | 100%
|  |  |  | 22211.39 | 44422.78 | 44422.78 | 44422.78 | MÊS 6: 22211.39; MÊS 7: 22211.39; MÊS 8: 22211.38 | 222113.89
5 | SERVIÇOS PRELIMINARES | 890938.7 | 100% | [11 empty] | 100%
|  |  | 890938.7 | [11 empty] | 890938.7
6 | TERRAPLENAGEM | 2034439.01 |  | 20% | 30% | 20% | 30% | [7 empty] | 100%
|  |  |  | 406887.8 | 610331.7 | 406887.8 | 610331.71 | [7 empty] | 2034439.01
7 | PAVIMENTAÇÃO | 12079015.4 |  |  | 20% | 20% | 25% | MÊS 6: 20%; MÊS 7: 15% | 100%
[5 empty] | 2415803.08 | 2415803.08 | 3019753.85 | MÊS 6: 2415803.08; MÊS 7: 1811852.31 | 12079015.4
8 | DRENAGEM | 2561910.94 |  |  | 15% | 20% | 30% | MÊS 6: 25%; MÊS 7: 10% | 100%
[5 empty] | 384286.64 | 512382.19 | 768573.28 | MÊS 6: 640477.74; MÊS 7: 256191.09 | 2561910.94
9 | SINALIZAÇÃO E ACESSIBILIDADE | 264978.35 | [6 empty] | 20% | 20% | 20% | 20% | 20% |  | 100%
[9 empty] | 52995.67 | 52995.67 | 52995.67 | 52995.67 | 52995.67 |  | 264978.35
10 | OBRAS COMPLEMENTARES/RECOMPOSIÇÕES | 4553268.25 |  |  |  | 10% | 10% | 10% | 10% | 15% | 15% | 20% | 10% |  | 100%
[6 empty] | 455326.83 | 455326.83 | 455326.83 | 455326.83 | 682990.24 | 682990.24 | 910653.65 | 455326.8 |  | 4553268.25
|  | 24271592.07 | 1359921.68 | 536393.23 | 3562138.24 | 3942116.72 | 5005702.49 | 3641113.08 | 2705871.33 | 865491.33 | 843279.95 | 1070943.36 | 615616.51 | 123004.15 | 24271592.07
|  |  | 1359921.68 | 1896314.91 | 5458453.15 | 9400569.87 | 14406272.36 | 18047385.44 | 20753256.77 | 21618748.1 | 22462028.05 | 23532971.41 | 24148587.92 | 24271592.07