## orcamento
ITEM | CÓDIGO | REF. | DESCRIÇÃO | UNID. | QUANT. | PREÇO UNIT SEM BDI R$ | BDI (%) | PREÇO UNIT COM BDI R$ | PREÇO TOTAL R$
1 | MOBILIZAÇÃO / DESMOBILIZAÇÃO | [7 empty] | 123943.98
1.1 | COMP-24078290 | Composições Próprias | MOBILIZAÇÃO E DESMOBILIZAÇÃO DE OBRA - ENCOSTA FERNÃO VELHO | und | 1 | 96028.5 | 29.07 | 123943.98 | 123943.98
2 | ADMINISTRAÇÃO DE OBRA | [7 empty] | 432821.7
2.1 | COM-35162126 | Composições Próprias | ADM - FERNÃO VELHO | MÊS | 10 | 33533.87 | 29.07 | 43282.17 | 432821.7
3 | CANTEIRO DE OBRA | [7 empty] | 313400.9
3.1 | 93210 | SINAPI | EXECUÇÃO DE REFEITÓRIO EM CANTEIRO DE OBRA EM CHAPA DE MADEIRA COMPENSADA, NÃO INCLUSO MOBILIÁRIO E EQUIPAMENTOS. AF_02/2016 | M2 | 40 | 586.62 | 29.07 | 757.15 | 30286
3.2 | 93207 | SINAPI | EXECUÇÃO DE ESCRITÓRIO EM CANTEIRO DE OBRA EM CHAPA DE MADEIRA COMPENSADA, NÃO INCLUSO MOBILIÁRIO E EQUIPAMENTOS. AF_02/2016 | M2 | 40 | 1035.91 | 29.07 | 1337.05 | 53482
3.3 | 93212 | SINAPI | EXECUÇÃO DE SANITÁRIO E VESTIÁRIO EM CANTEIRO DE OBRA EM CHAPA DE MADEIRA COMPENSADA, NÃO INCLUSO MOBILIÁRIO. AF_02/2016 | M2 | 40 | 943.86 | 29.07 | 1218.24 | 48729.6
3.4 | 93208 | SINAPI | EXECUÇÃO DE ALMOXARIFADO EM CANTEIRO DE OBRA EM CHAPA DE MADEIRA COMPENSADA, INCLUSO PRATELEIRAS. AF_02/2016 | M2 | 80 | 851.71 | 29.07 | 1099.3 | 87944
3.5 | COM-45364149 | Composições Próprias | EQUIPE DE VIGILÂNCIA | MÊS | 10 | 7202.24 | 29.07 | 9295.93 | 92959.3
4 | SERVIÇOS PRELIMINARES | [7 empty] | 316967.35
4.1 | 103689 | SINAPI | FORNECIMENTO E INSTALAÇÃO DE PLACA DE OBRA COM CHAPA GALVANIZADA E ESTRUTURA DE MADEIRA. AF_03/2022_PS | M2 | 33 | 308.14 | 29.07 | 397.72 | 13124.76
4.2 | S09416 | ORSE | Instalação provisória de energia elétrica, aerea, trifasica, em poste galvanizado, exclusive fornecimento do medidor | un | 1 | 1606.87 | 29.07 | 2073.99 | 2073.99
4.3 | 000032 | SBC | EQUIPE DE SERVICOS DE TOPOGRAFIA EM OBRA | MES | 10 | 10568 | 29.07 | 13640.12 | 136401.2
4.4 | 98459 | SINAPI | TAPUME COM TELHA METÁLICA. AF_05/2018 | M2 | 550 | 95.24 | 29.07 | 122.93 | 67611.5
4.5 | COM-18282828 | Composições Próprias | PROJETO EXECUTIVO, APROVAÇÕES E AS BUILT | VB | 1 | 28598.66 | 29.07 | 36912.29 | 36912.29
4.6 | 012075 | SBC | INSTALACAO PROVISORIA DE AGUA E ESGOTO | PT | 1 | 3516.01 | 29.07 | 4538.11 | 4538.11
4.7 | S08335 | ORSE | Escada de madeira para obra, em tábua de construção, largura 1,00m | m | 150 | 290.83 | 29.07 | 375.37 | 56305.5
5 | SUPRESSÃO VEGETAL - ÁREA DE CONTENÇÃO | [7 empty] | 21357.44
5.1 | 98524 | SINAPI | LIMPEZA MANUAL DE VEGETAÇÃO EM TERRENO COM ENXADA.AF_05/2018 | M2 | 7072 | 2.34 | 29.07 | 3.02 | 21357.44
6 | TERRAPLENAGEM | [7 empty] | 522872.21
6.1 | 93358 | SINAPI | ESCAVAÇÃO MANUAL DE VALA COM PROFUNDIDADE MENOR OU IGUAL A 1,30 M. AF_02/2021 | M3 | 1060.8 | 65.31 | 29.07 | 84.3 | 89425.44
6.2 | 90091 | SINAPI | ESCAVAÇÃO MECANIZADA DE VALA COM PROF. ATÉ 1,5 M (MÉDIA MONTANTE E JUSANTE/UMA COMPOSIÇÃO POR TRECHO), ESCAVADEIRA (0,8 M3), LARG. DE 1,5 M A 2,5 M, EM SOLO DE 1A CATEGORIA, LOCAIS COM BAIXO NÍVEL DE INTERFERÊNCIA. AF_02/2021 | M3 | 2475.2 | 5.06 | 29.07 | 6.53 | 16163.06
6.3 | 100976 | SINAPI | CARGA, MANOBRA E DESCARGA DE SOLOS E MATERIAIS GRANULARES EM CAMINHÃO BASCULANTE 18 M³ - CARGA COM PÁ CARREGADEIRA (CAÇAMBA DE 1,7 A 2,8 M³ / 128 HP) E DESCARGA LIVRE (UNIDADE: M3). AF_07/2020 | M3 | 3217.76 | 6.83 | 29.07 | 8.82 | 28380.64
6.4 | S02509 | ORSE | Carga manual de material de 1ª categoria | m3 | 1379.04 | 9.88 | 29.07 | 12.75 | 17582.76
6.5 | COM-29580478 | Composições Próprias | TRANSPORTE HORIZONTAL MANUAL MAT. 1a.CAT./ENTULHO ATE 60m | M3 | 1379.04 | 135.01 | 29.07 | 174.26 | 240311.51
6.6 | 95877 | SINAPI | TRANSPORTE COM CAMINHÃO BASCULANTE DE 18 M³, EM VIA URBANA PAVIMENTADA, DMT ATÉ 30 KM (UNIDADE: M3XKM). AF_07/2020 | M3XKM | 68952 | 1.47 | 29.07 | 1.9 | 131008.8
7 | ESTABILIDADE DA ENCOSTA | [7 empty] | 7718142.16
7.1 | COM-47192988 | Composições Próprias | EXECUÇÃO DE GRAMPO PARA SOLO GRAMPEADO COM COMPRIMENTO MAIOR QUE 8 MENOR OU IGUAL A 10 M, DIÂMETRO DE 10 CM, PERFURAÇÃO COM EQUIPAMENTO MANUAL E ARMADURA COM DIÂMETRO DE 20 MM. AF_05/2016 | M | 20440 | 180.96 | 29.07 | 233.57 | 4774170.8
7.2 | 2003614 | SICRO NOVO | Dreno sub-horizontal - DSH 01 - material de 1ª categoria | m | 300 | 113.05 | 29.07 | 145.91 | 43773
7.3 | COM-99350170 | Composições Próprias | GEOCOMPOSTO EM SOLO GRAMPEADO - BDI = 15,28 | M2 | 6340 | 155.5 | 15.28 | 179.26 | 1136508.4
7.4 | 102726 | SINAPI | DRENO BARBACÃ, DN 50 MM, COM MATERIAL DRENANTE. AF_07/2021 | UN | 2044 | 26.26 | 29.07 | 33.89 | 69271.16
7.5 | COM-15118523 | Composições Próprias | CORTINA ATIRANTADA DE 36 MM (INCLUSO FORMA, CONCRETO, ESCORAMENTO, TIRANTE, PERFURAÇÃO, INJERÇÃO, PROTENSÃO) | M2 | 400 | 2755.69 | 29.07 | 3556.77 | 1422708
7.6 | INS-86391266 | Composições Próprias | ANDAIME TUBULAR/FACHADEIRO P/SERVICO EM ENCOSTA H=2,0m | M2/MES | 4500 | 37.92 | 29.07 | 48.94 | 220230
7.7 | 4413905 | SICRO NOVO | Hidrossemeadura | m² | 6340 | 6.29 | 29.07 | 8.12 | 51480.8
8 | DRENAGEM | [7 empty] | 42381.29
8.1 | 2003315 | SICRO NOVO | Valeta de proteção de aterros com revestimento de concreto - VPAC 120-30 - escavação mecânica - areia e brita comerciais | m | 200 | 93.45 | 29.07 | 120.62 | 24124
8.2 | S11523 | ORSE | Caixa de passagem / poço de visita em concreto armado fck=21 mpa, inclusive tampa, dimensões internas 1.20 x 1.20 x 1.20 m | un | 1 | 4872.85 | 29.07 | 6289.39 | 6289.39
8.3 | 93358 | SINAPI | ESCAVAÇÃO MANUAL DE VALA COM PROFUNDIDADE MENOR OU IGUAL A 1,30 M. AF_02/2021 | M3 | 70 | 65.31 | 29.07 | 84.3 | 5901
8.4 | 101625 | SINAPI | PREPARO DE FUNDO DE VALA COM LARGURA MAIOR OU IGUAL A 1,5 M E MENOR QUE 2,5 M, COM CAMADA DE AREIA, LANÇAMENTO MECANIZADO. AF_08/2020 | M3 | 14 | 147.8 | 29.07 | 190.77 | 2670.78
8.5 | 100976 | SINAPI | CARGA, MANOBRA E DESCARGA DE SOLOS E MATERIAIS GRANULARES EM CAMINHÃO BASCULANTE 18 M³ - CARGA COM PÁ CARREGADEIRA (CAÇAMBA DE 1,7 A 2,8 M³ / 128 HP) E DESCARGA LIVRE (UNIDADE: M3). AF_07/2020 | M3 | 91 | 6.83 | 29.07 | 8.82 | 802.62
8.6 | 95877 | SINAPI | TRANSPORTE COM CAMINHÃO BASCULANTE DE 18 M³, EM VIA URBANA PAVIMENTADA, DMT ATÉ 30 KM (UNIDADE: M3XKM). AF_07/2020 | M3XKM | 1365 | 1.47 | 29.07 | 1.9 | 2593.5
9 | SERVIÇOS COMPLEMENTARES | [7 empty] | 48361.5
9.1 | S12640 | ORSE | Dispositivo de direcionamento ou bloqueio tipo tela plástica com suporte fixo - utilização de 3 vezes | m2 | 860 | 21.5 | 29.07 | 27.75 | 23865
9.2 | S00013 | ORSE | Demolição de concreto manualmente | m3 | 25 | 243.16 | 29.07 | 313.85 | 7846.25
9.3 | S00016 | ORSE | Demolição manual de piso cimentado sobre lastro de concreto - Rev 01 | m2 | 50 | 24.3 | 29.07 | 31.36 | 1568
9.4 | 94273 | SINAPI | ASSENTAMENTO DE GUIA (MEIO-FIO) EM TRECHO RETO, CONFECCIONADA EM CONCRETO PRÉ-FABRICADO, DIMENSÕES 100X15X13X30 CM (COMPRIMENTO X BASE INFERIOR X BASE SUPERIOR X ALTURA), PARA VIAS URBANAS (USO VIÁRIO). AF_06/2016 | M | 215 | 54.35 | 29.07 | 70.15 | 15082.25
10 | SERVIÇOS FINAIS | [7 empty] | 27836.2
10.1 | COM-96593720 | Composições Próprias | LIMPEZA FINAL DA OBRA | M2 | 6740 | 3.2 | 29.07 | 4.13 | 27836.2
[7 empty] | VALOR BDI TOTAL: |  | 2049879.86
[7 empty] | VALOR ORÇAMENTO: |  | 7518204.87
[7 empty] | VALOR TOTAL: |  | 9568084.73