## PLANILHA ORCAMENTARIA
ITEM | CÓDIGO | DESCRIÇÃO | FONTE | UNID | QUANTIDADE | PREÇO UNITÁRIO R$ |  | PREÇO TOTAL R$ | PESO (%)
[6 empty] | SEM BDI | COM BDI
1 | MOBILIZAÇÃO E DESMOBILIZAÇÃO | [6 empty] | 30833.38 | 0.27508
1.1 | COM-1490 | MOBILIZAÇÃO E DESMOBILIZAÇÃO | Composições Próprias | und | 1 | 25408.64 | 30833.38 | 30833.38 | 0.27508
2 | ADMINISTRAÇÃO DA OBRA | [6 empty] | 416490.24 | 3.7157
2.1 | COM-69118953 | ADMINISTRAÇÃO DA OBRA | Composições Próprias | MES | 6 | 57202.34 | 69415.04 | 416490.24 | 3.7157
3 | SERVIÇOS PRELIMINARES | [6 empty] | 262939.49 | 2.3458
3.1 | S13362 | Equipe de topografia para trabalhos de campo e escritório, diária incluindo transporte | ORSE | dia | 8 | 1001.45 | 1215.26 | 9722.08 | 0.086735
3.2 | C001 | PLACA DE OBRA EM CHAPA DE AÇO GALVANIZADO | Composições Próprias | M2 | 12 | 417.26 | 506.35 | 6076.2 | 0.054208
3.3 | COMP-23022351 | LIGAÇÃO PREDIAL DE ÁGUA NO PASSEIO EM 1 1/2", COM FORNECIMENTO DO MATERIAL, INCLUSIVE HIDRÔMETRO DE 20M3/H E CAIXA DE PROTEÇÃO C/TAMPA DE CONCRETO - REV.02 - 010/2021 | Composições Próprias | UN | 1 | 471.38 | 572.02 | 572.02 | 0.0051032
3.4 | COMP- 00004114 | Instalação provisória de energia elétrica, aerea, trifasica, em poste de concreto, exclusive fornecimento do medidor REV.01(1O/2021) | Composições Próprias | UN | 1 | 2535.43 | 3076.74 | 3076.74 | 0.027449
3.5 | CP07 | LIGAÇÃO DOMICILIAR DE ESGOTO DN 100MM, DA CASA ATÉ A CAIXA, COMPOSTO POR 30,0M TUBO DE PVC ESGOTO PREDIAL DN 100MM E CAIXA DE ALVENARIA COM TAMPA DE CONCRETO - FORNECIMENTO E INSTALAÇÃO. REV.01(10/2021) | Composições Próprias | UN | 1 | 2133.82 | 2589.39 | 2589.39 | 0.023101
3.6 | COM-22797380 | DETALHAMENTO DE PROJETOS E AS BUILT | Composições Próprias | und | 1 | 198519.21 | 240903.06 | 240903.06 | 2.1492
4 | CONTROLE TECNOLOGICO DA OBRA | [6 empty] | 183671.84 | 1.6386
4.1 | I06933 | Controle Tecnològico de terraplenagem/Pavimentação COM Transporte, alimentação,alocação de equip. de densidade "in situ", com laboratoristas até 8 hs, até 30 km de segunda à sexta | ORSE | dia | 90 | 1050 | 1274.18 | 114676.2 | 1.0231
4.2 | I12323 | Ensaio - Emissão de relatório com a determinação do fator de empolamento dos materiais no estado: natural(solto), solto/transporte(compactado) | ORSE | un | 50 | 718.25 | 871.6 | 43580 | 0.3888
4.3 | COMP-65439717 | ENSAIO DE COMPACTACAO - AMOSTRAS TRABALHADAS - SOLOS (UN) | Composições Próprias | UND. | 50 | 153.64 | 186.44 | 9322 | 0.083166
4.4 | 101385 | AUXILIAR DE LABORATORISTA DE SOLOS E DE CONCRETO COM ENCARGOS COMPLEMENTARES | SINAPI | MES | 3 | 4367.62 | 5300.11 | 15900.33 | 0.14185
4.5 | COM-73916920 | ENSAIO DE RESISTENCIA A COMPRESSAO SIMPLES - CONCRETO | Composições Próprias | UN | 1 | 159.3 | 193.31 | 193.31 | 0.0017246
5 | CANTEIRO DE OBRA | [6 empty] | 117686.83 | 1.0499
5.1 | 98459 | TAPUME COM TELHA METÁLICA. AF_05/2018 | SINAPI | M2 | 264 | 97.05 | 117.77 | 31091.28 | 0.27738
5.2 | 93584 | EXECUÇÃO DE DEPÓSITO EM CANTEIRO DE OBRA EM CHAPA DE MADEIRA COMPENSADA, NÃO INCLUSO MOBILIÁRIO. AF_04/2016 | SINAPI | M2 | 24 | 846.01 | 1026.63 | 24639.12 | 0.21982
5.3 | 93210 | EXECUÇÃO DE REFEITÓRIO EM CANTEIRO DE OBRA EM CHAPA DE MADEIRA COMPENSADA, NÃO INCLUSO MOBILIÁRIO E EQUIPAMENTOS. AF_02/2016 | SINAPI | M2 | 40 | 602.4 | 731.01 | 29240.4 | 0.26087
5.4 | 93243 | EXECUÇÃO DE RESERVATÓRIO ELEVADO DE ÁGUA (2000 LITROS) EM CANTEIRO DE OBRA, APOIADO EM ESTRUTURA DE MADEIRA. AF_02/2016_PA | SINAPI | UN | 1 | 8165.1 | 9908.35 | 9908.35 | 0.088397
5.5 | 00010775 | LOCACAO DE CONTAINER 2,30 X 6,00 M, ALT. 2,50 M, COM 1 SANITARIO, PARA ESCRITORIO, COMPLETO, SEM DIVISORIAS INTERNAS (NAO INCLUI MOBILIZACAO/DESMOBILIZACAO) | SINAPI | MES | 6 | 895 | 1086.08 | 6516.48 | 0.058136
5.6 | 00010778 | LOCACAO DE CONTAINER 2,30 X 6,00 M, ALT. 2,50 M, PARA SANITARIO, COM 4 BACIAS, 8 CHUVEIROS,1 LAVATORIO E 1 MICTORIO (NAO INCLUI MOBILIZACAO/DESMOBILIZACAO) | SINAPI | MES | 6 | 1118.75 | 1357.6 | 8145.6 | 0.07267
5.7 | 00010779 | LOCACAO DE CONTAINER 2,30 X 4,30 M, ALT. 2,50 M, P/ SANITARIO, C/ 5 BACIAS, 1 LAVATORIO E 4 MICTORIOS (NAO INCLUI MOBILIZACAO/DESMOBILIZACAO) | SINAPI | MES | 6 | 1118.75 | 1357.6 | 8145.6 | 0.07267
6 | TERRAPLENAGEM | [6 empty] | 2652204.22 | 23.6615
6.1 | 101126 | ESCAVAÇÃO HORIZONTAL, INCLUINDO CARGA E DESCARGA EM SOLO DE 1A CATEGORIA COM TRATOR DE ESTEIRAS (170HP/LÂMINA: 5,20M3). AF_07/2020 | SINAPI | M3 | 16664.9 | 10.98 | 13.32 | 221976.47 | 1.9803
6.2 | 95425 | TRANSPORTE COM CAMINHÃO BASCULANTE DE 18 M³, EM VIA URBANA EM LEITO NATURAL (UNIDADE: M3XKM). AF_07/2020 | SINAPI | M3XKM | 7.46 | 1.87 | 2.27 | 16.93 | 0.00015104
6.3 | 95428 | TRANSPORTE COM CAMINHÃO BASCULANTE DE 18 M³, EM VIA URBANA EM LEITO NATURAL (UNIDADE: TXKM). AF_07/2020 | SINAPI | TXKM | 220750.73 | 1.26 | 1.53 | 337748.62 | 3.0132
6.4 | 95880 | TRANSPORTE COM CAMINHÃO BASCULANTE DE 18 M³, EM VIA URBANA PAVIMENTADA, DMT ATÉ 30 KM (UNIDADE: TXKM). AF_07/2020 | SINAPI | TXKM | 844155.09 | 1 | 1.21 | 1021427.66 | 9.1126
6.5 | CP-05.09.006-63861717 | Taxa de destinação de resíduo sólido em aterro, tipo inerte - BDI = 15,28 - BDI = 15,28 | Composições Próprias | T | 28156.98 | 32.98 | 38.02 | 1070528.38 | 9.5506
6.6 | COM-75935308 | Compactação de aterros a 100% do Proctor Intermediário | Composições Próprias | M3 | 59.9 | 6.96 | 8.45 | 506.16 | 0.0045157
7 | DRENAGEM | [6 empty] | 2340678.99 | 20.8822
7.1 | 94267 | GUIA (MEIO-FIO) E SARJETA CONJUGADOS DE CONCRETO, MOLDADA IN LOCO EM TRECHO RETO COM EXTRUSORA, 45 CM BASE (15 CM BASE DA GUIA + 30 CM BASE DA SARJETA) X 22 CM ALTURA. AF_06/2016 | SINAPI | M | 11636.23 | 50.11 | 60.81 | 707599.15 | 6.3128
7.2 | S12654 | Descida d'água de aterros em degraus tipo dad 01 (Padrão DNIT) | ORSE | m | 71 | 168.16 | 204.06 | 14488.26 | 0.12926
7.3 | COM-44326465 | Entrada para descida d’água - EDA 01 - areia e brita comerciais | Composições Próprias | UN | 2 | 84.59 | 102.65 | 205.3 | 0.0018316
7.4 | 2003634 | Boca de lobo dupla - grelha de concreto - BLDG 01 - areia e brita comerciais | SICRO NOVO | un | 57 | 1605.8 | 1948.64 | 111072.48 | 0.99093
7.5 | 2003451 | Dissipador de energia - DEB 02 - areia, brita e pedra de mão comerciais | SICRO NOVO | un | 12 | 458.11 | 555.92 | 6671.04 | 0.059515
7.6 | 99252 | BASE PARA POÇO DE VISITA RETANGULAR PARA DRENAGEM, EM ALVENARIA COM BLOCOS DE CONCRETO, DIMENSÕES INTERNAS = 1X1 M, PROFUNDIDADE = 1,40 M, EXCLUINDO TAMPÃO. AF_12/2020_PA | SINAPI | UN | 23 | 2342.2 | 2842.26 | 65371.98 | 0.58321
7.7 | 90082 | ESCAVAÇÃO MECANIZADA DE VALA COM PROF. ATÉ 1,5 M (MÉDIA MONTANTE E JUSANTE/UMA COMPOSIÇÃO POR TRECHO), ESCAVADEIRA (0,8 M3), LARG. DE 1,5 M A 2,5 M, EM SOLO DE 1A CATEGORIA, EM LOCAIS COM ALTO NÍVEL DE INTERFERÊNCIA. AF_02/2021 | SINAPI | M3 | 2335.29 | 9.66 | 11.72 | 27369.6 | 0.24418
7.8 | 93360 | REATERRO MECANIZADO DE VALA COM ESCAVADEIRA HIDRÁULICA (CAPACIDADE DA CAÇAMBA: 0,8 M³ / POTÊNCIA: 111 HP), LARGURA DE 1,5 A 2,5 M, PROFUNDIDADE ATÉ 1,5 M, COM SOLO DE 1ª CATEGORIA EM LOCAIS COM ALTO NÍVEL DE INTERFERÊNCIA. AF_04/2016 | SINAPI | M3 | 856.56 | 19.14 | 23.23 | 19897.89 | 0.17752
7.9 | 101620 | PREPARO DE FUNDO DE VALA COM LARGURA MAIOR OU IGUAL A 1,5 M E MENOR QUE 2,5 M, COM CAMADA DE AREIA, LANÇAMENTO MANUAL. AF_08/2020 | SINAPI | M3 | 195.38 | 188.95 | 229.29 | 44798.68 | 0.39967
7.10 | 100996 | CARGA, MANOBRA E DESCARGA DE SOLOS E MATERIAIS GRANULARES EM CAMINHÃO BASCULANTE 18 M³ - CARGA COM ESCAVADEIRA HIDRÁULICA (CAÇAMBA DE 1,20 M³ / 155 HP) E DESCARGA LIVRE (UNIDADE: T). AF_07/2020 | SINAPI | T | 3506.34 | 3.42 | 4.15 | 14551.31 | 0.12982
7.11 | 95880 | TRANSPORTE COM CAMINHÃO BASCULANTE DE 18 M³, EM VIA URBANA PAVIMENTADA, DMT ATÉ 30 KM (UNIDADE: TXKM). AF_07/2020 | SINAPI | TXKM | 105190.18 | 1 | 1.21 | 127280.12 | 1.1355
7.12 | INS-617186 | Taxa de destinação de resíduo sólido em aterro; tipo inerte - BDI = 15,28 | Composições Próprias | T | 3506.34 | 33.31 | 38.4 | 134643.46 | 1.2012
7.13 | S07133 | Escoramento metálico p/ valas, h<=2.50 m, com pranchas metálicas de 4,7 mm x 30 cm e longarinas em peças de madeira de 3"x6", reaproveitamento : 60 vezes | ORSE | m2 | 1464.4 | 32.29 | 39.18 | 57375.19 | 0.51187
7.14 | 2003714 | Chaminé dos poços de visita - CPV 01 - areia e brita comerciais | SICRO NOVO | un | 23 | 1417.13 | 1719.69 | 39552.87 | 0.35287
7.15 | 90747 | ASSENTAMENTO DE TUBO DE PEAD CORRUGADO DE DUPLA PAREDE PARA REDE COLETORA DE ESGOTO, DN 600 MM, JUNTA ELÁSTICA INTEGRADA (NÃO INCLUI FORNECIMENTO). AF_01/2021 | SINAPI | M | 1046 | 14.39 | 17.46 | 18263.16 | 0.16293
7.16 | 00041782 | TUBO CORRUGADO PEAD, PAREDE DUPLA, INTERNA LISA, JEI, DN/DI 600 MM, PARA SANEAMENTO (DRENAGEM/ESGOTO) - BDI = 15,28 | SINAPI | M | 1046 | 701.23 | 808.38 | 845565.48 | 7.5437
7.17 | 00041781 | TUBO CORRUGADO PEAD, PAREDE DUPLA, INTERNA LISA, JEI, DN/DI *400* MM, PARA SANEAMENTO (DRENAGEM/ESGOTO) - BDI = 15,28 | SINAPI | M | 215.65 | 317.26 | 365.74 | 78871.83 | 0.70365
7.18 | 90746 | ASSENTAMENTO DE TUBO DE PEAD CORRUGADO DE DUPLA PAREDE PARA REDE COLETORA DE ESGOTO, DN 400 MM, JUNTA ELÁSTICA INTEGRADA (NÃO INCLUI FORNECIMENTO). AF_01/2021 | SINAPI | M | 215.65 | 3 | 3.64 | 784.97 | 0.0070031
7.19 | 98114 | TAMPA CIRCULAR PARA ESGOTO E DRENAGEM, EM FERRO FUNDIDO, DIÂMETRO INTERNO = 0,6 M. AF_12/2020 | SINAPI | UN | 23 | 684.33 | 830.43 | 19099.89 | 0.1704
7.20 | 0804085 | Boca de BSTC D = 0,60 m - esconsidade 10° - areia e brita comerciais - alas retas | SICRO NOVO | un | 5 | 681.23 | 826.67 | 4133.35 | 0.036875
7.21 | 2003357 | Transposição de segmentos de sarjeta - TSS 01 - areia e brita comerciais | SICRO NOVO | m | 13.6 | 186.81 | 226.69 | 3082.98 | 0.027505
8 | PAVIMENTAÇÃO | [6 empty] | 3766993.61 | 33.607
8.1 | 100576 | REGULARIZAÇÃO E COMPACTAÇÃO DE SUBLEITO DE SOLO PREDOMINANTEMENTE ARGILOSO. AF_11/2019 | SINAPI | M2 | 31271.26 | 2.19 | 2.66 | 83181.55 | 0.7421
8.2 | COM-429 | ESCARIFICAÇÃO, APLICAÇÃO DE POLÍMERO, REGULARIZAÇÃO E COMPACTAÇÃO DE SOLO, COM FORNECIMENTO DO POLÍMERO(1,5L/M²+1%CIM) | Composições Próprias | m2 | 43417.68 | 50.23 | 60.95 | 2646307.6 | 23.6088
8.3 | 4011412 | Microrrevestimento a frio com emulsão modificada com polímero de 2,0 cm - brita comercial | SICRO NOVO | m² | 43417.68 | 5.86 | 7.11 | 308699.7 | 2.754
8.4 | INS-6457 | Aquisição e Transporte da Emulsão asfáltica com polímero - RC-1C-E (julho/23) - BDI = 15,28 | Composições Próprias | t | 98.5 | 4608.78 | 5313 | 523330.5 | 4.6689
8.5 | COM-38189682 | Imprimação com emulsão asfáltica, exclusive EAI | Composições Próprias | m² | 31271.26 | 1.34 | 1.63 | 50972.15 | 0.45474
8.6 | INS-06755434 | Aquisição e transporte de EAI (julho/23) - BDI = 15,28 | Composições Próprias | t | 40.65 | 3297.01 | 3800.79 | 154502.11 | 1.3784
9 | SINALIZAÇÃO | [6 empty] | 161011.17 | 1.4364
9.1 | 5213572 | Placa em aço - película III + III - fornecimento e implantação | SICRO NOVO | m² | 14.22 | 600.14 | 728.27 | 10356 | 0.09239
9.2 | 5213857 | Suporte metálico galvanizado para placa de regulamentação - R1 - lado de 0,414 m - fornecimento e implantação | SICRO NOVO | un | 173 | 414.18 | 502.61 | 86951.53 | 0.77573
9.3 | 5214001 | Pintura de faixa com tinta acrílica emulsionada em água - espessura de 0,3 mm | SICRO NOVO | m² | 1262.07 | 14.39 | 17.46 | 22035.74 | 0.19659
9.4 | 5213464 | Placa de advertência em aço, lado de 0,60 m - película retrorrefletiva tipo I + SI - fornecimento e implantação | SICRO NOVO | un | 84 | 254.18 | 308.45 | 25909.8 | 0.23115
9.5 | COM-87591834 | PLACA PARA SINALIZAÇÃO DE OBRAS MONTADA EM CAVALETE METÁLICO - 1,00 X 1,00 M - UTILIZAÇÃO DE 600 CICLOS - FORNECIMENTO, 01 UN.IMPLANTAÇÃO E 01 RETIRADA DIÁRIA | Composições Próprias | Dia | 30 | 13.66 | 16.58 | 497.4 | 0.0044375
9.6 | COM-52807487 | PLACA DE ADVERTÊNCIA PARA SINALIZAÇÃO DE OBRAS MONTADA EM SUPORTE METÁLICO MÓVEL, LADO 1,00 M - UTILIZAÇÃO DE 600 CICLOS - UN.FORNECIMENTO, 01 IMPLANTAÇÃO E 01 RETIRADA DIÁRIA | Composições Próprias | Dia | 30 | 8.89 | 10.79 | 323.7 | 0.0028879
9.7 | 5212557 | Placa de regulamentação para sinalização de obras montada em suporte metálico móvel - D = 1,00 m - utilização de 600 ciclos un.- fornecimento, 01 implantação e 01 retirada diária | SICRO NOVO | dia | 30 | 3.57 | 4.33 | 129.9 | 0.0011589
9.8 | 5213385 | Barreira de sinalização tipo I de direcionamento ou bloqueio - confecção | SICRO NOVO | un | 30 | 354.37 | 430.03 | 12900.9 | 0.11509
9.9 | S12642 | Cone plástico para canalizaçao de trânsito - utilização 5 vezes | ORSE | un | 180 | 8.73 | 10.59 | 1906.2 | 0.017006
10 | OBRAS COMPLEMENTARES | [6 empty] | 1276455.52 | 11.3878
10.1 | CP-2295-S04446 | EXECUÇÃO DE FAIXA-ELEVADA | Composições Próprias | M2 | 760.5 | 36.47 | 44.26 | 33659.73 | 0.30029
10.2 | 104658 | PISO PODOTÁTIL DE ALERTA OU DIRECIONAL, DE CONCRETO, ASSENTADO SOBRE ARGAMASSA. AF_05/2023 | SINAPI | M2 | 696.8 | 169.18 | 205.3 | 143053.04 | 1.2762
10.3 | 94992 | EXECUÇÃO DE PASSEIO (CALÇADA) OU PISO DE CONCRETO COM CONCRETO MOLDADO IN LOCO, FEITO EM OBRA, ACABAMENTO CONVENCIONAL, ESPESSURA 6 CM, ARMADO. AF_08/2022 | SINAPI | M2 | 10582.59 | 85.64 | 103.92 | 1099742.75 | 9.8113
[7 empty] | VALOR BDI TOTAL: |  | 1847608.54
[7 empty] | VALOR ORÇAMENTO: |  | 9361356.75
[7 empty] | VALOR TOTAL: |  | 11208965.29

## RESUMO
1 | MOBILIZAÇÃO E DESMOBILIZAÇÃO |  | 30833.38 | 0.27508
2 | ADMINISTRAÇÃO DA OBRA |  | 416490.24 | 3.7157
3 | SERVIÇOS PRELIMINARES |  | 262939.49 | 2.3458
4 | CONTROLE TECNOLOGICO DA OBRA |  | 183671.84 | 1.6386
5 | CANTEIRO DE OBRA |  | 117686.83 | 1.0499
6 | TERRAPLENAGEM |  | 2652204.22 | 23.6615
7 | DRENAGEM |  | 2340678.99 | 20.8822
8 | PAVIMENTAÇÃO |  | 3766993.61 | 33.607
9 | SINALIZAÇÃO |  | 161011.17 | 1.4364
10 | OBRAS COMPLEMENTARES |  | 1276455.52 | 11.3878
|  | VALOR BDI TOTAL: | 1847608.54 | 100
|  | VALOR ORÇAMENTO: | 9361356.75
|  | VALOR TOTAL: | 11208965.29

## COMPOSICOES
1.1. COM-1490 MOBILIZAÇÃO E DESMOBILIZAÇÃO (und)
Equipamento Custo Horário |  |  |  | FONTE |  | UNID | COEFICIENTE |  | PREÇO UNITÁRIO |  | TOTAL
89883 | CAMINHÃO BASCULANTE 18 M3, COM CAVALO MECÂNICO DE CAPACIDADE MÁXIMA DE TRAÇÃO COMBINADO DE 45000 KG, POTÊNCIA 330 CV, INCLUSIVE SEMIREBOQUE COM CAÇAMBA METÁLICA - CHP DIURNO. AF_12/2014 |  |  | SINAPI |  | CHP | 32 |  | 294.61 |  | 9427.52
91031 | CAMINHÃO TRUCADO (C/ TERCEIRO EIXO) ELETRÔNICO - POTÊNCIA 231CV - PBT = 22000KG - DIST. ENTRE EIXOS 5170 MM - INCLUI CARROCERIA FIXA ABERTA DE MADEIRA - CHP DIURNO. AF_06/2015 |  |  | SINAPI |  | CHP | 16 |  | 219.24 |  | 3507.84
92138 | CAMINHONETE COM MOTOR A DIESEL, POTÊNCIA 180 CV, CABINE DUPLA, 4X4 - CHP DIURNO. AF_11/2015 |  |  | SINAPI |  | CHP | 16 |  | 81.78 |  | 1308.48
5928 | GUINDAUTO HIDRÁULICO, CAPACIDADE MÁXIMA DE CARGA 6200 KG, MOMENTO MÁXIMO DE CARGA 11,7 TM, ALCANCE MÁXIMO HORIZONTAL 9,70 M, INCLUSIVE CAMINHÃO TOCO PBT 16.000 KG, POTÊNCIA DE 189 CV - CHP DIURNO. AF_06/2014 |  |  | SINAPI |  | CHP | 48 |  | 232.6 |  | 11164.8
[7 empty] | TOTAL Equipamento Custo Horário: |  |  |  | 25408.64
[7 empty] | VALOR: |  |  |  | 25408.64
2.1. COM-69118953 ADMINISTRAÇÃO DA OBRA (MES)
Mão de Obra com Encargos Complementares |  |  |  | FONTE |  | UNID | COEFICIENTE |  | PREÇO UNITÁRIO |  | TOTAL
88249 | AUXILIAR DE LABORATÓRIO COM ENCARGOS COMPLEMENTARES |  |  | SINAPI |  | H | 220 |  | 24.92 |  | 5482.4
93567 | ENGENHEIRO CIVIL DE OBRA PLENO COM ENCARGOS COMPLEMENTARES |  |  | SINAPI |  | MES | 1 |  | 23004.28 |  | 23004.28
94295 | MESTRE DE OBRAS COM ENCARGOS COMPLEMENTARES |  |  | SINAPI |  | MES | 1 |  | 6561.29 |  | 6561.29
88321 | TÉCNICO DE LABORATÓRIO COM ENCARGOS COMPLEMENTARES |  |  | SINAPI |  | H | 220 |  | 26.98 |  | 5935.6
100321 | TÉCNICO EM SEGURANÇA DO TRABALHO COM ENCARGOS COMPLEMENTARES |  |  | SINAPI |  | MES | 1 |  | 4636.73 |  | 4636.73
101460 | VIGIA DIURNO COM ENCARGOS COMPLEMENTARES |  |  | SINAPI |  | MES | 2 |  | 3327.02 |  | 6654.04
88326 | VIGIA NOTURNO COM ENCARGOS COMPLEMENTARES |  |  | SINAPI |  | H | 220 |  | 22.4 |  | 4928
[7 empty] | TOTAL Mão de Obra com Encargos Complementares: |  |  |  | 57202.34
[7 empty] | VALOR: |  |  |  | 57202.34
3.1. S13362 Equipe de topografia para trabalhos de campo e escritório, diária incluindo transporte (dia)
Equipamento |  |  |  | FONTE |  | UNID | COEFICIENTE |  | PREÇO UNITÁRIO |  | TOTAL
I04415 | Veículo leve - Volkswagen:GOL ou similar |  |  | ORSE |  | h | 8 |  | 13.18 |  | 105.44
[7 empty] | TOTAL Equipamento: |  |  |  | 105.44
Equipamento Custo Horário |  |  |  | FONTE |  | UNID | COEFICIENTE |  | PREÇO UNITÁRIO |  | TOTAL
I14094 | Estação total eletrônica com alcance máximo de 3.000 m - SICRO |  |  | ORSE |  | chp | 8 |  | 4.6 |  | 36.8
[7 empty] | TOTAL Equipamento Custo Horário: |  |  |  | 36.8
Material |  |  |  | FONTE |  | UNID | COEFICIENTE |  | PREÇO UNITÁRIO |  | TOTAL
I09811 | Micro computador com de monitor 19", software e ploter |  |  | ORSE |  | mês | 0.0114 |  | 870 |  | 9.92
[7 empty] | TOTAL Material: |  |  |  | 9.92
Mão de Obra |  |  |  | FONTE |  | UNID | COEFICIENTE |  | PREÇO UNITÁRIO |  | TOTAL
I09565 | Auxiliar topografia - SICRO |  |  | ORSE |  | mês | 0.0909 |  | 3835.08 |  | 348.61
I40805S | Desenhista detalhista (mensalista) |  |  | ORSE |  | mes | 0.0114 |  | 3236.25 |  | 36.89
I09566 | Topógrafo - SICRO |  |  | ORSE |  | mês | 0.0455 |  | 6506.54 |  | 296.05
[7 empty] | TOTAL Mão de Obra: |  |  |  | 681.55
[7 empty] | VALOR: |  |  |  | 1001.45
3.2. C001 PLACA DE OBRA EM CHAPA DE AÇO GALVANIZADO (M2)
Geral |  |  |  | FONTE |  | UNID | COEFICIENTE |  | PREÇO UNITÁRIO |  | TOTAL
C001 | PLACA DE OBRA EM CHAPA DE AÇO GALVANIZADO |  |  | Composições |  | M2 | 1 |  | 417.26 |  | 417.26
[7 empty] | TOTAL Geral: |  |  |  | 417.26
[7 empty] | VALOR: |  |  |  | 417.26
3.3. COMP-23022351 LIGAÇÃO PREDIAL DE ÁGUA NO PASSEIO EM 1 1/2", COM FORNECIMENTO DO MATERIAL, INCLUSIVE HIDRÔMETRO DE 20M3/H E CAIXA DE PROTEÇÃO C/TAMPA DE CONCRETO - REV.02 - 010/2021 (UN)
Equipamento |  |  |  | FONTE |  | UNID | COEFICIENTE |  | PREÇO UNITÁRIO |  | TOTAL
I02480 | Pick-up, capacidade 1,2 t |  |  | ORSE |  | h | 0.33 |  | 10.91 |  | 3.6
[7 empty] | TOTAL Equipamento: |  |  |  | 3.6
Material |  |  |  | FONTE |  | UNID | COEFICIENTE |  | PREÇO UNITÁRIO |  | TOTAL
I05163 | Adaptador pead 32mm x 1" |  |  | ORSE |  | un | 2 |  | 7.6 |  | 15.2
00000797 | BUCHA DE REDUCAO PVC, ROSCAVEL 1 1/2" X 1" |  |  | SINAPI |  | UN | 1 |  | 9.92 |  | 9.92
00011882 | CAIXA PARA HIDROMETRO CONCRETO PRE MOLDADO, *0,24 M X 0,45 M X 0,30* M (L X C X A) |  |  | SINAPI |  | UN | 1 |  | 84.57 |  | 84.57
I00980 | Fita vedacao teflon larg= 1/2" |  |  | ORSE |  | m | 20 |  | 0.24 |  | 4.8
I06313 | Lacre anti-fraude para hidrômetro em polipropileno |  |  | ORSE |  | UN | 1 |  | 0.86 |  | 0.86
00003825 | LUVA DE CORRER, PVC PBA, JE, DN 50 / DE 60 MM, PARA REDE AGUA (NBR 10351) |  |  | SINAPI |  | UN | 1 |  | 13.84 |  | 13.84
00003878 | LUVA PVC, ROSCAVEL, 1 1/2", AGUA FRIA PREDIAL |  |  | SINAPI |  | UN | 2 |  | 13.88 |  | 27.76
00011672 | REGISTRO DE ESFERA, PVC, COM VOLANTE, VS, ROSCAVEL, DN 1 1/2", COM CORPO DIVIDIDO |  |  | SINAPI |  | UN | 1 |  | 38.39 |  | 38.39
I05665 | Tê 90º pvc, je, bbb, PBA, d= 50mm |  |  | ORSE |  | un | 1 |  | 23.07 |  | 23.07
00009815 | TUBO DE POLIETILENO DE ALTA DENSIDADE (PEAD), PE-80, DE = 32 MM X 3,0 MM DE PAREDE, PARA LIGACAO DE AGUA PREDIAL (NBR 15561) |  |  | SINAPI |  | M | 6 |  | 10.76 |  | 64.56
00009860 | TUBO PVC, ROSCAVEL, 2", PARA AGUA FRIA PREDIAL |  |  | SINAPI |  | M | 0.2 |  | 52.04 |  | 10.41
00009862 | TUBO PVC, ROSCAVEL, 1 1/2", AGUA FRIA PREDIAL |  |  | SINAPI |  | M | 0.4 |  | 36.37 |  | 14.55
[7 empty] | TOTAL Material: |  |  |  | 307.93
Mão de Obra com Encargos Complementares |  |  |  | FONTE |  | UNID | COEFICIENTE |  | PREÇO UNITÁRIO |  | TOTAL
88267 | ENCANADOR OU BOMBEIRO HIDRÁULICO COM ENCARGOS COMPLEMENTARES |  |  | SINAPI |  | H | 0.33 |  | 27.09 |  | 8.94
88309 | PEDREIRO COM ENCARGOS COMPLEMENTARES |  |  | SINAPI |  | H | 0.33 |  | 23.16 |  | 7.64
88316 | SERVENTE COM ENCARGOS COMPLEMENTARES |  |  | SINAPI |  | H | 0.67 |  | 18.34 |  | 12.29
[7 empty] | TOTAL Mão de Obra com Encargos Complementares: |  |  |  | 28.87
Serviço |  |  |  | FONTE |  | UNID | COEFICIENTE |  | PREÇO UNITÁRIO |  | TOTAL
S01238 | Bucha de redução de pvc rígido roscável diâm = 2" x 1" - Rev 01_10/2022 |  |  | ORSE |  | un | 1 |  | 14.5 |  | 14.5
97082 | ESCAVAÇÃO MANUAL DE VIGA DE BORDA PARA RADIER. AF_09/2021 |  |  | SINAPI |  | M3 | 1.32 |  | 53.25 |  | 70.29
96995 | REATERRO MANUAL APILOADO COM SOQUETE. AF_10/2017 |  |  | SINAPI |  | M3 | 1.05 |  | 43.99 |  | 46.19
[7 empty] | TOTAL Serviço: |  |  |  | 130.98
[7 empty] | VALOR: |  |  |  | 471.38
3.4. COMP- 00004114 Instalação provisória de energia elétrica, aerea, trifasica, em poste de concreto, exclusive fornecimento do medidor REV.01(1O/2021) (UN)
Material |  |  |  | FONTE |  | UNID | COEFICIENTE |  | PREÇO UNITÁRIO |  | TOTAL
I00208 | Arruela de alumínio p/eletroduto d=1 " |  |  | ORSE |  | un | 2 |  | 1.05 |  | 2.1
I00313 | Bucha alumínio p/eletroduto d=1 " |  |  | ORSE |  | un | 2 |  | 1.4 |  | 2.8
I00414 | Cabo cobre rígido, isolado, 16mm2 - 450/750v / 70º |  |  | ORSE |  | m | 30 |  | 13.97 |  | 419.1
I03331 | Cabo de cobre nú 16 mm2 - 4AWG |  |  | ORSE |  | Kg | 0.4322 |  | 112.16 |  | 48.48
I00436 | Caixa de medicao bi ou trifásica, em noril (policarbonato) |  |  | ORSE |  | un | 1 |  | 95 |  | 95
00000420 | CINTA CIRCULAR EM ACO GALVANIZADO DE 150 MM DE DIAMETRO PARA FIXACAO DE CAIXA MEDICAO, INCLUI PARAFUSOS E PORCAS |  |  | SINAPI |  | UN | 1 |  | 40.41 |  | 40.41
00002392 | DISJUNTOR TIPO NEMA, TRIPOLAR 10 ATE 50A, TENSAO MAXIMA DE 415 V |  |  | SINAPI |  | UN | 1 |  | 97 |  | 97
00002685 | ELETRODUTO DE PVC RIGIDO ROSCAVEL DE 1 ", SEM LUVA |  |  | SINAPI |  | M | 6 |  | 7.94 |  | 47.64
I04676 | Fita em aço 1/2" Fusimec ou similar |  |  | ORSE |  | m | 0.1333 |  | 1.99 |  | 0.27
00003379 | HASTE DE ATERRAMENTO EM ACO COM 3,00 M DE COMPRIMENTO E DN = 5/8", REVESTIDA COM BAIXA CAMADA DE COBRE, SEM CONECTOR |  |  | SINAPI |  | UN | 1 |  | 56.84 |  | 56.84
00003398 | ISOLADOR DE PORCELANA, TIPO ROLDANA, DIMENSOES DE *72* X *72* MM, PARA USO EM BAIXA TENSAO |  |  | SINAPI |  | UN | 1 |  | 2.4 |  | 2.4
00001892 | LUVA EM PVC RIGIDO ROSCAVEL, DE 1", PARA ELETRODUTO |  |  | SINAPI |  | UN | 4 |  | 1.22 |  | 4.88
I04786 | Parafuso cabeça sextavada 5/8" x 6" |  |  | ORSE |  | cj | 2 |  | 12.52 |  | 25.04
[7 empty] | TOTAL Material: |  |  |  | 841.96
Mão de Obra com Encargos Complementares |  |  |  | FONTE |  | UNID | COEFICIENTE |  | PREÇO UNITÁRIO |  | TOTAL
88264 | ELETRICISTA COM ENCARGOS COMPLEMENTARES |  |  | SINAPI |  | H | 8 |  | 28.21 |  | 225.68
88309 | PEDREIRO COM ENCARGOS COMPLEMENTARES |  |  | SINAPI |  | H | 2 |  | 23.16 |  | 46.32
88316 | SERVENTE COM ENCARGOS COMPLEMENTARES |  |  | SINAPI |  | H | 8 |  | 18.34 |  | 146.72
[7 empty] | TOTAL Mão de Obra com Encargos Complementares: |  |  |  | 418.72
Serviço |  |  |  | FONTE |  | UNID | COEFICIENTE |  | PREÇO UNITÁRIO |  | TOTAL
94963 | CONCRETO FCK = 15MPA, TRAÇO 1:3,4:3,5 (EM MASSA SECA DE CIMENTO/ AREIA MÉDIA/ BRITA 1) - PREPARO MECÂNICO COM BETONEIRA 400 L. AF_05/2021 |  |  | SINAPI |  | M3 | 0.08 |  | 400.31 |  | 32.02
CP018 | POSTE DE CONCRETO DUPLO T H=9M CARGA NOMINAL 300KG INCLUSIVE ESCAVACAO, EXCLUSIVE TRANSPORTE - FORNECIMENTO E INSTALACAO |  |  | Composições |  | UN | 1 |  | 1242.73 |  | 1242.73
[7 empty] | TOTAL Serviço: |  |  |  | 1274.75
[7 empty] | VALOR: |  |  |  | 2535.43
3.5. CP07 LIGAÇÃO DOMICILIAR DE ESGOTO DN 100MM, DA CASA ATÉ A CAIXA, COMPOSTO POR 30,0M TUBO DE PVC ESGOTO PREDIAL DN 100MM E CAIXA DE ALVENARIA COM TAMPA DE CONCRETO - FORNECIMENTO E INSTALAÇÃO. REV.01(10/2021) (UN)
Material |  |  |  | FONTE |  | UNID | COEFICIENTE |  | PREÇO UNITÁRIO |  | TOTAL
00043059 | ACO CA-60, 4,2 MM, OU 5,0 MM, OU 6,0 MM, OU 7,0 MM, VERGALHAO |  |  | SINAPI |  | KG | 4.2 |  | 8.95 |  | 37.59
00043132 | ARAME RECOZIDO 16 BWG, D = 1,65 MM (0,016 KG/M) OU 18 BWG, D = 1,25 MM (0,01 KG/M) |  |  | SINAPI |  | KG | 0.15 |  | 28.5 |  | 4.28
00000367 | AREIA GROSSA - POSTO JAZIDA/FORNECEDOR (RETIRADO NA JAZIDA, SEM TRANSPORTE) |  |  | SINAPI |  | M3 | 0.3 |  | 96.24 |  | 28.87
00007271 | BLOCO CERAMICO / TIJOLO VAZADO PARA ALVENARIA DE VEDACAO, 8 FUROS NA HORIZONTAL, DE 9 X 19 X 19 CM (L XA X C) |  |  | SINAPI |  | UN | 187.5 |  | 0.75 |  | 140.63
00001379 | CIMENTO PORTLAND COMPOSTO CP II-32 |  |  | SINAPI |  | KG | 90 |  | 0.77 |  | 69.3
00004718 | PEDRA BRITADA N. 2 (19 A 38 MM) POSTO PEDREIRA/FORNECEDOR, SEM FRETE |  |  | SINAPI |  | M3 | 0.15 |  | 77.5 |  | 11.63
00005061 | PREGO DE ACO POLIDO COM CABECA 18 X 27 (2 1/2 X 10) |  |  | SINAPI |  | KG | 0.06 |  | 23 |  | 1.38
00006189 | TABUA NAO APARELHADA *2,5 X 30* CM, EM MACARANDUBA, ANGELIM OU EQUIVALENTE DA REGIAO - BRUTA |  |  | SINAPI |  | M | 0.9 |  | 20.27 |  | 18.24
00009836 | TUBO PVC SERIE NORMAL, DN 100 MM, PARA ESGOTO PREDIAL (NBR 5688) |  |  | SINAPI |  | M | 30 |  | 15.3 |  | 459
[7 empty] | TOTAL Material: |  |  |  | 770.92
Mão de Obra com Encargos Complementares |  |  |  | FONTE |  | UNID | COEFICIENTE |  | PREÇO UNITÁRIO |  | TOTAL
88267 | ENCANADOR OU BOMBEIRO HIDRÁULICO COM ENCARGOS COMPLEMENTARES |  |  | SINAPI |  | H | 30 |  | 27.09 |  | 812.7
88316 | SERVENTE COM ENCARGOS COMPLEMENTARES |  |  | SINAPI |  | H | 30 |  | 18.34 |  | 550.2
[7 empty] | TOTAL Mão de Obra com Encargos Complementares: |  |  |  | 1362.9
[7 empty] | VALOR: |  |  |  | 2133.82
3.6. COM-22797380 DETALHAMENTO DE PROJETOS E AS BUILT (und)
Geral |  |  |  | FONTE |  | UNID | COEFICIENTE |  | PREÇO UNITÁRIO |  | TOTAL
B8955 | Laboratório de asfalto |  |  | DNIT - Preços de |  | MÊS | 1 |  | 5827.36 |  | 5827.36
B8956 | Laboratório de concreto |  |  | DNIT - Preços de |  | MÊS | 2 |  | 3792.36 |  | 7584.72
B8957 | Laboratório de solos |  |  | DNIT - Preços de |  | MÊS | 2 |  | 4239.17 |  | 8478.34
[7 empty] | TOTAL Geral: |  |  |  | 21890.42
Material |  |  |  | FONTE |  | UNID | COEFICIENTE |  | PREÇO UNITÁRIO |  | TOTAL
I10563 | Material de limpeza |  |  | ORSE |  | mês | 4 |  | 124.47 |  | 497.88
I09811 | Micro computador com de monitor 19", software e ploter |  |  | ORSE |  | mês | 28 |  | 870 |  | 24360
[7 empty] | TOTAL Material: |  |  |  | 24857.88
Mão de Obra |  |  |  | FONTE |  | UNID | COEFICIENTE |  | PREÇO UNITÁRIO |  | TOTAL
00040816 | ARQUITETO PLENO (MENSALISTA) |  |  | SINAPI |  | MES | 1 |  | 20585.45 |  | 20585.45
00041093 | AUXILIAR DE TOPOGRAFO (MENSALISTA) |  |  | SINAPI |  | MES | 2 |  | 3045.49 |  | 6090.98
00040807 | DESENHISTA PROJETISTA (MENSALISTA) |  |  | SINAPI |  | MES | 1 |  | 6332.45 |  | 6332.45
00040937 | ENGENHEIRO CIVIL PLENO (MENSALISTA) |  |  | SINAPI |  | MES | 1 |  | 22505.71 |  | 22505.71
00040939 | ENGENHEIRO ELETRICISTA (MENSALISTA) |  |  | SINAPI |  | MES | 1 |  | 18549.38 |  | 18549.38
00040820 | TOPOGRAFO (MENSALISTA) |  |  | SINAPI |  | MES | 1 |  | 6767.32 |  | 6767.32
[7 empty] | TOTAL Mão de Obra: |  |  |  | 80831.29
Mão de Obra com Encargos Complementares |  |  |  | FONTE |  | UNID | COEFICIENTE |  | PREÇO UNITÁRIO |  | TOTAL
101385 | AUXILIAR DE LABORATORISTA DE SOLOS E DE CONCRETO COM ENCARGOS COMPLEMENTARES |  |  | SINAPI |  | MES | 3 |  | 4367.62 |  | 13102.86
100319 | ENGENHEIRO CIVIL JUNIOR COM ENCARGOS COMPLEMENTARES |  |  | SINAPI |  | MES | 1 |  | 20494.54 |  | 20494.54
101403 | ENGENHEIRO CIVIL SENIOR COM ENCARGOS COMPLEMENTARES |  |  | SINAPI |  | MES | 1 |  | 31487.37 |  | 31487.37
[7 empty] | TOTAL Mão de Obra com Encargos Complementares: |  |  |  | 65084.77
Serviço |  |  |  | FONTE |  | UNID | COEFICIENTE |  | PREÇO UNITÁRIO |  | TOTAL
I10554 | Água - dispêndio mensal |  |  | ORSE |  | mês | 5 |  | 394.99 |  | 1974.95
I10568 | Aluguel de aparelho de ar condicionado 18.000 BTU's |  |  | ORSE |  | mês | 10 |  | 27.99 |  | 279.9
I10555 | Consumo de energia elétrica |  |  | ORSE |  | mês | 20 |  | 180 |  | 3600
[7 empty] | TOTAL Serviço: |  |  |  | 5854.85
[7 empty] | VALOR: |  |  |  | 198519.21
4.1. I06933 Controle Tecnològico de terraplenagem/Pavimentação COM Transporte, alimentação,alocação de equip. de densidade "in situ", com laboratoristas até 8 hs, até 30 km de segunda à sexta (dia)
Serviço |  |  |  | FONTE |  | UNID | COEFICIENTE |  | PREÇO UNITÁRIO |  | TOTAL
I06933 | Controle Tecnològico de terraplenagem/Pavimentação COM Transporte, alimentação,alocação de equip. de densidade "in situ", com laboratoristas até 8 hs, até 30 km de segunda à sexta |  |  | ORSE |  | dia | 1 |  | 1050 |  | 1050
[7 empty] | TOTAL Serviço: |  |  |  | 1050
[7 empty] | VALOR: |  |  |  | 1050
4.2. I12323 Ensaio - Emissão de relatório com a determinação do fator de empolamento dos materiais no estado: natural(solto), solto/transporte(compactado) (un)
Serviço |  |  |  | FONTE |  | UNID | COEFICIENTE |  | PREÇO UNITÁRIO |  | TOTAL
I12323 | Ensaio - Emissão de relatório com a determinação do fator de empolamento dos materiais no estado: natural(solto), solto/transporte(compactado) |  |  | ORSE |  | un | 1 |  | 718.25 |  | 718.25
[7 empty] | TOTAL Serviço: |  |  |  | 718.25
[7 empty] | VALOR: |  |  |  | 718.25
4.3. COMP-65439717 ENSAIO DE COMPACTACAO - AMOSTRAS TRABALHADAS - SOLOS (UN) (UND.)
Mão de Obra com Encargos Complementares |  |  |  | FONTE |  | UNID | COEFICIENTE |  | PREÇO UNITÁRIO |  | TOTAL
88249 | AUXILIAR DE LABORATÓRIO COM ENCARGOS COMPLEMENTARES |  |  | SINAPI |  | H | 4 |  | 24.92 |  | 99.68
88321 | TÉCNICO DE LABORATÓRIO COM ENCARGOS COMPLEMENTARES |  |  | SINAPI |  | H | 2 |  | 26.98 |  | 53.96
[7 empty] | TOTAL Mão de Obra com Encargos Complementares: |  |  |  | 153.64
[7 empty] | VALOR: |  |  |  | 153.64
4.4. 101385 AUXILIAR DE LABORATORISTA DE SOLOS E DE CONCRETO COM ENCARGOS COMPLEMENTARES (MES)
Encargos Complementares |  |  |  | FONTE |  | UNID | COEFICIENTE |  | PREÇO UNITÁRIO |  | TOTAL
00043494 | EPI - FAMILIA ALMOXARIFE - MENSALISTA (ENCARGOS COMPLEMENTARES - COLETADO CAIXA) |  |  | SINAPI |  | MES | 1 |  | 140.69 |  | 140.69
00040863 | EXAMES - MENSALISTA (COLETADO CAIXA - ENCARGOS COMPLEMENTARES) |  |  | SINAPI |  | MES | 1 |  | 215.56 |  | 215.56
00043470 | FERRAMENTAS - FAMILIA ALMOXARIFE - MENSALISTA (ENCARGOS COMPLEMENTARES - COLETADO CAIXA) |  |  | SINAPI |  | MES | 1 |  | 10.6 |  | 10.6
00040864 | SEGURO - MENSALISTA (COLETADO CAIXA - ENCARGOS COMPLEMENTARES) |  |  | SINAPI |  | MES | 1 |  | 12.89 |  | 12.89
[7 empty] | TOTAL Encargos Complementares: |  |  |  | 379.74
Mão de Obra |  |  |  | FONTE |  | UNID | COEFICIENTE |  | PREÇO UNITÁRIO |  | TOTAL
00041090 | AUXILIAR DE LABORATORISTA DE SOLOS E DE CONCRETO (MENSALISTA) |  |  | SINAPI |  | MES | 1 |  | 3961.86 |  | 3961.86
[7 empty] | TOTAL Mão de Obra: |  |  |  | 3961.86
Serviço |  |  |  | FONTE |  | UNID | COEFICIENTE |  | PREÇO UNITÁRIO |  | TOTAL
101297 | CURSO DE CAPACITAÇÃO PARA AUXILIAR DE LABORATORISTA (ENCARGOS COMPLEMENTARES) - MENSALISTA |  |  | SINAPI |  | MES | 1 |  | 26.02 |  | 26.02
[7 empty] | TOTAL Serviço: |  |  |  | 26.02
[7 empty] | VALOR: |  |  |  | 4367.62
4.5. COM-73916920 ENSAIO DE RESISTENCIA A COMPRESSAO SIMPLES - CONCRETO (UN)
Equipamento |  |  |  | FONTE |  | UNID | COEFICIENTE |  | PREÇO UNITÁRIO |  | TOTAL
I06589 | Laboratório de Concreto |  |  | ORSE |  | mês | 0.01023 |  | 2055.44 |  | 21.03
[7 empty] | TOTAL Equipamento: |  |  |  | 21.03
Mão de Obra com Encargos Complementares |  |  |  | FONTE |  | UNID | COEFICIENTE |  | PREÇO UNITÁRIO |  | TOTAL
88249 | AUXILIAR DE LABORATÓRIO COM ENCARGOS COMPLEMENTARES |  |  | SINAPI |  | H | 3.6 |  | 24.92 |  | 89.71
88321 | TÉCNICO DE LABORATÓRIO COM ENCARGOS COMPLEMENTARES |  |  | SINAPI |  | H | 1.8 |  | 26.98 |  | 48.56
[7 empty] | TOTAL Mão de Obra com Encargos Complementares: |  |  |  | 138.27
[7 empty] | VALOR: |  |  |  | 159.3
5.1. 98459 TAPUME COM TELHA METÁLICA. AF_05/2018 (M2)
Equipamento Custo Horário |  |  |  | FONTE |  | UNID | COEFICIENTE |  | PREÇO UNITÁRIO |  | TOTAL
91693 | SERRA CIRCULAR DE BANCADA COM MOTOR ELÉTRICO POTÊNCIA DE 5HP, COM COIFA PARA DISCO 10" - CHI DIURNO. AF_08/2015 |  |  | SINAPI |  | CHI | 0.0191 |  | 20.08 |  | 0.38
91692 | SERRA CIRCULAR DE BANCADA COM MOTOR ELÉTRICO POTÊNCIA DE 5HP, COM COIFA PARA DISCO 10" - CHP DIURNO. AF_08/2015 |  |  | SINAPI |  | CHP | 0.0044 |  | 21.5 |  | 0.09
[7 empty] | TOTAL Equipamento Custo Horário: |  |  |  | 0.47
Material |  |  |  | FONTE |  | UNID | COEFICIENTE |  | PREÇO UNITÁRIO |  | TOTAL
00004433 | CAIBRO NAO APARELHADO *6 X 6* CM, EM MACARANDUBA, ANGELIM OU EQUIVALENTE DA REGIAO - BRUTA |  |  | SINAPI |  | M | 1.2273 |  | 19.22 |  | 23.58
00005061 | PREGO DE ACO POLIDO COM CABECA 18 X 27 (2 1/2 X 10) |  |  | SINAPI |  | KG | 0.0428 |  | 23 |  | 0.98
00003992 | TABUA APARELHADA *2,5 X 30* CM, EM MACARANDUBA, ANGELIM OU EQUIVALENTE DA REGIAO |  |  | SINAPI |  | M | 1 |  | 22.81 |  | 22.81
00007243 | TELHA TRAPEZOIDAL EM ACO ZINCADO, SEM PINTURA, ALTURA DE APROXIMADAMENTE 40 MM, ESPESSURA DE 0,50 MM E LARGURA UTIL DE 980 MM |  |  | SINAPI |  | M2 | 0.5853 |  | 55.03 |  | 32.2
[7 empty] | TOTAL Material: |  |  |  | 79.57
Mão de Obra com Encargos Complementares |  |  |  | FONTE |  | UNID | COEFICIENTE |  | PREÇO UNITÁRIO |  | TOTAL
88239 | AJUDANTE DE CARPINTEIRO COM ENCARGOS COMPLEMENTARES |  |  | SINAPI |  | H | 0.1897 |  | 18.7 |  | 3.54
88262 | CARPINTEIRO DE FORMAS COM ENCARGOS COMPLEMENTARES |  |  | SINAPI |  | H | 0.5691 |  | 22.81 |  | 12.98
[7 empty] | TOTAL Mão de Obra com Encargos Complementares: |  |  |  | 16.52
Serviço |  |  |  | FONTE |  | UNID | COEFICIENTE |  | PREÇO UNITÁRIO |  | TOTAL
94974 | CONCRETO MAGRO PARA LASTRO, TRAÇO 1:4,5:4,5 (EM MASSA SECA DE CIMENTO/ AREIA MÉDIA/ BRITA 1) - PREPARO MANUAL. AF_05/2021 |  |  | SINAPI |  | M3 | 0.0012 |  | 410.99 |  | 0.49
[7 empty] | TOTAL Serviço: |  |  |  | 0.49
[7 empty] | VALOR: |  |  |  | 97.05
5.2. 93584 EXECUÇÃO DE DEPÓSITO EM CANTEIRO DE OBRA EM CHAPA DE MADEIRA COMPENSADA, NÃO INCLUSO MOBILIÁRIO. AF_04/2016 (M2)
Material |  |  |  | FONTE |  | UNID | COEFICIENTE |  | PREÇO UNITÁRIO |  | TOTAL
00011455 | FERROLHO COM FECHO / TRINCO REDONDO, EM ACO GALVANIZADO / ZINCADO, DE SOBREPOR, COM COMPRIMENTO DE 8" E ESPESSURA MINIMA DA CHAPA DE 1,50 MM |  |  | SINAPI |  | UN | 0.0662 |  | 17.07 |  | 1.13
[7 empty] | TOTAL Material: |  |  |  | 1.13
Serviço |  |  |  | FONTE |  | UNID | COEFICIENTE |  | PREÇO UNITÁRIO |  | TOTAL
101165 | ALVENARIA DE EMBASAMENTO COM BLOCO ESTRUTURAL DE CONCRETO, DE 14X19X29CM E ARGAMASSA DE ASSENTAMENTO COM PREPARO EM BETONEIRA. AF_05/2020 |  |  | SINAPI |  | M3 | 0.0417 |  | 840.47 |  | 35.04
91924 | CABO DE COBRE FLEXÍVEL ISOLADO, 1,5 MM², ANTI-CHAMA 450/750 V, PARA CIRCUITOS TERMINAIS - FORNECIMENTO E INSTALAÇÃO. AF_03/2023 |  |  | SINAPI |  | M | 0.6755 |  | 2.91 |  | 1.96
95805 | CONDULETE DE PVC, TIPO B, PARA ELETRODUTO DE PVC SOLDÁVEL DN 25 MM (3/4''), APARENTE - FORNECIMENTO E INSTALAÇÃO. AF_10/2022 |  |  | SINAPI |  | UN | 0.1325 |  | 19.1 |  | 2.53
91852 | ELETRODUTO FLEXÍVEL CORRUGADO, PVC, DN 20 MM (1/2"), PARA CIRCUITOS TERMINAIS, INSTALADO EM PAREDE - FORNECIMENTO E INSTALAÇÃO. AF_03/2023 |  |  | SINAPI |  | M | 0.0662 |  | 8.36 |  | 0.55
91862 | ELETRODUTO RÍGIDO ROSCÁVEL, PVC, DN 20 MM (1/2"), PARA CIRCUITOS TERMINAIS, INSTALADO EM FORRO - FORNECIMENTO E INSTALAÇÃO. AF_03/2023 |  |  | SINAPI |  | M | 0.1325 |  | 9.11 |  | 1.2
91870 | ELETRODUTO RÍGIDO ROSCÁVEL, PVC, DN 20 MM (1/2"), PARA CIRCUITOS TERMINAIS, INSTALADO EM PAREDE - FORNECIMENTO E INSTALAÇÃO. AF_03/2023 |  |  | SINAPI |  | M | 0.1722 |  | 11.85 |  | 2.04
93358 | ESCAVAÇÃO MANUAL DE VALA COM PROFUNDIDADE MENOR OU IGUAL A 1,30 M. AF_02/2021 |  |  | SINAPI |  | M3 | 0.0404 |  | 72.55 |  | 2.93
91170 | FIXAÇÃO DE TUBOS HORIZONTAIS DE PVC, CPVC OU COBRE DIÂMETROS MENORES OU IGUAIS A 40 MM OU ELETROCALHAS ATÉ 150MM DE LARGURA, COM ABRAÇADEIRA METÁLICA RÍGIDA TIPO D 1/2?, FIXADA EM PERFILADO EM LAJE. AF_05/2015 |  |  | SINAPI |  | M | 0.1325 |  | 3.09 |  | 0.4
91173 | FIXAÇÃO DE TUBOS VERTICAIS DE PPR DIÂMETROS MENORES OU IGUAIS A 40 MM COM ABRAÇADEIRA METÁLICA RÍGIDA TIPO D 1/2", FIXADA EM PERFILADO EM ALVENARIA. AF_05/2015 |  |  | SINAPI |  | M | 0.1722 |  | 1.57 |  | 0.27
92023 | INTERRUPTOR SIMPLES (1 MÓDULO) COM 1 TOMADA DE EMBUTIR 2P+T 10 A, INCLUINDO SUPORTE E PLACA - FORNECIMENTO E INSTALAÇÃO. AF_03/2023 |  |  | SINAPI |  | UN | 0.0662 |  | 47.33 |  | 3.13
94559 | JANELA DE AÇO TIPO BASCULANTE PARA VIDROS, COM BATENTE, FERRAGENS E PINTURA ANTICORROSIVA. EXCLUSIVE VIDROS, ACABAMENTO, ALIZAR E CONTRAMARCO. FORNECIMENTO E INSTALAÇÃO. AF_12/2019 |  |  | SINAPI |  | M2 | 0.0662 |  | 628.4 |  | 41.6
95240 | LASTRO DE CONCRETO MAGRO, APLICADO EM PISOS, LAJES SOBRE SOLO OU RADIERS, ESPESSURA DE 3 CM. AF_07/2016 |  |  | SINAPI |  | M2 | 0.0093 |  | 16.57 |  | 0.15
95241 | LASTRO DE CONCRETO MAGRO, APLICADO EM PISOS, LAJES SOBRE SOLO OU RADIERS, ESPESSURA DE 5 CM. AF_07/2016 |  |  | SINAPI |  | M2 | 1.511 |  | 27.63 |  | 41.74
97586 | LUMINÁRIA TIPO CALHA, DE SOBREPOR, COM 2 LÂMPADAS TUBULARES FLUORESCENTES DE 36 W, COM REATOR DE PARTIDA RÁPIDA - FORNECIMENTO E INSTALAÇÃO. AF_02/2020 |  |  | SINAPI |  | UN | 0.0662 |  | 158.91 |  | 10.51
98445 | PAREDE DE MADEIRA COMPENSADA PARA CONSTRUÇÃO TEMPORÁRIA EM CHAPA SIMPLES, EXTERNA, COM ÁREA LÍQUIDA MAIOR OU IGUAL A 6 M², COM VÃO. AF_05/2018 |  |  | SINAPI |  | M2 | 0.8023 |  | 153.06 |  | 122.8
98441 | PAREDE DE MADEIRA COMPENSADA PARA CONSTRUÇÃO TEMPORÁRIA EM CHAPA SIMPLES, EXTERNA, COM ÁREA LÍQUIDA MAIOR OU IGUAL A 6 M², SEM VÃO. AF_05/2018 |  |  | SINAPI |  | M2 | 0.5136 |  | 128.73 |  | 66.11
98446 | PAREDE DE MADEIRA COMPENSADA PARA CONSTRUÇÃO TEMPORÁRIA EM CHAPA SIMPLES, EXTERNA, COM ÁREA LÍQUIDA MENOR QUE 6 M², COM VÃO. AF_05/2018 |  |  | SINAPI |  | M2 | 0.6255 |  | 194.21 |  | 121.47
98442 | PAREDE DE MADEIRA COMPENSADA PARA CONSTRUÇÃO TEMPORÁRIA EM CHAPA SIMPLES, EXTERNA, COM ÁREA LÍQUIDA MENOR QUE 6 M², SEM VÃO. AF_05/2018 |  |  | SINAPI |  | M2 | 0.5911 |  | 131.56 |  | 77.76
88489 | PINTURA LÁTEX ACRÍLICA PREMIUM, APLICAÇÃO MANUAL EM PAREDES, DUAS DEMÃOS. AF_04/2023 |  |  | SINAPI |  | M2 | 5.0649 |  | 11.19 |  | 56.67
91341 | PORTA EM ALUMÍNIO DE ABRIR TIPO VENEZIANA COM GUARNIÇÃO, FIXAÇÃO COM PARAFUSOS - FORNECIMENTO E INSTALAÇÃO. AF_12/2019 |  |  | SINAPI |  | M2 | 0.153 |  | 656.89 |  | 100.5
96995 | REATERRO MANUAL APILOADO COM SOQUETE. AF_10/2017 |  |  | SINAPI |  | M3 | 0.0106 |  | 43.99 |  | 0.46
94210 | TELHAMENTO COM TELHA ONDULADA DE FIBROCIMENTO E = 6 MM, COM RECOBRIMENTO LATERAL DE 1 1/4 DE ONDA PARA TELHADO COM INCLINAÇÃO MÁXIMA DE 10°, COM ATÉ 2 ÁGUAS, INCLUSO IÇAMENTO. AF_07/2019 |  |  | SINAPI |  | M2 | 1.7192 |  | 72.24 |  | 124.19
92543 | TRAMA DE MADEIRA COMPOSTA POR TERÇAS PARA TELHADOS DE ATÉ 2 ÁGUAS PARA TELHA ONDULADA DE FIBROCIMENTO, METÁLICA, PLÁSTICA OU TERMOACÚSTICA, INCLUSO TRANSPORTE VERTICAL. AF_07/2019 |  |  | SINAPI |  | M2 | 1.7192 |  | 17.96 |  | 30.87
[7 empty] | TOTAL Serviço: |  |  |  | 844.88
[7 empty] | VALOR: |  |  |  | 846.01
5.3. 93210 EXECUÇÃO DE REFEITÓRIO EM CANTEIRO DE OBRA EM CHAPA DE MADEIRA COMPENSADA, NÃO INCLUSO MOBILIÁRIO E EQUIPAMENTOS. AF_02/2016 (M2)
Material |  |  |  | FONTE |  | UNID | COEFICIENTE |  | PREÇO UNITÁRIO |  | TOTAL
00010886 | EXTINTOR DE INCENDIO PORTATIL COM CARGA DE AGUA PRESSURIZADA DE 10 L, CLASSE A |  |  | SINAPI |  | UN | 0.0268 |  | 223.12 |  | 5.97
00010891 | EXTINTOR DE INCENDIO PORTATIL COM CARGA DE PO QUIMICO SECO (PQS) DE 4 KG, CLASSE BC |  |  | SINAPI |  | UN | 0.0268 |  | 215.76 |  | 5.78
00003080 | FECHADURA ESPELHO PARA PORTA EXTERNA, EM ACO INOX (MAQUINA, TESTA E CONTRA-TESTA) E EM ZAMAC (MACANETA, LINGUETA E TRINCOS) COM ACABAMENTO CROMADO, MAQUINA DE 40 MM, INCLUINDO CHAVE TIPO CILINDRO |  |  | SINAPI |  | CJ | 0.0268 |  | 65.45 |  | 1.75
00011587 | FORRO DE PVC LISO, BRANCO, REGUA DE 10 CM, ESPESSURA DE 8 MM A 10 MM (COM COLOCACAO / SEM ESTRUTURA METALICA) |  |  | SINAPI |  | M2 | 1 |  | 100.52 |  | 100.52
00037525 | TELA PLASTICA TECIDA LISTRADA BRANCA E LARANJA, TIPO GUARDA CORPO, EM POLIETILENO MONOFILADO, ROLO 1,20 X 50 M (L X C) |  |  | SINAPI |  | M | 1.2782 |  | 4.1 |  | 5.24
[7 empty] | TOTAL Material: |  |  |  | 119.26
Mão de Obra com Encargos Complementares |  |  |  | FONTE |  | UNID | COEFICIENTE |  | PREÇO UNITÁRIO |  | TOTAL
88262 | CARPINTEIRO DE FORMAS COM ENCARGOS COMPLEMENTARES |  |  | SINAPI |  | H | 1.1155 |  | 22.81 |  | 25.44
[7 empty] | TOTAL Mão de Obra com Encargos Complementares: |  |  |  | 25.44
Serviço |  |  |  | FONTE |  | UNID | COEFICIENTE |  | PREÇO UNITÁRIO |  | TOTAL
101165 | ALVENARIA DE EMBASAMENTO COM BLOCO ESTRUTURAL DE CONCRETO, DE 14X19X29CM E ARGAMASSA DE ASSENTAMENTO COM PREPARO EM BETONEIRA. AF_05/2020 |  |  | SINAPI |  | M3 | 0.04 |  | 840.47 |  | 33.61
86934 | BANCADA DE MÁRMORE SINTÉTICO 120 X 60CM, COM CUBA INTEGRADA, INCLUSO SIFÃO TIPO FLEXÍVEL EM PVC, VÁLVULA EM PLÁSTICO CROMADO TIPO AMERICANA E TORNEIRA CROMADA LONGA, DE PAREDE, PADRÃO POPULAR - FORNECIMENTO E INSTALAÇÃO. AF_01/2020 |  |  | SINAPI |  | UN | 0.0268 |  | 345.94 |  | 9.27
91924 | CABO DE COBRE FLEXÍVEL ISOLADO, 1,5 MM², ANTI-CHAMA 450/750 V, PARA CIRCUITOS TERMINAIS - FORNECIMENTO E INSTALAÇÃO. AF_03/2023 |  |  | SINAPI |  | M | 0.8591 |  | 2.91 |  | 2.49
91926 | CABO DE COBRE FLEXÍVEL ISOLADO, 2,5 MM², ANTI-CHAMA 450/750 V, PARA CIRCUITOS TERMINAIS - FORNECIMENTO E INSTALAÇÃO. AF_03/2023 |  |  | SINAPI |  | M | 2.5503 |  | 4.23 |  | 10.78
98102 | CAIXA DE GORDURA SIMPLES, CIRCULAR, EM CONCRETO PRÉ-MOLDADO, DIÂMETRO INTERNO = 0,4 M, ALTURA INTERNA = 0,4 M. AF_12/2020 |  |  | SINAPI |  | UN | 0.0268 |  | 126.84 |  | 3.39
97906 | CAIXA ENTERRADA HIDRÁULICA RETANGULAR, EM ALVENARIA COM BLOCOS DE CONCRETO, DIMENSÕES INTERNAS: 0,6X0,6X0,6 M PARA REDE DE ESGOTO. AF_12/2020 |  |  | SINAPI |  | UN | 0.0268 |  | 394.31 |  | 10.56
91937 | CAIXA OCTOGONAL 3" X 3", PVC, INSTALADA EM LAJE - FORNECIMENTO E INSTALAÇÃO. AF_03/2023 |  |  | SINAPI |  | UN | 0.1611 |  | 13.65 |  | 2.19
95805 | CONDULETE DE PVC, TIPO B, PARA ELETRODUTO DE PVC SOLDÁVEL DN 25 MM (3/4''), APARENTE - FORNECIMENTO E INSTALAÇÃO. AF_10/2022 |  |  | SINAPI |  | UN | 0.1879 |  | 19.1 |  | 3.58
95811 | CONDULETE DE PVC, TIPO LB, PARA ELETRODUTO DE PVC SOLDÁVEL DN 25 MM (3/4''), APARENTE - FORNECIMENTO E INSTALAÇÃO. AF_10/2022 |  |  | SINAPI |  | UN | 0.0268 |  | 15.52 |  | 0.41
91911 | CURVA 90 GRAUS PARA ELETRODUTO, PVC, ROSCÁVEL, DN 20 MM (1/2"), PARA CIRCUITOS TERMINAIS, INSTALADA EM PAREDE - FORNECIMENTO E INSTALAÇÃO. AF_03/2023 |  |  | SINAPI |  | UN | 0.1074 |  | 14.88 |  | 1.59
101891 | DISJUNTOR MONOPOLAR TIPO NEMA, CORRENTE NOMINAL DE 35 ATÉ 50A - FORNECIMENTO E INSTALAÇÃO. AF_10/2020 |  |  | SINAPI |  | UN | 0.1074 |  | 32.48 |  | 3.48
91862 | ELETRODUTO RÍGIDO ROSCÁVEL, PVC, DN 20 MM (1/2"), PARA CIRCUITOS TERMINAIS, INSTALADO EM FORRO - FORNECIMENTO E INSTALAÇÃO. AF_03/2023 |  |  | SINAPI |  | M | 0.3221 |  | 9.11 |  | 2.93
91870 | ELETRODUTO RÍGIDO ROSCÁVEL, PVC, DN 20 MM (1/2"), PARA CIRCUITOS TERMINAIS, INSTALADO EM PAREDE - FORNECIMENTO E INSTALAÇÃO. AF_03/2023 |  |  | SINAPI |  | M | 0.5369 |  | 11.85 |  | 6.36
93358 | ESCAVAÇÃO MANUAL DE VALA COM PROFUNDIDADE MENOR OU IGUAL A 1,30 M. AF_02/2021 |  |  | SINAPI |  | M3 | 0.039 |  | 72.55 |  | 2.82
91170 | FIXAÇÃO DE TUBOS HORIZONTAIS DE PVC, CPVC OU COBRE DIÂMETROS MENORES OU IGUAIS A 40 MM OU ELETROCALHAS ATÉ 150MM DE LARGURA, COM ABRAÇADEIRA METÁLICA RÍGIDA TIPO D 1/2?, FIXADA EM PERFILADO EM LAJE. AF_05/2015 |  |  | SINAPI |  | M | 0.3221 |  | 3.09 |  | 0.99
91173 | FIXAÇÃO DE TUBOS VERTICAIS DE PPR DIÂMETROS MENORES OU IGUAIS A 40 MM COM ABRAÇADEIRA METÁLICA RÍGIDA TIPO D 1/2", FIXADA EM PERFILADO EM ALVENARIA. AF_05/2015 |  |  | SINAPI |  | M | 0.5369 |  | 1.57 |  | 0.84
92023 | INTERRUPTOR SIMPLES (1 MÓDULO) COM 1 TOMADA DE EMBUTIR 2P+T 10 A, INCLUINDO SUPORTE E PLACA - FORNECIMENTO E INSTALAÇÃO. AF_03/2023 |  |  | SINAPI |  | UN | 0.0268 |  | 47.33 |  | 1.26
89724 | JOELHO 90 GRAUS, PVC, SERIE NORMAL, ESGOTO PREDIAL, DN 40 MM, JUNTA SOLDÁVEL, FORNECIDO E INSTALADO EM RAMAL DE DESCARGA OU RAMAL DE ESGOTO SANITÁRIO. AF_08/2022 |  |  | SINAPI |  | UN | 0.0537 |  | 9.37 |  | 0.5
95240 | LASTRO DE CONCRETO MAGRO, APLICADO EM PISOS, LAJES SOBRE SOLO OU RADIERS, ESPESSURA DE 3 CM. AF_07/2016 |  |  | SINAPI |  | M2 | 0.009 |  | 16.57 |  | 0.14
95241 | LASTRO DE CONCRETO MAGRO, APLICADO EM PISOS, LAJES SOBRE SOLO OU RADIERS, ESPESSURA DE 5 CM. AF_07/2016 |  |  | SINAPI |  | M2 | 1.451 |  | 27.63 |  | 40.09
86943 | LAVATÓRIO LOUÇA BRANCA SUSPENSO, 29,5 X 39CM OU EQUIVALENTE, PADRÃO POPULAR, INCLUSO SIFÃO FLEXÍVEL EM PVC, VÁLVULA E ENGATE FLEXÍVEL 30CM EM PLÁSTICO E TORNEIRA CROMADA DE MESA, PADRÃO POPULAR - FORNECIMENTO E INSTALAÇÃO. AF_01/2020 |  |  | SINAPI |  | UN | 0.0268 |  | 240.98 |  | 6.45
97586 | LUMINÁRIA TIPO CALHA, DE SOBREPOR, COM 2 LÂMPADAS TUBULARES FLUORESCENTES DE 36 W, COM REATOR DE PARTIDA RÁPIDA - FORNECIMENTO E INSTALAÇÃO. AF_02/2020 |  |  | SINAPI |  | UN | 0.1611 |  | 158.91 |  | 25.6
98445 | PAREDE DE MADEIRA COMPENSADA PARA CONSTRUÇÃO TEMPORÁRIA EM CHAPA SIMPLES, EXTERNA, COM ÁREA LÍQUIDA MAIOR OU IGUAL A 6 M², COM VÃO. AF_05/2018 |  |  | SINAPI |  | M2 | 0.2264 |  | 153.06 |  | 34.65
98441 | PAREDE DE MADEIRA COMPENSADA PARA CONSTRUÇÃO TEMPORÁRIA EM CHAPA SIMPLES, EXTERNA, COM ÁREA LÍQUIDA MAIOR OU IGUAL A 6 M², SEM VÃO. AF_05/2018 |  |  | SINAPI |  | M2 | 0.1449 |  | 128.73 |  | 18.65
98446 | PAREDE DE MADEIRA COMPENSADA PARA CONSTRUÇÃO TEMPORÁRIA EM CHAPA SIMPLES, EXTERNA, COM ÁREA LÍQUIDA MENOR QUE 6 M², COM VÃO. AF_05/2018 |  |  | SINAPI |  | M2 | 0.1765 |  | 194.21 |  | 34.27
98442 | PAREDE DE MADEIRA COMPENSADA PARA CONSTRUÇÃO TEMPORÁRIA EM CHAPA SIMPLES, EXTERNA, COM ÁREA LÍQUIDA MENOR QUE 6 M², SEM VÃO. AF_05/2018 |  |  | SINAPI |  | M2 | 0.1668 |  | 131.56 |  | 21.94
88489 | PINTURA LÁTEX ACRÍLICA PREMIUM, APLICAÇÃO MANUAL EM PAREDES, DUAS DEMÃOS. AF_04/2023 |  |  | SINAPI |  | M2 | 1.4293 |  | 11.19 |  | 15.99
89957 | PONTO DE CONSUMO TERMINAL DE ÁGUA FRIA (SUBRAMAL) COM TUBULAÇÃO DE PVC, DN 25 MM, INSTALADO EM RAMAL DE ÁGUA, INCLUSOS RASGO E CHUMBAMENTO EM ALVENARIA. AF_12/2014 |  |  | SINAPI |  | UN | 0.0537 |  | 142.96 |  | 7.67
90822 | PORTA DE MADEIRA PARA PINTURA, SEMI-OCA (LEVE OU MÉDIA), 80X210CM, ESPESSURA DE 3,5CM, INCLUSO DOBRADIÇAS - FORNECIMENTO E INSTALAÇÃO. AF_12/2019 |  |  | SINAPI |  | UN | 0.0268 |  | 304.24 |  | 8.15
101876 | QUADRO DE DISTRIBUIÇÃO DE ENERGIA EM PVC, DE EMBUTIR, SEM BARRAMENTO, PARA 6 DISJUNTORES - FORNECIMENTO E INSTALAÇÃO. AF_10/2020 |  |  | SINAPI |  | UN | 0.0268 |  | 73.26 |  | 1.96
96995 | REATERRO MANUAL APILOADO COM SOQUETE. AF_10/2017 |  |  | SINAPI |  | M3 | 0.01 |  | 43.99 |  | 0.43
94210 | TELHAMENTO COM TELHA ONDULADA DE FIBROCIMENTO E = 6 MM, COM RECOBRIMENTO LATERAL DE 1 1/4 DE ONDA PARA TELHADO COM INCLINAÇÃO MÁXIMA DE 10°, COM ATÉ 2 ÁGUAS, INCLUSO IÇAMENTO. AF_07/2019 |  |  | SINAPI |  | M2 | 1.451 |  | 72.24 |  | 104.82
92000 | TOMADA BAIXA DE EMBUTIR (1 MÓDULO), 2P+T 10 A, INCLUINDO SUPORTE E PLACA - FORNECIMENTO E INSTALAÇÃO. AF_03/2023 |  |  | SINAPI |  | UN | 0.0268 |  | 29.2 |  | 0.78
92008 | TOMADA BAIXA DE EMBUTIR (2 MÓDULOS), 2P+T 10 A, INCLUINDO SUPORTE E PLACA - FORNECIMENTO E INSTALAÇÃO. AF_03/2023 |  |  | SINAPI |  | UN | 0.1342 |  | 45.14 |  | 6.05
92543 | TRAMA DE MADEIRA COMPOSTA POR TERÇAS PARA TELHADOS DE ATÉ 2 ÁGUAS PARA TELHA ONDULADA DE FIBROCIMENTO, METÁLICA, PLÁSTICA OU TERMOACÚSTICA, INCLUSO TRANSPORTE VERTICAL. AF_07/2019 |  |  | SINAPI |  | M2 | 1.451 |  | 17.96 |  | 26.05
89714 | TUBO PVC, SERIE NORMAL, ESGOTO PREDIAL, DN 100 MM, FORNECIDO E INSTALADO EM RAMAL DE DESCARGA OU RAMAL DE ESGOTO SANITÁRIO. AF_08/2022 |  |  | SINAPI |  | M | 0.1423 |  | 36.31 |  | 5.16
89711 | TUBO PVC, SERIE NORMAL, ESGOTO PREDIAL, DN 40 MM, FORNECIDO E INSTALADO EM RAMAL DE DESCARGA OU RAMAL DE ESGOTO SANITÁRIO. AF_08/2022 |  |  | SINAPI |  | M | 0.0886 |  | 20.33 |  | 1.8
[7 empty] | TOTAL Serviço: |  |  |  | 457.7
[7 empty] | VALOR: |  |  |  | 602.4
5.4. 93243 EXECUÇÃO DE RESERVATÓRIO ELEVADO DE ÁGUA (2000 LITROS) EM CANTEIRO DE OBRA, APOIADO EM ESTRUTURA DE MADEIRA. AF_02/2016_PA (UN)
Material |  |  |  | FONTE |  | UNID | COEFICIENTE |  | PREÇO UNITÁRIO |  | TOTAL
00034640 | CAIXA D'AGUA / RESERVATORIO EM POLIETILENO, 2000 LITROS, COM TAMPA |  |  | SINAPI |  | UN | 1 |  | 1178.22 |  | 1178.22
[7 empty] | TOTAL Material: |  |  |  | 1178.22
Serviço |  |  |  | FONTE |  | UNID | COEFICIENTE |  | PREÇO UNITÁRIO |  | TOTAL
94703 | ADAPTADOR COM FLANGE E ANEL DE VEDAÇÃO, PVC, SOLDÁVEL, DN 25 MM X 3/4 , INSTALADO EM RESERVAÇÃO DE ÁGUA DE EDIFICAÇÃO QUE POSSUA RESERVATÓRIO DE FIBRA/FIBROCIMENTO FORNECIMENTO E INSTALAÇÃO. AF_06/2016 |  |  | SINAPI |  | UN | 1 |  | 21.95 |  | 21.95
98462 | ESTRUTURA DE MADEIRA PROVISÓRIA PARA SUPORTE DE CAIXA D ÁGUA ELEVADA DE 3000 LITROS. AF_05/2018_PS |  |  | SINAPI |  | UN | 1 |  | 6618.35 |  | 6618.35
89408 | JOELHO 90 GRAUS, PVC, SOLDÁVEL, DN 25MM, INSTALADO EM RAMAL DE DISTRIBUIÇÃO DE ÁGUA - FORNECIMENTO E INSTALAÇÃO. AF_06/2022 |  |  | SINAPI |  | UN | 3 |  | 7.91 |  | 23.73
89972 | KIT DE REGISTRO DE GAVETA BRUTO DE LATÃO ¾", INCLUSIVE CONEXÕES, ROSCÁVEL, INSTALADO EM RAMAL DE ÁGUA FRIA - FORNECIMENTO E INSTALAÇÃO. AF_12/2014 |  |  | SINAPI |  | UN | 1 |  | 49.64 |  | 49.64
94688 | TÊ, PVC, SOLDÁVEL, DN 25 MM INSTALADO EM RESERVAÇÃO DE ÁGUA DE EDIFICAÇÃO QUE POSSUA RESERVATÓRIO DE FIBRA/FIBROCIMENTO FORNECIMENTO E INSTALAÇÃO. AF_06/2016 |  |  | SINAPI |  | UN | 2 |  | 10.54 |  | 21.08
94796 | TORNEIRA DE BOIA PARA CAIXA D'ÁGUA, ROSCÁVEL, 3/4" - FORNECIMENTO E INSTALAÇÃO. AF_08/2021 |  |  | SINAPI |  | UN | 1 |  | 31.33 |  | 31.33
94648 | TUBO, PVC, SOLDÁVEL, DN 25 MM, INSTALADO EM RESERVAÇÃO DE ÁGUA DE EDIFICAÇÃO QUE POSSUA RESERVATÓRIO DE FIBRA/FIBROCIMENTO FORNECIMENTO E INSTALAÇÃO. AF_06/2016 |  |  | SINAPI |  | M | 20 |  | 11.04 |  | 220.8
[7 empty] | TOTAL Serviço: |  |  |  | 6986.88
[7 empty] | VALOR: |  |  |  | 8165.1
5.5. 00010775 LOCACAO DE CONTAINER 2,30 X 6,00 M, ALT. 2,50 M, COM 1 SANITARIO, PARA ESCRITORIO, COMPLETO, SEM DIVISORIAS INTERNAS (NAO INCLUI MOBILIZACAO/DESMOBILIZACAO) (MES)
Equipamento |  |  |  | FONTE |  | UNID | COEFICIENTE |  | PREÇO UNITÁRIO |  | TOTAL
00010775 | LOCACAO DE CONTAINER 2,30 X 6,00 M, ALT. 2,50 M, COM 1 SANITARIO, PARA ESCRITORIO, COMPLETO, SEM DIVISORIAS INTERNAS (NAO INCLUI MOBILIZACAO/DESMOBILIZACAO) |  |  | SINAPI |  | MES | 1 |  | 895 |  | 895
[7 empty] | TOTAL Equipamento: |  |  |  | 895
[7 empty] | VALOR: |  |  |  | 895
5.6. 00010778 LOCACAO DE CONTAINER 2,30 X 6,00 M, ALT. 2,50 M, PARA SANITARIO, COM 4 BACIAS, 8 CHUVEIROS,1 LAVATORIO E 1 MICTORIO (NAO INCLUI MOBILIZACAO/DESMOBILIZACAO) (MES)
Equipamento |  |  |  | FONTE |  | UNID | COEFICIENTE |  | PREÇO UNITÁRIO |  | TOTAL
00010778 | LOCACAO DE CONTAINER 2,30 X 6,00 M, ALT. 2,50 M, PARA SANITARIO, COM 4 BACIAS, 8 CHUVEIROS,1 LAVATORIO E 1 MICTORIO (NAO INCLUI MOBILIZACAO/DESMOBILIZACAO) |  |  | SINAPI |  | MES | 1 |  | 1118.75 |  | 1118.75
[7 empty] | TOTAL Equipamento: |  |  |  | 1118.75
[7 empty] | VALOR: |  |  |  | 1118.75
5.7. 00010779 LOCACAO DE CONTAINER 2,30 X 4,30 M, ALT. 2,50 M, P/ SANITARIO, C/ 5 BACIAS, 1 LAVATORIO E 4 MICTORIOS (NAO INCLUI MOBILIZACAO/DESMOBILIZACAO) (MES)
Equipamento |  |  |  | FONTE |  | UNID | COEFICIENTE |  | PREÇO UNITÁRIO |  | TOTAL
00010779 | LOCACAO DE CONTAINER 2,30 X 4,30 M, ALT. 2,50 M, P/ SANITARIO, C/ 5 BACIAS, 1 LAVATORIO E 4 MICTORIOS (NAO INCLUI MOBILIZACAO/DESMOBILIZACAO) |  |  | SINAPI |  | MES | 1 |  | 1118.75 |  | 1118.75
[7 empty] | TOTAL Equipamento: |  |  |  | 1118.75
[7 empty] | VALOR: |  |  |  | 1118.75
6.1. 101126 ESCAVAÇÃO HORIZONTAL, INCLUINDO CARGA E DESCARGA EM SOLO DE 1A CATEGORIA COM TRATOR DE ESTEIRAS (170HP/LÂMINA: 5,20M3). AF_07/2020 (M3)
Equipamento Custo Horário |  |  |  | FONTE |  | UNID | COEFICIENTE |  | PREÇO UNITÁRIO |  | TOTAL
5849 | TRATOR DE ESTEIRAS, POTÊNCIA 170 HP, PESO OPERACIONAL 19 T, CAÇAMBA 5,2 M3 - CHI DIURNO. AF_06/2014 |  |  | SINAPI |  | CHI | 0.0082 |  | 68.08 |  | 0.55
5847 | TRATOR DE ESTEIRAS, POTÊNCIA 170 HP, PESO OPERACIONAL 19 T, CAÇAMBA 5,2 M3 - CHP DIURNO. AF_06/2014 |  |  | SINAPI |  | CHP | 0.0048 |  | 220.07 |  | 1.05
[7 empty] | TOTAL Equipamento Custo Horário: |  |  |  | 1.6
Mão de Obra com Encargos Complementares |  |  |  | FONTE |  | UNID | COEFICIENTE |  | PREÇO UNITÁRIO |  | TOTAL
88316 | SERVENTE COM ENCARGOS COMPLEMENTARES |  |  | SINAPI |  | H | 0.013 |  | 18.34 |  | 0.23
[7 empty] | TOTAL Mão de Obra com Encargos Complementares: |  |  |  | 0.23
Serviço |  |  |  | FONTE |  | UNID | COEFICIENTE |  | PREÇO UNITÁRIO |  | TOTAL
100974 | CARGA, MANOBRA E DESCARGA DE SOLOS E MATERIAIS GRANULARES EM CAMINHÃO BASCULANTE 10 M³ - CARGA COM PÁ CARREGADEIRA (CAÇAMBA DE 1,7 A 2,8 M³ / 128 HP) E DESCARGA LIVRE (UNIDADE: M3). AF_07/2020 |  |  | SINAPI |  | M3 | 1.25 |  | 7.32 |  | 9.15
[7 empty] | TOTAL Serviço: |  |  |  | 9.15
[7 empty] | VALOR: |  |  |  | 10.98
6.2. 95425 TRANSPORTE COM CAMINHÃO BASCULANTE DE 18 M³, EM VIA URBANA EM LEITO NATURAL (UNIDADE: M3XKM). AF_07/2020 (M3XKM)
Equipamento Custo Horário |  |  |  | FONTE |  | UNID | COEFICIENTE |  | PREÇO UNITÁRIO |  | TOTAL
89884 | CAMINHÃO BASCULANTE 18 M3, COM CAVALO MECÂNICO DE CAPACIDADE MÁXIMA DE TRAÇÃO COMBINADO DE 45000 KG, POTÊNCIA 330 CV, INCLUSIVE SEMIREBOQUE COM CAÇAMBA METÁLICA - CHI DIURNO. AF_12/2014 |  |  | SINAPI |  | CHI | 0.0025 |  | 71.67 |  | 0.17
89883 | CAMINHÃO BASCULANTE 18 M3, COM CAVALO MECÂNICO DE CAPACIDADE MÁXIMA DE TRAÇÃO COMBINADO DE 45000 KG, POTÊNCIA 330 CV, INCLUSIVE SEMIREBOQUE COM CAÇAMBA METÁLICA - CHP DIURNO. AF_12/2014 |  |  | SINAPI |  | CHP | 0.0058 |  | 294.61 |  | 1.7
[7 empty] | TOTAL Equipamento Custo Horário: |  |  |  | 1.87
[7 empty] | VALOR: |  |  |  | 1.87
6.3. 95428 TRANSPORTE COM CAMINHÃO BASCULANTE DE 18 M³, EM VIA URBANA EM LEITO NATURAL (UNIDADE: TXKM). AF_07/2020 (TXKM)
Equipamento Custo Horário |  |  |  | FONTE |  | UNID | COEFICIENTE |  | PREÇO UNITÁRIO |  | TOTAL
89884 | CAMINHÃO BASCULANTE 18 M3, COM CAVALO MECÂNICO DE CAPACIDADE MÁXIMA DE TRAÇÃO COMBINADO DE 45000 KG, POTÊNCIA 330 CV, INCLUSIVE SEMIREBOQUE COM CAÇAMBA METÁLICA - CHI DIURNO. AF_12/2014 |  |  | SINAPI |  | CHI | 0.0017 |  | 71.67 |  | 0.12
89883 | CAMINHÃO BASCULANTE 18 M3, COM CAVALO MECÂNICO DE CAPACIDADE MÁXIMA DE TRAÇÃO COMBINADO DE 45000 KG, POTÊNCIA 330 CV, INCLUSIVE SEMIREBOQUE COM CAÇAMBA METÁLICA - CHP DIURNO. AF_12/2014 |  |  | SINAPI |  | CHP | 0.0039 |  | 294.61 |  | 1.14
[7 empty] | TOTAL Equipamento Custo Horário: |  |  |  | 1.26
[7 empty] | VALOR: |  |  |  | 1.26
6.4. 95880 TRANSPORTE COM CAMINHÃO BASCULANTE DE 18 M³, EM VIA URBANA PAVIMENTADA, DMT ATÉ 30 KM (UNIDADE: TXKM). AF_07/2020 (TXKM)
Equipamento Custo Horário |  |  |  | FONTE |  | UNID | COEFICIENTE |  | PREÇO UNITÁRIO |  | TOTAL
89884 | CAMINHÃO BASCULANTE 18 M3, COM CAVALO MECÂNICO DE CAPACIDADE MÁXIMA DE TRAÇÃO COMBINADO DE 45000 KG, POTÊNCIA 330 CV, INCLUSIVE SEMIREBOQUE COM CAÇAMBA METÁLICA - CHI DIURNO. AF_12/2014 |  |  | SINAPI |  | CHI | 0.0013 |  | 71.67 |  | 0.09
89883 | CAMINHÃO BASCULANTE 18 M3, COM CAVALO MECÂNICO DE CAPACIDADE MÁXIMA DE TRAÇÃO COMBINADO DE 45000 KG, POTÊNCIA 330 CV, INCLUSIVE SEMIREBOQUE COM CAÇAMBA METÁLICA - CHP DIURNO. AF_12/2014 |  |  | SINAPI |  | CHP | 0.0031 |  | 294.61 |  | 0.91
[7 empty] | TOTAL Equipamento Custo Horário: |  |  |  | 1
[7 empty] | VALOR: |  |  |  | 1
6.5. CP-05.09.006-63861717 Taxa de destinação de resíduo sólido em aterro, tipo inerte - BDI = 15,28 (T)
Geral |  |  |  | FONTE |  | UNID | COEFICIENTE |  | PREÇO UNITÁRIO |  | TOTAL
CP-05.09.006-63861717 | Taxa de destinação de resíduo sólido em aterro, tipo inerte - BDI = 15,28 |  |  | Composições |  | T | 1 |  | 32.98 |  | 32.98
[7 empty] | TOTAL Geral: |  |  |  | 32.98
[7 empty] | VALOR: |  |  |  | 32.98
6.6. COM-75935308 Compactação de aterros a 100% do Proctor Intermediário (M3)
Equipamento Custo Horário |  |  |  | FONTE |  | UNID | COEFICIENTE |  | PREÇO UNITÁRIO |  | TOTAL
5903 | CAMINHÃO PIPA 10.000 L TRUCADO, PESO BRUTO TOTAL 23.000 KG, CARGA ÚTIL MÁXIMA 15.935 KG, DISTÂNCIA ENTRE EIXOS 4,8 M, POTÊNCIA 230 CV, INCLUSIVE TANQUE DE AÇO PARA TRANSPORTE DE ÁGUA - CHI DIURNO. AF_06/2014 |  |  | SINAPI |  | CHI | 0.00767 |  | 62.43 |  | 0.48
5901 | CAMINHÃO PIPA 10.000 L TRUCADO, PESO BRUTO TOTAL 23.000 KG, CARGA ÚTIL MÁXIMA 15.935 KG, DISTÂNCIA ENTRE EIXOS 4,8 M, POTÊNCIA 230 CV, INCLUSIVE TANQUE DE AÇO PARA TRANSPORTE DE ÁGUA - CHP DIURNO. AF_06/2014 |  |  | SINAPI |  | CHP | 0.0053 |  | 267.02 |  | 1.42
5690 | GRADE DE DISCO CONTROLE REMOTO REBOCÁVEL, COM 24 DISCOS 24? X 6 MM COM PNEUS PARA TRANSPORTE - CHI DIURNO. AF_06/2014 |  |  | SINAPI |  | CHI | 0.0098843 |  | 4.04 |  | 0.04
5689 | GRADE DE DISCO CONTROLE REMOTO REBOCÁVEL, COM 24 DISCOS 24 X 6 MM COM PNEUS PARA TRANSPORTE - CHP DIURNO. AF_06/2014 |  |  | SINAPI |  | CHP | 0.031 |  | 6.5 |  | 0.2
5934 | MOTONIVELADORA POTÊNCIA BÁSICA LÍQUIDA (PRIMEIRA MARCHA) 125 HP, PESO BRUTO 13032 KG, LARGURA DA LÂMINA DE 3,7 M - CHI DIURNO. AF_06/2014 |  |  | SINAPI |  | CHI | 0.011315 |  | 76.57 |  | 0.87
5932 | MOTONIVELADORA POTÊNCIA BÁSICA LÍQUIDA (PRIMEIRA MARCHA) 125 HP, PESO BRUTO 13032 KG, LARGURA DA LÂMINA DE 3,7 M - CHP DIURNO. AF_06/2014 |  |  | SINAPI |  | CHP | 0.0017 |  | 213.69 |  | 0.36
93244 | ROLO COMPACTADOR VIBRATÓRIO PÉ DE CARNEIRO PARA SOLOS, POTÊNCIA 80 HP, PESO OPERACIONAL SEM/COM LASTRO 7,4 / 8,8 T, LARGURA DE TRABALHO 1,68 M - CHI DIURNO. AF_02/2016 |  |  | SINAPI |  | CHI | 0 |  | 59.77 |  | 0
73436 | ROLO COMPACTADOR VIBRATÓRIO PÉ DE CARNEIRO PARA SOLOS, POTÊNCIA 80 HP, PESO OPERACIONAL SEM/COM LASTRO 7,4 / 8,8 T, LARGURA DE TRABALHO 1,68 M - CHP DIURNO. AF_02/2016 |  |  | SINAPI |  | CHP | 0.013 |  | 190.63 |  | 2.48
5845 | TRATOR DE PNEUS, POTÊNCIA 122 CV, TRAÇÃO 4X4, PESO COM LASTRO DE 4.510 KG - CHI DIURNO. AF_06/2014 |  |  | SINAPI |  | CHI | 0.0098843 |  | 43.6 |  | 0.43
5843 | TRATOR DE PNEUS, POTÊNCIA 122 CV, TRAÇÃO 4X4, PESO COM LASTRO DE 4.510 KG - CHP DIURNO. AF_06/2014 |  |  | SINAPI |  | CHP | 0.0031 |  | 141.13 |  | 0.44
[7 empty] | TOTAL Equipamento Custo Horário: |  |  |  | 6.72
Mão de Obra com Encargos Complementares |  |  |  | FONTE |  | UNID | COEFICIENTE |  | PREÇO UNITÁRIO |  | TOTAL
88316 | SERVENTE COM ENCARGOS COMPLEMENTARES |  |  | SINAPI |  | H | 0.013006 |  | 18.34 |  | 0.24
[7 empty] | TOTAL Mão de Obra com Encargos Complementares: |  |  |  | 0.24
[7 empty] | VALOR: |  |  |  | 6.96
7.1. 94267 GUIA (MEIO-FIO) E SARJETA CONJUGADOS DE CONCRETO, MOLDADA IN LOCO EM TRECHO RETO COM EXTRUSORA, 45 CM BASE (15 CM BASE DA GUIA + 30 CM BASE DA SARJETA) X 22 CM ALTURA. AF_06/2016 (M)
Equipamento Custo Horário |  |  |  | FONTE |  | UNID | COEFICIENTE |  | PREÇO UNITÁRIO |  | TOTAL
92961 | MÁQUINA EXTRUSORA DE CONCRETO PARA GUIAS E SARJETAS, MOTOR A DIESEL, POTÊNCIA 14 CV - CHI DIURNO. AF_12/2015 |  |  | SINAPI |  | CHI | 0.091 |  | 4.89 |  | 0.44
92960 | MÁQUINA EXTRUSORA DE CONCRETO PARA GUIAS E SARJETAS, MOTOR A DIESEL, POTÊNCIA 14 CV - CHP DIURNO. AF_12/2015 |  |  | SINAPI |  | CHP | 0.018 |  | 16.96 |  | 0.3
[7 empty] | TOTAL Equipamento Custo Horário: |  |  |  | 0.74
Material |  |  |  | FONTE |  | UNID | COEFICIENTE |  | PREÇO UNITÁRIO |  | TOTAL
00000370 | AREIA MEDIA - POSTO JAZIDA/FORNECEDOR (RETIRADO NA JAZIDA, SEM TRANSPORTE) |  |  | SINAPI |  | M3 | 0.015 |  | 95 |  | 1.42
00034492 | CONCRETO USINADO BOMBEAVEL, CLASSE DE RESISTENCIA C20, COM BRITA 0 E 1, SLUMP = 100 +/- 20 MM, EXCLUI SERVICO DE BOMBEAMENTO (NBR 8953) |  |  | SINAPI |  | M3 | 0.063 |  | 470 |  | 29.61
[7 empty] | TOTAL Material: |  |  |  | 31.03
Mão de Obra com Encargos Complementares |  |  |  | FONTE |  | UNID | COEFICIENTE |  | PREÇO UNITÁRIO |  | TOTAL
88243 | AJUDANTE ESPECIALIZADO COM ENCARGOS COMPLEMENTARES |  |  | SINAPI |  | H | 0.109 |  | 19.14 |  | 2.08
88309 | PEDREIRO COM ENCARGOS COMPLEMENTARES |  |  | SINAPI |  | H | 0.244 |  | 23.16 |  | 5.65
88316 | SERVENTE COM ENCARGOS COMPLEMENTARES |  |  | SINAPI |  | H | 0.487 |  | 18.34 |  | 8.93
[7 empty] | TOTAL Mão de Obra com Encargos Complementares: |  |  |  | 16.66
Serviço |  |  |  | FONTE |  | UNID | COEFICIENTE |  | PREÇO UNITÁRIO |  | TOTAL
88631 | ARGAMASSA TRAÇO 1:4 (EM VOLUME DE CIMENTO E AREIA MÉDIA ÚMIDA), PREPARO MANUAL. AF_08/2019 |  |  | SINAPI |  | M3 | 0.003 |  | 561.22 |  | 1.68
[7 empty] | TOTAL Serviço: |  |  |  | 1.68
[7 empty] | VALOR: |  |  |  | 50.11
7.2. S12654 Descida d'água de aterros em degraus tipo dad 01 (Padrão DNIT) (m)
Material |  |  |  | FONTE |  | UNID | COEFICIENTE |  | PREÇO UNITÁRIO |  | TOTAL
00034492 | CONCRETO USINADO BOMBEAVEL, CLASSE DE RESISTENCIA C20, COM BRITA 0 E 1, SLUMP = 100 +/- 20 MM, EXCLUI SERVICO DE BOMBEAMENTO (NBR 8953) |  |  | SINAPI |  | M3 | 0.26 |  | 470 |  | 122.2
[7 empty] | TOTAL Material: |  |  |  | 122.2
Serviço |  |  |  | FONTE |  | UNID | COEFICIENTE |  | PREÇO UNITÁRIO |  | TOTAL
S12651 | Apiloamento manual |  |  | ORSE |  | m3 | 0.03 |  | 24.65 |  | 0.74
93358 | ESCAVAÇÃO MANUAL DE VALA COM PROFUNDIDADE MENOR OU IGUAL A 1,30 M. AF_02/2021 |  |  | SINAPI |  | M3 | 0.09 |  | 72.55 |  | 6.53
97086 | FABRICAÇÃO, MONTAGEM E DESMONTAGEM DE FORMA PARA RADIER, PISO DE CONCRETO OU LAJE SOBRE SOLO, EM MADEIRA SERRADA, 4 UTILIZAÇÕES. AF_09/2021 |  |  | SINAPI |  | M2 | 0.26 |  | 108.6 |  | 28.24
103673 | LANÇAMENTO COM USO DE BOMBA, ADENSAMENTO E ACABAMENTO DE CONCRETO EM ESTRUTURAS. AF_02/2022 |  |  | SINAPI |  | M3 | 0.26 |  | 35.1 |  | 9.13
96995 | REATERRO MANUAL APILOADO COM SOQUETE. AF_10/2017 |  |  | SINAPI |  | M3 | 0.03 |  | 43.99 |  | 1.32
[7 empty] | TOTAL Serviço: |  |  |  | 45.96
[7 empty] | VALOR: |  |  |  | 168.16
7.3. COM-44326465 Entrada para descida d’água - EDA 01 - areia e brita comerciais (UN)
Serviço |  |  |  | FONTE |  | UNID | COEFICIENTE |  | PREÇO UNITÁRIO |  | TOTAL
94964 | CONCRETO FCK = 20MPA, TRAÇO 1:2,7:3 (EM MASSA SECA DE CIMENTO/ AREIA MÉDIA/ BRITA 1) - PREPARO MECÂNICO COM BETONEIRA 400 L. AF_05/2021 |  |  | SINAPI |  | M3 | 0.11 |  | 440.95 |  | 48.5
COM-37992480 | Fôrmas de tábuas de pinho para dispositivos de drenagem - utilização de 3 vezes - confecção, instalação e retirada |  |  | Composições |  | M2 | 0.1 |  | 85.61 |  | 8.56
103670 | LANÇAMENTO COM USO DE BALDES, ADENSAMENTO E ACABAMENTO DE CONCRETO EM ESTRUTURAS. AF_02/2022 |  |  | SINAPI |  | M3 | 0.11 |  | 250.26 |  | 27.53
[7 empty] | TOTAL Serviço: |  |  |  | 84.59
[7 empty] | VALOR: |  |  |  | 84.59
7.4. 2003634 Boca de lobo dupla - grelha de concreto - BLDG 01 - areia e brita comerciais (un)
MÃO DE OBRA | [5 empty] | UNID | CONSUMO |  | SALÁRIO HORA |  | CUSTO HORÁRIO
P9824 | Servente |  |  |  |  | h | 0.2 |  | 18.4068 |  | 3.6814
[7 empty] | TOTAL MÃO DE OBRA: |  |  |  | 3.6814
[7 empty] | Custo Horário da Execução: |  |  |  | 3.6814
[7 empty] | Produção da Equipe: |  |  |  | 1
[7 empty] | Custo Unitário da Execução: |  |  |  | 3.68
SERVIÇOS | [5 empty] | UNID | CONSUMO |  | PREÇO UNITÁRIO |  | CUSTO UNITÁRIO
2009619 | Alvenaria de blocos de concreto 19 x 19 x 39 cm com espessura de 20 cm - areia comercial |  |  |  |  | m² | 6.37 |  | 104.09 |  | 663.0533
1109669 | Argamassa de cimento e areia 1:3 - confecção em betoneira e lançamento manual - areia comercial |  |  |  |  | m³ | 0.11 |  | 436.84 |  | 48.0524
0407819 | Armação em aço CA-50 - fornecimento, preparo e colocação |  |  |  |  | kg | 15.1 |  | 12.58 |  | 189.958
1107892 | Concreto fck = 20 MPa - confecção em betoneira e lançamento manual - areia e brita comerciais |  |  |  |  | m³ | 0.46 |  | 414.41 |  | 190.6286
1107896 | Concreto fck = 25 MPa - confecção em betoneira e lançamento manual - areia e brita comerciais |  |  |  |  | m³ | 0.11 |  | 431.83 |  | 47.5013
3103302 | Fôrmas de tábuas de pinho para dispositivos de drenagem - utilização de 3 vezes - confecção, instalação e retirada |  |  |  |  | m² | 6.6 |  | 70.14 |  | 462.924
[7 empty] | TOTAL SERVIÇOS: |  |  |  | 1602.1176
[7 empty] | Custo Direto Total: |  |  |  | 1605.7976
[7 empty] | VALOR: |  |  |  | 1605.8
7.5. 2003451 Dissipador de energia - DEB 02 - areia, brita e pedra de mão comerciais (un)
MÃO DE OBRA | [5 empty] | UNID | CONSUMO |  | SALÁRIO HORA |  | CUSTO HORÁRIO
88316 | SERVENTE COM ENCARGOS COMPLEMENTARES |  |  |  |  | H | 0.29 |  | 18.34 |  | 5.32
[7 empty] | TOTAL MÃO DE OBRA: |  |  |  | 5.32
[7 empty] | Custo Horário da Execução: |  |  |  | 5.32
[7 empty] | Produção da Equipe: |  |  |  | 1
[7 empty] | Custo Unitário da Execução: |  |  |  | 5.32
MATERIAIS | [5 empty] | UNID | CONSUMO |  | VALOR UNITÁRIO |  | CUSTO UNITÁRIO
00004730 | PEDRA DE MAO OU PEDRA RACHAO PARA ARRIMO/FUNDACAO (POSTO PEDREIRA/FORNECEDOR, SEM FRETE) |  |  |  |  | M3 | 0.22 |  | 72.46 |  | 15.94
[7 empty] | TOTAL MATERIAIS: |  |  |  | 15.94
SERVIÇOS | [5 empty] | UNID | CONSUMO |  | PREÇO UNITÁRIO |  | CUSTO UNITÁRIO
94964 | CONCRETO FCK = 20MPA, TRAÇO 1:2,7:3 (EM MASSA SECA DE CIMENTO/ AREIA MÉDIA/ BRITA 1) - PREPARO MECÂNICO COM BETONEIRA 400 L. AF_05/2021 |  |  |  |  | M3 | 0.44 |  | 440.95 |  | 194.02
93358 | ESCAVAÇÃO MANUAL DE VALA COM PROFUNDIDADE MENOR OU IGUAL A 1,30 M. AF_02/2021 |  |  |  |  | M3 | 0.7 |  | 72.55 |  | 50.79
3103302 | Fôrmas de tábuas de pinho para dispositivos de drenagem - utilização de 3 vezes - confecção, instalação e retirada |  |  |  |  | m² | 2.73 |  | 70.14 |  | 191.48
[7 empty] | TOTAL SERVIÇOS: |  |  |  | 436.29
TRANSPORTE - TEMPO FIXO |  |  | UNIDADE |  | CODIGO |  | CONSUMO |  | PREÇO UNITÁRIO |  | CUSTO UNITÁRIO
M1097 | Pedra de mão ou rachão (Caminhão basculante com capacidade de 10 m³ - 188 kW) |  | t |  | 5914647 |  | 0.33 |  | 1.69 |  | 0.56
[7 empty] | TRANSPORTE - TEMPO FIXO: |  |  |  | 0.56
MOMENTO DE TRANSPORTE |  | UND | QUANTIDADE |  | LN |  | RP |  | P |  | CUSTO UNITÁRIO
[5 empty] | DMT | R$ | DMT | R$ | DMT | R$
M1097 | Pedra de mão ou rachão (Caminhão basculante com capacidade de 10 m³ - 188 kW) | tkm | 0.33 |  | 0 | 1.16 | 0 | 0.93 | 0 | 0.76 | 0
[7 empty] | MOMENTO DE TRANSPORTE: |  |  |  | 0
[7 empty] | Custo Direto Total: |  |  |  | 458.11
[7 empty] | VALOR: |  |  |  | 458.11
7.6. 99252 BASE PARA POÇO DE VISITA RETANGULAR PARA DRENAGEM, EM ALVENARIA COM BLOCOS DE CONCRETO, DIMENSÕES INTERNAS = 1X1 M, PROFUNDIDADE = 1,40 M, EXCLUINDO TAMPÃO. AF_12/2020_PA (UN)
Equipamento Custo Horário |  |  |  | FONTE |  | UNID | COEFICIENTE |  | PREÇO UNITÁRIO |  | TOTAL
5679 | RETROESCAVADEIRA SOBRE RODAS COM CARREGADEIRA, TRAÇÃO 4X4, POTÊNCIA LÍQ. 88 HP, CAÇAMBA CARREG. CAP. MÍN. 1 M3, CAÇAMBA RETRO CAP. 0,26 M3, PESO OPERACIONAL MÍN. 6.674 KG, PROFUNDIDADE ESCAVAÇÃO MÁX. 4,37 M - CHI DIURNO. AF_06/2014 |  |  | SINAPI |  | CHI | 0.2024 |  | 49.49 |  | 10.01
5678 | RETROESCAVADEIRA SOBRE RODAS COM CARREGADEIRA, TRAÇÃO 4X4, POTÊNCIA LÍQ. 88 HP, CAÇAMBA CARREG. CAP. MÍN. 1 M3, CAÇAMBA RETRO CAP. 0,26 M3, PESO OPERACIONAL MÍN. 6.674 KG, PROFUNDIDADE ESCAVAÇÃO MÁX. 4,37 M - CHP DIURNO. AF_06/2014 |  |  | SINAPI |  | CHP | 0.0993 |  | 120.05 |  | 11.92
[7 empty] | TOTAL Equipamento Custo Horário: |  |  |  | 21.93
Material |  |  |  | FONTE |  | UNID | COEFICIENTE |  | PREÇO UNITÁRIO |  | TOTAL
00025067 | BLOCO DE CONCRETO ESTRUTURAL 19 X 19 X 39 CM, FBK 4,5 MPA (NBR 6136) |  |  | SINAPI |  | UN | 54.3233 |  | 4.73 |  | 256.94
00000660 | CANALETA DE CONCRETO 19 X 19 X 19 CM (CLASSE C - NBR 6136) |  |  | SINAPI |  | UN | 25.2 |  | 2.93 |  | 73.83
00002692 | DESMOLDANTE PROTETOR PARA FORMAS DE MADEIRA, DE BASE OLEOSA EMULSIONADA EM AGUA |  |  | SINAPI |  | L | 0.0143 |  | 8.97 |  | 0.12
00004491 | PONTALETE *7,5 X 7,5* CM EM PINUS, MISTA OU EQUIVALENTE DA REGIAO - BRUTA |  |  | SINAPI |  | M | 0.3108 |  | 12.06 |  | 3.74
00005069 | PREGO DE ACO POLIDO COM CABECA 17 X 27 (2 1/2 X 11) |  |  | SINAPI |  | KG | 0.0328 |  | 23.85 |  | 0.78
00004517 | SARRAFO *2,5 X 7,5* CM EM PINUS, MISTA OU EQUIVALENTE DA REGIAO - BRUTA |  |  | SINAPI |  | M | 0.3696 |  | 4.22 |  | 1.55
00006193 | TABUA NAO APARELHADA *2,5 X 20* CM, EM MACARANDUBA, ANGELIM OU EQUIVALENTE DA REGIAO - BRUTA |  |  | SINAPI |  | M | 1.1592 |  | 13.89 |  | 16.1
[7 empty] | TOTAL Material: |  |  |  | 353.06
Mão de Obra com Encargos Complementares |  |  |  | FONTE |  | UNID | COEFICIENTE |  | PREÇO UNITÁRIO |  | TOTAL
88309 | PEDREIRO COM ENCARGOS COMPLEMENTARES |  |  | SINAPI |  | H | 14.9453 |  | 23.16 |  | 346.13
88316 | SERVENTE COM ENCARGOS COMPLEMENTARES |  |  | SINAPI |  | H | 11.7428 |  | 18.34 |  | 215.36
[7 empty] | TOTAL Mão de Obra com Encargos Complementares: |  |  |  | 561.49
Serviço |  |  |  | FONTE |  | UNID | COEFICIENTE |  | PREÇO UNITÁRIO |  | TOTAL
88628 | ARGAMASSA TRAÇO 1:3 (EM VOLUME DE CIMENTO E AREIA MÉDIA ÚMIDA), PREPARO MECÂNICO COM BETONEIRA 400 L. AF_08/2019 |  |  | SINAPI |  | M3 | 0.4057 |  | 533.81 |  | 216.56
87316 | ARGAMASSA TRAÇO 1:4 (EM VOLUME DE CIMENTO E AREIA GROSSA ÚMIDA) PARA CHAPISCO CONVENCIONAL, PREPARO MECÂNICO COM BETONEIRA 400 L. AF_08/2019 |  |  | SINAPI |  | M3 | 0.0372 |  | 443.68 |  | 16.5
89998 | ARMAÇÃO DE CINTA DE ALVENARIA ESTRUTURAL; DIÂMETRO DE 10,0 MM. AF_09/2021 |  |  | SINAPI |  | KG | 2.9616 |  | 11.15 |  | 33.02
92767 | ARMAÇÃO DE LAJE DE ESTRUTURA CONVENCIONAL DE CONCRETO ARMADO UTILIZANDO AÇO CA-60 DE 4,2 MM - MONTAGEM. AF_06/2022 |  |  | SINAPI |  | KG | 12.6004 |  | 16.02 |  | 201.85
89996 | ARMAÇÃO VERTICAL DE ALVENARIA ESTRUTURAL; DIÂMETRO DE 10,0 MM. AF_09/2021 |  |  | SINAPI |  | KG | 1.9744 |  | 11.59 |  | 22.88
94970 | CONCRETO FCK = 20MPA, TRAÇO 1:2,7:3 (EM MASSA SECA DE CIMENTO/ AREIA MÉDIA/ BRITA 1) - PREPARO MECÂNICO COM BETONEIRA 600 L. AF_05/2021 |  |  | SINAPI |  | M3 | 0.4747 |  | 431.17 |  | 204.67
89995 | GRAUTEAMENTO DE CINTA SUPERIOR OU DE VERGA EM ALVENARIA ESTRUTURAL. AF_09/2021 |  |  | SINAPI |  | M3 | 0.0738 |  | 899.44 |  | 66.37
89993 | GRAUTEAMENTO VERTICAL EM ALVENARIA ESTRUTURAL. AF_09/2021 |  |  | SINAPI |  | M3 | 0.0598 |  | 930.67 |  | 55.65
97738 | PEÇA CIRCULAR PRÉ-MOLDADA, VOLUME DE CONCRETO DE 10 A 30 LITROS, TAXA DE FIBRA DE POLIPROPILENO APROXIMADA DE 6 KG/M³. AF_01/2018_PS |  |  | SINAPI |  | M3 | 0.0221 |  | 5168.88 |  | 114.23
97736 | PEÇA RETANGULAR PRÉ-MOLDADA, VOLUME DE CONCRETO ACIMA DE 100 LITROS, TAXA DE AÇO APROXIMADA DE 30KG/M³. AF_01/2018 |  |  | SINAPI |  | M3 | 0.2516 |  | 1486.42 |  | 373.98
101624 | PREPARO DE FUNDO DE VALA COM LARGURA MAIOR OU IGUAL A 1,5 M E MENOR QUE 2,5 M, COM CAMADA DE BRITA, LANÇAMENTO MECANIZADO. AF_08/2020 |  |  | SINAPI |  | M3 | 0.6348 |  | 157.55 |  | 100.01
[7 empty] | TOTAL Serviço: |  |  |  | 1405.72
[7 empty] | VALOR: |  |  |  | 2342.2
7.7. 90082 ESCAVAÇÃO MECANIZADA DE VALA COM PROF. ATÉ 1,5 M (MÉDIA MONTANTE E JUSANTE/UMA COMPOSIÇÃO POR TRECHO), ESCAVADEIRA (0,8 M3), LARG. DE 1,5 M A 2,5 M, EM SOLO DE 1A CATEGORIA, EM LOCAIS COM ALTO NÍVEL DE INTERFERÊNCIA. AF_02/2021 (M3)
Equipamento Custo Horário |  |  |  | FONTE |  | UNID | COEFICIENTE |  | PREÇO UNITÁRIO |  | TOTAL
5632 | ESCAVADEIRA HIDRÁULICA SOBRE ESTEIRAS, CAÇAMBA 0,80 M3, PESO OPERACIONAL 17 T, POTENCIA BRUTA 111 HP - CHI DIURNO. AF_06/2014 |  |  | SINAPI |  | CHI | 0.035 |  | 73.9 |  | 2.58
5631 | ESCAVADEIRA HIDRÁULICA SOBRE ESTEIRAS, CAÇAMBA 0,80 M3, PESO OPERACIONAL 17 T, POTENCIA BRUTA 111 HP - CHP DIURNO. AF_06/2014 |  |  | SINAPI |  | CHP | 0.0322 |  | 181.85 |  | 5.85
[7 empty] | TOTAL Equipamento Custo Horário: |  |  |  | 8.43
Mão de Obra com Encargos Complementares |  |  |  | FONTE |  | UNID | COEFICIENTE |  | PREÇO UNITÁRIO |  | TOTAL
88316 | SERVENTE COM ENCARGOS COMPLEMENTARES |  |  | SINAPI |  | H | 0.0671 |  | 18.34 |  | 1.23
[7 empty] | TOTAL Mão de Obra com Encargos Complementares: |  |  |  | 1.23
[7 empty] | VALOR: |  |  |  | 9.66
7.8. 93360 REATERRO MECANIZADO DE VALA COM ESCAVADEIRA HIDRÁULICA (CAPACIDADE DA CAÇAMBA: 0,8 M³ / POTÊNCIA: 111 HP), LARGURA DE 1,5 A 2,5 M, PROFUNDIDADE ATÉ 1,5 M, COM SOLO DE 1ª CATEGORIA EM LOCAIS COM ALTO NÍVEL DE INTERFERÊNCIA. AF_04/2016 (M3)
Equipamento Custo Horário |  |  |  | FONTE |  | UNID | COEFICIENTE |  | PREÇO UNITÁRIO |  | TOTAL
91534 | COMPACTADOR DE SOLOS DE PERCUSSÃO (SOQUETE) COM MOTOR A GASOLINA 4 TEMPOS, POTÊNCIA 4 CV - CHI DIURNO. AF_08/2015 |  |  | SINAPI |  | CHI | 0.087 |  | 20.74 |  | 1.8
91533 | COMPACTADOR DE SOLOS DE PERCUSSÃO (SOQUETE) COM MOTOR A GASOLINA 4 TEMPOS, POTÊNCIA 4 CV - CHP DIURNO. AF_08/2015 |  |  | SINAPI |  | CHP | 0.094 |  | 27.32 |  | 2.56
5632 | ESCAVADEIRA HIDRÁULICA SOBRE ESTEIRAS, CAÇAMBA 0,80 M3, PESO OPERACIONAL 17 T, POTENCIA BRUTA 111 HP - CHI DIURNO. AF_06/2014 |  |  | SINAPI |  | CHI | 0.057 |  | 73.9 |  | 4.21
5631 | ESCAVADEIRA HIDRÁULICA SOBRE ESTEIRAS, CAÇAMBA 0,80 M3, PESO OPERACIONAL 17 T, POTENCIA BRUTA 111 HP - CHP DIURNO. AF_06/2014 |  |  | SINAPI |  | CHP | 0.043 |  | 181.85 |  | 7.81
[7 empty] | TOTAL Equipamento Custo Horário: |  |  |  | 16.38
Mão de Obra com Encargos Complementares |  |  |  | FONTE |  | UNID | COEFICIENTE |  | PREÇO UNITÁRIO |  | TOTAL
88316 | SERVENTE COM ENCARGOS COMPLEMENTARES |  |  | SINAPI |  | H | 0.045 |  | 18.34 |  | 0.82
[7 empty] | TOTAL Mão de Obra com Encargos Complementares: |  |  |  | 0.82
Serviço |  |  |  | FONTE |  | UNID | COEFICIENTE |  | PREÇO UNITÁRIO |  | TOTAL
95606 | UMIDIFICAÇÃO DE MATERIAL PARA VALAS COM CAMINHÃO PIPA 10000L. AF_11/2016 |  |  | SINAPI |  | M3 | 1 |  | 1.94 |  | 1.94
[7 empty] | TOTAL Serviço: |  |  |  | 1.94
[7 empty] | VALOR: |  |  |  | 19.14
7.9. 101620 PREPARO DE FUNDO DE VALA COM LARGURA MAIOR OU IGUAL A 1,5 M E MENOR QUE 2,5 M, COM CAMADA DE AREIA, LANÇAMENTO MANUAL. AF_08/2020 (M3)
Equipamento Custo Horário |  |  |  | FONTE |  | UNID | COEFICIENTE |  | PREÇO UNITÁRIO |  | TOTAL
91534 | COMPACTADOR DE SOLOS DE PERCUSSÃO (SOQUETE) COM MOTOR A GASOLINA 4 TEMPOS, POTÊNCIA 4 CV - CHI DIURNO. AF_08/2015 |  |  | SINAPI |  | CHI | 0.0302 |  | 20.74 |  | 0.62
91533 | COMPACTADOR DE SOLOS DE PERCUSSÃO (SOQUETE) COM MOTOR A GASOLINA 4 TEMPOS, POTÊNCIA 4 CV - CHP DIURNO. AF_08/2015 |  |  | SINAPI |  | CHP | 0.0325 |  | 27.32 |  | 0.88
[7 empty] | TOTAL Equipamento Custo Horário: |  |  |  | 1.5
Material |  |  |  | FONTE |  | UNID | COEFICIENTE |  | PREÇO UNITÁRIO |  | TOTAL
00000370 | AREIA MEDIA - POSTO JAZIDA/FORNECEDOR (RETIRADO NA JAZIDA, SEM TRANSPORTE) |  |  | SINAPI |  | M3 | 1.1 |  | 95 |  | 104.5
[7 empty] | TOTAL Material: |  |  |  | 104.5
Mão de Obra com Encargos Complementares |  |  |  | FONTE |  | UNID | COEFICIENTE |  | PREÇO UNITÁRIO |  | TOTAL
88309 | PEDREIRO COM ENCARGOS COMPLEMENTARES |  |  | SINAPI |  | H | 1.6373 |  | 23.16 |  | 37.91
88316 | SERVENTE COM ENCARGOS COMPLEMENTARES |  |  | SINAPI |  | H | 2.456 |  | 18.34 |  | 45.04
[7 empty] | TOTAL Mão de Obra com Encargos Complementares: |  |  |  | 82.95
[7 empty] | VALOR: |  |  |  | 188.95
7.10. 100996 CARGA, MANOBRA E DESCARGA DE SOLOS E MATERIAIS GRANULARES EM CAMINHÃO BASCULANTE 18 M³ - CARGA COM ESCAVADEIRA HIDRÁULICA (CAÇAMBA DE 1,20 M³ / 155 HP) E DESCARGA LIVRE (UNIDADE: T). AF_07/2020 (T)
Equipamento Custo Horário |  |  |  | FONTE |  | UNID | COEFICIENTE |  | PREÇO UNITÁRIO |  | TOTAL
89884 | CAMINHÃO BASCULANTE 18 M3, COM CAVALO MECÂNICO DE CAPACIDADE MÁXIMA DE TRAÇÃO COMBINADO DE 45000 KG, POTÊNCIA 330 CV, INCLUSIVE SEMIREBOQUE COM CAÇAMBA METÁLICA - CHI DIURNO. AF_12/2014 |  |  | SINAPI |  | CHI | 0.0051 |  | 71.67 |  | 0.36
89883 | CAMINHÃO BASCULANTE 18 M3, COM CAVALO MECÂNICO DE CAPACIDADE MÁXIMA DE TRAÇÃO COMBINADO DE 45000 KG, POTÊNCIA 330 CV, INCLUSIVE SEMIREBOQUE COM CAÇAMBA METÁLICA - CHP DIURNO. AF_12/2014 |  |  | SINAPI |  | CHP | 0.0074 |  | 294.61 |  | 2.18
88908 | ESCAVADEIRA HIDRÁULICA SOBRE ESTEIRAS, CAÇAMBA 1,20 M3, PESO OPERACIONAL 21 T, POTÊNCIA BRUTA 155 HP - CHI DIURNO. AF_06/2014 |  |  | SINAPI |  | CHI | 0.0037 |  | 79.76 |  | 0.29
88907 | ESCAVADEIRA HIDRÁULICA SOBRE ESTEIRAS, CAÇAMBA 1,20 M3, PESO OPERACIONAL 21 T, POTÊNCIA BRUTA 155 HP - CHP DIURNO. AF_06/2014 |  |  | SINAPI |  | CHP | 0.0028 |  | 214.19 |  | 0.59
[7 empty] | TOTAL Equipamento Custo Horário: |  |  |  | 3.42
[7 empty] | VALOR: |  |  |  | 3.42
7.11. 95880 TRANSPORTE COM CAMINHÃO BASCULANTE DE 18 M³, EM VIA URBANA PAVIMENTADA, DMT ATÉ 30 KM (UNIDADE: TXKM). AF_07/2020 (TXKM)
Equipamento Custo Horário |  |  |  | FONTE |  | UNID | COEFICIENTE |  | PREÇO UNITÁRIO |  | TOTAL
89884 | CAMINHÃO BASCULANTE 18 M3, COM CAVALO MECÂNICO DE CAPACIDADE MÁXIMA DE TRAÇÃO COMBINADO DE 45000 KG, POTÊNCIA 330 CV, INCLUSIVE SEMIREBOQUE COM CAÇAMBA METÁLICA - CHI DIURNO. AF_12/2014 |  |  | SINAPI |  | CHI | 0.0013 |  | 71.67 |  | 0.09
89883 | CAMINHÃO BASCULANTE 18 M3, COM CAVALO MECÂNICO DE CAPACIDADE MÁXIMA DE TRAÇÃO COMBINADO DE 45000 KG, POTÊNCIA 330 CV, INCLUSIVE SEMIREBOQUE COM CAÇAMBA METÁLICA - CHP DIURNO. AF_12/2014 |  |  | SINAPI |  | CHP | 0.0031 |  | 294.61 |  | 0.91
[7 empty] | TOTAL Equipamento Custo Horário: |  |  |  | 1
[7 empty] | VALOR: |  |  |  | 1
7.12. INS-617186 Taxa de destinação de resíduo sólido em aterro; tipo inerte (T)
Material |  |  |  | FONTE |  | UNID | COEFICIENTE |  | PREÇO UNITÁRIO |  | TOTAL
INS-617186 | Taxa de destinação de resíduo sólido em aterro; tipo inerte |  |  | Composições |  | T | 1 |  | 33.31 |  | 33.31
[7 empty] | TOTAL Material: |  |  |  | 33.31
[7 empty] | VALOR: |  |  |  | 33.31
7.13. S07133 Escoramento metálico p/ valas, h<=2.50 m, com pranchas metálicas de 4,7 mm x 30 cm e longarinas em peças de madeira de 3"x6", reaproveitamento : 60 vezes (m2)
Encargos Complementares |  |  |  | FONTE |  | UNID | COEFICIENTE |  | PREÇO UNITÁRIO |  | TOTAL
S10599 | Encargos Complementares - Marteleteiro |  |  | ORSE |  | h | 0.12 |  | 3.81 |  | 0.46
S10549 | Encargos Complementares - Servente |  |  | ORSE |  | h | 0.8 |  | 3.81 |  | 3.05
[7 empty] | TOTAL Encargos Complementares: |  |  |  | 3.51
Equipamento |  |  |  | FONTE |  | UNID | COEFICIENTE |  | PREÇO UNITÁRIO |  | TOTAL
I02454 | Caminhao guindauto 11,5 t (m.benz - l 1620/57 - 184,0 hp) |  |  | ORSE |  | h | 0.02 |  | 143.72 |  | 2.87
I02463 | Compressor 250 pcm (atlas copco - xa-120dd - 94,0 hp ou equivalente) |  |  | ORSE |  | h | 0.12 |  | 12.59 |  | 1.51
I02490 | Rompedor 56,0 pcm / 1150 ipm (atlas copco -tex 11 ou equivalente) |  |  | ORSE |  | h | 0.12 |  | 6.12 |  | 0.73
[7 empty] | TOTAL Equipamento: |  |  |  | 5.11
Material |  |  |  | FONTE |  | UNID | COEFICIENTE |  | PREÇO UNITÁRIO |  | TOTAL
I08877 | Madeira massaranduba serrada (peça) 5cm x 14cm (0,007 m³/m) |  |  | ORSE |  | m | 0.0668 |  | 42.91 |  | 2.87
I04115S | Madeira rolica tratada, d = 12 a 15 cm, h = 3,00 m, em eucalipto ou equivalente da regiao |  |  | ORSE |  | m | 0.0143 |  | 24.21 |  | 0.35
I05061S | Prego de aco polido com cabeca 18 x 27 (2 1/2 x 10) |  |  | ORSE |  | kg | 0.022 |  | 19.96 |  | 0.44
[7 empty] | TOTAL Material: |  |  |  | 3.66
Mão de Obra |  |  |  | FONTE |  | UNID | COEFICIENTE |  | PREÇO UNITÁRIO |  | TOTAL
I00054 | Encarregado de turma - SICRO |  |  | ORSE |  | h | 0.2 |  | 18.23 |  | 3.65
I04097S | Motorista de onibus / micro-onibus (horista) |  |  | ORSE |  | h | 0.02 |  | 20.3 |  | 0.41
I04257S | Operador de martelete ou marteleteiro |  |  | ORSE |  | h | 0.12 |  | 17.51 |  | 2.1
I06111S | Servente de obras |  |  | ORSE |  | h | 0.8 |  | 12.72 |  | 10.18
[7 empty] | TOTAL Mão de Obra: |  |  |  | 16.34
Serviço |  |  |  | FONTE |  | UNID | COEFICIENTE |  | PREÇO UNITÁRIO |  | TOTAL
I01880 | Prancha metálica, e=4.7 mm, l=0.30 m |  |  | ORSE |  | m | 0.1047 |  | 35.29 |  | 3.69
[7 empty] | TOTAL Serviço: |  |  |  | 3.69
[7 empty] | VALOR: |  |  |  | 32.29
7.14. 2003714 Chaminé dos poços de visita - CPV 01 - areia e brita comerciais (un)
MÃO DE OBRA | [5 empty] | UNID | CONSUMO |  | SALÁRIO HORA |  | CUSTO HORÁRIO
P9821 | Pedreiro |  |  |  |  | h | 0.1 |  | 22.1954 |  | 2.2195
P9824 | Servente |  |  |  |  | h | 0.1 |  | 18.4068 |  | 1.8407
[7 empty] | TOTAL MÃO DE OBRA: |  |  |  | 4.0602
[7 empty] | Custo Horário da Execução: |  |  |  | 4.0602
[7 empty] | Produção da Equipe: |  |  |  | 1
[7 empty] | Custo Unitário da Execução: |  |  |  | 4.06
MATERIAIS | [5 empty] | UNID | CONSUMO |  | VALOR UNITÁRIO |  | CUSTO UNITÁRIO
M1432 | Tampão de ferro fundido articulado para águas pluviais - DN 600 classe 400 |  |  |  |  | un | 1 |  | 591.5861 |  | 591.5861
[7 empty] | TOTAL MATERIAIS: |  |  |  | 591.5861
SERVIÇOS | [5 empty] | UNID | CONSUMO |  | PREÇO UNITÁRIO |  | CUSTO UNITÁRIO
2009619 | Alvenaria de blocos de concreto 19 x 19 x 39 cm com espessura de 20 cm - areia comercial |  |  |  |  | m² | 3.93 |  | 104.09 |  | 409.0737
1109669 | Argamassa de cimento e areia 1:3 - confecção em betoneira e lançamento manual - areia comercial |  |  |  |  | m³ | 0.06 |  | 436.84 |  | 26.2104
1109680 | Argamassa para reparos e grauteamento - confecção em misturador e lançamento manual |  |  |  |  | m³ | 0.01634 |  | 3340.79 |  | 54.5885
0407819 | Armação em aço CA-50 - fornecimento, preparo e colocação |  |  |  |  | kg | 5.4 |  | 12.58 |  | 67.932
1107892 | Concreto fck = 20 MPa - confecção em betoneira e lançamento manual - areia e brita comerciais |  |  |  |  | m³ | 0.19 |  | 414.41 |  | 78.7379
3103302 | Fôrmas de tábuas de pinho para dispositivos de drenagem - utilização de 3 vezes - confecção, instalação e retirada |  |  |  |  | m² | 2.59 |  | 70.14 |  | 181.6626
[7 empty] | TOTAL SERVIÇOS: |  |  |  | 818.2051
TRANSPORTE - TEMPO FIXO |  |  | UNIDADE |  | CODIGO |  | CONSUMO |  | PREÇO UNITÁRIO |  | CUSTO UNITÁRIO
M1432 | Tampão de ferro fundido articulado para águas pluviais - DN 600 classe 400 (Caminhão carroceria com capacidade de 15 t - 188 kW) |  | t |  | 5914655 |  | 0.104 |  | 31.5 |  | 3.276
[7 empty] | TRANSPORTE - TEMPO FIXO: |  |  |  | 3.276
MOMENTO DE TRANSPORTE |  | UND | QUANTIDADE |  | LN |  | RP |  | P |  | CUSTO UNITÁRIO
[5 empty] | DMT | R$ | DMT | R$ | DMT | R$
M1432 | Tampão de ferro fundido articulado para águas pluviais - DN 600 classe 400 (Caminhão carroceria com capacidade de 15 t - 188 kW) | tkm | 0.104 |  | 0 | 1.07 | 0 | 0.86 | 0 | 0.7 | 0
[7 empty] | MOMENTO DE TRANSPORTE: |  |  |  | 0
[7 empty] | Custo Direto Total: |  |  |  | 1417.1272
[7 empty] | VALOR: |  |  |  | 1417.13
7.15. 90747 ASSENTAMENTO DE TUBO DE PEAD CORRUGADO DE DUPLA PAREDE PARA REDE COLETORA DE ESGOTO, DN 600 MM, JUNTA ELÁSTICA INTEGRADA (NÃO INCLUI FORNECIMENTO). AF_01/2021 (M)
Equipamento Custo Horário |  |  |  | FONTE |  | UNID | COEFICIENTE |  | PREÇO UNITÁRIO |  | TOTAL
5632 | ESCAVADEIRA HIDRÁULICA SOBRE ESTEIRAS, CAÇAMBA 0,80 M3, PESO OPERACIONAL 17 T, POTENCIA BRUTA 111 HP - CHI DIURNO. AF_06/2014 |  |  | SINAPI |  | CHI | 0.0262 |  | 73.9 |  | 1.93
5631 | ESCAVADEIRA HIDRÁULICA SOBRE ESTEIRAS, CAÇAMBA 0,80 M3, PESO OPERACIONAL 17 T, POTENCIA BRUTA 111 HP - CHP DIURNO. AF_06/2014 |  |  | SINAPI |  | CHP | 0.0422 |  | 181.85 |  | 7.67
[7 empty] | TOTAL Equipamento Custo Horário: |  |  |  | 9.6
Mão de Obra com Encargos Complementares |  |  |  | FONTE |  | UNID | COEFICIENTE |  | PREÇO UNITÁRIO |  | TOTAL
88246 | ASSENTADOR DE TUBOS COM ENCARGOS COMPLEMENTARES |  |  | SINAPI |  | H | 0.1301 |  | 18.55 |  | 2.41
88316 | SERVENTE COM ENCARGOS COMPLEMENTARES |  |  | SINAPI |  | H | 0.1301 |  | 18.34 |  | 2.38
[7 empty] | TOTAL Mão de Obra com Encargos Complementares: |  |  |  | 4.79
[7 empty] | VALOR: |  |  |  | 14.39
7.16. 00041782 TUBO CORRUGADO PEAD, PAREDE DUPLA, INTERNA LISA, JEI, DN/DI 600 MM, PARA SANEAMENTO (DRENAGEM/ESGOTO) (M)
Material |  |  |  | FONTE |  | UNID | COEFICIENTE |  | PREÇO UNITÁRIO |  | TOTAL
00041782 | TUBO CORRUGADO PEAD, PAREDE DUPLA, INTERNA LISA, JEI, DN/DI 600 MM, PARA SANEAMENTO (DRENAGEM/ESGOTO) |  |  | SINAPI |  | M | 1 |  | 701.23 |  | 701.23
[7 empty] | TOTAL Material: |  |  |  | 701.23
[7 empty] | VALOR: |  |  |  | 701.23
7.17. 00041781 TUBO CORRUGADO PEAD, PAREDE DUPLA, INTERNA LISA, JEI, DN/DI *400* MM, PARA SANEAMENTO (DRENAGEM/ESGOTO) (M)
Material |  |  |  | FONTE |  | UNID | COEFICIENTE |  | PREÇO UNITÁRIO |  | TOTAL
00041781 | TUBO CORRUGADO PEAD, PAREDE DUPLA, INTERNA LISA, JEI, DN/DI *400* MM, PARA SANEAMENTO (DRENAGEM/ESGOTO) |  |  | SINAPI |  | M | 1 |  | 317.26 |  | 317.26
[7 empty] | TOTAL Material: |  |  |  | 317.26
[7 empty] | VALOR: |  |  |  | 317.26
7.18. 90746 ASSENTAMENTO DE TUBO DE PEAD CORRUGADO DE DUPLA PAREDE PARA REDE COLETORA DE ESGOTO, DN 400 MM, JUNTA ELÁSTICA INTEGRADA (NÃO INCLUI FORNECIMENTO). AF_01/2021 (M)
Mão de Obra com Encargos Complementares |  |  |  | FONTE |  | UNID | COEFICIENTE |  | PREÇO UNITÁRIO |  | TOTAL
88246 | ASSENTADOR DE TUBOS COM ENCARGOS COMPLEMENTARES |  |  | SINAPI |  | H | 0.0814 |  | 18.55 |  | 1.51
88316 | SERVENTE COM ENCARGOS COMPLEMENTARES |  |  | SINAPI |  | H | 0.0814 |  | 18.34 |  | 1.49
[7 empty] | TOTAL Mão de Obra com Encargos Complementares: |  |  |  | 3
[7 empty] | VALOR: |  |  |  | 3
7.19. 98114 TAMPA CIRCULAR PARA ESGOTO E DRENAGEM, EM FERRO FUNDIDO, DIÂMETRO INTERNO = 0,6 M. AF_12/2020 (UN)
Material |  |  |  | FONTE |  | UNID | COEFICIENTE |  | PREÇO UNITÁRIO |  | TOTAL
00011301 | TAMPAO FOFO ARTICULADO, CLASSE B125 CARGA MAX 12,5 T, REDONDO, TAMPA 600 MM (COM INSCRICAO EM RELEVO DO TIPO DE REDE) |  |  | SINAPI |  | UN | 1 |  | 629.09 |  | 629.09
[7 empty] | TOTAL Material: |  |  |  | 629.09
Mão de Obra com Encargos Complementares |  |  |  | FONTE |  | UNID | COEFICIENTE |  | PREÇO UNITÁRIO |  | TOTAL
88309 | PEDREIRO COM ENCARGOS COMPLEMENTARES |  |  | SINAPI |  | H | 1.1484 |  | 23.16 |  | 26.59
88316 | SERVENTE COM ENCARGOS COMPLEMENTARES |  |  | SINAPI |  | H | 0.9023 |  | 18.34 |  | 16.54
[7 empty] | TOTAL Mão de Obra com Encargos Complementares: |  |  |  | 43.13
Serviço |  |  |  | FONTE |  | UNID | COEFICIENTE |  | PREÇO UNITÁRIO |  | TOTAL
94970 | CONCRETO FCK = 20MPA, TRAÇO 1:2,7:3 (EM MASSA SECA DE CIMENTO/ AREIA MÉDIA/ BRITA 1) - PREPARO MECÂNICO COM BETONEIRA 600 L. AF_05/2021 |  |  | SINAPI |  | M3 | 0.0281 |  | 431.17 |  | 12.11
[7 empty] | TOTAL Serviço: |  |  |  | 12.11
[7 empty] | VALOR: |  |  |  | 684.33
7.20. 0804085 Boca de BSTC D = 0,60 m - esconsidade 10° - areia e brita comerciais - alas retas (un)
SERVIÇOS | [5 empty] | UNID | CONSUMO |  | PREÇO UNITÁRIO |  | CUSTO UNITÁRIO
1107892 | Concreto fck = 20 MPa - confecção em betoneira e lançamento manual - areia e brita comerciais |  |  |  |  | m³ | 0.933 |  | 414.41 |  | 386.6445
3103302 | Fôrmas de tábuas de pinho para dispositivos de drenagem - utilização de 3 vezes - confecção, instalação e retirada |  |  |  |  | m² | 4.2 |  | 70.14 |  | 294.588
[7 empty] | TOTAL SERVIÇOS: |  |  |  | 681.2325
[7 empty] | Custo Direto Total: |  |  |  | 681.2325
[7 empty] | VALOR: |  |  |  | 681.23
7.21. 2003357 Transposição de segmentos de sarjeta - TSS 01 - areia e brita comerciais (m)
MÃO DE OBRA | [5 empty] | UNID | CONSUMO |  | SALÁRIO HORA |  | CUSTO HORÁRIO
P9821 | Pedreiro |  |  |  |  | h | 0.05 |  | 22.1954 |  | 1.1098
P9824 | Servente |  |  |  |  | h | 0.5 |  | 18.4068 |  | 9.2034
[7 empty] | TOTAL MÃO DE OBRA: |  |  |  | 10.3132
[7 empty] | Custo Horário da Execução: |  |  |  | 10.3132
[7 empty] | Produção da Equipe: |  |  |  | 1
[7 empty] | Custo Unitário da Execução: |  |  |  | 10.31
SERVIÇOS | [5 empty] | UNID | CONSUMO |  | PREÇO UNITÁRIO |  | CUSTO UNITÁRIO
1109669 | Argamassa de cimento e areia 1:3 - confecção em betoneira e lançamento manual - areia comercial |  |  |  |  | m³ | 0.00054 |  | 436.84 |  | 0.2359
1107892 | Concreto fck = 20 MPa - confecção em betoneira e lançamento manual - areia e brita comerciais |  |  |  |  | m³ | 0.3 |  | 414.41 |  | 124.323
4816123 | Confecção de tubos de concreto D = 0,30 m - areia e brita comerciais |  |  |  |  | m | 1 |  | 37.51 |  | 37.51
4805750 | Escavação manual em material de 1ª categoria na profundidade de até 1 m |  |  |  |  | m³ | 0.35 |  | 37.28 |  | 13.048
[7 empty] | TOTAL SERVIÇOS: |  |  |  | 175.1169
TRANSPORTE - TEMPO FIXO |  |  | UNIDADE |  | CODIGO |  | CONSUMO |  | PREÇO UNITÁRIO |  | CUSTO UNITÁRIO
4816123 | Confecção de tubos de concreto D = 0,30 m - areia e brita comerciais (Caminhão carroceria com guindauto com capacidade de 20 t.m - 136 kW) |  | t |  | 5915373 |  | 0.08 |  | 17.19 |  | 1.3752
[7 empty] | TRANSPORTE - TEMPO FIXO: |  |  |  | 1.3752
MOMENTO DE TRANSPORTE |  | UND | QUANTIDADE |  | LN |  | RP |  | P |  | CUSTO UNITÁRIO
[5 empty] | DMT | R$ | DMT | R$ | DMT | R$
4816123 | Confecção de tubos de concreto D = 0,30 m - areia e brita comerciais (Caminhão carroceria com guindauto com capacidade de 20 t.m - 136 kW) | tkm | 0.08045 |  | 0 | 2.58 | 0 | 2.07 | 0 | 1.7 | 0
[7 empty] | MOMENTO DE TRANSPORTE: |  |  |  | 0
[7 empty] | Custo Direto Total: |  |  |  | 186.8021
[7 empty] | VALOR: |  |  |  | 186.81
8.1. 100576 REGULARIZAÇÃO E COMPACTAÇÃO DE SUBLEITO DE SOLO PREDOMINANTEMENTE ARGILOSO. AF_11/2019 (M2)
Equipamento Custo Horário |  |  |  | FONTE |  | UNID | COEFICIENTE |  | PREÇO UNITÁRIO |  | TOTAL
5903 | CAMINHÃO PIPA 10.000 L TRUCADO, PESO BRUTO TOTAL 23.000 KG, CARGA ÚTIL MÁXIMA 15.935 KG, DISTÂNCIA ENTRE EIXOS 4,8 M, POTÊNCIA 230 CV, INCLUSIVE TANQUE DE AÇO PARA TRANSPORTE DE ÁGUA - CHI DIURNO. AF_06/2014 |  |  | SINAPI |  | CHI | 0.007 |  | 62.43 |  | 0.43
5901 | CAMINHÃO PIPA 10.000 L TRUCADO, PESO BRUTO TOTAL 23.000 KG, CARGA ÚTIL MÁXIMA 15.935 KG, DISTÂNCIA ENTRE EIXOS 4,8 M, POTÊNCIA 230 CV, INCLUSIVE TANQUE DE AÇO PARA TRANSPORTE DE ÁGUA - CHP DIURNO. AF_06/2014 |  |  | SINAPI |  | CHP | 0.001 |  | 267.02 |  | 0.26
5934 | MOTONIVELADORA POTÊNCIA BÁSICA LÍQUIDA (PRIMEIRA MARCHA) 125 HP, PESO BRUTO 13032 KG, LARGURA DA LÂMINA DE 3,7 M - CHI DIURNO. AF_06/2014 |  |  | SINAPI |  | CHI | 0.008 |  | 76.57 |  | 0.61
5932 | MOTONIVELADORA POTÊNCIA BÁSICA LÍQUIDA (PRIMEIRA MARCHA) 125 HP, PESO BRUTO 13032 KG, LARGURA DA LÂMINA DE 3,7 M - CHP DIURNO. AF_06/2014 |  |  | SINAPI |  | CHP | 0.0001 |  | 213.69 |  | 0.02
93244 | ROLO COMPACTADOR VIBRATÓRIO PÉ DE CARNEIRO PARA SOLOS, POTÊNCIA 80 HP, PESO OPERACIONAL SEM/COM LASTRO 7,4 / 8,8 T, LARGURA DE TRABALHO 1,68 M - CHI DIURNO. AF_02/2016 |  |  | SINAPI |  | CHI | 0.006 |  | 59.77 |  | 0.35
73436 | ROLO COMPACTADOR VIBRATÓRIO PÉ DE CARNEIRO PARA SOLOS, POTÊNCIA 80 HP, PESO OPERACIONAL SEM/COM LASTRO 7,4 / 8,8 T, LARGURA DE TRABALHO 1,68 M - CHP DIURNO. AF_02/2016 |  |  | SINAPI |  | CHP | 0.002 |  | 190.63 |  | 0.38
[7 empty] | TOTAL Equipamento Custo Horário: |  |  |  | 2.05
Mão de Obra com Encargos Complementares |  |  |  | FONTE |  | UNID | COEFICIENTE |  | PREÇO UNITÁRIO |  | TOTAL
88316 | SERVENTE COM ENCARGOS COMPLEMENTARES |  |  | SINAPI |  | H | 0.008 |  | 18.34 |  | 0.14
[7 empty] | TOTAL Mão de Obra com Encargos Complementares: |  |  |  | 0.14
[7 empty] | VALOR: |  |  |  | 2.19
8.2. COM-429 ESCARIFICAÇÃO, APLICAÇÃO DE POLÍMERO, REGULARIZAÇÃO E COMPACTAÇÃO DE SOLO, COM FORNECIMENTO DO POLÍMERO(1,5L/M²+1%CIM) (m2)
Equipamento Custo Horário |  |  |  | FONTE |  | UNID | COEFICIENTE |  | PREÇO UNITÁRIO |  | TOTAL
5901 | CAMINHÃO PIPA 10.000 L TRUCADO, PESO BRUTO TOTAL 23.000 KG, CARGA ÚTIL MÁXIMA 15.935 KG, DISTÂNCIA ENTRE EIXOS 4,8 M, POTÊNCIA 230 CV, INCLUSIVE TANQUE DE AÇO PARA TRANSPORTE DE ÁGUA - CHP DIURNO. AF_06/2014 |  |  | SINAPI |  | CHP | 0.004 |  | 267.02 |  | 1.07
5932 | MOTONIVELADORA POTÊNCIA BÁSICA LÍQUIDA (PRIMEIRA MARCHA) 125 HP, PESO BRUTO 13032 KG, LARGURA DA LÂMINA DE 3,7 M - CHP DIURNO. AF_06/2014 |  |  | SINAPI |  | CHP | 0.008 |  | 213.69 |  | 1.71
5684 | ROLO COMPACTADOR VIBRATÓRIO DE UM CILINDRO AÇO LISO, POTÊNCIA 80 HP, PESO OPERACIONAL MÁXIMO 8,1 T, IMPACTO DINÂMICO 16,15 / 9,5 T, LARGURA DE TRABALHO 1,68 M - CHP DIURNO. AF_06/2014 |  |  | SINAPI |  | CHP | 0.004 |  | 142.58 |  | 0.57
96020 | TRATOR DE PNEUS COM POTÊNCIA DE 122 CV, TRAÇÃO 4X4, COM GRADE DE DISCOS ACOPLADA - CHP DIURNO. AF_02/2017 |  |  | SINAPI |  | CHP | 0.004 |  | 149.35 |  | 0.6
[7 empty] | TOTAL Equipamento Custo Horário: |  |  |  | 3.95
Material |  |  |  | FONTE |  | UNID | COEFICIENTE |  | PREÇO UNITÁRIO |  | TOTAL
00001379 | CIMENTO PORTLAND COMPOSTO CP II-32 |  |  | SINAPI |  | KG | 4 |  | 0.77 |  | 3.08
INS-66094901 | POLÍMERO ACRÍLICO A BASE DE ÁGUA |  |  | Composições |  | L | 1.5 |  | 28.7 |  | 43.05
[7 empty] | TOTAL Material: |  |  |  | 46.13
Mão de Obra com Encargos Complementares |  |  |  | FONTE |  | UNID | COEFICIENTE |  | PREÇO UNITÁRIO |  | TOTAL
88316 | SERVENTE COM ENCARGOS COMPLEMENTARES |  |  | SINAPI |  | H | 0.008 |  | 18.34 |  | 0.15
[7 empty] | TOTAL Mão de Obra com Encargos Complementares: |  |  |  | 0.15
[7 empty] | VALOR: |  |  |  | 50.23
8.3. 4011412 Microrrevestimento a frio com emulsão modificada com polímero de 2,0 cm - brita comercial (m²)
EQUIPAMENTOS |  |  | QUANT |  | UTILIZAÇÃO |  | CUSTO OPERACIONAL |  |  |  | CUSTO HORÁRIO
[5 empty] | PROD | IMPR | PROD |  | IMPR
E9571 | Caminhão tanque com capacidade de 10.000 l - 188 kW |  | 1 |  | 0.13 | 0.87 | 321.8012 |  | 80.1502 |  | 111.5649
E9584 | Carregadeira de pneus com capacidade de 1,72 m³ - 113 kW |  | 1 |  | 0.06 | 0.94 | 192.0254 |  | 93.0211 |  | 98.9613
E9558 | Tanque de estocagem de asfalto com capacidade de 30.000 l |  | 2 |  | 1 | 0 | 57.3801 |  | 39.1948 |  | 114.7602
E9670 | Usina móvel de lama asfáltica ou microrrevestimento com cavalo mecânico com capacidade de 12 m³ - 95,6 kW/240 kW |  | 1 |  | 1 | 0 | 725.453 |  | 238.6359 |  | 725.453
[7 empty] | TOTAL EQUIPAMENTOS: |  |  |  | 1050.7394
MÃO DE OBRA | [5 empty] | UNID | CONSUMO |  | SALÁRIO HORA |  | CUSTO HORÁRIO
88316 | SERVENTE COM ENCARGOS COMPLEMENTARES |  |  |  |  | H | 10 |  | 18.34 |  | 183.4
[7 empty] | TOTAL MÃO DE OBRA: |  |  |  | 183.4
[7 empty] | Custo Horário da Execução: |  |  |  | 1234.1394
[7 empty] | Produção da Equipe: |  |  |  | 498
[7 empty] | Custo Unitário da Execução: |  |  |  | 2.48
[7 empty] | Custo do FIC (0,00211): |  |  |  | 0.0052
MATERIAIS | [5 empty] | UNID | CONSUMO |  | VALOR UNITÁRIO |  | CUSTO UNITÁRIO
M1950 | Emulsão asfáltica com polímero - RC-1C-E |  |  |  |  | t | 0.00315 |  | 0 |  | 0
M0222 | Filer calcário |  |  |  |  | kg | 0.45 |  | 0.21 |  | 0.09
[7 empty] | TOTAL MATERIAIS: |  |  |  | 0.09
SERVIÇOS | [5 empty] | UNID | CONSUMO |  | PREÇO UNITÁRIO |  | CUSTO UNITÁRIO
6416037 | Usinagem de agregados para microrrevestimento a frio - faixa III - brita comercial |  |  |  |  | m³ | 0.02 |  | 150.71 |  | 3.01
[7 empty] | TOTAL SERVIÇOS: |  |  |  | 3.01
TRANSPORTE - TEMPO FIXO |  |  | UNIDADE |  | CODIGO |  | CONSUMO |  | PREÇO UNITÁRIO |  | CUSTO UNITÁRIO
M0222 | Filer calcário (Caminhão carroceria com capacidade de 9 t - 136 kW) |  | t |  | 5914654 |  | 0.00045 |  | 25.43 |  | 0.01
6416037 | Usinagem de agregados para microrrevestimento a frio - faixa III - brita comercial (Caminhão basculante com capacidade de 10 m³ - 188 kW) |  | t |  | 5915406 |  | 0.03 |  | 8.99 |  | 0.27
[7 empty] | TRANSPORTE - TEMPO FIXO: |  |  |  | 0.28
MOMENTO DE TRANSPORTE |  | UND | QUANTIDADE |  | LN |  | RP |  | P |  | CUSTO UNITÁRIO
[5 empty] | DMT | R$ | DMT | R$ | DMT | R$
M0222 | Filer calcário (Caminhão carroceria com capacidade de 9 t - 136 kW) | tkm | 0.00045 |  | 0 | 1.12 | 0 | 0.9 | 0 | 0.74 | 0
6416037 | Usinagem de agregados para microrrevestimento a frio - faixa III - brita comercial (Caminhão basculante com capacidade de 10 m³ - 188 kW) | tkm | 0.03 |  | 0 | 1.16 | 0 | 0.93 | 0 | 0.76 | 0
[7 empty] | MOMENTO DE TRANSPORTE: |  |  |  | 0
[7 empty] | Custo Direto Total: |  |  |  | 5.8652
[7 empty] | VALOR: |  |  |  | 5.86
8.4. INS-6457 Aquisição e Transporte da Emulsão asfáltica com polímero - RC-1C-E (julho/23) (t)
Material |  |  |  | FONTE |  | UNID | COEFICIENTE |  | PREÇO UNITÁRIO |  | TOTAL
INS-6457 | Aquisição e Transporte da Emulsão asfáltica com polímero - RC-1C-E (julho/23) |  |  | Composições |  | t | 1 |  | 4608.78 |  | 4608.78
[7 empty] | TOTAL Material: |  |  |  | 4608.78
[7 empty] | VALOR: |  |  |  | 4608.78
8.5. COM-38189682 Imprimação com emulsão asfáltica, exclusive EAI (m²)
Equipamento Custo Horário |  |  |  | FONTE |  | UNID | COEFICIENTE |  | PREÇO UNITÁRIO |  | TOTAL
83362 | ESPARGIDOR DE ASFALTO PRESSURIZADO, TANQUE 6 M3 COM ISOLAÇÃO TÉRMICA, AQUECIDO COM 2 MAÇARICOS, COM BARRA ESPARGIDORA 3,60 M, MONTADO SOBRE CAMINHÃO TOCO, PBT 14.300 KG, POTÊNCIA 185 CV - CHP DIURNO. AF_05/2023 |  |  | SINAPI |  | CHP | 0.001925 |  | 233.29 |  | 0.45
7030 | TANQUE DE ASFALTO ESTACIONÁRIO COM SERPENTINA, CAPACIDADE 30.000 L - CHP DIURNO. AF_05/2023 |  |  | SINAPI |  | CHP | 0.0038518 |  | 212.86 |  | 0.82
[7 empty] | TOTAL Equipamento Custo Horário: |  |  |  | 1.27
Mão de Obra com Encargos Complementares |  |  |  | FONTE |  | UNID | COEFICIENTE |  | PREÇO UNITÁRIO |  | TOTAL
88316 | SERVENTE COM ENCARGOS COMPLEMENTARES |  |  | SINAPI |  | H | 0.0038518 |  | 18.34 |  | 0.07
[7 empty] | TOTAL Mão de Obra com Encargos Complementares: |  |  |  | 0.07
[7 empty] | VALOR: |  |  |  | 1.34
8.6. INS-06755434 Aquisição e transporte de EAI (julho/23) (t)
Material |  |  |  | FONTE |  | UNID | COEFICIENTE |  | PREÇO UNITÁRIO |  | TOTAL
INS-06755434 | Aquisição e transporte de EAI (julho/23) |  |  | Composições |  | t | 1 |  | 3297.01 |  | 3297.01
[7 empty] | TOTAL Material: |  |  |  | 3297.01
[7 empty] | VALOR: |  |  |  | 3297.01
9.1. 5213572 Placa em aço - película III + III - fornecimento e implantação (m²)
EQUIPAMENTOS |  |  | QUANT |  | UTILIZAÇÃO |  | CUSTO OPERACIONAL |  |  |  | CUSTO HORÁRIO
[5 empty] | PROD | IMPR | PROD |  | IMPR
E9687 | Caminhão carroceria com capacidade de 5 t - 115 kW |  | 1 |  | 0.3 | 0.7 | 144.8645 |  | 54.5227 |  | 81.6253
[7 empty] | TOTAL EQUIPAMENTOS: |  |  |  | 81.6253
MÃO DE OBRA | [5 empty] | UNID | CONSUMO |  | SALÁRIO HORA |  | CUSTO HORÁRIO
P9830 | Montador |  |  |  |  | h | 1 |  | 28.4525 |  | 28.4525
P9824 | Servente |  |  |  |  | h | 2 |  | 18.4068 |  | 36.8136
[7 empty] | TOTAL MÃO DE OBRA: |  |  |  | 65.2661
[7 empty] | Custo Horário da Execução: |  |  |  | 146.8914
[7 empty] | Produção da Equipe: |  |  |  | 3
[7 empty] | Custo Unitário da Execução: |  |  |  | 48.96
SERVIÇOS | [5 empty] | UNID | CONSUMO |  | PREÇO UNITÁRIO |  | CUSTO UNITÁRIO
5213418 | Placa em aço nº 16 galvanizado com película retrorrefletiva tipo III + III - confecção |  |  |  |  | m² | 1 |  | 551.18 |  | 551.18
[7 empty] | TOTAL SERVIÇOS: |  |  |  | 551.18
[7 empty] | Custo Direto Total: |  |  |  | 600.14
[7 empty] | VALOR: |  |  |  | 600.14
9.2. 5213857 Suporte metálico galvanizado para placa de regulamentação - R1 - lado de 0,414 m - fornecimento e implantação (un)
EQUIPAMENTOS |  |  | QUANT |  | UTILIZAÇÃO |  | CUSTO OPERACIONAL |  |  |  | CUSTO HORÁRIO
[5 empty] | PROD | IMPR | PROD |  | IMPR
E9687 | Caminhão carroceria com capacidade de 5 t - 115 kW |  | 1 |  | 0.3 | 0.7 | 144.8645 |  | 54.5227 |  | 81.6253
[7 empty] | TOTAL EQUIPAMENTOS: |  |  |  | 81.6253
MÃO DE OBRA | [5 empty] | UNID | CONSUMO |  | SALÁRIO HORA |  | CUSTO HORÁRIO
P9830 | Montador |  |  |  |  | h | 1 |  | 28.4525 |  | 28.4525
P9824 | Servente |  |  |  |  | h | 1 |  | 18.4068 |  | 18.4068
[7 empty] | TOTAL MÃO DE OBRA: |  |  |  | 46.8593
[7 empty] | Custo Horário da Execução: |  |  |  | 128.4846
[7 empty] | Produção da Equipe: |  |  |  | 4.4
[7 empty] | Custo Unitário da Execução: |  |  |  | 29.2
MATERIAIS | [5 empty] | UNID | CONSUMO |  | VALOR UNITÁRIO |  | CUSTO UNITÁRIO
M0789 | Conjunto para fixação de placas em aço galvanizado composto por barra chata, abraçadeira, parafusos, porcas e arruelas |  |  |  |  | kg | 0.697 |  | 24.3391 |  | 16.9644
M0787 | Suporte em aço-carbono galvanizado tipo perfil C para placa de sinalização |  |  |  |  | kg | 12.246 |  | 28.163 |  | 344.8841
[7 empty] | TOTAL MATERIAIS: |  |  |  | 361.8485
SERVIÇOS | [5 empty] | UNID | CONSUMO |  | PREÇO UNITÁRIO |  | CUSTO UNITÁRIO
1107892 | Concreto fck = 20 MPa - confecção em betoneira e lançamento manual - areia e brita comerciais |  |  |  |  | m³ | 0.0503 |  | 414.41 |  | 20.8448
4805750 | Escavação manual em material de 1ª categoria na profundidade de até 1 m |  |  |  |  | m³ | 0.0503 |  | 37.28 |  | 1.8752
[7 empty] | TOTAL SERVIÇOS: |  |  |  | 22.72
TRANSPORTE - TEMPO FIXO |  |  | UNIDADE |  | CODIGO |  | CONSUMO |  | PREÇO UNITÁRIO |  | CUSTO UNITÁRIO
M0789 | Conjunto para fixação de placas em aço galvanizado composto por barra chata, abraçadeira, parafusos, porcas e arruelas (Caminhão carroceria com capacidade de 15 t - 188 kW) |  | t |  | 5914655 |  | 0.0007 |  | 31.5 |  | 0.0221
M0787 | Suporte em aço-carbono galvanizado tipo perfil C para placa de sinalização (Caminhão carroceria com capacidade de 15 t - 188 kW) |  | t |  | 5914655 |  | 0.01225 |  | 31.5 |  | 0.3859
[7 empty] | TRANSPORTE - TEMPO FIXO: |  |  |  | 0.408
MOMENTO DE TRANSPORTE |  | UND | QUANTIDADE |  | LN |  | RP |  | P |  | CUSTO UNITÁRIO
[5 empty] | DMT | R$ | DMT | R$ | DMT | R$
M0789 | Conjunto para fixação de placas em aço galvanizado composto por barra chata, abraçadeira, parafusos, porcas e arruelas (Caminhão carroceria com capacidade de 15 t - 188 kW) | tkm | 0.0007 |  | 0 | 1.07 | 0 | 0.86 | 0 | 0.7 | 0
M0787 | Suporte em aço-carbono galvanizado tipo perfil C para placa de sinalização (Caminhão carroceria com capacidade de 15 t - 188 kW) | tkm | 0.01225 |  | 0 | 1.07 | 0 | 0.86 | 0 | 0.7 | 0
[7 empty] | MOMENTO DE TRANSPORTE: |  |  |  | 0
[7 empty] | Custo Direto Total: |  |  |  | 414.1765
[7 empty] | VALOR: |  |  |  | 414.18
9.3. 5214001 Pintura de faixa com tinta acrílica emulsionada em água - espessura de 0,3 mm (m²)
EQUIPAMENTOS |  |  | QUANT |  | UTILIZAÇÃO |  | CUSTO OPERACIONAL |  |  |  | CUSTO HORÁRIO
[5 empty] | PROD | IMPR | PROD |  | IMPR
E9644 | Caminhão demarcador de faixas com sistema de pintura a frio - 28 kW/115 kW |  | 1 |  | 1 | 0 | 365.022 |  | 147.9079 |  | 365.022
[7 empty] | TOTAL EQUIPAMENTOS: |  |  |  | 365.022
MÃO DE OBRA | [5 empty] | UNID | CONSUMO |  | SALÁRIO HORA |  | CUSTO HORÁRIO
P9853 | Pré-marcador |  |  |  |  | h | 1 |  | 18.2767 |  | 18.2767
P9824 | Servente |  |  |  |  | h | 4 |  | 18.4068 |  | 73.6272
[7 empty] | TOTAL MÃO DE OBRA: |  |  |  | 91.9039
[7 empty] | Custo Horário da Execução: |  |  |  | 456.9259
[7 empty] | Produção da Equipe: |  |  |  | 190.9
[7 empty] | Custo Unitário da Execução: |  |  |  | 2.39
MATERIAIS | [5 empty] | UNID | CONSUMO |  | VALOR UNITÁRIO |  | CUSTO UNITÁRIO
M2037 | Microesferas refletivas de vidro tipo I-B |  |  |  |  | kg | 0.06 |  | 10.6224 |  | 0.6373
M2038 | Microesferas refletivas de vidro tipo II-A |  |  |  |  | kg | 0.35 |  | 11.5141 |  | 4.0299
M2036 | Tinta à base de resina acrílica emulsionada em água para demarcação viária |  |  |  |  | l | 0.3 |  | 24.2524 |  | 7.2757
M2044 | Tinta à base de resina acrílica emulsionada em água para pré-marcação viária |  |  |  |  | l | 0.00097 |  | 24.2524 |  | 0.0235
[7 empty] | TOTAL MATERIAIS: |  |  |  | 11.9664
TRANSPORTE - TEMPO FIXO |  |  | UNIDADE |  | CODIGO |  | CONSUMO |  | PREÇO UNITÁRIO |  | CUSTO UNITÁRIO
M2037 | Microesferas refletivas de vidro tipo I-B (Caminhão carroceria com capacidade de 15 t - 188 kW) |  | t |  | 5914655 |  | 6e-05 |  | 31.5 |  | 0.0019
M2038 | Microesferas refletivas de vidro tipo II-A (Caminhão carroceria com capacidade de 15 t - 188 kW) |  | t |  | 5914655 |  | 0.00035 |  | 31.5 |  | 0.011
M2036 | Tinta à base de resina acrílica emulsionada em água para demarcação viária (Caminhão carroceria com capacidade de 15 t - 188 kW) |  | t |  | 5914655 |  | 0.00048 |  | 31.5 |  | 0.0151
[7 empty] | TRANSPORTE - TEMPO FIXO: |  |  |  | 0.028
MOMENTO DE TRANSPORTE |  | UND | QUANTIDADE |  | LN |  | RP |  | P |  | CUSTO UNITÁRIO
[5 empty] | DMT | R$ | DMT | R$ | DMT | R$
M2037 | Microesferas refletivas de vidro tipo I-B (Caminhão carroceria com capacidade de 15 t - 188 kW) | tkm | 6e-05 |  | 0 | 1.07 | 0 | 0.86 | 0 | 0.7 | 0
M2038 | Microesferas refletivas de vidro tipo II-A (Caminhão carroceria com capacidade de 15 t - 188 kW) | tkm | 0.00035 |  | 0 | 1.07 | 0 | 0.86 | 0 | 0.7 | 0
M2036 | Tinta à base de resina acrílica emulsionada em água para demarcação viária (Caminhão carroceria com capacidade de 15 t - 188 kW) | tkm | 0.00048 |  | 0 | 1.07 | 0 | 0.86 | 0 | 0.7 | 0
[7 empty] | MOMENTO DE TRANSPORTE: |  |  |  | 0
[7 empty] | Custo Direto Total: |  |  |  | 14.3844
[7 empty] | VALOR: |  |  |  | 14.39
9.4. 5213464 Placa de advertência em aço, lado de 0,60 m - película retrorrefletiva tipo I + SI - fornecimento e implantação (un)
EQUIPAMENTOS |  |  | QUANT |  | UTILIZAÇÃO |  | CUSTO OPERACIONAL |  |  |  | CUSTO HORÁRIO
[5 empty] | PROD | IMPR | PROD |  | IMPR
E9687 | Caminhão carroceria com capacidade de 5 t - 115 kW |  | 1 |  | 0.3 | 0.7 | 144.8645 |  | 54.5227 |  | 81.6253
[7 empty] | TOTAL EQUIPAMENTOS: |  |  |  | 81.6253
MÃO DE OBRA | [5 empty] | UNID | CONSUMO |  | SALÁRIO HORA |  | CUSTO HORÁRIO
P9830 | Montador |  |  |  |  | h | 1 |  | 28.4525 |  | 28.4525
P9824 | Servente |  |  |  |  | h | 2 |  | 18.4068 |  | 36.8136
[7 empty] | TOTAL MÃO DE OBRA: |  |  |  | 65.2661
[7 empty] | Custo Horário da Execução: |  |  |  | 146.8914
[7 empty] | Produção da Equipe: |  |  |  | 3
[7 empty] | Custo Unitário da Execução: |  |  |  | 48.96
SERVIÇOS | [5 empty] | UNID | CONSUMO |  | PREÇO UNITÁRIO |  | CUSTO UNITÁRIO
5213414 | Placa em aço nº 16 galvanizado com película retrorrefletiva tipo I + SI - confecção |  |  |  |  | m² | 0.36 |  | 570.05 |  | 205.218
[7 empty] | TOTAL SERVIÇOS: |  |  |  | 205.218
[7 empty] | Custo Direto Total: |  |  |  | 254.178
[7 empty] | VALOR: |  |  |  | 254.18
9.5. COM-87591834 PLACA PARA SINALIZAÇÃO DE OBRAS MONTADA EM CAVALETE METÁLICO - 1,00 X 1,00 M - UTILIZAÇÃO DE 600 CICLOS - FORNECIMENTO, 01 UN.IMPLANTAÇÃO E 01 RETIRADA DIÁRIA (Dia)
Material |  |  |  | FONTE |  | UNID | COEFICIENTE |  | PREÇO UNITÁRIO |  | TOTAL
00013246 | PARAFUSO DE FERRO POLIDO, SEXTAVADO, COM ROSCA INTEIRA, DIAMETRO 5/16", COMPRIMENTO 3/4", COM PORCA E ARRUELA LISA LEVE |  |  | SINAPI |  | UN | 0.01333 |  | 0.52 |  | 0.01
00013246 | PARAFUSO DE FERRO POLIDO, SEXTAVADO, COM ROSCA INTEIRA, DIAMETRO 5/16", COMPRIMENTO 3/4", COM PORCA E ARRUELA LISA LEVE |  |  | SINAPI |  | UN | 8e-05 |  | 0.52 |  | 0
00034723 | PLACA DE SINALIZACAO EM CHAPA DE ACO NUM 16 COM PINTURA REFLETIVA |  |  | SINAPI |  | M2 | 0.00167 |  | 577.5 |  | 0.96
00034723 | PLACA DE SINALIZACAO EM CHAPA DE ACO NUM 16 COM PINTURA REFLETIVA |  |  | SINAPI |  | M2 | 0.0124 |  | 577.5 |  | 7.16
[7 empty] | TOTAL Material: |  |  |  | 8.13
Serviço |  |  |  | FONTE |  | UNID | COEFICIENTE |  | PREÇO UNITÁRIO |  | TOTAL
COM-28918412 | Cavalete em perfil metálico para placa de sinalização - 1,00 m x 1,00 m - confecção |  |  | Composições |  | un | 0.00167 |  | 327.34 |  | 0.55
COM-28918412 | Cavalete em perfil metálico para placa de sinalização - 1,00 m x 1,00 m - confecção |  |  | Composições |  | un | 0.01522 |  | 327.34 |  | 4.98
[7 empty] | TOTAL Serviço: |  |  |  | 5.53
[7 empty] | VALOR: |  |  |  | 13.66
9.6. COM-52807487 PLACA DE ADVERTÊNCIA PARA SINALIZAÇÃO DE OBRAS MONTADA EM SUPORTE METÁLICO MÓVEL, LADO 1,00 M - UTILIZAÇÃO DE 600 CICLOS - UN.FORNECIMENTO, 01 IMPLANTAÇÃO E 01 RETIRADA DIÁRIA (Dia)
Material |  |  |  | FONTE |  | UNID | COEFICIENTE |  | PREÇO UNITÁRIO |  | TOTAL
00034723 | PLACA DE SINALIZACAO EM CHAPA DE ACO NUM 16 COM PINTURA REFLETIVA |  |  | SINAPI |  | M2 | 0.00167 |  | 577.5 |  | 0.96
00034723 | PLACA DE SINALIZACAO EM CHAPA DE ACO NUM 16 COM PINTURA REFLETIVA |  |  | SINAPI |  | M2 | 0.0124 |  | 577.5 |  | 7.16
[7 empty] | TOTAL Material: |  |  |  | 8.12
Serviço |  |  |  | FONTE |  | UNID | COEFICIENTE |  | PREÇO UNITÁRIO |  | TOTAL
5219546 | Suporte metálico móvel para placa de sinalização - confecção |  |  | SICRO NOVO |  | un | 0.00167 |  | 323.66 |  | 0.54
5219546 | Suporte metálico móvel para placa de sinalização - confecção |  |  | SICRO NOVO |  | un | 0.0007 |  | 323.66 |  | 0.23
[7 empty] | TOTAL Serviço: |  |  |  | 0.77
[7 empty] | VALOR: |  |  |  | 8.89
9.7. 5212557 Placa de regulamentação para sinalização de obras montada em suporte metálico móvel - D = 1,00 m - utilização de 600 ciclos un.- fornecimento, 01 implantação e 01 retirada diária (dia)
MATERIAIS | [5 empty] | UNID | CONSUMO |  | VALOR UNITÁRIO |  | CUSTO UNITÁRIO
M0789 | Conjunto para fixação de placas em aço galvanizado composto por barra chata, abraçadeira, parafusos, porcas e arruelas |  |  |  |  | kg | 0.00116 |  | 24.3391 |  | 0.0282
[7 empty] | TOTAL MATERIAIS: |  |  |  | 0.0282
SERVIÇOS | [5 empty] | UNID | CONSUMO |  | PREÇO UNITÁRIO |  | CUSTO UNITÁRIO
5213416 | Placa em aço nº 16 galvanizado com película retrorrefletiva tipo I + I - confecção |  |  |  |  | m² | 0.00131 |  | 421.07 |  | 0.5516
5219546 | Suporte metálico móvel para placa de sinalização - confecção |  |  |  |  | un | 0.00167 |  | 323.66 |  | 0.5405
[7 empty] | TOTAL SERVIÇOS: |  |  |  | 1.0921
TRANSPORTE - TEMPO FIXO |  |  | UNIDADE |  | CODIGO |  | CONSUMO |  | PREÇO UNITÁRIO |  | CUSTO UNITÁRIO
M0789 | Conjunto para fixação de placas em aço galvanizado composto por barra chata, abraçadeira, parafusos, porcas e arruelas (Caminhão carroceria com capacidade de 15 t - 188 kW) |  | t |  | 5914655 |  | 0.0007 |  | 31.5 |  | 0.0221
5213416 | Placa em aço nº 16 galvanizado com película retrorrefletiva tipo I + I - confecção (Caminhão carroceria com capacidade de 15 t - 188 kW) |  | t |  | 5914655 |  | 0.00974 |  | 31.5 |  | 0.3068
5219546 | Suporte metálico móvel para placa de sinalização - confecção (Caminhão carroceria com capacidade de 15 t - 188 kW) |  | t |  | 5914655 |  | 0.06738 |  | 31.5 |  | 2.1225
[7 empty] | TRANSPORTE - TEMPO FIXO: |  |  |  | 2.4514
MOMENTO DE TRANSPORTE |  | UND | QUANTIDADE |  | LN |  | RP |  | P |  | CUSTO UNITÁRIO
[5 empty] | DMT | R$ | DMT | R$ | DMT | R$
M0789 | Conjunto para fixação de placas em aço galvanizado composto por barra chata, abraçadeira, parafusos, porcas e arruelas (Caminhão carroceria com capacidade de 15 t - 188 kW) | tkm | 0.0007 |  | 0 | 1.07 | 0 | 0.86 | 0 | 0.7 | 0
5213416 | Placa em aço nº 16 galvanizado com película retrorrefletiva tipo I + I - confecção (Caminhão carroceria com capacidade de 15 t - 188 kW) | tkm | 0.00974 |  | 0 | 1.07 | 0 | 0.86 | 0 | 0.7 | 0
5219546 | Suporte metálico móvel para placa de sinalização - confecção (Caminhão carroceria com capacidade de 15 t - 188 kW) | tkm | 0.06738 |  | 0 | 1.07 | 0 | 0.86 | 0 | 0.7 | 0
[7 empty] | MOMENTO DE TRANSPORTE: |  |  |  | 0
[7 empty] | Custo Direto Total: |  |  |  | 3.5717
[7 empty] | VALOR: |  |  |  | 3.57
9.8. 5213385 Barreira de sinalização tipo I de direcionamento ou bloqueio - confecção (un)
EQUIPAMENTOS |  |  | QUANT |  | UTILIZAÇÃO |  | CUSTO OPERACIONAL |  |  |  | CUSTO HORÁRIO
[5 empty] | PROD | IMPR | PROD |  | IMPR
E9066 | Grupo gerador - 14 kVA |  | 0.42169 |  | 1 | 0 | 18.2318 |  | 4.6945 |  | 7.6882
E9535 | Serra circular com bancada - D = 30 cm - 4 kW |  | 0.42169 |  | 1 | 0 | 23.6737 |  | 23.3174 |  | 9.983
[7 empty] | TOTAL EQUIPAMENTOS: |  |  |  | 17.6711
MÃO DE OBRA | [5 empty] | UNID | CONSUMO |  | SALÁRIO HORA |  | CUSTO HORÁRIO
P9801 | Ajudante |  |  |  |  | h | 1 |  | 18.5103 |  | 18.5103
P9808 | Carpinteiro |  |  |  |  | h | 1 |  | 22.2276 |  | 22.2276
P9822 | Pintor |  |  |  |  | h | 1 |  | 27.6375 |  | 27.6375
P9824 | Servente |  |  |  |  | h | 1 |  | 18.4068 |  | 18.4068
[7 empty] | TOTAL MÃO DE OBRA: |  |  |  | 86.7822
[7 empty] | Custo Horário da Execução: |  |  |  | 104.4533
[7 empty] | Produção da Equipe: |  |  |  | 3
[7 empty] | Custo Unitário da Execução: |  |  |  | 34.82
MATERIAIS | [5 empty] | UNID | CONSUMO |  | VALOR UNITÁRIO |  | CUSTO UNITÁRIO
M0284 | Caibro de pinho - L = 7,5 cm e E = 7,5 cm |  |  |  |  | m | 5.808 |  | 18.7811 |  | 109.0806
M3236 | Película retrorrefletiva tipo III + SI |  |  |  |  | m² | 0.36 |  | 463.628 |  | 166.9061
M1205 | Prego de ferro |  |  |  |  | kg | 0.12 |  | 15.0223 |  | 1.8027
M1358 | Sarrafo em madeira de terceira - E = 2,5 cm e L = 5 cm |  |  |  |  | m | 1.76 |  | 2.9604 |  | 5.2103
M2034 | Solvente para tinta à base de resina acrílica |  |  |  |  | l | 0.03203 |  | 16.1491 |  | 0.5173
M0286 | Tábua - E = 2,5 cm e L = 30 cm |  |  |  |  | m | 1.32 |  | 17.7398 |  | 23.4165
M2128 | Tinta esmalte sintético acetinado |  |  |  |  | l | 0.32028 |  | 34.9115 |  | 11.1815
[7 empty] | TOTAL MATERIAIS: |  |  |  | 318.115
TRANSPORTE - TEMPO FIXO |  |  | UNIDADE |  | CODIGO |  | CONSUMO |  | PREÇO UNITÁRIO |  | CUSTO UNITÁRIO
M0284 | Caibro de pinho - L = 7,5 cm e E = 7,5 cm (Caminhão carroceria com capacidade de 15 t - 188 kW) |  | t |  | 5914655 |  | 0.03267 |  | 31.5 |  | 1.0291
M3236 | Película retrorrefletiva tipo III + SI (Caminhão carroceria com capacidade de 15 t - 188 kW) |  | t |  | 5914655 |  | 0.00017 |  | 31.5 |  | 0.0054
M1205 | Prego de ferro (Caminhão carroceria com capacidade de 15 t - 188 kW) |  | t |  | 5914655 |  | 0.00012 |  | 31.5 |  | 0.0038
M1358 | Sarrafo em madeira de terceira - E = 2,5 cm e L = 5 cm (Caminhão carroceria com capacidade de 15 t - 188 kW) |  | t |  | 5914655 |  | 0.0022 |  | 31.5 |  | 0.0693
M2034 | Solvente para tinta à base de resina acrílica (Caminhão carroceria com capacidade de 15 t - 188 kW) |  | t |  | 5914655 |  | 3e-05 |  | 31.5 |  | 0.0009
M0286 | Tábua - E = 2,5 cm e L = 30 cm (Caminhão carroceria com capacidade de 15 t - 188 kW) |  | t |  | 5914655 |  | 0.0099 |  | 31.5 |  | 0.3119
M2128 | Tinta esmalte sintético acetinado (Caminhão carroceria com capacidade de 15 t - 188 kW) |  | t |  | 5914655 |  | 0.00044 |  | 31.5 |  | 0.0139
[7 empty] | TRANSPORTE - TEMPO FIXO: |  |  |  | 1.4343
MOMENTO DE TRANSPORTE |  | UND | QUANTIDADE |  | LN |  | RP |  | P |  | CUSTO UNITÁRIO
[5 empty] | DMT | R$ | DMT | R$ | DMT | R$
M0284 | Caibro de pinho - L = 7,5 cm e E = 7,5 cm (Caminhão carroceria com capacidade de 15 t - 188 kW) | tkm | 0.03267 |  | 0 | 1.07 | 0 | 0.86 | 0 | 0.7 | 0
M3236 | Película retrorrefletiva tipo III + SI (Caminhão carroceria com capacidade de 15 t - 188 kW) | tkm | 0.00017 |  | 0 | 1.07 | 0 | 0.86 | 0 | 0.7 | 0
M1205 | Prego de ferro (Caminhão carroceria com capacidade de 15 t - 188 kW) | tkm | 0.00012 |  | 0 | 1.07 | 0 | 0.86 | 0 | 0.7 | 0
M1358 | Sarrafo em madeira de terceira - E = 2,5 cm e L = 5 cm (Caminhão carroceria com capacidade de 15 t - 188 kW) | tkm | 0.0022 |  | 0 | 1.07 | 0 | 0.86 | 0 | 0.7 | 0
M2034 | Solvente para tinta à base de resina acrílica (Caminhão carroceria com capacidade de 15 t - 188 kW) | tkm | 3e-05 |  | 0 | 1.07 | 0 | 0.86 | 0 | 0.7 | 0
M0286 | Tábua - E = 2,5 cm e L = 30 cm (Caminhão carroceria com capacidade de 15 t - 188 kW) | tkm | 0.0099 |  | 0 | 1.07 | 0 | 0.86 | 0 | 0.7 | 0
M2128 | Tinta esmalte sintético acetinado (Caminhão carroceria com capacidade de 15 t - 188 kW) | tkm | 0.00044 |  | 0 | 1.07 | 0 | 0.86 | 0 | 0.7 | 0
[7 empty] | MOMENTO DE TRANSPORTE: |  |  |  | 0
[7 empty] | Custo Direto Total: |  |  |  | 354.3693
[7 empty] | VALOR: |  |  |  | 354.37
9.9. S12642 Cone plástico para canalizaçao de trânsito - utilização 5 vezes (un)
Encargos Complementares |  |  |  | FONTE |  | UNID | COEFICIENTE |  | PREÇO UNITÁRIO |  | TOTAL
S10549 | Encargos Complementares - Servente |  |  | ORSE |  | h | 0.02 |  | 3.81 |  | 0.08
[7 empty] | TOTAL Encargos Complementares: |  |  |  | 0.08
Material |  |  |  | FONTE |  | UNID | COEFICIENTE |  | PREÇO UNITÁRIO |  | TOTAL
I13244S | Cone de sinalizacao em pvc rigido com faixa refletiva, h = 70 / 76 cm |  |  | ORSE |  | un | 0.2 |  | 42 |  | 8.4
[7 empty] | TOTAL Material: |  |  |  | 8.4
Mão de Obra |  |  |  | FONTE |  | UNID | COEFICIENTE |  | PREÇO UNITÁRIO |  | TOTAL
I06111S | Servente de obras |  |  | ORSE |  | h | 0.02 |  | 12.72 |  | 0.25
[7 empty] | TOTAL Mão de Obra: |  |  |  | 0.25
[7 empty] | VALOR: |  |  |  | 8.73
10.1. CP-2295-S04446 EXECUÇÃO DE FAIXA-ELEVADA (M2)
Mão de Obra com Encargos Complementares |  |  |  | FONTE |  | UNID | COEFICIENTE |  | PREÇO UNITÁRIO |  | TOTAL
88309 | PEDREIRO COM ENCARGOS COMPLEMENTARES |  |  | SINAPI |  | H | 0.2 |  | 23.16 |  | 4.63
88316 | SERVENTE COM ENCARGOS COMPLEMENTARES |  |  | SINAPI |  | H | 0.2 |  | 18.34 |  | 3.67
[7 empty] | TOTAL Mão de Obra com Encargos Complementares: |  |  |  | 8.3
Serviço |  |  |  | FONTE |  | UNID | COEFICIENTE |  | PREÇO UNITÁRIO |  | TOTAL
87304 | ARGAMASSA TRAÇO 1:5 (EM VOLUME DE CIMENTO E AREIA MÉDIA ÚMIDA) PARA CONTRAPISO, PREPARO MECÂNICO COM BETONEIRA 400 L. AF_08/2019 |  |  | SINAPI |  | M3 | 0.025 |  | 510.81 |  | 12.77
94342 | ATERRO MANUAL DE VALAS COM AREIA PARA ATERRO E COMPACTAÇÃO MECANIZADA. AF_05/2016 |  |  | SINAPI |  | M3 | 0.12 |  | 85.97 |  | 10.32
93358 | ESCAVAÇÃO MANUAL DE VALA COM PROFUNDIDADE MENOR OU IGUAL A 1,30 M. AF_02/2021 |  |  | SINAPI |  | M3 | 0.07 |  | 72.55 |  | 5.08
[7 empty] | TOTAL Serviço: |  |  |  | 28.17
[7 empty] | VALOR: |  |  |  | 36.47
10.2. 104658 PISO PODOTÁTIL DE ALERTA OU DIRECIONAL, DE CONCRETO, ASSENTADO SOBRE ARGAMASSA. AF_05/2023 (M2)
Material |  |  |  | FONTE |  | UNID | COEFICIENTE |  | PREÇO UNITÁRIO |  | TOTAL
00034353 | ARGAMASSA COLANTE AC II |  |  | SINAPI |  | KG | 10 |  | 1.58 |  | 15.8
00036178 | PISO PODOTATIL DE CONCRETO - DIRECIONAL E ALERTA, *40 X 40 X 2,5* CM |  |  | SINAPI |  | UN | 6.25 |  | 12.3 |  | 76.87
[7 empty] | TOTAL Material: |  |  |  | 92.67
Mão de Obra com Encargos Complementares |  |  |  | FONTE |  | UNID | COEFICIENTE |  | PREÇO UNITÁRIO |  | TOTAL
88309 | PEDREIRO COM ENCARGOS COMPLEMENTARES |  |  | SINAPI |  | H | 1.279 |  | 23.16 |  | 29.62
88316 | SERVENTE COM ENCARGOS COMPLEMENTARES |  |  | SINAPI |  | H | 2.557 |  | 18.34 |  | 46.89
[7 empty] | TOTAL Mão de Obra com Encargos Complementares: |  |  |  | 76.51
[7 empty] | VALOR: |  |  |  | 169.18
10.3. 94992 EXECUÇÃO DE PASSEIO (CALÇADA) OU PISO DE CONCRETO COM CONCRETO MOLDADO IN LOCO, FEITO EM OBRA, ACABAMENTO CONVENCIONAL, ESPESSURA 6 CM, ARMADO. AF_08/2022 (M2)
Material |  |  |  | FONTE |  | UNID | COEFICIENTE |  | PREÇO UNITÁRIO |  | TOTAL
00005068 | PREGO DE ACO POLIDO COM CABECA 17 X 21 (2 X 11) |  |  | SINAPI |  | KG | 0.024 |  | 23.4 |  | 0.56
00004517 | SARRAFO *2,5 X 7,5* CM EM PINUS, MISTA OU EQUIVALENTE DA REGIAO - BRUTA |  |  | SINAPI |  | M | 0.45 |  | 4.22 |  | 1.89
00007156 | TELA DE ACO SOLDADA NERVURADA, CA-60, Q-196, (3,11 KG/M2), DIAMETRO DO FIO = 5,0 MM, LARGURA = 2,45 M, ESPACAMENTO DA MALHA = 10 X 10 CM |  |  | SINAPI |  | M2 | 1.0816 |  | 37.41 |  | 40.46
[7 empty] | TOTAL Material: |  |  |  | 42.91
Mão de Obra com Encargos Complementares |  |  |  | FONTE |  | UNID | COEFICIENTE |  | PREÇO UNITÁRIO |  | TOTAL
88262 | CARPINTEIRO DE FORMAS COM ENCARGOS COMPLEMENTARES |  |  | SINAPI |  | H | 0.0976 |  | 22.81 |  | 2.22
88309 | PEDREIRO COM ENCARGOS COMPLEMENTARES |  |  | SINAPI |  | H | 0.1483 |  | 23.16 |  | 3.43
88316 | SERVENTE COM ENCARGOS COMPLEMENTARES |  |  | SINAPI |  | H | 0.2459 |  | 18.34 |  | 4.5
[7 empty] | TOTAL Mão de Obra com Encargos Complementares: |  |  |  | 10.15
Serviço |  |  |  | FONTE |  | UNID | COEFICIENTE |  | PREÇO UNITÁRIO |  | TOTAL
94964 | CONCRETO FCK = 20MPA, TRAÇO 1:2,7:3 (EM MASSA SECA DE CIMENTO/ AREIA MÉDIA/ BRITA 1) - PREPARO MECÂNICO COM BETONEIRA 400 L. AF_05/2021 |  |  | SINAPI |  | M3 | 0.0739 |  | 440.95 |  | 32.58
[7 empty] | TOTAL Serviço: |  |  |  | 32.58
[7 empty] | VALOR: |  |  |  | 85.64

## CURVA ABC SERVICOS
CÓDIGO | DESCRIÇÃO | FONTE | TIPO | UNIDADE | QUANTIDADE | PREÇO UNITÁRIO | PREÇO TOTAL | % | ACUMUL. % | CL
COM-429 | ESCARIFICAÇÃO, APLICAÇÃO DE POLÍMERO, REGULARIZAÇÃO E COMPACTAÇÃO DE SOLO, COM FORNECIMENTO DO POLÍMERO(1,5L/M²+1%CIM) | Composições Próprias | Serviço | m2 | 43417.68 | 60.95 | 2646307.596 | 23.6088 | 23.6088 | A
95880 | TRANSPORTE COM CAMINHÃO BASCULANTE DE 18 M³, EM VIA URBANA PAVIMENTADA, DMT ATÉ 30 KM (UNIDADE: TXKM). AF_07/2020 | SINAPI | Serviço | TXKM | 949345.27 | 1.21 | 1148707.7767 | 10.2481 | 33.857 | A
94992 | EXECUÇÃO DE PASSEIO (CALÇADA) OU PISO DE CONCRETO COM CONCRETO MOLDADO IN LOCO, FEITO EM OBRA, ACABAMENTO CONVENCIONAL, ESPESSURA 6 CM, ARMADO. AF_08/2022 | SINAPI | Serviço | M2 | 10582.59 | 103.92 | 1099742.7528 | 9.8113 | 43.6682 | A
CP-05.09.006-63861717 | Taxa de destinação de resíduo sólido em aterro, tipo inerte - BDI = 15,28 | Composições Próprias | Geral | T | 28156.98 | 38.02 | 1070528.3796 | 9.5506 | 53.2189 | B
00041782 | TUBO CORRUGADO PEAD, PAREDE DUPLA, INTERNA LISA, JEI, DN/DI 600 MM, PARA SANEAMENTO (DRENAGEM/ESGOTO) | SINAPI | Material | M | 1046 | 808.38 | 845565.48 | 7.5437 | 60.7625 | B
94267 | GUIA (MEIO-FIO) E SARJETA CONJUGADOS DE CONCRETO, MOLDADA IN LOCO EM TRECHO RETO COM EXTRUSORA, 45 CM BASE (15 CM BASE DA GUIA + 30 CM BASE DA SARJETA) X 22 CM ALTURA. AF_06/2016 | SINAPI | Serviço | M | 11636.23 | 60.81 | 707599.1463 | 6.3128 | 67.0753 | B
INS-6457 | Aquisição e Transporte da Emulsão asfáltica com polímero - RC-1C-E (julho/23) | Composições Próprias | Material | t | 98.5 | 5313 | 523330.5 | 4.6689 | 71.7442 | B
COM-69118953 | ADMINISTRAÇÃO DA OBRA | Composições Próprias | Serviço | MES | 6 | 69415.04 | 416490.24 | 3.7157 | 75.4599 | B
95428 | TRANSPORTE COM CAMINHÃO BASCULANTE DE 18 M³, EM VIA URBANA EM LEITO NATURAL (UNIDADE: TXKM). AF_07/2020 | SINAPI | Serviço | TXKM | 220750.73 | 1.53 | 337748.6169 | 3.0132 | 78.4731 | B
4011412 | Microrrevestimento a frio com emulsão modificada com polímero de 2,0 cm - brita comercial | SICRO NOVO | Serviço | m² | 43417.68 | 7.11 | 308699.7048 | 2.754 | 81.2271 | C
COM-22797380 | DETALHAMENTO DE PROJETOS E AS BUILT | Composições Próprias | Serviço | und | 1 | 240903.06 | 240903.06 | 2.1492 | 83.3763 | C
101126 | ESCAVAÇÃO HORIZONTAL, INCLUINDO CARGA E DESCARGA EM SOLO DE 1A CATEGORIA COM TRATOR DE ESTEIRAS (170HP/LÂMINA: 5,20M3). AF_07/2020 | SINAPI | Serviço | M3 | 16664.9 | 13.32 | 221976.468 | 1.9803 | 85.3567 | C
INS-06755434 | Aquisição e transporte de EAI (julho/23) | Composições Próprias | Material | t | 40.65 | 3800.79 | 154502.1135 | 1.3784 | 86.7351 | C
104658 | PISO PODOTÁTIL DE ALERTA OU DIRECIONAL, DE CONCRETO, ASSENTADO SOBRE ARGAMASSA. AF_05/2023 | SINAPI | Serviço | M2 | 696.8 | 205.3 | 143053.04 | 1.2762 | 88.0113 | C
INS-617186 | Taxa de destinação de resíduo sólido em aterro; tipo inerte | Composições Próprias | Material | T | 3506.34 | 38.4 | 134643.456 | 1.2012 | 89.2125 | C
I06933 | Controle Tecnològico de terraplenagem/Pavimentação COM Transporte, alimentação,alocação de equip. de densidade "in situ", com laboratoristas até 8 hs, até 30 km de segunda à sexta | ORSE | Serviço | dia | 90 | 1274.18 | 114676.2 | 1.0231 | 90.2356 | C
2003634 | Boca de lobo dupla - grelha de concreto - BLDG 01 - areia e brita comerciais | SICRO NOVO | Serviço | un | 57 | 1948.64 | 111072.48 | 0.99093 | 91.2265 | C
5213857 | Suporte metálico galvanizado para placa de regulamentação - R1 - lado de 0,414 m - fornecimento e implantação | SICRO NOVO | Serviço | un | 173 | 502.61 | 86951.53 | 0.77573 | 92.0022 | C
100576 | REGULARIZAÇÃO E COMPACTAÇÃO DE SUBLEITO DE SOLO PREDOMINANTEMENTE ARGILOSO. AF_11/2019 | SINAPI | Serviço | M2 | 31271.26 | 2.66 | 83181.5516 | 0.7421 | 92.7443 | C
00041781 | TUBO CORRUGADO PEAD, PAREDE DUPLA, INTERNA LISA, JEI, DN/DI *400* MM, PARA SANEAMENTO (DRENAGEM/ESGOTO) | SINAPI | Material | M | 215.65 | 365.74 | 78871.831 | 0.70365 | 93.448 | C
99252 | BASE PARA POÇO DE VISITA RETANGULAR PARA DRENAGEM, EM ALVENARIA COM BLOCOS DE CONCRETO, DIMENSÕES INTERNAS = 1X1 M, PROFUNDIDADE = 1,40 M, EXCLUINDO TAMPÃO. AF_12/2020_PA | SINAPI | Serviço | UN | 23 | 2842.26 | 65371.98 | 0.58321 | 94.0312 | C
S07133 | Escoramento metálico p/ valas, h<=2.50 m, com pranchas metálicas de 4,7 mm x 30 cm e longarinas em peças de madeira de 3"x6", reaproveitamento : 60 vezes | ORSE | Serviço | m2 | 1464.4 | 39.18 | 57375.192 | 0.51187 | 94.5431 | C
COM-38189682 | Imprimação com emulsão asfáltica, exclusive EAI | Composições Próprias | Serviço | m² | 31271.26 | 1.63 | 50972.1538 | 0.45474 | 94.9978 | C
101620 | PREPARO DE FUNDO DE VALA COM LARGURA MAIOR OU IGUAL A 1,5 M E MENOR QUE 2,5 M, COM CAMADA DE AREIA, LANÇAMENTO MANUAL. AF_08/2020 | SINAPI | Serviço | M3 | 195.38 | 229.29 | 44798.6802 | 0.39967 | 95.3975 | C
I12323 | Ensaio - Emissão de relatório com a determinação do fator de empolamento dos materiais no estado: natural(solto), solto/transporte(compactado) | ORSE | Serviço | un | 50 | 871.6 | 43580 | 0.3888 | 95.7863 | C
2003714 | Chaminé dos poços de visita - CPV 01 - areia e brita comerciais | SICRO NOVO | Serviço | un | 23 | 1719.69 | 39552.87 | 0.35287 | 96.1391 | C
CP-2295-S04446 | EXECUÇÃO DE FAIXA-ELEVADA | Composições Próprias | Serviço | M2 | 760.5 | 44.26 | 33659.73 | 0.30029 | 96.4394 | C
98459 | TAPUME COM TELHA METÁLICA. AF_05/2018 | SINAPI | Serviço | M2 | 264 | 117.77 | 31091.28 | 0.27738 | 96.7168 | C
COM-1490 | MOBILIZAÇÃO E DESMOBILIZAÇÃO | Composições Próprias | Serviço | und | 1 | 30833.38 | 30833.38 | 0.27508 | 96.9919 | C
93210 | EXECUÇÃO DE REFEITÓRIO EM CANTEIRO DE OBRA EM CHAPA DE MADEIRA COMPENSADA, NÃO INCLUSO MOBILIÁRIO E EQUIPAMENTOS. AF_02/2016 | SINAPI | Serviço | M2 | 40 | 731.01 | 29240.4 | 0.26087 | 97.2528 | C
90082 | ESCAVAÇÃO MECANIZADA DE VALA COM PROF. ATÉ 1,5 M (MÉDIA MONTANTE E JUSANTE/UMA COMPOSIÇÃO POR TRECHO), ESCAVADEIRA (0,8 M3), LARG. DE 1,5 M A 2,5 M, EM SOLO DE 1A CATEGORIA, EM LOCAIS COM ALTO NÍVEL DE INTERFERÊNCIA. AF_02/2021 | SINAPI | Serviço | M3 | 2335.29 | 11.72 | 27369.5988 | 0.24418 | 97.4969 | C
5213464 | Placa de advertência em aço, lado de 0,60 m - película retrorrefletiva tipo I + SI - fornecimento e implantação | SICRO NOVO | Serviço | un | 84 | 308.45 | 25909.8 | 0.23115 | 97.7281 | C
93584 | EXECUÇÃO DE DEPÓSITO EM CANTEIRO DE OBRA EM CHAPA DE MADEIRA COMPENSADA, NÃO INCLUSO MOBILIÁRIO. AF_04/2016 | SINAPI | Serviço | M2 | 24 | 1026.63 | 24639.12 | 0.21982 | 97.9479 | C
5214001 | Pintura de faixa com tinta acrílica emulsionada em água - espessura de 0,3 mm | SICRO NOVO | Serviço | m² | 1262.07 | 17.46 | 22035.7422 | 0.19659 | 98.1445 | C
93360 | REATERRO MECANIZADO DE VALA COM ESCAVADEIRA HIDRÁULICA (CAPACIDADE DA CAÇAMBA: 0,8 M³ / POTÊNCIA: 111 HP), LARGURA DE 1,5 A 2,5 M, PROFUNDIDADE ATÉ 1,5 M, COM SOLO DE 1ª CATEGORIA EM LOCAIS COM ALTO NÍVEL DE INTERFERÊNCIA. AF_04/2016 | SINAPI | Serviço | M3 | 856.56 | 23.23 | 19897.8888 | 0.17752 | 98.322 | C
98114 | TAMPA CIRCULAR PARA ESGOTO E DRENAGEM, EM FERRO FUNDIDO, DIÂMETRO INTERNO = 0,6 M. AF_12/2020 | SINAPI | Serviço | UN | 23 | 830.43 | 19099.89 | 0.1704 | 98.4924 | C
90747 | ASSENTAMENTO DE TUBO DE PEAD CORRUGADO DE DUPLA PAREDE PARA REDE COLETORA DE ESGOTO, DN 600 MM, JUNTA ELÁSTICA INTEGRADA (NÃO INCLUI FORNECIMENTO). AF_01/2021 | SINAPI | Serviço | M | 1046 | 17.46 | 18263.16 | 0.16293 | 98.6553 | C
101385 | AUXILIAR DE LABORATORISTA DE SOLOS E DE CONCRETO COM ENCARGOS COMPLEMENTARES | SINAPI | Mão de Obra com Encargos Complementares | MES | 3 | 5300.11 | 15900.33 | 0.14185 | 98.7972 | C
100996 | CARGA, MANOBRA E DESCARGA DE SOLOS E MATERIAIS GRANULARES EM CAMINHÃO BASCULANTE 18 M³ - CARGA COM ESCAVADEIRA HIDRÁULICA (CAÇAMBA DE 1,20 M³ / 155 HP) E DESCARGA LIVRE (UNIDADE: T). AF_07/2020 | SINAPI | Serviço | T | 3506.34 | 4.15 | 14551.311 | 0.12982 | 98.927 | C
S12654 | Descida d'água de aterros em degraus tipo dad 01 (Padrão DNIT) | ORSE | Serviço | m | 71 | 204.06 | 14488.26 | 0.12926 | 99.0563 | C
5213385 | Barreira de sinalização tipo I de direcionamento ou bloqueio - confecção | SICRO NOVO | Serviço | un | 30 | 430.03 | 12900.9 | 0.11509 | 99.1714 | C
5213572 | Placa em aço - película III + III - fornecimento e implantação | SICRO NOVO | Serviço | m² | 14.22 | 728.27 | 10355.9994 | 0.09239 | 99.2638 | C
93243 | EXECUÇÃO DE RESERVATÓRIO ELEVADO DE ÁGUA (2000 LITROS) EM CANTEIRO DE OBRA, APOIADO EM ESTRUTURA DE MADEIRA. AF_02/2016_PA | SINAPI | Serviço | UN | 1 | 9908.35 | 9908.35 | 0.088397 | 99.3521 | C
S13362 | Equipe de topografia para trabalhos de campo e escritório, diária incluindo transporte | ORSE | Serviço | dia | 8 | 1215.26 | 9722.08 | 0.086735 | 99.4389 | C
COMP-65439717 | ENSAIO DE COMPACTACAO - AMOSTRAS TRABALHADAS - SOLOS (UN) | Composições Próprias | COMPOSIÇÃO | UND. | 50 | 186.44 | 9322 | 0.083166 | 99.522 | C
00010779 | LOCACAO DE CONTAINER 2,30 X 4,30 M, ALT. 2,50 M, P/ SANITARIO, C/ 5 BACIAS, 1 LAVATORIO E 4 MICTORIOS (NAO INCLUI MOBILIZACAO/DESMOBILIZACAO) | SINAPI | Equipamento | MES | 6 | 1357.6 | 8145.6 | 0.07267 | 99.5947 | C
00010778 | LOCACAO DE CONTAINER 2,30 X 6,00 M, ALT. 2,50 M, PARA SANITARIO, COM 4 BACIAS, 8 CHUVEIROS,1 LAVATORIO E 1 MICTORIO (NAO INCLUI MOBILIZACAO/DESMOBILIZACAO) | SINAPI | Equipamento | MES | 6 | 1357.6 | 8145.6 | 0.07267 | 99.6674 | C
2003451 | Dissipador de energia - DEB 02 - areia, brita e pedra de mão comerciais | SICRO NOVO | Serviço | un | 12 | 555.92 | 6671.04 | 0.059515 | 99.7269 | C
00010775 | LOCACAO DE CONTAINER 2,30 X 6,00 M, ALT. 2,50 M, COM 1 SANITARIO, PARA ESCRITORIO, COMPLETO, SEM DIVISORIAS INTERNAS (NAO INCLUI MOBILIZACAO/DESMOBILIZACAO) | SINAPI | Equipamento | MES | 6 | 1086.08 | 6516.48 | 0.058136 | 99.785 | C
C001 | PLACA DE OBRA EM CHAPA DE AÇO GALVANIZADO | Composições Próprias | Geral | M2 | 12 | 506.35 | 6076.2 | 0.054208 | 99.8393 | C
0804085 | Boca de BSTC D = 0,60 m - esconsidade 10° - areia e brita comerciais - alas retas | SICRO NOVO | Serviço | un | 5 | 826.67 | 4133.35 | 0.036875 | 99.8761 | C
2003357 | Transposição de segmentos de sarjeta - TSS 01 - areia e brita comerciais | SICRO NOVO | Serviço | m | 13.6 | 226.69 | 3082.984 | 0.027505 | 99.9036 | C
COMP- 00004114 | Instalação provisória de energia elétrica, aerea, trifasica, em poste de concreto, exclusive fornecimento do medidor REV.01(1O/2021) | Composições Próprias | Serviço | UN | 1 | 3076.74 | 3076.74 | 0.027449 | 99.9311 | C
CP07 | LIGAÇÃO DOMICILIAR DE ESGOTO DN 100MM, DA CASA ATÉ A CAIXA, COMPOSTO POR 30,0M TUBO DE PVC ESGOTO PREDIAL DN 100MM E CAIXA DE ALVENARIA COM TAMPA DE CONCRETO - FORNECIMENTO E INSTALAÇÃO. REV.01(10/2021) | Composições Próprias | Serviço | UN | 1 | 2589.39 | 2589.39 | 0.023101 | 99.9542 | C
S12642 | Cone plástico para canalizaçao de trânsito - utilização 5 vezes | ORSE | Serviço | un | 180 | 10.59 | 1906.2 | 0.017006 | 99.9712 | C
90746 | ASSENTAMENTO DE TUBO DE PEAD CORRUGADO DE DUPLA PAREDE PARA REDE COLETORA DE ESGOTO, DN 400 MM, JUNTA ELÁSTICA INTEGRADA (NÃO INCLUI FORNECIMENTO). AF_01/2021 | SINAPI | Serviço | M | 215.65 | 3.64 | 784.966 | 0.007003 | 99.9782 | C
COMP-23022351 | LIGAÇÃO PREDIAL DE ÁGUA NO PASSEIO EM 1 1/2", COM FORNECIMENTO DO MATERIAL, INCLUSIVE HIDRÔMETRO DE 20M3/H E CAIXA DE PROTEÇÃO C/TAMPA DE CONCRETO - REV.02 - 010/2021 | Composições Próprias | Serviço | UN | 1 | 572.02 | 572.02 | 0.0051032 | 99.9833 | C
COM-75935308 | Compactação de aterros a 100% do Proctor Intermediário | Composições Próprias | Serviço | M3 | 59.9 | 8.45 | 506.155 | 0.0045156 | 99.9878 | C
COM-87591834 | PLACA PARA SINALIZAÇÃO DE OBRAS MONTADA EM CAVALETE METÁLICO - 1,00 X 1,00 M - UTILIZAÇÃO DE 600 CICLOS - FORNECIMENTO, 01 UN.IMPLANTAÇÃO E 01 RETIRADA DIÁRIA | Composições Próprias | Serviço | Dia | 30 | 16.58 | 497.4 | 0.0044375 | 99.9922 | C
COM-52807487 | PLACA DE ADVERTÊNCIA PARA SINALIZAÇÃO DE OBRAS MONTADA EM SUPORTE METÁLICO MÓVEL, LADO 1,00 M - UTILIZAÇÃO DE 600 CICLOS - UN.FORNECIMENTO, 01 IMPLANTAÇÃO E 01 RETIRADA DIÁRIA | Composições Próprias | Serviço | Dia | 30 | 10.79 | 323.7 | 0.0028879 | 99.9951 | C
COM-44326465 | Entrada para descida d’água - EDA 01 - areia e brita comerciais | Composições Próprias | Serviço | UN | 2 | 102.65 | 205.3 | 0.0018316 | 99.997 | C
COM-73916920 | ENSAIO DE RESISTENCIA A COMPRESSAO SIMPLES - CONCRETO | Composições Próprias | Serviço | UN | 1 | 193.31 | 193.31 | 0.0017246 | 99.9987 | C
5212557 | Placa de regulamentação para sinalização de obras montada em suporte metálico móvel - D = 1,00 m - utilização de 600 ciclos un.- fornecimento, 01 implantação e 01 retirada diária | SICRO NOVO | Serviço | dia | 30 | 4.33 | 129.9 | 0.0011589 | 99.9998 | C
95425 | TRANSPORTE COM CAMINHÃO BASCULANTE DE 18 M³, EM VIA URBANA EM LEITO NATURAL (UNIDADE: M3XKM). AF_07/2020 | SINAPI | Serviço | M3XKM | 7.46 | 2.27 | 16.9342 | 0.00015108 | 100 | C
[6 empty] | Subtotal até 100,00% |  | 11208965.29
[6 empty] | Outros: |  | 0
[6 empty] | Valor total do Orçamento: |  | 11208965.29

## CURVA ABC INSUMOS
CÓDIGO | DESCRIÇÃO | FONTE | TIPO | UNIDADE | QUANTIDADE | PREÇO UNITÁRIO | PREÇO TOTAL | % | ACUMUL. % | CL
INS-66094901 | POLÍMERO ACRÍLICO A BASE DE ÁGUA | Composições Próprias | Material | L | 65126.52 | 28.7 | 1869131.124 | 19.9665 | 16.6753 | A
CP-05.09.006-63861717 | Taxa de destinação de resíduo sólido em aterro, tipo inerte - BDI = 15,28 | Composições Próprias | Geral | T | 28156.98 | 32.98 | 928617.2004 | 9.9197 | 24.9599 | A
00004221 | OLEO DIESEL COMBUSTIVEL COMUM | SINAPI | Material | L | 171353.6176 | 4.7 | 805362.0026 | 8.603 | 32.1449 | A
00041782 | TUBO CORRUGADO PEAD, PAREDE DUPLA, INTERNA LISA, JEI, DN/DI 600 MM, PARA SANEAMENTO (DRENAGEM/ESGOTO) | SINAPI | Material | M | 1046 | 701.23 | 733486.58 | 7.8353 | 38.6886 | A
INS-6457 | Aquisição e Transporte da Emulsão asfáltica com polímero - RC-1C-E (julho/23) | Composições Próprias | Material | t | 98.5 | 4608.78 | 453964.83 | 4.8493 | 42.7387 | A
00007156 | TELA DE ACO SOLDADA NERVURADA, CA-60, Q-196, (3,11 KG/M2), DIAMETRO DO FIO = 5,0 MM, LARGURA = 2,45 M, ESPACAMENTO DA MALHA = 10 X 10 CM | SINAPI | Material | M2 | 11446.1293 | 37.41 | 428199.6988 | 4.5741 | 46.5588 | A
00001379 | CIMENTO PORTLAND COMPOSTO CP II-32 | SINAPI | Material | KG | 463419.7238 | 0.77 | 356833.1873 | 3.8118 | 49.7423 | A
00034492 | CONCRETO USINADO BOMBEAVEL, CLASSE DE RESISTENCIA C20, COM BRITA 0 E 1, SLUMP = 100 +/- 20 MM, EXCLUI SERVICO DE BOMBEAMENTO (NBR 8953) | SINAPI | Material | M3 | 752.648 | 470 | 353744.5553 | 3.7788 | 52.8982 | B
00037763 | CAVALO MECANICO TRACAO 4X2, PESO BRUTO TOTAL 16000 KG, CAPACIDADE MAXIMA DE TRACAO *45000* KG, DISTANCIA ENTRE EIXOS *3,56* M, POTENCIA *330* CV (INCLUI CABINE E CHASSI, NAO INCLUI SEMIRREBOQUE) | SINAPI | Equipamento | UN | 0.50648 | 642153.33 | 325234.7578 | 3.4742 | 55.7997 | B
00006111 | SERVENTE DE OBRAS | SINAPI | Mão de Obra | H | 16410.3885 | 12.89 | 211529.9074 | 2.2596 | 57.6869 | B
00037744 | SEMIRREBOQUE COM TRES EIXOS EM TANDEM TIPO BASCULANTE COM CACAMBA METALICA 18 M3 (INCLUI MONTAGEM, NAO INCLUI CAVALO MECANICO) | SINAPI | Equipamento | UN | 0.73188 | 258241.25 | 189001.7366 | 2.019 | 59.3731 | B
00040813 | ENGENHEIRO CIVIL DE OBRA PLENO (MENSALISTA) | SINAPI | Mão de Obra | MES | 6.07 | 22378.91 | 135839.0885 | 1.4511 | 60.5849 | B
INS-06755434 | Aquisição e transporte de EAI (julho/23) | Composições Próprias | Material | t | 40.65 | 3297.01 | 134023.4565 | 1.4317 | 61.7806 | B
INS-617186 | Taxa de destinação de resíduo sólido em aterro; tipo inerte | Composições Próprias | Material | T | 3506.34 | 33.31 | 116796.1854 | 1.2476 | 62.8226 | B
00020020 | MOTORISTA DE CAMINHAO-BASCULANTE (HORISTA) | SINAPI | Mão de Obra | H | 6222.1903 | 18.18 | 113119.4188 | 1.2084 | 63.8318 | B
00004750 | PEDREIRO (HORISTA) | SINAPI | Mão de Obra | H | 6443.4594 | 17.44 | 112373.9317 | 1.2004 | 64.8343 | B
00000370 | AREIA MEDIA - POSTO JAZIDA/FORNECEDOR (RETIRADO NA JAZIDA, SEM TRANSPORTE) | SINAPI | Material | M3 | 1081.5225 | 95 | 102744.64 | 1.0975 | 65.751 | B
I06933 | Controle Tecnològico de terraplenagem/Pavimentação COM Transporte, alimentação,alocação de equip. de densidade "in situ", com laboratoristas até 8 hs, até 30 km de segunda à sexta | ORSE | Serviço | dia | 90 | 1050 | 94500 | 1.0095 | 66.594 | B
M1135 | Pó de pedra | SICRO NOVO | Material | m³ | 638.2399 | 121.96 | 77839.7377 | 0.8315 | 67.2885 | B
00037758 | CAMINHAO TRUCADO, PESO BRUTO TOTAL 23000 KG, CARGA UTIL MAXIMA 15285 KG, DISTANCIA ENTRE EIXOS 4,80 M, POTENCIA 326 CV (INCLUI CABINE E CHASSI, NAO INCLUI CARROCERIA) | SINAPI | Equipamento | UN | 0.093455 | 741887.83 | 69332.8594 | 0.74063 | 67.907 | B
00041781 | TUBO CORRUGADO PEAD, PAREDE DUPLA, INTERNA LISA, JEI, DN/DI *400* MM, PARA SANEAMENTO (DRENAGEM/ESGOTO) | SINAPI | Material | M | 215.65 | 317.26 | 68417.119 | 0.73085 | 68.5174 | B
E9670 | Usina móvel de lama asfáltica ou microrrevestimento com cavalo mecânico com capacidade de 12 m³ - 95,6 kW/240 kW (PRODUTIVO) | SICRO NOVO | Equipamento Custo Horário | CHP | 87.1841 | 725.45 | 63247.7027 | 0.67563 | 69.0817 | B
00037370 | ALIMENTACAO - HORISTA (COLETADO CAIXA - ENCARGOS COMPLEMENTARES) | SINAPI | Encargos Complementares | H | 37615.3924 | 1.64 | 61689.2436 | 0.65898 | 69.632 | B
M0787 | Suporte em aço-carbono galvanizado tipo perfil C para placa de sinalização | SICRO NOVO | Material | kg | 2119.7425 | 28.16 | 59691.9493 | 0.63764 | 70.1646 | B
00004090 | MOTONIVELADORA POTENCIA BASICA LIQUIDA (PRIMEIRA MARCHA) 125 HP , PESO BRUTO 13843 KG, LARGURA DA LAMINA DE 3,7 M | SINAPI | Equipamento | UN | 0.050929 | 1110000 | 56530.7651 | 0.60387 | 70.6689 | B
00036178 | PISO PODOTATIL DE CONCRETO - DIRECIONAL E ALERTA, *40 X 40 X 2,5* CM | SINAPI | Material | UN | 4355 | 12.3 | 53566.5 | 0.57221 | 71.1468 | B
00037372 | EXAMES - HORISTA (COLETADO CAIXA - ENCARGOS COMPLEMENTARES) | SINAPI | Encargos Complementares | H | 40560.7924 | 1.14 | 46239.3034 | 0.49394 | 71.5593 | B
00004721 | PEDRA BRITADA N. 1 (9,5 a 19 MM) POSTO PEDREIRA/FORNECEDOR, SEM FRETE | SINAPI | Material | M3 | 477.0639 | 77.09 | 36776.8575 | 0.39286 | 71.8874 | B
00040819 | MESTRE DE OBRAS (MENSALISTA) | SINAPI | Mão de Obra | MES | 6.1005 | 5989.52 | 36539.0668 | 0.39032 | 72.2134 | B
I12323 | Ensaio - Emissão de relatório com a determinação do fator de empolamento dos materiais no estado: natural(solto), solto/transporte(compactado) | ORSE | Serviço | un | 50 | 718.25 | 35912.5 | 0.38362 | 72.5338 | B
00007153 | TECNICO EM LABORATORIO E CAMPO DE CONSTRUCAO CIVIL (HORISTA) | SINAPI | Mão de Obra | H | 1434.1981 | 24.75 | 35496.4029 | 0.37918 | 72.8505 | B
00000245 | AUXILIAR DE LABORATORISTA DE SOLOS E DE CONCRETO (HORISTA) | SINAPI | Mão de Obra | H | 1536.8858 | 22.71 | 34902.6763 | 0.37284 | 73.1618 | B
00040938 | ENGENHEIRO CIVIL SENIOR (MENSALISTA) | SINAPI | Mão de Obra | MES | 1.0091 | 30841.96 | 31122.9303 | 0.33246 | 73.4395 | B
00041096 | VIGIA DIURNO (MENSALISTA) | SINAPI | Mão de Obra | MES | 12.0482 | 2344.37 | 28245.5324 | 0.30172 | 73.6915 | B
00004262 | PA CARREGADEIRA SOBRE RODAS, POTENCIA LIQUIDA 128 HP, CAPACIDADE DA CACAMBA DE 1,7 A 2,8 M3, PESO OPERACIONAL MAXIMO DE 11632 KG | SINAPI | Equipamento | UN | 0.042197 | 640000 | 27006.2037 | 0.28849 | 73.9324 | B
M0005 | Brita 0 | SICRO NOVO | Material | m³ | 164.9872 | 156.61 | 25838.6429 | 0.27601 | 74.1629 | B
00040944 | TECNICO EM SEGURANCA DO TRABALHO (MENSALISTA) | SINAPI | Mão de Obra | MES | 6.0852 | 4197.39 | 25541.9576 | 0.27284 | 74.3908 | B
00010685 | ESCAVADEIRA HIDRAULICA SOBRE ESTEIRAS, CACAMBA 0,80M3, PESO OPERACIONAL 17T, POTENCIA BRUTA 111HP | SINAPI | Equipamento | UN | 0.030911 | 819231.84 | 25323.1022 | 0.27051 | 74.6167 | B
00001213 | CARPINTEIRO DE FORMAS (HORISTA) | SINAPI | Mão de Obra | H | 1418.702 | 17.44 | 24742.1622 | 0.2643 | 74.8375 | B
I09811 | Micro computador com de monitor 19", software e ploter | ORSE | Material | mês | 28.0912 | 870 | 24439.344 | 0.26107 | 75.0555 | B
00041090 | AUXILIAR DE LABORATORISTA DE SOLOS E DE CONCRETO (MENSALISTA) | SINAPI | Mão de Obra | MES | 6.0394 | 3961.86 | 23927.3365 | 0.2556 | 75.269 | B
M0156 | Bloco de concreto - L = 19 cm, A = 19 cm e C = 39 cm | SICRO NOVO | Material | un | 5895.24 | 4.02 | 23698.8648 | 0.25316 | 75.4804 | B
00043491 | EPI - FAMILIA SERVENTE - HORISTA (ENCARGOS COMPLEMENTARES - COLETADO CAIXA) | SINAPI | Encargos Complementares | H | 18641.5537 | 1.25 | 23301.9422 | 0.24892 | 75.6883 | B
00041776 | VIGIA NOTURNO, HORA EFETIVAMENTE TRABALHADA DE 22 H AS 5 H (COM ADICIONAL NOTURNO) | SINAPI | Mão de Obra | H | 1327.0488 | 17.14 | 22745.6164 | 0.24297 | 75.8912 | B
00040937 | ENGENHEIRO CIVIL PLENO (MENSALISTA) | SINAPI | Mão de Obra | MES | 1 | 22505.71 | 22505.71 | 0.24041 | 76.092 | B
00040816 | ARQUITETO PLENO (MENSALISTA) | SINAPI | Mão de Obra | MES | 1 | 20585.45 | 20585.45 | 0.2199 | 76.2756 | B
00004517 | SARRAFO *2,5 X 7,5* CM EM PINUS, MISTA OU EQUIVALENTE DA REGIAO - BRUTA | SINAPI | Material | M | 4795.5406 | 4.22 | 20237.1811 | 0.21618 | 76.4562 | B
00040936 | ENGENHEIRO CIVIL JUNIOR (MENSALISTA) | SINAPI | Mão de Obra | MES | 1.0091 | 19948.38 | 20130.1097 | 0.21503 | 76.6358 | B
P9824 | Servente | SICRO NOVO | Mão de Obra | h | 1061.8548 | 18.41 | 19548.7471 | 0.20882 | 76.8102 | B
00040939 | ENGENHEIRO ELETRICISTA (MENSALISTA) | SINAPI | Mão de Obra | MES | 1 | 18549.38 | 18549.38 | 0.19815 | 76.9757 | B
00037371 | TRANSPORTE - HORISTA (COLETADO CAIXA - ENCARGOS COMPLEMENTARES) | SINAPI | Encargos Complementares | H | 37615.3924 | 0.48 | 18055.3884 | 0.19287 | 77.1367 | B
00037666 | OPERADOR DE BETONEIRA ESTACIONARIA / MISTURADOR | SINAPI | Mão de Obra | H | 1434.5208 | 12.48 | 17902.8199 | 0.19124 | 77.2965 | B
00000242 | AJUDANTE ESPECIALIZADO (HORISTA) | SINAPI | Mão de Obra | H | 1283.7088 | 13.81 | 17728.0182 | 0.18937 | 77.4546 | B
00007625 | TRATOR DE ESTEIRAS, POTENCIA DE 170 HP, PESO OPERACIONAL DE 19 T, COM LAMINA COM CAPACIDADE DE 5,2 M3 | SINAPI | Equipamento | UN | 0.012702 | 1232415.78 | 15653.7182 | 0.16722 | 77.5943 | B
I06111S | Servente de obras | ORSE | Mão de Obra | h | 1178.439 | 12.72 | 14989.7444 | 0.16012 | 77.728 | B
00011301 | TAMPAO FOFO ARTICULADO, CLASSE B125 CARGA MAX 12,5 T, REDONDO, TAMPA 600 MM (COM INSCRICAO EM RELEVO DO TIPO DE REDE) | SINAPI | Material | UN | 23 | 629.09 | 14469.07 | 0.15456 | 77.8571 | B
M1432 | Tampão de ferro fundido articulado para águas pluviais - DN 600 classe 400 | SICRO NOVO | Material | un | 23 | 591.59 | 13606.57 | 0.14535 | 77.9785 | B
00010646 | ROLO COMPACTADOR VIBRATORIO DE UM CILINDRO, ACO LISO, POTENCIA 80 HP, PESO OPERACIONAL MAXIMO 8,1 T, IMPACTO DINAMICO 16,15/9,5 T, LARGURA TRABALHO 1,68 M | SINAPI | Equipamento | UN | 0.022126 | 590140.01 | 13057.2312 | 0.13948 | 78.095 | B
M0191 | Brita 1 | SICRO NOVO | Material | m³ | 85.2502 | 147.65 | 12587.192 | 0.13446 | 78.2073 | B
00003992 | TABUA APARELHADA *2,5 X 30* CM, EM MACARANDUBA, ANGELIM OU EQUIVALENTE DA REGIAO | SINAPI | Material | M | 548.0224 | 22.81 | 12500.3919 | 0.13353 | 78.3188 | B
00004239 | OPERADOR DE MOTONIVELADORA | SINAPI | Mão de Obra | H | 606.6626 | 19.85 | 12042.2527 | 0.12864 | 78.4262 | B
00014513 | ROLO COMPACTADOR PE DE CARNEIRO VIBRATORIO, POTENCIA 80 HP, PESO OPERACIONAL SEM/COM LASTRO 7,4/8,8 T, LARGURA DE TRABALHO 1,68 M | SINAPI | Equipamento | UN | 0.019456 | 613566.62 | 11937.6235 | 0.12752 | 78.5327 | B
E9584 | Carregadeira de pneus com capacidade de 1,72 m³ - 113 kW (IMPRODUTIVO) | SICRO NOVO | Equipamento Custo Horário | CHI | 122.2321 | 93.02 | 11370.0302 | 0.12146 | 78.6342 | B
00034353 | ARGAMASSA COLANTE AC II | SINAPI | Material | KG | 6968 | 1.58 | 11009.44 | 0.11761 | 78.7324 | B
00043467 | FERRAMENTAS - FAMILIA SERVENTE - HORISTA (ENCARGOS COMPLEMENTARES - COLETADO CAIXA) | SINAPI | Encargos Complementares | H | 18641.5537 | 0.59 | 10998.5167 | 0.11749 | 78.8305 | B
M3229 | Película retrorrefletiva tipo I + SI (sinal impresso com película de sobreposição tipo V) | SICRO NOVO | Material | m² | 30.24 | 363.26 | 10984.9824 | 0.11734 | 78.9285 | B
M0424 | Cimento Portland CP II - 32 - saco | SICRO NOVO | Material | kg | 20357.2472 | 0.53 | 10789.341 | 0.11525 | 79.0248 | B
M1429 | Tábua de pinho de terceira - E = 2,5 cm | SICRO NOVO | Material | m² | 197.9219 | 54.28 | 10743.2003 | 0.11476 | 79.1206 | B
P9821 | Pedreiro | SICRO NOVO | Mão de Obra | h | 474.1992 | 22.2 | 10527.2212 | 0.11245 | 79.2145 | B
P9801 | Ajudante | SICRO NOVO | Mão de Obra | h | 563.8928 | 18.51 | 10437.6557 | 0.1115 | 79.3076 | B
E9579 | Caminhão basculante com capacidade de 10 m³ - 188 kW (PRODUTIVO) | SICRO NOVO | Equipamento Custo Horário | CHP | 36.0942 | 285.48 | 10304.1768 | 0.11007 | 79.3996 | B
00004433 | CAIBRO NAO APARELHADO *6 X 6* CM, EM MACARANDUBA, ANGELIM OU EQUIVALENTE DA REGIAO - BRUTA | SINAPI | Material | M | 529.5724 | 19.22 | 10178.3807 | 0.10873 | 79.4904 | B
00004238 | OPERADOR DE ROLO COMPACTADOR | SINAPI | Mão de Obra | H | 556.0689 | 18.22 | 10131.5762 | 0.10823 | 79.5808 | B
P9808 | Carpinteiro | SICRO NOVO | Mão de Obra | h | 450.6206 | 22.23 | 10017.2966 | 0.10701 | 79.6701 | B
E9558 | Tanque de estocagem de asfalto com capacidade de 30.000 l (PRODUTIVO) | SICRO NOVO | Equipamento Custo Horário | CHP | 174.3682 | 57.38 | 10005.2469 | 0.10688 | 79.7594 | B
M2036 | Tinta à base de resina acrílica emulsionada em água para demarcação viária | SICRO NOVO | Material | l | 378.621 | 24.25 | 9181.5593 | 0.098079 | 79.8413 | B
00004093 | MOTORISTA DE CAMINHAO (HORISTA) | SINAPI | Mão de Obra | H | 512.0652 | 17.51 | 8966.261 | 0.09578 | 79.9213 | B
00043488 | EPI - FAMILIA OPERADOR ESCAVADEIRA - HORISTA (ENCARGOS COMPLEMENTARES - COLETADO CAIXA) | SINAPI | Encargos Complementares | H | 10860.3581 | 0.82 | 8905.4937 | 0.09513 | 80.0007 | C
00007243 | TELHA TRAPEZOIDAL EM ACO ZINCADO, SEM PINTURA, ALTURA DE APROXIMADAMENTE 40 MM, ESPESSURA DE 0,50 MM E LARGURA UTIL DE 980 MM | SINAPI | Material | M2 | 154.5192 | 55.03 | 8503.1916 | 0.090833 | 80.0766 | C
B8957 | Laboratório de solos | DNIT - Preços de Consultoria - Ref. 10/21 | Geral | MÊS | 2 | 4239.17 | 8478.34 | 0.090567 | 80.1522 | C
00040863 | EXAMES - MENSALISTA (COLETADO CAIXA - ENCARGOS COMPLEMENTARES) | SINAPI | Encargos Complementares | MES | 38 | 215.56 | 8191.28 | 0.087501 | 80.2253 | C
M0004 | Aço CA 50 | SICRO NOVO | Material | kg | 1083.39 | 7.51 | 8136.2589 | 0.086913 | 80.2979 | C
00036511 | TRATOR DE PNEUS COM POTENCIA DE 122 CV, TRACAO 4 X 4, PESO COM LASTRO DE 4510 KG | SINAPI | Equipamento | UN | 0.020725 | 370246.42 | 7673.302 | 0.081968 | 80.3664 | C
B8956 | Laboratório de concreto | DNIT - Preços de Consultoria - Ref. 10/21 | Geral | MÊS | 2 | 3792.36 | 7584.72 | 0.081022 | 80.434 | C
00043489 | EPI - FAMILIA PEDREIRO - HORISTA (ENCARGOS COMPLEMENTARES - COLETADO CAIXA) | SINAPI | Encargos Complementares | H | 6411.0125 | 1.17 | 7500.8846 | 0.080126 | 80.501 | C
00013836 | MAQUINA EXTRUSORA DE CONCRETO PARA GUIAS E SARJETAS, COM MOTOR A DIESEL DE 14 CV | SINAPI | Equipamento | UN | 0.10548 | 68434.17 | 7218.1244 | 0.077106 | 80.5653 | C
M1367 | Chapa fina em aço galvanizado | SICRO NOVO | Material | kg | 523.9793 | 12.97 | 6796.011 | 0.072596 | 80.626 | C
00040820 | TOPOGRAFO (MENSALISTA) | SINAPI | Mão de Obra | MES | 1 | 6767.32 | 6767.32 | 0.07229 | 80.6864 | C
00010779 | LOCACAO DE CONTAINER 2,30 X 4,30 M, ALT. 2,50 M, P/ SANITARIO, C/ 5 BACIAS, 1 LAVATORIO E 4 MICTORIOS (NAO INCLUI MOBILIZACAO/DESMOBILIZACAO) | SINAPI | Equipamento | MES | 6 | 1118.75 | 6712.5 | 0.071704 | 80.7462 | C
00010778 | LOCACAO DE CONTAINER 2,30 X 6,00 M, ALT. 2,50 M, PARA SANITARIO, COM 4 BACIAS, 8 CHUVEIROS,1 LAVATORIO E 1 MICTORIO (NAO INCLUI MOBILIZACAO/DESMOBILIZACAO) | SINAPI | Equipamento | MES | 6 | 1118.75 | 6712.5 | 0.071704 | 80.8061 | C
00004237 | OPERADOR DE TRATOR - EXCLUSIVE AGROPECUARIA | SINAPI | Mão de Obra | H | 395.8283 | 16.78 | 6641.9989 | 0.070951 | 80.8654 | C
00037734 | CACAMBA METALICA BASCULANTE COM CAPACIDADE DE 10 M3 (INCLUI MONTAGEM, NAO INCLUI CAMINHAO) | SINAPI | Equipamento | UN | 0.086532 | 75443.33 | 6528.268 | 0.069736 | 80.9236 | C
00040807 | DESENHISTA PROJETISTA (MENSALISTA) | SINAPI | Mão de Obra | MES | 1 | 6332.45 | 6332.45 | 0.067645 | 80.9801 | C
00004234 | OPERADOR DE ESCAVADEIRA | SINAPI | Mão de Obra | H | 355.151 | 17.44 | 6193.8327 | 0.066164 | 81.0354 | C
M0082 | Areia média lavada | SICRO NOVO | Material | m³ | 49.3201 | 124.79 | 6154.6534 | 0.065745 | 81.0903 | C
00041093 | AUXILIAR DE TOPOGRAFO (MENSALISTA) | SINAPI | Mão de Obra | MES | 2 | 3045.49 | 6090.98 | 0.065065 | 81.1446 | C
E9571 | Caminhão tanque com capacidade de 10.000 l - 188 kW (IMPRODUTIVO) | SICRO NOVO | Equipamento Custo Horário | CHI | 75.8502 | 80.15 | 6079.3906 | 0.064941 | 81.1989 | C
00005068 | PREGO DE ACO POLIDO COM CABECA 17 X 21 (2 X 11) | SINAPI | Material | KG | 255.7359 | 23.4 | 5984.2191 | 0.063925 | 81.2522 | C
00025067 | BLOCO DE CONCRETO ESTRUTURAL 19 X 19 X 39 CM, FBK 4,5 MPA (NBR 6136) | SINAPI | Material | UN | 1249.4359 | 4.73 | 5909.8318 | 0.06313 | 81.305 | C
B8955 | Laboratório de asfalto | DNIT - Preços de Consultoria - Ref. 10/21 | Geral | MÊS | 1 | 5827.36 | 5827.36 | 0.062249 | 81.357 | C
00007194 | TELHA DE FIBROCIMENTO ONDULADA E = 6 MM, DE 2,44 X 1,10 M (SEM AMIANTO) | SINAPI | Material | M2 | 134.7512 | 43.21 | 5822.5987 | 0.062198 | 81.4089 | C
00004248 | OPERADOR DE PA CARREGADEIRA | SINAPI | Mão de Obra | H | 395.0401 | 14.57 | 5755.7346 | 0.061484 | 81.4603 | C
00000368 | AREIA PARA ATERRO - POSTO JAZIDA/FORNECEDOR (RETIRADO NA JAZIDA, SEM TRANSPORTE) | SINAPI | Material | M3 | 114.075 | 47.5 | 5418.5625 | 0.057882 | 81.5086 | C
I01880 | Prancha metálica, e=4.7 mm, l=0.30 m | ORSE | Serviço | m | 153.3227 | 35.29 | 5410.7574 | 0.057799 | 81.5569 | C
00043465 | FERRAMENTAS - FAMILIA PEDREIRO - HORISTA (ENCARGOS COMPLEMENTARES - COLETADO CAIXA) | SINAPI | Encargos Complementares | H | 6411.0125 | 0.84 | 5385.2505 | 0.057526 | 81.6049 | C
00010775 | LOCACAO DE CONTAINER 2,30 X 6,00 M, ALT. 2,50 M, COM 1 SANITARIO, PARA ESCRITORIO, COMPLETO, SEM DIVISORIAS INTERNAS (NAO INCLUI MOBILIZACAO/DESMOBILIZACAO) | SINAPI | Equipamento | MES | 6 | 895 | 5370 | 0.057363 | 81.6528 | C
I00054 | Encarregado de turma - SICRO | ORSE | Mão de Obra | h | 292.88 | 18.23 | 5339.2024 | 0.057034 | 81.7005 | C
M2038 | Microesferas refletivas de vidro tipo II-A | SICRO NOVO | Material | kg | 441.7245 | 11.51 | 5084.249 | 0.054311 | 81.7458 | C
M3236 | Película retrorrefletiva tipo III + SI | SICRO NOVO | Material | m² | 10.8 | 463.63 | 5007.204 | 0.053488 | 81.7905 | C
C001 | PLACA DE OBRA EM CHAPA DE AÇO GALVANIZADO | Composições Próprias | Geral | M2 | 12 | 417.26 | 5007.12 | 0.053487 | 81.8352 | C
M3237 | Película retrorrefletiva tipo III | SICRO NOVO | Material | m² | 19.908 | 243.95 | 4856.5566 | 0.051879 | 81.8785 | C
00043681 | CHAPA/PAINEL DE MADEIRA COMPENSADA RESINADA (MADEIRITE RESINADO ROSA) PARA FORMA DE CONCRETO, DE 2200 x 1100 MM, E = 8 A 12 MM | SINAPI | Material | M2 | 116.7046 | 39.94 | 4661.1816 | 0.049792 | 81.9201 | C
00043059 | ACO CA-60, 4,2 MM, OU 5,0 MM, OU 6,0 MM, OU 7,0 MM, VERGALHAO | SINAPI | Material | KG | 512.2622 | 8.95 | 4584.7467 | 0.048975 | 81.961 | C
I02454 | Caminhao guindauto 11,5 t (m.benz - l 1620/57 - 184,0 hp) | ORSE | Equipamento | h | 29.288 | 143.72 | 4209.2714 | 0.044964 | 81.9985 | C
I08877 | Madeira massaranduba serrada (peça) 5cm x 14cm (0,007 m³/m) | ORSE | Material | m | 97.8219 | 42.91 | 4197.5386 | 0.044839 | 82.036 | C
M0222 | Filer calcário | SICRO NOVO | Material | kg | 19537.956 | 0.21 | 4102.9708 | 0.043829 | 82.0726 | C
00011587 | FORRO DE PVC LISO, BRANCO, REGUA DE 10 CM, ESPESSURA DE 8 MM A 10 MM (COM COLOCACAO / SEM ESTRUTURA METALICA) | SINAPI | Material | M2 | 40 | 100.52 | 4020.8 | 0.042951 | 82.1084 | C
00040862 | ALIMENTACAO - MENSALISTA (COLETADO CAIXA - ENCARGOS COMPLEMENTARES) | SINAPI | Encargos Complementares | MES | 12 | 308.71 | 3704.52 | 0.039572 | 82.1415 | C
00037754 | CAMINHAO TOCO, PESO BRUTO TOTAL 14300 KG, CARGA UTIL MAXIMA 9480 KG, DISTANCIA ENTRE EIXOS 4,80 M, POTENCIA 185 CV (INCLUI CABINE E CHASSI, NAO INCLUI CARROCERIA) | SINAPI | Equipamento | UN | 0.0068745 | 536140.12 | 3685.7046 | 0.039371 | 82.1744 | C
00037736 | TANQUE DE ACO CARBONO NAO REVESTIDO, PARA TRANSPORTE DE AGUA COM CAPACIDADE DE 10 M3, COM BOMBA CENTRIFUGA POR TOMADA DE FORCA, VAZAO MAXIMA *75* M3/H (INCLUI MONTAGEM, NAO INCLUI CAMINHAO) | SINAPI | Equipamento | UN | 0.044075 | 83450 | 3678.0508 | 0.03929 | 82.2072 | C
00004230 | OPERADOR DE MAQUINAS E TRATORES DIVERSOS (TERRAPLANAGEM) | SINAPI | Mão de Obra | H | 234.8524 | 15.64 | 3673.0919 | 0.039237 | 82.24 | C
E9571 | Caminhão tanque com capacidade de 10.000 l - 188 kW (PRODUTIVO) | SICRO NOVO | Equipamento Custo Horário | CHP | 11.3339 | 321.8 | 3647.2595 | 0.038961 | 82.2725 | C
I10555 | Consumo de energia elétrica | ORSE | Serviço | mês | 20 | 180 | 3600 | 0.038456 | 82.3046 | C
E9754 | Grupo gerador - 68 kVA (PRODUTIVO) | SICRO NOVO | Equipamento Custo Horário | CHP | 52.3105 | 65.83 | 3443.5974 | 0.036785 | 82.3353 | C
E9584 | Carregadeira de pneus com capacidade de 1,72 m³ - 113 kW (PRODUTIVO) | SICRO NOVO | Equipamento Custo Horário | CHP | 17.2625 | 192.03 | 3314.9085 | 0.035411 | 82.3649 | C
M0284 | Caibro de pinho - L = 7,5 cm e E = 7,5 cm | SICRO NOVO | Material | m | 174.267 | 18.78 | 3272.7343 | 0.03496 | 82.3941 | C
M0290 | Tábua - E = 2,5 cm e L = 10 cm | SICRO NOVO | Material | m | 594.7251 | 5.44 | 3235.3046 | 0.03456 | 82.423 | C
00037752 | CAMINHAO TOCO, PESO BRUTO TOTAL 16000 KG, CARGA UTIL MAXIMA 11030 KG, DISTANCIA ENTRE EIXOS 5,41 M, POTENCIA 185 CV (INCLUI CABINE E CHASSI, NAO INCLUI CARROCERIA) | SINAPI | Equipamento | UN | 0.005352 | 588651.54 | 3150.463 | 0.033654 | 82.4511 | C
E9687 | Caminhão carroceria com capacidade de 5 t - 115 kW (PRODUTIVO) | SICRO NOVO | Equipamento Custo Horário | CHP | 21.6175 | 144.86 | 3131.5045 | 0.033451 | 82.479 | C
I04257S | Operador de martelete ou marteleteiro | ORSE | Mão de Obra | h | 175.728 | 17.51 | 3076.9973 | 0.032869 | 82.5065 | C
E9617 | Usina misturadora de pré-misturado a frio com capacidade de 60 t/h - 23,50 kW (PRODUTIVO) | SICRO NOVO | Equipamento Custo Horário | CHP | 52.3105 | 57.09 | 2986.404 | 0.031901 | 82.5331 | C
M0789 | Conjunto para fixação de placas em aço galvanizado composto por barra chata, abraçadeira, parafusos, porcas e arruelas | SICRO NOVO | Material | kg | 120.6158 | 24.34 | 2935.7886 | 0.031361 | 82.5593 | C
M0192 | Brita 2 | SICRO NOVO | Material | m³ | 20.1237 | 143.45 | 2886.7419 | 0.030837 | 82.5851 | C
00037373 | SEGURO - HORISTA (COLETADO CAIXA - ENCARGOS COMPLEMENTARES) | SINAPI | Encargos Complementares | H | 40560.7924 | 0.07 | 2839.2555 | 0.03033 | 82.6104 | C
00043503 | EPI - FAMILIA SERVENTE - MENSALISTA (ENCARGOS COMPLEMENTARES - COLETADO CAIXA) | SINAPI | Encargos Complementares | MES | 12 | 235.5 | 2826 | 0.030188 | 82.6356 | C
I09565 | Auxiliar topografia - SICRO | ORSE | Mão de Obra | mês | 0.7272 | 3835.08 | 2788.8702 | 0.029791 | 82.6605 | C
E9687 | Caminhão carroceria com capacidade de 5 t - 115 kW (IMPRODUTIVO) | SICRO NOVO | Equipamento Custo Horário | CHI | 50.4407 | 54.52 | 2750.0285 | 0.029376 | 82.685 | C
P9805 | Armador | SICRO NOVO | Mão de Obra | h | 88.641 | 27.51 | 2438.5139 | 0.026049 | 82.7068 | C
E9644 | Caminhão demarcador de faixas com sistema de pintura a frio - 28 kW/115 kW (PRODUTIVO) | SICRO NOVO | Equipamento Custo Horário | CHP | 6.6112 | 365.02 | 2413.2048 | 0.025778 | 82.7283 | C
I09566 | Topógrafo - SICRO | ORSE | Mão de Obra | mês | 0.364 | 6506.54 | 2368.3806 | 0.0253 | 82.7494 | C
P9830 | Montador | SICRO NOVO | Mão de Obra | h | 83.183 | 28.45 | 2366.5565 | 0.02528 | 82.7705 | C
I02463 | Compressor 250 pcm (atlas copco - xa-120dd - 94,0 hp ou equivalente) | ORSE | Equipamento | h | 175.728 | 12.59 | 2212.4155 | 0.023633 | 82.7903 | C
00040331 | ASSENTADOR DE MANILHAS | SINAPI | Mão de Obra | H | 156.0184 | 14.18 | 2212.3405 | 0.023633 | 82.81 | C
00043482 | EPI - FAMILIA ALMOXARIFE - HORISTA (ENCARGOS COMPLEMENTARES - COLETADO CAIXA) | SINAPI | Encargos Complementares | H | 2945.4 | 0.75 | 2209.05 | 0.023598 | 82.8297 | C
00043483 | EPI - FAMILIA CARPINTEIRO DE FORMAS - HORISTA (ENCARGOS COMPLEMENTARES - COLETADO CAIXA) | SINAPI | Encargos Complementares | H | 1557.1422 | 1.34 | 2086.5706 | 0.022289 | 82.8483 | C
I10554 | Água - dispêndio mensal | ORSE | Serviço | mês | 5 | 394.99 | 1974.95 | 0.021097 | 82.866 | C
00014525 | ESCAVADEIRA HIDRAULICA SOBRE ESTEIRAS COM CACAMBA DE 1,20 M3, PESO OPERACIONAL 21 T, POTENCIA BRUTA 155 HP | SINAPI | Equipamento | UN | 0.0021368 | 911395.42 | 1947.4366 | 0.020803 | 82.8833 | C
I00158 | Almoço (Participação do empregador) | ORSE | Encargos Complementares | un | 137.8685 | 14 | 1930.1584 | 0.020618 | 82.9005 | C
00000660 | CANALETA DE CONCRETO 19 X 19 X 19 CM (CLASSE C - NBR 6136) | SINAPI | Material | UN | 579.6 | 2.93 | 1698.228 | 0.018141 | 82.9157 | C
00043494 | EPI - FAMILIA ALMOXARIFE - MENSALISTA (ENCARGOS COMPLEMENTARES - COLETADO CAIXA) | SINAPI | Encargos Complementares | MES | 12 | 140.69 | 1688.28 | 0.018035 | 82.9308 | C
00006117 | CARPINTEIRO AUXILIAR (HORISTA) | SINAPI | Mão de Obra | H | 126.4562 | 13.34 | 1686.9262 | 0.01802 | 82.9458 | C
00004720 | PEDRA BRITADA N. 0, OU PEDRISCO (4,8 A 9,5 MM) POSTO PEDREIRA/FORNECEDOR, SEM FRETE | SINAPI | Material | M3 | 18.2348 | 89 | 1622.8943 | 0.017336 | 82.9603 | C
00000378 | ARMADOR (HORISTA) | SINAPI | Mão de Obra | H | 91.1172 | 17.44 | 1589.084 | 0.016975 | 82.9745 | C
00039025 | PORTA DE ABRIR EM ALUMINIO TIPO VENEZIANA, ACABAMENTO ANODIZADO NATURAL, SEM GUARNICAO/ALIZAR/VISTA, 87 X 210 CM | SINAPI | Material | UN | 2.0097 | 774.26 | 1556.0192 | 0.016622 | 82.9883 | C
I13244S | Cone de sinalizacao em pvc rigido com faixa refletiva, h = 70 / 76 cm | ORSE | Material | un | 36 | 42 | 1512 | 0.016152 | 83.0018 | C
00036529 | GRADE DE DISCOS COM CONTROLE REMOTO, REBOCAVEL, COM 24 DISCOS 24" X 6 MM, COM PNEUS PARA TRANSPORTE | SINAPI | Equipamento | UN | 0.020877 | 69132.65 | 1443.2558 | 0.015417 | 83.0147 | C
E9579 | Caminhão basculante com capacidade de 10 m³ - 188 kW (IMPRODUTIVO) | SICRO NOVO | Equipamento Custo Horário | CHI | 16.2162 | 86.47 | 1402.2184 | 0.014979 | 83.0272 | C
00014405 | TANQUE DE ASFALTO ESTACIONARIO COM SERPENTINA, CAPACIDADE 30.000 L | SINAPI | Equipamento | UN | 0.0096361 | 142758.1 | 1375.6244 | 0.014695 | 83.0395 | C
00036484 | ESPARGIDOR DE ASFALTO PRESSURIZADO, TANQUE 6 M3 COM ISOLACAO TERMICA, AQUECIDO COM 2 MACARICOS, COM BARRA ESPARGIDORA 3,60 M, A SER MONTADO SOBRE CAMINHAO | SINAPI | Equipamento | UN | 0.0054177 | 246246.87 | 1334.1029 | 0.014251 | 83.0514 | C
00043499 | EPI - FAMILIA ENCARREGADO GERAL - MENSALISTA (ENCARGOS COMPLEMENTARES - COLETADO CAIXA) | SINAPI | Encargos Complementares | MES | 6 | 221.51 | 1329.06 | 0.014197 | 83.0633 | C
00043479 | FERRAMENTAS - FAMILIA SERVENTE - MENSALISTA (ENCARGOS COMPLEMENTARES - COLETADO CAIXA) | SINAPI | Encargos Complementares | MES | 12 | 110.64 | 1327.68 | 0.014183 | 83.0751 | C
00004425 | VIGA NAO APARELHADA *6 X 12* CM, EM MACARANDUBA, ANGELIM OU EQUIVALENTE DA REGIAO - BRUTA | SINAPI | Material | M | 62.9567 | 20.79 | 1308.8699 | 0.013982 | 83.0868 | C
00043677 | CHAPA/PAINEL DE MADEIRA COMPENSADA RESINADA (MADEIRITE RESINADO ROSA) PARA FORMA DE CONCRETO, DE 2200 X 1100 MM, E = 20 MM | SINAPI | Material | M2 | 16.0543 | 78.65 | 1262.6742 | 0.013488 | 83.098 | C
00044061 | CAMINHAO TRUCADO, PESO BRUTO TOTAL 23000 KG, CARGA UTIL MAXIMA 16540 KG, DISTANCIA ENTRE EIXOS 4,80 M, POTENCIA 256 CV (INCLUI CABINE E CHASSI, NAO INCLUI CARROCERIA) | SINAPI | Equipamento | UN | 0.001784 | 703578.8 | 1255.1846 | 0.013408 | 83.1092 | C
M0083 | Argamassa pré-dosada para grauteamento | SICRO NOVO | Material | kg | 779.3567 | 1.54 | 1200.2094 | 0.012821 | 83.1199 | C
E9535 | Serra circular com bancada - D = 30 cm - 4 kW (PRODUTIVO) | SICRO NOVO | Equipamento Custo Horário | CHP | 50.1002 | 23.67 | 1185.8716 | 0.012668 | 83.1305 | C
00034640 | CAIXA D'AGUA / RESERVATORIO EM POLIETILENO, 2000 LITROS, COM TAMPA | SINAPI | Material | UN | 1 | 1178.22 | 1178.22 | 0.012586 | 83.141 | C
00003799 | LUMINARIA DE SOBREPOR EM CHAPA DE ACO PARA 2 LAMPADAS FLUORESCENTES DE *36* W, ALETADA, COMPLETA (LAMPADAS E REATOR INCLUSOS) | SINAPI | Material | UN | 8.0328 | 143.91 | 1156.0002 | 0.012349 | 83.1513 | C
00034566 | BLOCO DE CONCRETO ESTRUTURAL 14 X 19 X 29 CM, FBK 6 MPA (NBR 6136) | SINAPI | Material | UN | 317.9998 | 3.59 | 1141.6193 | 0.012195 | 83.1615 | C
00007356 | TINTA LATEX ACRILICA PREMIUM, COR BRANCO FOSCO | SINAPI | Material | L | 40.8397 | 27.27 | 1113.699 | 0.011897 | 83.1715 | C
00002696 | ENCANADOR OU BOMBEIRO HIDRAULICO (HORISTA) | SINAPI | Mão de Obra | H | 49.9322 | 22.02 | 1099.5074 | 0.011745 | 83.1813 | C
00040861 | TRANSPORTE - MENSALISTA (COLETADO CAIXA - ENCARGOS COMPLEMENTARES) | SINAPI | Encargos Complementares | MES | 12 | 89.93 | 1079.16 | 0.011528 | 83.1909 | C
I02490 | Rompedor 56,0 pcm / 1150 ipm (atlas copco -tex 11 ou equivalente) | ORSE | Equipamento | h | 175.728 | 6.12 | 1075.4554 | 0.011488 | 83.2005 | C
00000034 | ACO CA-50, 10,0 MM, VERGALHAO | SINAPI | Material | KG | 113.528 | 9.45 | 1072.8396 | 0.01146 | 83.2101 | C
00043498 | EPI - FAMILIA ENGENHEIRO CIVIL - MENSALISTA (ENCARGOS COMPLEMENTARES - COLETADO CAIXA) | SINAPI | Encargos Complementares | MES | 8 | 133.45 | 1067.6 | 0.011404 | 83.2196 | C
I10492 | Cesta Básica | ORSE | Encargos Complementares | un | 6.0944 | 175 | 1066.5168 | 0.011393 | 83.2291 | C
00004096 | MOTORISTA OPERADOR DE CAMINHAO COM MUNCK (HORISTA) | SINAPI | Mão de Obra | H | 50.0961 | 19.62 | 982.8858 | 0.010499 | 83.2379 | C
E9066 | Grupo gerador - 14 kVA (PRODUTIVO) | SICRO NOVO | Equipamento Custo Horário | CHP | 50.1002 | 18.23 | 913.3266 | 0.0097563 | 83.246 | C
00002705 | ENERGIA ELETRICA ATE 2000 KWH INDUSTRIAL, SEM DEMANDA | SINAPI | Especiais | KWH | 905.284 | 1 | 905.284 | 0.0096704 | 83.2541 | C
00003363 | GUINDAUTO HIDRAULICO, CAPACIDADE MAXIMA DE CARGA 6200 KG, MOMENTO MAXIMO DE CARGA 11,7 TM , ALCANCE MAXIMO HORIZONTAL 9,70 M, PARA MONTAGEM SOBRE CHASSI DE CAMINHAO PBT MINIMO 13000 KG (INCLUI MONTAGEM, NAO INCLUI CAMINHAO) | SINAPI | Equipamento | UN | 0.0065808 | 136200 | 896.305 | 0.0095745 | 83.2621 | C
I04415 | Veículo leve - Volkswagen:GOL ou similar | ORSE | Equipamento | h | 64 | 13.18 | 843.52 | 0.0090107 | 83.2696 | C
M2037 | Microesferas refletivas de vidro tipo I-B | SICRO NOVO | Material | kg | 75.7242 | 10.62 | 804.191 | 0.0085905 | 83.2768 | C
00005033 | POSTE DE CONCRETO ARMADO DE SECAO DUPLO T, EXTENSAO DE 9,00 M, RESISTENCIA DE 300 A 400 DAN, TIPO B OU D | SINAPI | Material | UN | 1 | 790 | 790 | 0.0084389 | 83.2839 | C
E9519 | Betoneira com motor a gasolina com capacidade de 600 l - 10 kW (PRODUTIVO) | SICRO NOVO | Equipamento Custo Horário | CHP | 17.426 | 44.97 | 783.6458 | 0.0083711 | 83.2908 | C
00039995 | POLIESTIRENO EXPANDIDO/EPS (ISOPOR), TIPO 2F, BLOCO | SINAPI | Material | M3 | 1.0729 | 717.82 | 770.1295 | 0.0082267 | 83.2977 | C
00043459 | FERRAMENTAS - FAMILIA CARPINTEIRO DE FORMAS - HORISTA (ENCARGOS COMPLEMENTARES - COLETADO CAIXA) | SINAPI | Encargos Complementares | H | 1557.1422 | 0.49 | 762.9997 | 0.0081505 | 83.3045 | C
00002436 | ELETRICISTA (HORISTA) | SINAPI | Mão de Obra | H | 34.0295 | 22.02 | 749.3304 | 0.0080045 | 83.3112 | C
00011190 | JANELA BASCULANTE, ACO, COM BATENTE/REQUADRO, 60 X 60 CM (SEM VIDROS) | SINAPI | Material | UN | 4.4137 | 168.13 | 742.0731 | 0.007927 | 83.3178 | C
00010535 | BETONEIRA CAPACIDADE NOMINAL 400 L, CAPACIDADE DE MISTURA 280 L, MOTOR ELETRICO TRIFASICO 220/380 V POTENCIA 2 CV, SEM CARREGADOR | SINAPI | Equipamento | UN | 0.1452 | 5084.95 | 738.3116 | 0.0078868 | 83.3244 | C
00006193 | TABUA NAO APARELHADA *2,5 X 20* CM, EM MACARANDUBA, ANGELIM OU EQUIVALENTE DA REGIAO - BRUTA | SINAPI | Material | M | 52.6098 | 13.89 | 730.7501 | 0.007806 | 83.3309 | C
M0286 | Tábua - E = 2,5 cm e L = 30 cm | SICRO NOVO | Material | m | 39.6 | 17.74 | 702.504 | 0.0075043 | 83.3372 | C
00004302 | PARAFUSO ZINCADO ROSCA SOBERBA, CABECA SEXTAVADA, 5/16 " X 250 MM, PARA FIXACAO DE TELHA EM MADEIRA | SINAPI | Material | UN | 125.119 | 5.57 | 696.9129 | 0.0074446 | 83.3434 | C
I10761 | Refeição - café da manhã ( café com leite e dois pães com manteiga) | ORSE | Encargos Complementares | un | 137.8685 | 5 | 689.3423 | 0.0073637 | 83.3496 | C
00021138 | MOURAO ROLICO DE MADEIRA TRATADA, D = 8 A 11 CM, H = 2,20 M, EM EUCALIPTO OU EQUIVALENTE DA REGIAO (PARA CERCA) | SINAPI | Material | M | 79.2 | 8.7 | 689.04 | 0.0073605 | 83.3557 | C
00036888 | GUARNICAO / MOLDURA / ARREMATE DE ACABAMENTO PARA ESQUADRIA, EM ALUMINIO PERFIL 25, ACABAMENTO ANODIZADO BRANCO OU BRILHANTE, PARA 1 FACE | SINAPI | Material | M | 25.1547 | 26.03 | 654.776 | 0.0069945 | 83.3616 | C
00004222 | GASOLINA COMUM | SINAPI | Material | L | 115.7338 | 5.58 | 645.7944 | 0.0068985 | 83.3673 | C
I05061S | Prego de aco polido com cabeca 18 x 27 (2 1/2 x 10) | ORSE | Material | kg | 32.2168 | 19.96 | 643.0473 | 0.0068692 | 83.3731 | C
I04097S | Motorista de onibus / micro-onibus (horista) | ORSE | Mão de Obra | h | 29.288 | 20.3 | 594.5464 | 0.0063511 | 83.3784 | C
I02378 | Vale transporte | ORSE | Encargos Complementares | un | 127.4363 | 4.5 | 573.4632 | 0.0061259 | 83.3835 | C
00009836 | TUBO PVC SERIE NORMAL, DN 100 MM, PARA ESGOTO PREDIAL (NBR 5688) | SINAPI | Material | M | 36.0045 | 15.3 | 550.8687 | 0.0058845 | 83.3884 | C
00001159 | CAMINHONETE COM MOTOR A DIESEL, POTENCIA *160* CV, CABINE DUPLA, 4X4 | SINAPI | Equipamento | UN | 0.0019456 | 272965.67 | 531.082 | 0.0056731 | 83.3931 | C
00004783 | PINTOR (HORISTA) | SINAPI | Mão de Obra | H | 29.6023 | 17.44 | 516.2649 | 0.0055149 | 83.3977 | C
I04115S | Madeira rolica tratada, d = 12 a 15 cm, h = 3,00 m, em eucalipto ou equivalente da regiao | ORSE | Material | m | 20.9409 | 24.21 | 506.9797 | 0.0054157 | 83.4023 | C
I10563 | Material de limpeza | ORSE | Material | mês | 4 | 124.47 | 497.88 | 0.0053185 | 83.4067 | C
00036531 | RETROESCAVADEIRA SOBRE RODAS COM CARREGADEIRA, TRACAO 4 X 4, POTENCIA LIQUIDA 88 HP, PESO OPERACIONAL MINIMO DE 6674 KG, CAPACIDADE DA CARREGADEIRA DE 1,00 M3 E DA RETROESCAVADEIRA MINIMA DE 0,26 M3, PROFUNDIDADE DE ESCAVACAO MAXIMA DE 4,37 M | SINAPI | Equipamento | UN | 0.0011317 | 435365.82 | 492.7208 | 0.0052633 | 83.4111 | C
00040864 | SEGURO - MENSALISTA (COLETADO CAIXA - ENCARGOS COMPLEMENTARES) | SINAPI | Encargos Complementares | MES | 38 | 12.89 | 489.82 | 0.0052324 | 83.4155 | C
00034723 | PLACA DE SINALIZACAO EM CHAPA DE ACO NUM 16 COM PINTURA REFLETIVA | SINAPI | Material | M2 | 0.8442 | 577.5 | 487.5255 | 0.0052079 | 83.4198 | C
00005061 | PREGO DE ACO POLIDO COM CABECA 18 X 27 (2 1/2 X 10) | SINAPI | Material | KG | 18.5841 | 23 | 427.4342 | 0.0045659 | 83.4236 | C
I00414 | Cabo cobre rígido, isolado, 16mm2 - 450/750v / 70º | ORSE | Material | m | 30 | 13.97 | 419.1 | 0.0044769 | 83.4274 | C
P9822 | Pintor | SICRO NOVO | Mão de Obra | h | 14.6474 | 27.64 | 404.8554 | 0.0043248 | 83.431 | C
M3153 | Tinta em pó à base de resina poliéster | SICRO NOVO | Material | kg | 4.9839 | 80.53 | 401.3552 | 0.0042874 | 83.4346 | C
I00941 | Fardamento com mangas curta | ORSE | Encargos Complementares | un | 2.0315 | 187.55 | 381.0004 | 0.0040699 | 83.438 | C
00003993 | TABUA APARELHADA *2,5 X 15* CM, EM MACARANDUBA, ANGELIM OU EQUIVALENTE DA REGIAO | SINAPI | Material | M2 | 3.96 | 89.78 | 355.5288 | 0.0037978 | 83.4411 | C
00043132 | ARAME RECOZIDO 16 BWG, D = 1,65 MM (0,016 KG/M) OU 18 BWG, D = 1,25 MM (0,01 KG/M) | SINAPI | Material | KG | 12.0206 | 28.5 | 342.5875 | 0.0036596 | 83.4442 | C
00000367 | AREIA GROSSA - POSTO JAZIDA/FORNECEDOR (RETIRADO NA JAZIDA, SEM TRANSPORTE) | SINAPI | Material | M3 | 3.5185 | 96.24 | 338.6184 | 0.0036172 | 83.4472 | C
M2128 | Tinta esmalte sintético acetinado | SICRO NOVO | Material | l | 9.6084 | 34.91 | 335.4292 | 0.0035831 | 83.4502 | C
00000247 | AJUDANTE DE ELETRICISTA (HORISTA) | SINAPI | Mão de Obra | H | 23.6987 | 13.34 | 316.1406 | 0.0033771 | 83.453 | C
00001214 | CARPINTEIRO DE ESQUADRIAS (HORISTA) | SINAPI | Mão de Obra | H | 18.4589 | 16.61 | 306.6029 | 0.0032752 | 83.4558 | C
M0030 | Aditivo plastificante e retardador de pega para concreto e argamassa | SICRO NOVO | Material | kg | 46.9694 | 6.32 | 296.8463 | 0.003171 | 83.4584 | C
I40805S | Desenhista detalhista (mensalista) | ORSE | Mão de Obra | mes | 0.0912 | 3236.25 | 295.146 | 0.0031528 | 83.461 | C
I14094 | Estação total eletrônica com alcance máximo de 3.000 m - SICRO | ORSE | Equipamento Custo Horário | chp | 64 | 4.6 | 294.4 | 0.0031448 | 83.4637 | C
00001014 | CABO DE COBRE, FLEXIVEL, CLASSE 4 OU 5, ISOLACAO EM PVC/A, ANTICHAMA BWF-B, 1 CONDUTOR, 450/750 V, SECAO NOMINAL 2,5 MM2 | SINAPI | Material | M | 126.8417 | 2.28 | 289.1991 | 0.0030893 | 83.4662 | C
P9823 | Serralheiro | SICRO NOVO | Mão de Obra | h | 11.1253 | 25.6 | 284.808 | 0.0030424 | 83.4688 | C
00001358 | CHAPA/PAINEL DE MADEIRA COMPENSADA RESINADA (MADEIRITE RESINADO ROSA) PARA FORMA DE CONCRETO, DE 2200 x 1100 MM, E = 17 MM | SINAPI | Material | M2 | 4.4511 | 63.39 | 282.1553 | 0.003014 | 83.4713 | C
I10568 | Aluguel de aparelho de ar condicionado 18.000 BTU's | ORSE | Serviço | mês | 10 | 27.99 | 279.9 | 0.00299 | 83.4738 | C
00004095 | MOTORISTA DE CARRO DE PASSEIO (HORISTA) | SINAPI | Mão de Obra | H | 16.0854 | 16.69 | 268.466 | 0.0028678 | 83.4762 | C
00039017 | ESPACADOR / DISTANCIADOR CIRCULAR COM ENTRADA LATERAL, EM PLASTICO, PARA VERGALHAO *4,2 A 12,5* MM, COBRIMENTO 20 MM | SINAPI | Material | UN | 1208.9351 | 0.22 | 265.9657 | 0.0028411 | 83.4786 | C
00013458 | COMPACTADOR DE SOLOS DE PERCURSAO (SOQUETE) COM MOTOR A GASOLINA 4 TEMPOS DE 4 HP (4 CV) | SINAPI | Equipamento | UN | 0.020629 | 12637.89 | 260.7087 | 0.0027849 | 83.4809 | C
00010886 | EXTINTOR DE INCENDIO PORTATIL COM CARGA DE AGUA PRESSURIZADA DE 10 L, CLASSE A | SINAPI | Material | UN | 1.072 | 223.12 | 239.1846 | 0.002555 | 83.483 | C
00010891 | EXTINTOR DE INCENDIO PORTATIL COM CARGA DE PO QUIMICO SECO (PQS) DE 4 KG, CLASSE BC | SINAPI | Material | UN | 1.072 | 215.76 | 231.2947 | 0.0024707 | 83.4851 | C
M1205 | Prego de ferro | SICRO NOVO | Material | kg | 15.2062 | 15.02 | 228.3965 | 0.0024398 | 83.4871 | C
00006114 | AJUDANTE DE ARMADOR (HORISTA) | SINAPI | Mão de Obra | H | 17.9672 | 12.44 | 223.5123 | 0.0023876 | 83.4891 | C
00012869 | TELHADOR (HORISTA) | SINAPI | Mão de Obra | H | 12.8644 | 17.23 | 221.6541 | 0.0023678 | 83.4911 | C
00010555 | PORTA DE MADEIRA, FOLHA MEDIA (NBR 15930) DE 800 X 2100 MM, DE 35 MM A 40 MM DE ESPESSURA, NUCLEO SEMI-SOLIDO (SARRAFEADO), CAPA LISA EM HDF, ACABAMENTO EM PRIMER PARA PINTURA | SINAPI | Material | UN | 1.072 | 206.46 | 221.3251 | 0.0023642 | 83.4931 | C
00037525 | TELA PLASTICA TECIDA LISTRADA BRANCA E LARANJA, TIPO GUARDA CORPO, EM POLIETILENO MONOFILADO, ROLO 1,20 X 50 M (L X C) | SINAPI | Material | M | 51.128 | 4.1 | 209.6248 | 0.0022393 | 83.4949 | C
E9753 | Grupo gerador - 23 kVA (PRODUTIVO) | SICRO NOVO | Equipamento Custo Horário | CHP | 7.7429 | 26.45 | 204.7998 | 0.0021877 | 83.4968 | C
00004730 | PEDRA DE MAO OU PEDRA RACHAO PARA ARRIMO/FUNDACAO (POSTO PEDREIRA/FORNECEDOR, SEM FRETE) | SINAPI | Material | M3 | 2.64 | 72.46 | 191.2944 | 0.0020434 | 83.4985 | C
00043458 | FERRAMENTAS - FAMILIA ALMOXARIFE - HORISTA (ENCARGOS COMPLEMENTARES - COLETADO CAIXA) | SINAPI | Encargos Complementares | H | 2945.4 | 0.06 | 176.724 | 0.0018878 | 83.5001 | C
00002673 | ELETRODUTO DE PVC RIGIDO ROSCAVEL DE 1/2 ", SEM LUVA | SINAPI | Material | M | 42.3812 | 4.08 | 172.9154 | 0.0018471 | 83.5016 | C
00004491 | PONTALETE *7,5 X 7,5* CM EM PINUS, MISTA OU EQUIVALENTE DA REGIAO - BRUTA | SINAPI | Material | M | 14.1055 | 12.06 | 170.1126 | 0.0018172 | 83.5031 | C
I10517 | Exames admissionais/demissionais (checkup) | ORSE | Encargos Complementares | cj | 0.54172 | 300 | 162.5168 | 0.001736 | 83.5046 | C
00000246 | AUXILIAR DE ENCANADOR OU BOMBEIRO HIDRAULICO (HORISTA) | SINAPI | Mão de Obra | H | 11.7563 | 13.34 | 156.8292 | 0.0016753 | 83.506 | C
M1358 | Sarrafo em madeira de terceira - E = 2,5 cm e L = 5 cm | SICRO NOVO | Material | m | 52.8768 | 2.96 | 156.5152 | 0.0016719 | 83.5074 | C
M0345 | Cal hidratada - saco | SICRO NOVO | Material | kg | 213.1609 | 0.72 | 153.4758 | 0.0016395 | 83.5087 | C
00000142 | SELANTE ELASTICO MONOCOMPONENTE A BASE DE POLIURETANO (PU) PARA JUNTAS DIVERSAS | SINAPI | Material | 310ML | 3.242 | 44.79 | 145.2096 | 0.0015512 | 83.51 | C
00000541 | BANCADA DE MARMORE SINTETICO COM UMA CUBA, 120 X *60* CM | SINAPI | Material | UN | 1.072 | 131.95 | 141.4504 | 0.001511 | 83.5113 | C
00007271 | BLOCO CERAMICO / TIJOLO VAZADO PARA ALVENARIA DE VEDACAO, 8 FUROS NA HORIZONTAL, DE 9 X 19 X 19 CM (L XA X C) | SINAPI | Material | UN | 187.5 | 0.75 | 140.625 | 0.0015022 | 83.5125 | C
M0075 | Arame liso recozido em aço-carbono - D = 1,24 mm (18 BWG) | SICRO NOVO | Material | kg | 14.7735 | 9.33 | 137.8368 | 0.0014724 | 83.5138 | C
00001106 | CAL HIDRATADA CH-I PARA ARGAMASSAS | SINAPI | Material | KG | 115.3255 | 1.13 | 130.3179 | 0.0013921 | 83.5149 | C
00043475 | FERRAMENTAS - FAMILIA ENCARREGADO GERAL - MENSALISTA (ENCARGOS COMPLEMENTARES - COLETADO CAIXA) | SINAPI | Encargos Complementares | MES | 6 | 21.49 | 128.94 | 0.0013774 | 83.5161 | C
00043470 | FERRAMENTAS - FAMILIA ALMOXARIFE - MENSALISTA (ENCARGOS COMPLEMENTARES - COLETADO CAIXA) | SINAPI | Encargos Complementares | MES | 12 | 10.6 | 127.2 | 0.0013588 | 83.5172 | C
00011881 | CAIXA DE GORDURA CILINDRICA EM CONCRETO SIMPLES, PRE-MOLDADA, COM DIAMETRO DE 40 CM E ALTURA DE 45 CM, COM TAMPA | SINAPI | Material | UN | 1.072 | 117.85 | 126.3352 | 0.0013495 | 83.5183 | C
00009868 | TUBO PVC, SOLDAVEL, DE 25 MM, AGUA FRIA (NBR-5648) | SINAPI | Material | M | 25.6833 | 4.82 | 123.7937 | 0.0013224 | 83.5194 | C
P9853 | Pré-marcador | SICRO NOVO | Mão de Obra | h | 6.6112 | 18.28 | 120.852 | 0.001291 | 83.5205 | C
M0560 | Desmoldante para fôrmas de madeira | SICRO NOVO | Material | l | 9.067 | 12.03 | 109.0759 | 0.0011652 | 83.5215 | C
00043464 | FERRAMENTAS - FAMILIA OPERADOR ESCAVADEIRA - HORISTA (ENCARGOS COMPLEMENTARES - COLETADO CAIXA) | SINAPI | Encargos Complementares | H | 10860.3581 | 0.01 | 108.6036 | 0.0011601 | 83.5225 | C
00038101 | TOMADA 2P+T 10A, 250V (APENAS MODULO) | SINAPI | Material | UN | 14.4688 | 7.46 | 107.9372 | 0.001153 | 83.5234 | C
00002386 | DISJUNTOR TIPO NEMA, MONOPOLAR 35 ATE 50 A, TENSAO MAXIMA DE 240 V | SINAPI | Material | UN | 4.296 | 24.24 | 104.135 | 0.0011124 | 83.5244 | C
E9076 | Equipamento para pintura eletrostática com cabine dupla de 7,00 kW e estufa de 80.000 kCal (PRODUTIVO) | SICRO NOVO | Equipamento Custo Horário | CHP | 2.3237 | 41.81 | 97.1549 | 0.0010378 | 83.5252 | C
00010425 | LAVATORIO DE LOUCA BRANCA, SUSPENSO (SEM COLUNA), DIMENSOES *40 X 30* CM | SINAPI | Material | UN | 1.072 | 90.55 | 97.0696 | 0.0010369 | 83.5261 | C
00002392 | DISJUNTOR TIPO NEMA, TRIPOLAR 10 ATE 50A, TENSAO MAXIMA DE 415 V | SINAPI | Material | UN | 1 | 97 | 97 | 0.0010362 | 83.527 | C
I00436 | Caixa de medicao bi ou trifásica, em noril (policarbonato) | ORSE | Material | un | 1 | 95 | 95 | 0.0010148 | 83.5278 | C
00001013 | CABO DE COBRE, FLEXIVEL, CLASSE 4 OU 5, ISOLACAO EM PVC/A, ANTICHAMA BWF-B, 1 CONDUTOR, 450/750 V, SECAO NOMINAL 1,5 MM2 | SINAPI | Material | M | 62.8862 | 1.44 | 90.5561 | 0.00096734 | 83.5286 | C
E9633 | Conjunto vibratório para tubos de concreto com encaixe PB e 3 jogos de fôrmas - D = 0,30 m - 2,20 kW (PRODUTIVO) | SICRO NOVO | Equipamento Custo Horário | CHP | 5.44 | 15.55 | 84.592 | 0.00090363 | 83.5294 | C
00011882 | CAIXA PARA HIDROMETRO CONCRETO PRE MOLDADO, *0,24 M X 0,45 M X 0,30* M (L X C X A) | SINAPI | Material | UN | 1 | 84.57 | 84.57 | 0.00090339 | 83.5301 | C
00012010 | CONDULETE EM PVC, TIPO "B", SEM TAMPA, DE 1/2" OU 3/4" | SINAPI | Material | UN | 10.696 | 7.35 | 78.6156 | 0.00083979 | 83.5308 | C
00004777 | CANTONEIRA ACO ABAS IGUAIS (QUALQUER BITOLA), ESPESSURA ENTRE 1/8" E 1/4" | SINAPI | Material | KG | 7.4879 | 10.43 | 78.0989 | 0.00083427 | 83.5315 | C
I10362 | Seguro de vida e acidente em grupo | ORSE | Encargos Complementares | un | 6.0944 | 12.54 | 76.4235 | 0.00081637 | 83.5322 | C
00013416 | TORNEIRA METALICA CROMADA, RETA, DE PAREDE, PARA COZINHA, SEM BICO, SEM AREJADOR, PADRAO POPULAR, 1/2 " OU 3/4 " (REF 1158) | SINAPI | Material | UN | 1.072 | 71.28 | 76.4122 | 0.00081625 | 83.5329 | C
00040568 | PREGO DE ACO POLIDO COM CABECA 22 X 48 (4 1/4 X 5) | SINAPI | Material | KG | 2.979 | 23.57 | 70.2156 | 0.00075006 | 83.5335 | C
I12893S | Bota de seguranca com biqueira de aco e colarinho acolchoado | ORSE | Encargos Complementares | par | 1.0834 | 64.8 | 70.2073 | 0.00074997 | 83.5341 | C
00003080 | FECHADURA ESPELHO PARA PORTA EXTERNA, EM ACO INOX (MAQUINA, TESTA E CONTRA-TESTA) E EM ZAMAC (MACANETA, LINGUETA E TRINCOS) COM ACABAMENTO CROMADO, MAQUINA DE 40 MM, INCLUINDO CHAVE TIPO CILINDRO | SINAPI | Material | CJ | 1.072 | 65.45 | 70.1624 | 0.00074949 | 83.5348 | C
00036397 | BETONEIRA, CAPACIDADE NOMINAL 600 L, CAPACIDADE DE MISTURA 360L, MOTOR ELETRICO TRIFASICO 220/380V, POTENCIA 4CV, EXCLUSO CARREGADOR | SINAPI | Equipamento | UN | 0.0032795 | 20684.54 | 67.8342 | 0.00072462 | 83.5354 | C
00044056 | CAMINHAO TOCO, PESO BRUTO TOTAL 10700 KG, CARGA UTIL MAXIMA 7400 KG, DISTANCIA ENTRE EIXOS 4,00 M, POTENCIA 175 CV (INCLUI CABINE E CHASSI, NAO INCLUI CARROCERIA) | SINAPI | Equipamento | UN | 0.00013938 | 485871.11 | 67.7183 | 0.00072338 | 83.536 | C
00013415 | TORNEIRA DE MESA/BANCADA, PARA LAVATORIO, FIXA, METALICA CROMADA, PADRAO POPULAR, 1/2 " OU 3/4 " (REF 1193) | SINAPI | Material | UN | 1.072 | 61 | 65.392 | 0.00069853 | 83.5366 | C
E9764 | Grupo gerador - 7,2 kVA (PRODUTIVO) | SICRO NOVO | Equipamento Custo Horário | CHP | 6.8002 | 9.56 | 65.01 | 0.00069445 | 83.5371 | C
00009815 | TUBO DE POLIETILENO DE ALTA DENSIDADE (PEAD), PE-80, DE = 32 MM X 3,0 MM DE PAREDE, PARA LIGACAO DE AGUA PREDIAL (NBR 15561) | SINAPI | Material | M | 6 | 10.76 | 64.56 | 0.00068964 | 83.5377 | C
00043484 | EPI - FAMILIA ELETRICISTA - HORISTA (ENCARGOS COMPLEMENTARES - COLETADO CAIXA) | SINAPI | Encargos Complementares | H | 55.5528 | 1.14 | 63.3302 | 0.00067651 | 83.5383 | C
00043485 | EPI - FAMILIA ENCANADOR - HORISTA (ENCARGOS COMPLEMENTARES - COLETADO CAIXA) | SINAPI | Encargos Complementares | H | 60.546 | 1.01 | 61.1515 | 0.00065323 | 83.5388 | C
00037730 | CARROCERIA FIXA ABERTA DE MADEIRA PARA TRANSPORTE GERAL DE CARGA SECA DIMENSOES APROXIMADAS 2,5 X 6,5 X 0,50 M (INCLUI MONTAGEM, NAO INCLUI CAMINHAO) | SINAPI | Equipamento | UN | 0.0021936 | 27791.67 | 60.9638 | 0.00065123 | 83.5394 | C
E9622 | Máquina de bancada universal para corte de chapa - 1,50 kW (PRODUTIVO) | SICRO NOVO | Equipamento Custo Horário | CHP | 5.3614 | 11.17 | 59.8867 | 0.00063972 | 83.5399 | C
00000650 | BLOCO DE VEDACAO DE CONCRETO, 9 X 19 X 39 CM (CLASSE C - NBR 6136) | SINAPI | Material | UN | 22.2563 | 2.65 | 58.9793 | 0.00063003 | 83.5404 | C
00039795 | QUADRO DE DISTRIBUICAO, SEM BARRAMENTO, EM PVC, DE EMBUTIR, PARA 6 DISJUNTORES NEMA OU 8 DISJUNTORES DIN | SINAPI | Material | UN | 1.072 | 54.97 | 58.9278 | 0.00062948 | 83.541 | C
00003379 | HASTE DE ATERRAMENTO EM ACO COM 3,00 M DE COMPRIMENTO E DN = 5/8", REVESTIDA COM BAIXA CAMADA DE COBRE, SEM CONECTOR | SINAPI | Material | UN | 1 | 56.84 | 56.84 | 0.00060718 | 83.5415 | C
00037591 | SUPORTE MAO-FRANCESA EM ACO, ABAS IGUAIS 40 CM, CAPACIDADE MINIMA 70 KG, BRANCO | SINAPI | Material | UN | 2.144 | 26.35 | 56.4944 | 0.00060349 | 83.542 | C
I02711S | Carrinho de mao de aco capacidade 50 a 60 l, pneu com camara | ORSE | Encargos Complementares | un | 0.27083 | 207 | 56.0625 | 0.00059887 | 83.5425 | C
E9592 | Caminhão carroceria com capacidade de 15 t - 188 kW (PRODUTIVO) | SICRO NOVO | Equipamento Custo Horário | CHP | 0.19541 | 262.55 | 51.3037 | 0.00054804 | 83.5429 | C
00002432 | DOBRADICA EM ACO/FERRO, 3 1/2" X 3", E= 1,9 A 2 MM, COM ANEL, CROMADO OU ZINCADO, TAMPA BOLA, COM PARAFUSOS | SINAPI | Material | UN | 3.216 | 15.8 | 50.8128 | 0.00054279 | 83.5434 | C
00043466 | FERRAMENTAS - FAMILIA PINTOR - HORISTA (ENCARGOS COMPLEMENTARES - COLETADO CAIXA) | SINAPI | Encargos Complementares | H | 29.227 | 1.68 | 49.1014 | 0.00052451 | 83.5438 | C
00043490 | EPI - FAMILIA PINTOR - HORISTA (ENCARGOS COMPLEMENTARES - COLETADO CAIXA) | SINAPI | Encargos Complementares | H | 29.227 | 1.68 | 49.1014 | 0.00052451 | 83.5442 | C
I03331 | Cabo de cobre nú 16 mm2 - 4AWG | ORSE | Material | Kg | 0.4322 | 112.16 | 48.4756 | 0.00051783 | 83.5447 | C
E9071 | Transportador manual carrinho de mão com capacidade de 80 l (PRODUTIVO) | SICRO NOVO | Equipamento Custo Horário | CHP | 59.9963 | 0.8 | 47.997 | 0.00051271 | 83.5451 | C
00043460 | FERRAMENTAS - FAMILIA ELETRICISTA - HORISTA (ENCARGOS COMPLEMENTARES - COLETADO CAIXA) | SINAPI | Encargos Complementares | H | 55.5528 | 0.86 | 47.7754 | 0.00051035 | 83.5455 | C
00002685 | ELETRODUTO DE PVC RIGIDO ROSCAVEL DE 1 ", SEM LUVA | SINAPI | Material | M | 6 | 7.94 | 47.64 | 0.0005089 | 83.546 | C
00001607 | CONJUNTO ARRUELAS DE VEDACAO 5/16" PARA TELHA FIBROCIMENTO (UMA ARRUELA METALICA E UMA ARRUELA PVC - CONICAS) | SINAPI | Material | CJ | 125.119 | 0.37 | 46.294 | 0.00049452 | 83.5464 | C
00004351 | PARAFUSO NIQUELADO 3 1/2" COM ACABAMENTO CROMADO PARA FIXAR PECA SANITARIA, INCLUI PORCA CEGA, ARRUELA E BUCHA DE NYLON TAMANHO S-8 | SINAPI | Material | UN | 2.144 | 19.26 | 41.2934 | 0.00044111 | 83.5467 | C
I03334 | Aluguel de grupo gerador, capacidade 6 Kva, com fornecimento de combustível | ORSE | Serviço | h | 5.067 | 8.07 | 40.8907 | 0.0004368 | 83.5471 | C
E9507 | Plotadora de recorte com computador e programa computacional (PRODUTIVO) | SICRO NOVO | Equipamento Custo Horário | CHP | 1.718 | 23.66 | 40.6478 | 0.00043421 | 83.5475 | C
00000420 | CINTA CIRCULAR EM ACO GALVANIZADO DE 150 MM DE DIAMETRO PARA FIXACAO DE CAIXA MEDICAO, INCLUI PARAFUSOS E PORCAS | SINAPI | Material | UN | 1 | 40.41 | 40.41 | 0.00043167 | 83.5478 | C
00011672 | REGISTRO DE ESFERA, PVC, COM VOLANTE, VS, ROSCAVEL, DN 1 1/2", COM CORPO DIVIDIDO | SINAPI | Material | UN | 1 | 38.39 | 38.39 | 0.00041009 | 83.5482 | C
I12892S | Luva raspa de couro, cano curto (punho *7* cm) | ORSE | Encargos Complementares | par | 3.1149 | 12.15 | 37.8461 | 0.00040428 | 83.5485 | C
00020247 | PREGO DE ACO POLIDO COM CABECA 15 X 15 (1 1/4 X 13) | SINAPI | Material | KG | 1.4418 | 25.91 | 37.3577 | 0.00039906 | 83.5488 | C
E9064 | Transportador manual gerica com capacidade de 180 l (IMPRODUTIVO) | SICRO NOVO | Equipamento Custo Horário | CHI | 32.0246 | 1.15 | 36.8282 | 0.00039341 | 83.5492 | C
E9064 | Transportador manual gerica com capacidade de 180 l (PRODUTIVO) | SICRO NOVO | Equipamento Custo Horário | CHP | 20.8797 | 1.7 | 35.4955 | 0.00037917 | 83.5495 | C
E9623 | Máquina de bancada guilhotina - 4,00 kW (PRODUTIVO) | SICRO NOVO | Equipamento Custo Horário | CHP | 2.2339 | 15.02 | 33.5527 | 0.00035842 | 83.5498 | C
00006016 | REGISTRO GAVETA BRUTO EM LATAO FORJADO, BITOLA 3/4 " (REF 1509) | SINAPI | Material | UN | 1 | 32.38 | 32.38 | 0.00034589 | 83.5501 | C
I10599 | Protetor solar fps 30 com 120ml | ORSE | Encargos Complementares | un | 2.4378 | 13 | 31.6908 | 0.00033853 | 83.5504 | C
00000392 | ABRACADEIRA EM ACO PARA AMARRACAO DE ELETRODUTOS, TIPO D, COM 1/2" E PARAFUSO DE FIXACAO | SINAPI | Material | UN | 18.9693 | 1.63 | 30.92 | 0.00033029 | 83.5506 | C
00039014 | FIBRA DE ACO PARA REFORCO DO CONCRETO, SOLTA, TIPO A-I, FATOR DE FORMA *50* L / D, COMPRIMENTO DE *30* MM E RESISTENCIA A TRACAO DO ACO MAIOR 1000 MPA | SINAPI | Material | KG | 3.0498 | 9.91 | 30.2235 | 0.00032285 | 83.5509 | C
I10596 | Protetor auricular | ORSE | Encargos Complementares | un | 6.0944 | 4.9 | 29.8625 | 0.000319 | 83.5512 | C
M2044 | Tinta à base de resina acrílica emulsionada em água para pré-marcação viária | SICRO NOVO | Material | l | 1.2242 | 24.25 | 29.687 | 0.00031712 | 83.5514 | C
00004253 | OPERADOR DE GUINCHO OU GUINCHEIRO | SINAPI | Mão de Obra | H | 2.3838 | 12.24 | 29.1772 | 0.00031168 | 83.5517 | C
00003878 | LUVA PVC, ROSCAVEL, 1 1/2", AGUA FRIA PREDIAL | SINAPI | Material | UN | 2 | 13.88 | 27.76 | 0.00029654 | 83.5519 | C
00011455 | FERROLHO COM FECHO / TRINCO REDONDO, EM ACO GALVANIZADO / ZINCADO, DE SOBREPOR, COM COMPRIMENTO DE 8" E ESPESSURA MINIMA DA CHAPA DE 1,50 MM | SINAPI | Material | UN | 1.5888 | 17.07 | 27.1208 | 0.00028971 | 83.5522 | C
00038094 | ESPELHO / PLACA DE 3 POSTOS 4" X 2", PARA INSTALACAO DE TOMADAS E INTERRUPTORES | SINAPI | Material | UN | 9.1008 | 2.78 | 25.3002 | 0.00027026 | 83.5524 | C
I04786 | Parafuso cabeça sextavada 5/8" x 6" | ORSE | Material | cj | 2 | 12.52 | 25.04 | 0.00026748 | 83.5526 | C
00009835 | TUBO PVC SERIE NORMAL, DN 40 MM, PARA ESGOTO PREDIAL (NBR 5688) | SINAPI | Material | M | 3.7386 | 6.68 | 24.9736 | 0.00026677 | 83.5529 | C
I05665 | Tê 90º pvc, je, bbb, PBA, d= 50mm | ORSE | Material | un | 1 | 23.07 | 23.07 | 0.00024644 | 83.5531 | C
00011830 | TORNEIRA DE BOIA CONVENCIONAL PARA CAIXA D'AGUA, AGUA FRIA, 3/4", COM HASTE E TORNEIRA METALICOS E BALAO PLASTICO | SINAPI | Material | UN | 1 | 22.66 | 22.66 | 0.00024206 | 83.5533 | C
00006155 | VALVULA EM PLASTICO CROMADO TIPO AMERICANA PARA PIA DE COZINHA 3.1/2 " X 1.1/2 ", SEM ADAPTADOR | SINAPI | Material | UN | 1.072 | 20.35 | 21.8152 | 0.00023303 | 83.5535 | C
I06589 | Laboratório de Concreto | ORSE | Equipamento | mês | 0.01023 | 2055.44 | 21.0272 | 0.00022462 | 83.5536 | C
00043474 | FERRAMENTAS - FAMILIA ENGENHEIRO CIVIL - MENSALISTA (ENCARGOS COMPLEMENTARES - COLETADO CAIXA) | SINAPI | Encargos Complementares | MES | 8 | 2.54 | 20.32 | 0.00021706 | 83.5538 | C
00001871 | CAIXA OCTOGONAL DE FUNDO MOVEL, EM PVC, DE 3" X 3", PARA ELETRODUTO FLEXIVEL CORRUGADO | SINAPI | Material | UN | 6.444 | 3.13 | 20.1697 | 0.00021546 | 83.554 | C
00013896 | VIBRADOR DE IMERSAO, DIAMETRO DA PONTEIRA DE *45* MM, COM MOTOR ELETRICO TRIFASICO DE 2 HP (2 CV) | SINAPI | Equipamento | UN | 0.0064229 | 3139.8 | 20.1665 | 0.00021542 | 83.5542 | C
00003524 | JOELHO PVC, SOLDAVEL, COM BUCHA DE LATAO, 90 GRAUS, 25 MM X 3/4", PARA AGUA FRIA PREDIAL | SINAPI | Material | UN | 2.148 | 9.35 | 20.0838 | 0.00021454 | 83.5544 | C
00007304 | TINTA EPOXI BASE AGUA PREMIUM, BRANCA | SINAPI | Material | L | 0.24905 | 78.48 | 19.5455 | 0.00020879 | 83.5545 | C
E9010 | Balança plataforma digital à bateria, com mesa de 75 x 75 cm e capacidade de 500 kg (PRODUTIVO) | SICRO NOVO | Equipamento Custo Horário | CHP | 13.9483 | 1.4 | 19.5276 | 0.0002086 | 83.5547 | C
00043461 | FERRAMENTAS - FAMILIA ENCANADOR - HORISTA (ENCARGOS COMPLEMENTARES - COLETADO CAIXA) | SINAPI | Encargos Complementares | H | 60.546 | 0.32 | 19.3747 | 0.00020696 | 83.5549 | C
00005069 | PREGO DE ACO POLIDO COM CABECA 17 X 27 (2 1/2 X 11) | SINAPI | Material | KG | 0.7678 | 23.85 | 18.312 | 0.00019561 | 83.5551 | C
00006189 | TABUA NAO APARELHADA *2,5 X 30* CM, EM MACARANDUBA, ANGELIM OU EQUIVALENTE DA REGIAO - BRUTA | SINAPI | Material | M | 0.9 | 20.27 | 18.243 | 0.00019488 | 83.5552 | C
00044945 | SIFAO / TUBO SINFONADO EXTENSIVEL/SANFONADO, UNIVERSAL/ SIMPLES, ENTRE *50 A 70* CM, DE PLASTICO BRANCO | SINAPI | Especiais | UN | 2.144 | 8.46 | 18.1382 | 0.00019376 | 83.5554 | C
00043682 | CHAPA/PAINEL DE MADEIRA COMPENSADA RESINADA (MADEIRITE RESINADO ROSA) PARA FORMA DE CONCRETO, DE 2200 X 1100 MM, E = 6 MM | SINAPI | Material | M2 | 0.74715 | 24.11 | 18.0139 | 0.00019243 | 83.5555 | C
00038112 | INTERRUPTOR SIMPLES 10A, 250V (APENAS MODULO) | SINAPI | Material | UN | 2.6608 | 6.56 | 17.4548 | 0.00018646 | 83.5557 | C
E9686 | Caminhão carroceria com guindauto com capacidade de 20 t.m - 136 kW (PRODUTIVO) | SICRO NOVO | Equipamento Custo Horário | CHP | 0.055567 | 299.72 | 16.6545 | 0.00017791 | 83.5558 | C
00010712 | GUINDAUTO HIDRAULICO, CAPACIDADE MAXIMA DE CARGA 3300 KG, MOMENTO MAXIMO DE CARGA 5,8 TM , ALCANCE MAXIMO HORIZONTAL 7,60 M, PARA MONTAGEM SOBRE CHASSI DE CAMINHAO PBT MINIMO 8000 KG (INCLUI MONTAGEM, NAO INCLUI CAMINHAO) | SINAPI | Equipamento | UN | 0.00017138 | 96829.68 | 16.5942 | 0.00017726 | 83.556 | C
M2034 | Solvente para tinta à base de resina acrílica | SICRO NOVO | Material | l | 0.9609 | 16.15 | 15.5185 | 0.00016577 | 83.5561 | C
I05163 | Adaptador pead 32mm x 1" | ORSE | Material | un | 2 | 7.6 | 15.2 | 0.00016237 | 83.5563 | C
00009862 | TUBO PVC, ROSCAVEL, 1 1/2", AGUA FRIA PREDIAL | SINAPI | Material | M | 0.4 | 36.37 | 14.548 | 0.0001554 | 83.5564 | C
00000096 | ADAPTADOR PVC SOLDAVEL, COM FLANGE E ANEL DE VEDACAO, 25 MM X 3/4", PARA CAIXA D'AGUA | SINAPI | Material | UN | 1 | 14.3 | 14.3 | 0.00015276 | 83.5565 | C
00000123 | ADITIVO IMPERMEABILIZANTE DE PEGA NORMAL PARA ARGAMASSAS E CONCRETOS SEM ARMACAO, LIQUIDO E ISENTO DE CLORETOS | SINAPI | Material | L | 1.5171 | 9.34 | 14.17 | 0.00015137 | 83.5567 | C
00037329 | REJUNTE EPOXI, QUALQUER COR | SINAPI | Material | KG | 0.13293 | 105.12 | 13.9734 | 0.00014927 | 83.5568 | C
00003825 | LUVA DE CORRER, PVC PBA, JE, DN 50 / DE 60 MM, PARA REDE AGUA (NBR 10351) | SINAPI | Material | UN | 1 | 13.84 | 13.84 | 0.00014784 | 83.5569 | C
E9008 | Transportador manual de tubos de concreto com capacidade de 1 t (PRODUTIVO) | SICRO NOVO | Equipamento Custo Horário | CHP | 4.08 | 3.38 | 13.7904 | 0.00014731 | 83.557 | C
00007568 | BUCHA DE NYLON SEM ABA S10, COM PARAFUSO DE 6,10 X 65 MM EM ACO ZINCADO COM ROSCA SOBERBA, CABECA CHATA E FENDA PHILLIPS | SINAPI | Material | UN | 21.9746 | 0.61 | 13.4045 | 0.00014319 | 83.5571 | C
E9633 | Conjunto vibratório para tubos de concreto com encaixe PB e 3 jogos de fôrmas - D = 0,30 m - 2,20 kW (IMPRODUTIVO) | SICRO NOVO | Equipamento Custo Horário | CHI | 1.36 | 9.67 | 13.1512 | 0.00014048 | 83.5573 | C
00038099 | SUPORTE DE FIXACAO PARA ESPELHO / PLACA 4" X 2", PARA 3 MODULOS, PARA INSTALACAO DE TOMADAS E INTERRUPTORES (SOMENTE SUPORTE) | SINAPI | Material | UN | 9.1008 | 1.44 | 13.1052 | 0.00013999 | 83.5574 | C
I00689 | Corrente em aço galvanizado, elo diam.: 4,8mm, dim.: 18mm x 33mm, peso 0,43 kg/m | ORSE | Material | m | 0.60816 | 19.74 | 12.005 | 0.00012824 | 83.5575 | C
00004718 | PEDRA BRITADA N. 2 (19 A 38 MM) POSTO PEDREIRA/FORNECEDOR, SEM FRETE | SINAPI | Material | M3 | 0.15 | 77.5 | 11.625 | 0.00012418 | 83.5576 | C
I12895S | Capacete de seguranca aba frontal com suspensao de polietileno, sem jugular (classe b) | ORSE | Encargos Complementares | un | 0.81258 | 13.5 | 10.9699 | 0.00011718 | 83.5577 | C
00009860 | TUBO PVC, ROSCAVEL, 2", PARA AGUA FRIA PREDIAL | SINAPI | Material | M | 0.2 | 52.04 | 10.408 | 0.00011118 | 83.5578 | C
00020083 | SOLUCAO PREPARADORA / LIMPADORA PARA PVC, FRASCO COM 1000 CM3 | SINAPI | Material | UN | 0.16747 | 61.02 | 10.2192 | 0.00010916 | 83.5579 | C
I10788 | Pá quadrada | ORSE | Encargos Complementares | un | 0.27083 | 36.9 | 9.9938 | 0.00010676 | 83.558 | C
00000797 | BUCHA DE REDUCAO PVC, ROSCAVEL 1 1/2" X 1" | SINAPI | Material | UN | 1 | 9.92 | 9.92 | 0.00010597 | 83.558 | C
E9788 | Misturador de argamassa com capacidade de 0,250 m³ - 3,70 kW (PRODUTIVO) | SICRO NOVO | Equipamento Custo Horário | CHP | 0.31318 | 29.34 | 9.1888 | 9.8157e-05 | 83.5581 | C
I00379 | Bucha redução pvc rígido roscável d=2 " x 1 " | ORSE | Material | un | 1 | 8.78 | 8.78 | 9.379e-05 | 83.5582 | C
00012016 | CONDULETE EM PVC, TIPO "LB", SEM TAMPA, DE 1/2" OU 3/4" | SINAPI | Material | UN | 1.072 | 8.09 | 8.6725 | 9.2641e-05 | 83.5583 | C
00001870 | CURVA 90 GRAUS, LONGA, DE PVC RIGIDO ROSCAVEL, DE 1/2", PARA ELETRODUTO | SINAPI | Material | UN | 4.296 | 2 | 8.592 | 9.1782e-05 | 83.5584 | C
M3235 | Película retrorrefletiva tipo I | SICRO NOVO | Material | m² | 0.05502 | 151.01 | 8.3086 | 8.8754e-05 | 83.5584 | C
00002692 | DESMOLDANTE PROTETOR PARA FORMAS DE MADEIRA, DE BASE OLEOSA EMULSIONADA EM AGUA | SINAPI | Material | L | 0.88213 | 8.97 | 7.9127 | 8.4525e-05 | 83.5585 | C
00001574 | TERMINAL A COMPRESSAO EM COBRE ESTANHADO PARA CABO 10 MM2, 1 FURO E 1 COMPRESSAO, PARA PARAFUSO DE FIXACAO M6 | SINAPI | Material | UN | 4.296 | 1.84 | 7.9046 | 8.4439e-05 | 83.5586 | C
00021127 | FITA ISOLANTE ADESIVA ANTICHAMA, USO ATE 750 V, EM ROLO DE 19 MM X 5 M | SINAPI | Material | UN | 1.4343 | 5.29 | 7.5876 | 8.1052e-05 | 83.5586 | C
I04728 | Talhadeira chata 10" | ORSE | Encargos Complementares | un | 0.40625 | 18.58 | 7.5481 | 8.0631e-05 | 83.5587 | C
I01651 | Óculos branco proteção | ORSE | Encargos Complementares | pr | 1.0834 | 6.35 | 6.8799 | 7.3492e-05 | 83.5588 | C
00001347 | CHAPA/PAINEL DE MADEIRA COMPENSADA PLASTIFICADA (MADEIRITE PLASTIFICADO) PARA FORMA DE CONCRETO, DE 2200 x 1100 MM, E = 12 MM | SINAPI | Material | M2 | 0.084894 | 77.37 | 6.5682 | 7.0163e-05 | 83.5588 | C
00000122 | ADESIVO PLASTICO PARA PVC, FRASCO COM *850* GR | SINAPI | Material | UN | 0.1053 | 53.86 | 5.6714 | 6.0583e-05 | 83.5589 | C
00006141 | ENGATE/RABICHO FLEXIVEL PLASTICO (PVC OU ABS) BRANCO 1/2 " X 30 CM | SINAPI | Material | UN | 1.072 | 5.12 | 5.4886 | 5.8631e-05 | 83.5589 | C
00007139 | TE SOLDAVEL, PVC, 90 GRAUS, 25 MM, PARA AGUA FRIA PREDIAL (NBR 5648) | SINAPI | Material | UN | 3.9117 | 1.4 | 5.4764 | 5.85e-05 | 83.559 | C
00006153 | VALVULA EM PLASTICO BRANCO PARA TANQUE OU LAVATORIO 1 ", SEM UNHO E SEM LADRAO | SINAPI | Material | UN | 1.072 | 4.97 | 5.3278 | 5.6913e-05 | 83.559 | C
00001892 | LUVA EM PVC RIGIDO ROSCAVEL, DE 1", PARA ELETRODUTO | SINAPI | Material | UN | 4 | 1.22 | 4.88 | 5.2129e-05 | 83.5591 | C
I00980 | Fita vedacao teflon larg= 1/2" | ORSE | Material | m | 20 | 0.24 | 4.8 | 5.1275e-05 | 83.5591 | C
I12894S | Capa para chuva em pvc com forro de poliester, com capuz (amarela ou azul) | ORSE | Encargos Complementares | un | 0.27086 | 17.55 | 4.7536 | 5.0779e-05 | 83.5592 | C
00003517 | JOELHO PVC, SOLDAVEL, BB, 90 GRAUS, SEM ANEL, DN 40 MM, PARA ESGOTO PREDIAL SECUNDARIO | SINAPI | Material | UN | 2.148 | 2.17 | 4.6612 | 4.9792e-05 | 83.5592 | C
00003529 | JOELHO PVC, SOLDAVEL, 90 GRAUS, 25 MM, COR MARROM, PARA AGUA FRIA PREDIAL | SINAPI | Material | UN | 5.5346 | 0.84 | 4.6491 | 4.9663e-05 | 83.5592 | C
00004823 | MASSA PLASTICA PARA MARMORE/GRANITO | SINAPI | Material | KG | 0.074182 | 58.22 | 4.3189 | 4.6135e-05 | 83.5593 | C
00011950 | BUCHA DE NYLON SEM ABA S6, COM PARAFUSO DE 4,20 X 40 MM EM ACO ZINCADO COM ROSCA SOBERBA, CABECA CHATA E FENDA PHILLIPS | SINAPI | Material | UN | 21.392 | 0.2 | 4.2784 | 4.5703e-05 | 83.5593 | C
I04729 | Marreta 1 kg com cabo | ORSE | Encargos Complementares | un | 0.13542 | 31.5 | 4.2656 | 4.5566e-05 | 83.5594 | C
00002689 | ELETRODUTO PVC FLEXIVEL CORRUGADO, COR AMARELA, DE 20 MM | SINAPI | Material | M | 1.6158 | 2.46 | 3.9749 | 4.2461e-05 | 83.5594 | C
I02480 | Pick-up, capacidade 1,2 t | ORSE | Equipamento | h | 0.33 | 10.91 | 3.6003 | 3.8459e-05 | 83.5594 | C
E9071 | Transportador manual carrinho de mão com capacidade de 80 l (IMPRODUTIVO) | SICRO NOVO | Equipamento Custo Horário | CHI | 6.2299 | 0.55 | 3.4265 | 3.6602e-05 | 83.5595 | C
00020080 | ADESIVO PLASTICO PARA PVC, FRASCO COM 175 GR | SINAPI | Material | UN | 0.166 | 17.58 | 2.9183 | 3.1174e-05 | 83.5595 | C
I00313 | Bucha alumínio p/eletroduto d=1 " | ORSE | Material | un | 2 | 1.4 | 2.8 | 2.991e-05 | 83.5595 | C
00005330 | DILUENTE EPOXI | SINAPI | Material | L | 0.049822 | 53.34 | 2.6575 | 2.8388e-05 | 83.5595 | C
M1397 | Eletrodo revestido E60XX | SICRO NOVO | Material | kg | 0.077441 | 33.05 | 2.5594 | 2.734e-05 | 83.5595 | C
I02696S | Encanador ou bombeiro hidraulico (horista) | ORSE | Mão de Obra | h | 0.14 | 18.16 | 2.5424 | 2.7158e-05 | 83.5596 | C
00003398 | ISOLADOR DE PORCELANA, TIPO ROLDANA, DIMENSOES DE *72* X *72* MM, PARA USO EM BAIXA TENSAO | SINAPI | Material | UN | 1 | 2.4 | 2.4 | 2.5637e-05 | 83.5596 | C
00011055 | PARAFUSO ROSCA SOBERBA ZINCADO CABECA CHATA FENDA SIMPLES 3,5 X 25 MM (1 ") | SINAPI | Material | UN | 21.2256 | 0.11 | 2.3348 | 2.4941e-05 | 83.5596 | C
00006194 | TABUA *2,5 X 15 CM EM PINUS, MISTA OU EQUIVALENTE DA REGIAO - BRUTA | SINAPI | Material | M | 0.24416 | 8.61 | 2.1023 | 2.2457e-05 | 83.5596 | C
I00208 | Arruela de alumínio p/eletroduto d=1 " | ORSE | Material | un | 2 | 1.05 | 2.1 | 2.2433e-05 | 83.5597 | C
00000065 | ADAPTADOR PVC SOLDAVEL CURTO COM BOLSA E ROSCA, 25 MM X 3/4", PARA AGUA FRIA | SINAPI | Material | UN | 2 | 1.03 | 2.06 | 2.2005e-05 | 83.5597 | C
00044499 | AJUDANTE DE ESTRUTURAS METALICAS HORISTA | SINAPI | Mão de Obra | H | 0.18141 | 11.23 | 2.0373 | 2.1763e-05 | 83.5597 | C
00038383 | LIXA D'AGUA EM FOLHA, GRAO 100 | SINAPI | Material | UN | 1.0917 | 1.82 | 1.9869 | 2.1224e-05 | 83.5597 | C
00014618 | SERRA CIRCULAR DE BANCADA COM MOTOR ELETRICO, POTENCIA DE *1600* W, PARA DISCO DE DIAMETRO DE 10" (250 MM) | SINAPI | Equipamento | UN | 0.0014479 | 1328.11 | 1.9229 | 2.0541e-05 | 83.5597 | C
P9825 | Soldador | SICRO NOVO | Mão de Obra | h | 0.057792 | 31.87 | 1.8418 | 1.9675e-05 | 83.5597 | C
00004785 | PINTOR PARA TINTA EPOXI (HORISTA) | SINAPI | Mão de Obra | H | 0.077415 | 17.44 | 1.3501 | 1.4422e-05 | 83.5598 | C
00036487 | GUINCHO ELETRICO DE COLUNA, CAPACIDADE 400 KG, COM MOTO FREIO, MOTOR TRIFASICO DE 1,25 CV | SINAPI | Equipamento | UN | 0.00022678 | 4797.4 | 1.088 | 1.1622e-05 | 83.5598 | C
I06313 | Lacre anti-fraude para hidrômetro em polipropileno | ORSE | Material | UN | 1 | 0.86 | 0.86 | 9.1867e-06 | 83.5598 | C
00003146 | FITA VEDA ROSCA EM ROLOS DE 18 MM X 10 M (L X C) | SINAPI | Material | UN | 0.22576 | 2.84 | 0.64117 | 6.8491e-06 | 83.5598 | C
00003768 | LIXA EM FOLHA PARA FERRO, NUMERO 150 | SINAPI | Material | UN | 0.18008 | 2.5 | 0.4502 | 4.8092e-06 | 83.5598 | C
I01569 | Madeira mista serrada (barrote) 6 x 6cm - 0,0036 m3/m (angelim, louro) | ORSE | Material | m | 0.044044 | 9.25 | 0.40741 | 4.352e-06 | 83.5598 | C
00006110 | SERRALHEIRO (HORISTA) | SINAPI | Mão de Obra | H | 0.020596 | 19.19 | 0.39523 | 4.222e-06 | 83.5598 | C
E9568 | Furadeira de impacto de 12,5 mm - 0,80 kW (PRODUTIVO) | SICRO NOVO | Equipamento Custo Horário | CHP | 1.6754 | 0.21 | 0.35183 | 3.7584e-06 | 83.5598 | C
I00981 | Fita veda rosca 18mm | ORSE | Material | m | 1.44 | 0.24 | 0.3456 | 3.6918e-06 | 83.5598 | C
M0310 | Peça de madeira - L = 7,5 cm e E = 2,5 cm | SICRO NOVO | Material | m | 0.069068 | 4.68 | 0.32324 | 3.4529e-06 | 83.5598 | C
I04676 | Fita em aço 1/2" Fusimec ou similar | ORSE | Material | m | 0.1333 | 1.99 | 0.26527 | 2.8336e-06 | 83.5598 | C
00013246 | PARAFUSO DE FERRO POLIDO, SEXTAVADO, COM ROSCA INTEIRA, DIAMETRO 5/16", COMPRIMENTO 3/4", COM PORCA E ARRUELA LISA LEVE | SINAPI | Material | UN | 0.4023 | 0.52 | 0.2092 | 2.2347e-06 | 83.5598 | C
00003148 | FITA VEDA ROSCA EM ROLOS DE 18 MM X 50 M (L X C) | SINAPI | Material | UN | 0.0159 | 10.47 | 0.16647 | 1.7783e-06 | 83.5598 | C
00005067 | PREGO DE ACO POLIDO COM CABECA 16 X 24 (2 1/4 X 12) | SINAPI | Material | KG | 0.005448 | 24.94 | 0.13587 | 1.4514e-06 | 83.5598 | C
00011280 | CORTADEIRA DE PISO DE CONCRETO E ASFALTO, PARA DISCO PADRAO DE DIAMETRO 350 MM (14") OU 450 MM (18") , MOTOR A GASOLINA, POTENCIA 13 HP, SEM DISCO | SINAPI | Equipamento | UN | 2.1408e-06 | 12194.03 | 0.026104 | 2.7885e-07 | 83.5598 | C
E9547 | Máquina de solda elétrica transformadora 250 A - 9,20 kW (PRODUTIVO) | SICRO NOVO | Equipamento Custo Horário | CHP | 0.057792 | 0.17 | 0.0098246 | 1.0495e-07 | 83.5598 | C
I11255 | Tarracha para tubos PVC de 1" | ORSE | Encargos Complementares | un | 8.4e-05 | 63 | 0.005292 | 5.653e-08 | 83.5598 | C
M0076 | Disco de corte abrasivo para policorte - D = 300 mm | SICRO NOVO | Material | un | 0.000303 | 15.35 | 0.0046511 | 4.9684e-08 | 83.5598 | C
I11253 | Tarracha para tubos PVC de 1/2" | ORSE | Encargos Complementares | un | 0.000154 | 25.5 | 0.003927 | 4.1949e-08 | 83.5598 | C
I11256 | Tarracha para tubos PVC de 1 1/2" | ORSE | Encargos Complementares | un | 5.6e-05 | 60 | 0.00336 | 3.5892e-08 | 83.5598 | C
I11254 | Tarracha para tubos PVC de 3/4" | ORSE | Encargos Complementares | un | 9.8e-05 | 22.8 | 0.0022344 | 2.3868e-08 | 83.5598 | C
I11257 | Tarracha para tubos PVC de 1 1/4" | ORSE | Encargos Complementares | un | 5.6e-05 | 32.3 | 0.0018088 | 1.9322e-08 | 83.5598 | C
00013887 | DISCO DE CORTE DIAMANTADO SEGMENTADO PARA CONCRETO, DIAMETRO DE 350 MM, FURO DE 1 " (14 X 1 ") | SINAPI | Material | UN | 1.9861e-06 | 509.02 | 0.001011 | 1.0799e-08 | 83.5598 | C
I10592 | Lima chata 12" | ORSE | Encargos Complementares | un | 1.4e-05 | 36.57 | 0.00051198 | 5.4691e-09 | 83.5598 | C
I10593 | Praio simples 30cm | ORSE | Encargos Complementares | un | 1.4e-05 | 19.57 | 0.00027398 | 2.9267e-09 | 83.5598 | C
E9764 | Grupo gerador - 7,2 kVA (IMPRODUTIVO) | SICRO NOVO | Equipamento Custo Horário | CHI | 0.00028231 | 0.51 | 0.00014398 | 1.538e-09 | 83.5598 | C
E9717 | Máquina policorte - 2,20 kW (PRODUTIVO) | SICRO NOVO | Equipamento Custo Horário | CHP | 0.00020443 | 0.15 | 3.0665e-05 | 3.2757e-10 | 83.5598 | C
E9717 | Máquina policorte - 2,20 kW (IMPRODUTIVO) | SICRO NOVO | Equipamento Custo Horário | CHI | 0.00028231 | 0.1 | 2.8231e-05 | 3.0157e-10 | 83.5598 | C
E9617 | Usina misturadora de pré-misturado a frio com capacidade de 60 t/h - 23,50 kW (IMPRODUTIVO) | SICRO NOVO | Equipamento Custo Horário | CHI | 0 | 45.56 | 0 | 0 | 83.5598 | C
E9686 | Caminhão carroceria com guindauto com capacidade de 20 t.m - 136 kW (IMPRODUTIVO) | SICRO NOVO | Equipamento Custo Horário | CHI | 0 | 108.6 | 0 | 0 | 83.5598 | C
M1950 | Emulsão asfáltica com polímero - RC-1C-E | SICRO NOVO | Material | t | 136.7657 | 0 | 0 | 0 | 83.5598 | C
E9754 | Grupo gerador - 68 kVA (IMPRODUTIVO) | SICRO NOVO | Equipamento Custo Horário | CHI | 0 | 7.55 | 0 | 0 | 83.5598 | C
E9066 | Grupo gerador - 14 kVA (IMPRODUTIVO) | SICRO NOVO | Equipamento Custo Horário | CHI | 0 | 4.69 | 0 | 0 | 83.5598 | C
E9507 | Plotadora de recorte com computador e programa computacional (IMPRODUTIVO) | SICRO NOVO | Equipamento Custo Horário | CHI | 0 | 14.92 | 0 | 0 | 83.5598 | C
E9076 | Equipamento para pintura eletrostática com cabine dupla de 7,00 kW e estufa de 80.000 kCal (IMPRODUTIVO) | SICRO NOVO | Equipamento Custo Horário | CHI | 0 | 35.96 | 0 | 0 | 83.5598 | C
E9535 | Serra circular com bancada - D = 30 cm - 4 kW (IMPRODUTIVO) | SICRO NOVO | Equipamento Custo Horário | CHI | 0 | 23.32 | 0 | 0 | 83.5598 | C
E9558 | Tanque de estocagem de asfalto com capacidade de 30.000 l (IMPRODUTIVO) | SICRO NOVO | Equipamento Custo Horário | CHI | 0 | 39.19 | 0 | 0 | 83.5598 | C
E9622 | Máquina de bancada universal para corte de chapa - 1,50 kW (IMPRODUTIVO) | SICRO NOVO | Equipamento Custo Horário | CHI | 0 | 7.1 | 0 | 0 | 83.5598 | C
E9008 | Transportador manual de tubos de concreto com capacidade de 1 t (IMPRODUTIVO) | SICRO NOVO | Equipamento Custo Horário | CHI | 0 | 2.22 | 0 | 0 | 83.5598 | C
E9623 | Máquina de bancada guilhotina - 4,00 kW (IMPRODUTIVO) | SICRO NOVO | Equipamento Custo Horário | CHI | 0 | 9.55 | 0 | 0 | 83.5598 | C
E9592 | Caminhão carroceria com capacidade de 15 t - 188 kW (IMPRODUTIVO) | SICRO NOVO | Equipamento Custo Horário | CHI | 0 | 74.81 | 0 | 0 | 83.5598 | C
E9010 | Balança plataforma digital à bateria, com mesa de 75 x 75 cm e capacidade de 500 kg (IMPRODUTIVO) | SICRO NOVO | Equipamento Custo Horário | CHI | 0 | 0.94 | 0 | 0 | 83.5598 | C
E9547 | Máquina de solda elétrica transformadora 250 A - 9,20 kW (IMPRODUTIVO) | SICRO NOVO | Equipamento Custo Horário | CHI | 0 | 0.09 | 0 | 0 | 83.5598 | C
E9066 | Grupo gerador - 14 kVA | SICRO NOVO | Equipamento | UN | 0 | 0 | 0 | 0 | 83.5598 | C
E9644 | Caminhão demarcador de faixas com sistema de pintura a frio - 28 kW/115 kW (IMPRODUTIVO) | SICRO NOVO | Equipamento Custo Horário | CHI | 0 | 147.91 | 0 | 0 | 83.5598 | C
E9508 | Caminhão carroceria com capacidade de 9 t - 136 kW (IMPRODUTIVO) | SICRO NOVO | Equipamento Custo Horário | CHI | 0 | 65.75 | 0 | 0 | 83.5598 | C
E9788 | Misturador de argamassa com capacidade de 0,250 m³ - 3,70 kW (IMPRODUTIVO) | SICRO NOVO | Equipamento Custo Horário | CHI | 0 | 24.24 | 0 | 0 | 83.5598 | C
E9670 | Usina móvel de lama asfáltica ou microrrevestimento com cavalo mecânico com capacidade de 12 m³ - 95,6 kW/240 kW (IMPRODUTIVO) | SICRO NOVO | Equipamento Custo Horário | CHI | 0 | 238.64 | 0 | 0 | 83.5598 | C
E9753 | Grupo gerador - 23 kVA (IMPRODUTIVO) | SICRO NOVO | Equipamento Custo Horário | CHI | 0 | 5.47 | 0 | 0 | 83.5598 | C
E9568 | Furadeira de impacto de 12,5 mm - 0,80 kW (IMPRODUTIVO) | SICRO NOVO | Equipamento Custo Horário | CHI | 0 | 0.14 | 0 | 0 | 83.5598 | C
E9519 | Betoneira com motor a gasolina com capacidade de 600 l - 10 kW (IMPRODUTIVO) | SICRO NOVO | Equipamento Custo Horário | CHI | 0 | 26.28 | 0 | 0 | 83.5598 | C
E9508 | Caminhão carroceria com capacidade de 9 t - 136 kW (PRODUTIVO) | SICRO NOVO | Equipamento Custo Horário | CHP | 0 | 177.63 | 0 | 0 | 83.5598 | C
[6 empty] | Subtotal até 83,56% |  | 9366189.15
[6 empty] | Outros: |  | 1842776.14
[6 empty] | Valor total do Orçamento: |  | 11208965.29

## CRONOGRAMA
ITEM | DESCRIÇÃO | VALOR (R$) | MÊS 1 | MÊS 2 | MÊS 3 | MÊS 4 | MÊS 5 | MÊS 6 | Total parcela
1 | MOBILIZAÇÃO E DESMOBILIZAÇÃO | 30833.38 | 50% |  |  |  |  | 50% | 100%
|  |  | 15416.69 |  |  |  |  | 15416.69 | 30833.38
2 | ADMINISTRAÇÃO DA OBRA | 416490.24 | 6% | 11% | 27% | 28% | 22% | 6% | 100%
|  |  | 24989.41 | 45813.93 | 112452.36 | 116617.27 | 91627.85 | 24989.42 | 416490.24
3 | SERVIÇOS PRELIMINARES | 262939.49 | 100% | [5 empty] | 100%
|  |  | 262939.49 | [5 empty] | 262939.49
4 | CONTROLE TECNOLOGICO DA OBRA | 183671.84 |  | 20% | 20% | 30% | 30% |  | 100%
|  |  |  | 36734.37 | 36734.37 | 55101.55 | 55101.55 |  | 183671.84
5 | CANTEIRO DE OBRA | 117686.83 | 100% | [5 empty] | 100%
|  |  | 117686.83 | [5 empty] | 117686.83
6 | TERRAPLENAGEM | 2652204.22 |  | 30% | 30% | 30% | 10% |  | 100%
|  |  |  | 795661.27 | 795661.27 | 795661.27 | 265220.41 |  | 2652204.22
7 | DRENAGEM | 2340678.99 |  | 10% | 30% | 30% | 30% |  | 100%
|  |  |  | 234067.9 | 702203.7 | 702203.7 | 702203.69 |  | 2340678.99
8 | PAVIMENTAÇÃO | 3766993.61 |  |  | 30% | 30% | 30% | 10% | 100%
[5 empty] | 1130098.08 | 1130098.08 | 1130098.08 | 376699.37 | 3766993.61
9 | SINALIZAÇÃO | 161011.17 |  |  | 10% | 40% | 30% | 20% | 100%
[5 empty] | 16101.12 | 64404.47 | 48303.35 | 32202.23 | 161011.17
10 | OBRAS COMPLEMENTARES | 1276455.52 |  |  |  |  | 50% | 50% | 100%
[7 empty] | 638227.76 | 638227.76 | 1276455.52
|  | 11208965.29 | 421032.42 | 1112277.47 | 2793250.9 | 2864086.34 | 2930782.69 | 1087535.47 | 11208965.29
|  |  | 421032.42 | 1533309.89 | 4326560.79 | 7190647.13 | 10121429.82 | 11208965.29

## BDI
COD | DESCRIÇÃO | %
AC | ADMINISTRAÇÃO CENTRAL
AC | ADMINISTRAÇÃO CENTRAL | 4.01
| TOTAL | 4.01
S+G | SEGURO + GARANTIA
S+G | SEGURO + GARANTIA | 0.4
| TOTAL | 0.4
R | RISCO
R | RISCO | 0.56
| TOTAL | 0.56
DF | DESPESA FINANCEIRA
DF | DESPESA FINANCEIRA | 1.11
| TOTAL | 1.11
L | LUCRO
L | LUCRO | 7.3
| TOTAL | 7.3
I | IMPOSTO
| PIS | 0.65
| COFINS | 3
| ISS | 2.5
| CPRB | 0
| TOTAL | 6.15
BDI = 21,35%
COD | DESCRIÇÃO | %
Beneficios
S+G | Garantia/Seguro | 0.48
L | Lucro | 5.11
| TOTAL | 5.59
Despesas Indiretas
AC | Administração Central | 3.45
DF | Despesas Financeiras | 0.85
R | Risco | 0.85
| TOTAL | 5.15
I | Impostos
| PIS | 0.65
| COFINS | 3
| ISS | 0
| CPRB | 0
| TOTAL | 3.65
BDI = 15,28%

## ENCARGOS SOCIAIS
COD | DESCRIÇÃO | HORISTA % | MENSALISTA %
A | GRUPO A
A1 | INSS | 20 | 20
A2 | SESI | 1.5 | 1.5
A3 | SENAI | 1 | 1
A4 | INCRA | 0.2 | 0.2
A5 | SEBRAE | 0.6 | 0.6
A6 | Salário Educação | 2.5 | 2.5
A7 | Seguro Contra Acidentes de Trabalho | 3 | 3
A8 | FGTS | 8 | 8
A9 | SECONCI | 0 | 0
| TOTAL | 36.8 | 36.8
B | GRUPO B
B1 | Repouso Semanal Remunerado | 17.86 | 0
B2 | Feriados | 3.93 | 0
B3 | Auxíl io - Enfermidade | 0.86 | 0.66
B4 | 13º Salário | 10.86 | 8.33
B5 | Licença Paternidade | 0.07 | 0.05
B6 | Faltas Justificadas | 0.72 | 0.56
B7 | Dias de Chuvas | 1.45 | 0
B8 | Auxíl io Acidente de Trabalho | 0.1 | 0.08
B9 | Férias Gozadas | 9.65 | 7.4
B10 | Salário Maternidade | 0.04 | 0.03
| TOTAL | 45.54 | 17.11
C | GRUPO C
C1 | Aviso Prévio Indenizado | 4.78 | 3.67
C2 | Aviso Prévio Trabalhado | 0.11 | 0.09
C3 | Férias Indenizadas | 3.99 | 3.06
C4 | Depósito Rescisão Sem Justa Causa | 3.13 | 2.4
C5 | Indenização Adicional | 0.4 | 0.31
| TOTAL | 12.41 | 9.53
D | GRUPO D
D1 | Reincidência de Grupo A sobre Grupo B | 16.76 | 6.3
D2 | Reincidência de Grupo A sobre Aviso Prévio Trabalhado e Reincidência do FGTS sobre Aviso Prévio Indenizado | 0.42 | 0.33
| TOTAL | 17.18 | 6.63
| A + B + C + D = | 111.93 | 70.07
COD | DESCRIÇÃO | HORISTA % | MENSALISTA %
A | GRUPO A
A1 | INSS | 20 | 20
A2 | SESI | 1.5 | 1.5
A3 | SENAI | 1 | 1
A4 | INCRA | 0.2 | 0.2
A5 | SEBRAE | 0.6 | 0.6
A6 | Salário Educação | 2.5 | 2.5
A7 | Seguro Contra Acidentes de Trabalho | 3 | 3
A8 | FGTS | 8 | 8
A9 | SECONCI | 0 | 0
| TOTAL | 36.8 | 36.8
B | GRUPO B
B1 | Repouso Semanal Remunerado | 18.06 | 0
B2 | Feriados | 4.68 | 0
B3 | Auxíl io - Enfermidade | 0.87 | 0.66
B4 | 13º Salário | 11.07 | 8.33
B5 | Licença Paternidade | 0.07 | 0.05
B6 | Faltas Justificadas | 0.74 | 0.56
B7 | Dias de Chuvas | 1.88 | 0
B8 | Auxíl io Acidente de Trabalho | 0.11 | 0.08
B9 | Férias Gozadas | 11.16 | 8.4
B10 | Salário Maternidade | 0.04 | 0.03
| TOTAL | 48.68 | 18.11
C | GRUPO C
C1 | Aviso Prévio Indenizado | 4.81 | 3.62
C2 | Aviso Prévio Trabalhado | 0.11 | 0.09
C3 | Férias Indenizadas | 2.98 | 2.24
C4 | Depósito Rescisão Sem Justa Causa | 2.78 | 2.09
C5 | Indenização Adicional | 0.4 | 0.3
| TOTAL | 11.08 | 8.34
D | GRUPO D
D1 | Reincidência de Grupo A sobre Grupo B | 17.91 | 6.66
D2 | Reincidência de Grupo A sobre Aviso Prévio Trabalhado e Reincidência do FGTS sobre Aviso Prévio Indenizado | 0.43 | 0.32
| TOTAL | 18.34 | 6.98
A | GRUPO A
A1 | INSS | 20 | 20
A2 | SESI | 1.5 | 1.5
A3 | SENAI | 1 | 1
A4 | INCRA | 0.2 | 0.2
A5 | SEBRAE | 0.6 | 0.6
A6 | Salário Educação | 2.5 | 2.5
A7 | Seguro Contra Acidentes de Trabalho | 3 | 3
A8 | FGTS | 8 | 8
A9 | SECONCI | 0 | 0
| TOTAL | 36.8 | 36.8
B | GRUPO B
B1 | Repouso Semanal Remunerado | 18.06 | 0
B2 | Feriados | 4.68 | 0
B3 | Auxíl io - Enfermidade | 0.87 | 0.66
B4 | 13º Salário | 11.07 | 8.33
B5 | Licença Paternidade | 0.07 | 0.05
B6 | Faltas Justificadas | 0.74 | 0.56
B7 | Dias de Chuvas | 1.88 | 0
B8 | Auxíl io Acidente de Trabalho | 0.11 | 0.08
B9 | Férias Gozadas | 11.16 | 8.4
B10 | Salário Maternidade | 0.04 | 0.03
| TOTAL | 48.68 | 18.11
C | GRUPO C
C1 | Aviso Prévio Indenizado | 4.81 | 3.62
C2 | Aviso Prévio Trabalhado | 0.11 | 0.09
C3 | Férias Indenizadas | 2.98 | 2.24
C4 | Depósito Rescisão Sem Justa Causa | 2.78 | 2.09
C5 | Indenização Adicional | 0.4 | 0.3
| TOTAL | 11.08 | 8.34
D | GRUPO D
D1 | Reincidência de Grupo A sobre Grupo B | 17.91 | 6.66
D2 | Reincidência de Grupo A sobre Aviso Prévio Trabalhado e Reincidência do FGTS sobre Aviso Prévio Indenizado | 0.43 | 0.32
| TOTAL | 18.34 | 6.98
| A + B + C + D = | 114.9 | 70.23
COD | DESCRIÇÃO | HORISTA % | MENSALISTA %
A | GRUPO A
A1 | INSS | 20 | 20
A2 | SESI | 1.5 | 1.5
A3 | SENAI | 1 | 1
A4 | INCRA | 0.2 | 0.2
A5 | SEBRAE | 0.6 | 0.6
A6 | Salário Educação | 2.5 | 2.5
A7 | Seguro Contra Acidentes de Trabalho | 3 | 3
A8 | FGTS | 8 | 8
A9 | SECONCI | 0 | 0
| TOTAL | 36.8 | 36.8
B | GRUPO B
B1 | Repouso Semanal Remunerado | 17.86 | 0
B2 | Feriados | 3.93 | 0
B3 | Auxíl io - Enfermidade | 0.86 | 0.66
B4 | 13º Salário | 10.86 | 8.33
B5 | Licença Paternidade | 0.07 | 0.05
B6 | Faltas Justificadas | 0.72 | 0.56
B7 | Dias de Chuvas | 1.45 | 0
B8 | Auxíl io Acidente de Trabalho | 0.1 | 0.08
B9 | Férias Gozadas | 9.65 | 7.4
B10 | Salário Maternidade | 0.04 | 0.03
| TOTAL | 45.54 | 17.11
C | GRUPO C
C1 | Aviso Prévio Indenizado | 4.78 | 3.67
C2 | Aviso Prévio Trabalhado | 0.11 | 0.09
C3 | Férias Indenizadas | 3.99 | 3.06
C4 | Depósito Rescisão Sem Justa Causa | 3.13 | 2.4
C5 | Indenização Adicional | 0.4 | 0.31
| TOTAL | 12.41 | 9.53
D | GRUPO D
D1 | Reincidência de Grupo A sobre Grupo B | 16.76 | 6.3
D2 | Reincidência de Grupo A sobre Aviso Prévio Trabalhado e Reincidência do FGTS sobre Aviso Prévio Indenizado | 0.42 | 0.33
| TOTAL | 17.18 | 6.63
| A + B + C + D = | 111.93 | 70.07