## Planilha orçamentária
PLANILHA CONSOLIDADA | [10 empty] | LEGENDA
ALTERAÇÕES ALAN E PAULO
OBRA: CRECHE/PRÉ-ESCOLA JOSÉ APRÍGIO VILELA - TIPO B | [10 empty] | SOLICITAÇÕES LUCAS
Preço base: Sinapi Dez/2017 - Orse Nov/2017
Edificação principal do Proinfância |  |  | un | 1 | BDI:27,7% | 878682.0052 | TOTAL GERAL | 1717386.3814
Recursos Complementares |  |  | un | 1 | BDI:25% | 740395.8396
FNDE
CÓDIGO | ITEM | DESCRIÇÃO DOS SERVIÇOS | UNID. | QUANT | VALOR UNIT. | VALOR DO BDI | VALOR UNITÁRIO COM BDI (27,7%) | VALOR TOTAL DO ITEM | % DO ITEM
| 04.00.000 | ARQUITETURA E ELEMENTOS DE URBANISMO
| 04.01.000 | ARQUITETURA
| 04.01.100 | PAREDES E DIVISÓRIAS
| 04.01.101 | Alvenaria de bloco cerâmico
73909/001 | 04.01.106 | Divisórias em madeira com laminado com portas de 80x210cm | m² | 45.99 | 180.15 | 49.9016 | 230.0515 | 10580.0708 | 0.6161%
79627 | 04.01.107 | Divisórias em granito | m² | 52.74 | 401.47 | 111.2072 | 512.6772 | 27038.595 | 1.574%
| Sub-total item 04.01.100 | [6 empty] | 37618.6658 | 2.19%
| 04.01.300 | ESQUADRIAS
| 04.01.310 | Esquadria de Madeira
| 04.01.311 | Portas
90822 | 04.01.312 | PM-2 - porta comum 80 x 210 cm | un | 14 | 272.99 | 75.6182 | 348.6082 | 4880.5152 | 0.2842%
COMP. 02 | 04.01.313 | PM-3 - porta com barra de proteção 80 x 210 cm | un | 4 | 689.17 | 190.9001 | 880.0701 | 3520.2804 | 0.205%
9692/ORSE | 04.01.314 | PM-04a - porta comum p/ divisórias de granito 60 x 180 cm | un | 14 | 656.36 | 181.8117 | 838.1717 | 11734.4041 | 0.6833%
9692/ORSE | 04.01.315 | PM-04b - porta comum p/ divisórias de granito 60 x 60 cm e guiches | un | 6 | 656.36 | 181.8117 | 838.1717 | 5029.0303 | 0.2928%
91329 | 04.01.316 | PM-6 - porta comum 60 x 210 cm | un | 4 | 440.34 | 121.9742 | 562.3142 | 2249.2567 | 0.131%
COMP. 01 | 04.01.317 | PM-7 - porta com visor 80 x 210 cm | un | 18 | 683.398 | 189.3012 | 872.6992 | 15708.586 | 0.9147%
91334 | 04.01.318 | PM-8 - porta com veneziana 80 x 210 cm | un | 6 | 1029.44 | 285.1549 | 1314.5949 | 7887.5693 | 0.4593%
| Sub-total item 04.01.310 | [6 empty] | 51009.6419 | 2.97%
| 04.01.320 | Esquadria Metálica
| 04.01.321 | Portas
012104/ORSE | 04.01.322 | Portas metálica 80x80cm veneziana (Castelo D'água) | un | 2 | 224.3712 | 62.1508 | 286.522 | 573.044 | 0.03337%
| 04.01.323 | Janelas (valores unitários em função da área)
11945/ORSE | 04.01.324 | EF-10 pivotante 120 x 30 cm | un | 6 | 103.878 | 28.7742 | 132.6522 | 795.9132 | 0.04634%
11945/ORSE | 04.01.325 | EF-11 pivotante 180 x 30 cm | un | 15 | 155.817 | 43.1613 | 198.9783 | 2984.6746 | 0.1738%
11945/ORSE | 04.01.326 | EF-12 pivotante 90 x 30 cm | un | 2 | 77.9085 | 21.5807 | 99.4892 | 198.9783 | 0.01159%
11945/ORSE | 04.01.327 | EF-13 pivotante 210 x 30 cm | un | 10 | 181.7865 | 50.3549 | 232.1414 | 2321.4136 | 0.1352%
11945/ORSE | 04.01.328 | EF-14 pivotante 210 x 60 cm | un | 8 | 363.573 | 100.7097 | 464.2827 | 3714.2618 | 0.2163%
11945/ORSE | 04.01.329 | EF-15 pivotante 240 x 30 cm | un | 2 | 207.756 | 57.5484 | 265.3044 | 530.6088 | 0.0309%
11945/ORSE | 04.01.330 | EF-16 pivotante 300 x 30 cm | un | 2 | 259.695 | 71.9355 | 331.6305 | 663.261 | 0.03862%
COMP. 03 | 04.01.331 | EF-17 basculante 50 x 50 cm | un | 14 | 146.4727 | 40.5729 | 187.0457 | 2618.6394 | 0.1525%
11945/ORSE | 04.01.332 | EF-18 corrediça 120 x 60 cm | un | 1 | 207.756 | 57.5484 | 265.3044 | 265.3044 | 0.01545%
11945/ORSE | 04.01.333 | EF-19 corrediça 150 x 120 cm | un | 1 | 519.39 | 143.871 | 663.261 | 663.261 | 0.03862%
11945/ORSE | 04.01.334 | EF-20 corrediça 120 x 90 cm | un | 2 | 311.634 | 86.3226 | 397.9566 | 795.9132 | 0.04634%
11945/ORSE | 04.01.335 | EF-21 corrediça 180 x 90 cm | un | 1 | 467.451 | 129.4839 | 596.9349 | 596.9349 | 0.03476%
11945/ORSE | 04.01.336 | EF-22 corrediça 240 x 90 cm | un | 1 | 623.268 | 172.6452 | 795.9132 | 795.9132 | 0.04634%
11945/ORSE | 04.01.337 | EF-23 corrediça 240 x 120 cm | un | 2 | 831.024 | 230.1936 | 1061.2176 | 2122.4353 | 0.1236%
11945/ORSE | 04.01.338 | EF-24 corrediça 300 x 120 cm | un | 2 | 1038.78 | 287.7421 | 1326.5221 | 2653.0441 | 0.1545%
11945/ORSE | 04.01.339 | EF-26 corrediça 270 x 160 cm | un | 5 | 1246.536 | 345.2905 | 1591.8265 | 7959.1324 | 0.4634%
11945/ORSE | 04.01.340 | EF-27 corrediça 360 x 160 cm | un | 4 | 1662.048 | 460.3873 | 2122.4353 | 8489.7412 | 0.4943%
11945/ORSE | 04.01.341 | EF-28 corrediça 200 x 105 cm | un | 1 | 605.955 | 167.8495 | 773.8045 | 773.8045 | 0.04506%
04863/ORSE | 04.01.342 | Telas em nylon | m² | 10.26 | 22.5 | 6.2325 | 28.7325 | 294.7955 | 0.01717%
11718/ORSE | 04.01.343 | Veneziana metálica circular com diamêtro de 120 cm (Castelo D'água) | un | 9 | 483.57 | 133.9489 | 617.5189 | 5557.67 | 0.3236%
| 04.01.345 | Grades e portões
74100/001 | 04.01.346 | Portões 90X110cm (cobogós) | un | 5 | 680.55 | 188.5123 | 869.0624 | 4345.3117 | 0.253%
74100/001 | 04.01.347 | Portões 90X200cm (cobogós) | un | 1 | 680.55 | 188.5123 | 869.0624 | 869.0624 | 0.0506%
73932/001 | 04.01.348 | Grades e portões h=210cm | m² | 12.6 | 270.01 | 74.7928 | 344.8028 | 4344.5149 | 0.253%
| Sub-total item 04.01.320 | [6 empty] | 54927.6336 | 3.198%
| 04.01.400 | VIDROS
10507 | 04.01.401 | PV6 - Portas de vidro temperado -160x210cm | m² | 13.8 | 208.02 | 57.6215 | 265.6415 | 3665.8533 | 0.2135%
85005 | 04.01.403 | Espelhos 4mm | m² | 7 | 323.35 | 89.568 | 412.918 | 2890.4257 | 0.1683%
| Sub-total item 04.01.400 | [6 empty] | 6556.2789 | 0.3818%
| 04.01.500 | COBERTURA
10820/ORSE | 04.01.502 | Telhas cerämicas | m² | 440 | 86.35 | 23.9189 | 110.269 | 48518.338 | 2.825%
94444 | 04.01.503 | Telhas de vidro | m² | 3.5 | 623.77 | 172.7843 | 796.5543 | 2787.94 | 0.1623%
94221 | 04.01.504 | Cumeeiras/Espigões | m | 37 | 12.98 | 3.5955 | 16.5755 | 613.292 | 0.03571%
08265/ORSE | 04.01.505 | Calha metálica | m | 2.5 | 22.3 | 6.1771 | 28.4771 | 71.1928 | 0.004145%
00304/ORSE | 04.01.506 | Rufos de concreto | m | 45 | 22.74 | 6.299 | 29.039 | 1306.7541 | 0.07609%
| Sub-total item 04.01.500 | [6 empty] | 53297.5169 | 3.103%
| 04.01.600 | IMPERMEABILIZAÇÃO
83732 | 04.01.603 | Impermeabilização do castelo d'água | m² | 105 | 25.07 | 6.9444 | 32.0144 | 3361.5109 | 0.1957%
73753/001 | 04.01.604 | Impermeabilização de calhas (telhado) com manta asfáltica | m² | 221.45 | 68.35 | 18.933 | 87.2829 | 19328.8093 | 1.125%
| Sub-total item 04.01.600 | [6 empty] | 22690.3202 | 1.321%
| 04.01.700 | REVESTIMENTO
| 04.01.710 | Revestimento Interno
| 04.01.711 | Paredes
87264 | 04.01.714 | Cerâmica 20x20 | m² | 623.4865 | 44.45 | 12.3126 | 56.7627 | 35390.746 | 2.061%
1917/ORSE | 04.01.715 | Rejuntamento de cerâmica 20x20 | m² | 623.4865 | 6.29 | 1.7423 | 8.0323 | 5008.0493 | 0.2916%
| Sub-total item 04.01.710 | [6 empty] | 40398.7953 | 2.352%
| 04.01.720 | Revestimento Externo
| 04.01.721 | Paredes e fachadas
12024/ORSE | 04.01.725 | Cerâmica 10x10 | m² | 345.2025 | 20.7 | 5.7339 | 26.4339 | 9125.0484 | 0.5313%
1917/ORSE | 04.01.726 | Rejuntamento de cerâmica 10x10 | m² | 345.2025 | 6.29 | 1.7423 | 8.0323 | 2772.7804 | 0.1615%
| Sub-total item 04.01.720 | [6 empty] | 11897.8288 | 0.6928%
| 04.01.730 | PAVIMENTAÇÃO
07727/ORSE | 04.01.731 | Camada impermeabilizadora de concreto | m² | 579.78 | 19.34 | 5.3572 | 24.6972 | 14318.931 | 0.8338%
40780 | 04.01.732 | Regularização de piso | m² | 579.78 | 7.29 | 2.0193 | 9.3093 | 5397.3633 | 0.3143%
92394 | 04.01.733 | Bloco de concreto intertravado | m² | 224 | 48.21 | 13.3542 | 61.5642 | 13790.3741 | 0.803%
87247 | 04.01.734 | Cerâmica | m² | 36 | 29.75 | 8.2408 | 37.9907 | 1367.667 | 0.07964%
10865/ORSE | 04.01.735 | Rejuntamento de cerâmica | m² | 36 | 6.04 | 1.6731 | 7.7131 | 277.6709 | 0.01617%
71623 | 04.01.736 | Cimento desempenado | m² | 243.78 | 23.49 | 6.5067 | 29.9967 | 7312.6028 | 0.4258%
84191 | 04.01.737 | Granitina | m² | 300 | 87.86 | 24.3372 | 112.1972 | 33659.166 | 1.96%
04736/ORSE | 04.01.738 | Calha de concreto com grelhas | m | 77 | 159.91 | 44.2951 | 204.2051 | 15723.7904 | 0.9156%
| Sub-total item 04.01.730 | [6 empty] | 91847.5656 | 5.348%
| 04.01.740 | SOLEIRAS, RODAPÉS E PEITORIS
4828 | 04.01.741 | Soleiras em granito e=15cm | m | 32.8 | 35.53 | 9.8418 | 45.3718 | 1488.1954 | 0.08665%
88650 | 04.01.742 | Rodapé em cerâmica | m | 648 | 8.65 | 2.396 | 11.046 | 7157.8404 | 0.4168%
10865/ORSE | 04.01.743 | Rejuntamento de rodapés de cerâmica | m | 100 | 6.04 | 1.6731 | 7.7131 | 771.308 | 0.04491%
73886/001 | 04.01.744 | Rodameio de madeira L=10cm | m | 548 | 15.44 | 4.2769 | 19.7169 | 10804.8502 | 0.6291%
| Sub-total item 04.01.740 | [6 empty] | 20222.194 | 1.177%
| 04.01.750 | PINTURA
| 04.01.751 | Paredes internas
08146/ORSE | 04.01.752 | Pintura acrílica c/ massa corrida | m² | 638.78 | 28.37 | 7.8585 | 36.2285 | 23142.0348 | 1.348%
02289/ORSE | 04.01.753 | Pintura PVA | m² | 77.295 | 17.08 | 4.7312 | 21.8112 | 1685.8936 | 0.09817%
| 04.01.754 | Paredes externas
02290/ORSE | 04.01.755 | Pintura acrílica s/ massa corrida | m² | 606.18 | 17.14 | 4.7478 | 21.8878 | 13267.9345 | 0.7726%
| 04.01.756 | Tetos
02289/ORSE | 04.01.757 | Pintura PVA c/ massa corrida | m² | 732.68 | 17.08 | 4.7312 | 21.8112 | 15980.6007 | 0.9305%
| 04.01.758 | Outros
73739/001 | 04.01.759 | Pintura esmalte em portas em madeira | m² | 257.6 | 12.21 | 3.3822 | 15.5922 | 4016.543 | 0.2339%
79466 | 04.01.760 | Tratamento em verniz em rodameio de madeira | m² | 54.8 | 13.45 | 3.7256 | 17.1757 | 941.2256 | 0.05481%
73924/003 | 04.01.761 | Pintura esmalte em esquadrias e grades de ferro | m² | 170.5 | 18.81 | 5.2104 | 24.0204 | 4095.4731 | 0.2385%
| Sub-total item 04.01.750 | [6 empty] | 63129.7053 | 3.676%
| 04.01.800 | SERVIÇOS COMPLEMENTARES
10759/ORSE | 04.01.801 | Bancadas e balcões em granito Cinza Andorinha | m² | 43.5 | 211.93 | 58.7046 | 270.6346 | 11772.6055 | 0.6855%
10759/ORSE | 04.01.802 | Lavatórios em granito Cinza Andorinha | m² | 10.5 | 211.93 | 58.7046 | 270.6346 | 2841.6634 | 0.1655%
10759/ORSE | 04.01.803 | Armários e escaninhos em granito Cinza Andorinha (A-01 ao A-09) | m² | 53 | 211.93 | 58.7046 | 270.6346 | 14343.6343 | 0.8352%
10759/ORSE | 04.01.804 | Prateleiras em granito Cinza Andorinha | m² | 35.7 | 211.93 | 58.7046 | 270.6346 | 9661.6556 | 0.5626%
07794/ORSE | 04.01.805 | Rodamão em granito h=10cm Cinza Andorinha | m | 65.8 | 38.77 | 10.7393 | 49.5093 | 3257.7113 | 0.1897%
04638/ORSE | 04.01.806 | Acabamento de bordas em bancadas e balcões de Cinza Andorinha | m | 99.5 | 28.89 | 8.0025 | 36.8925 | 3670.8067 | 0.2137%
04638/ORSE | 04.01.807 | Acabamento de armários e escaninhos de Cinza Andorinha | m | 130.8 | 28.89 | 8.0025 | 36.8925 | 4825.5429 | 0.281%
04638/ORSE | 04.01.808 | Acabamento de prateleiras de Cinza Andorinha | m | 90.4 | 28.89 | 8.0025 | 36.8925 | 3335.0847 | 0.1942%
04638/ORSE | 04.01.809 | Acabamento de lavatórios Cinza Andorinha | m | 19.2 | 28.89 | 8.0025 | 36.8925 | 708.3366 | 0.04125%
10908/ORSE | 04.01.810 | Barras de proteção c=300cm h=45cm | m | 6 | 33.55 | 9.2934 | 42.8434 | 257.0601 | 0.01497%
04819/ORSE | 04.01.811 | Guarda-corpos metalico castelo d'água h=120cm | m | 10.9 | 232.31 | 64.3499 | 296.6599 | 3233.5926 | 0.1883%
08539/ORSE | 04.01.812 | Escadas metálicas do castelo d'água com proteção | m | 11.79 | 302.34 | 83.7482 | 386.0882 | 4551.9796 | 0.2651%
08974/ORSE | 04.01.814 | Bancos retráteis para PNE | cj. | 2 | 775.87 | 214.916 | 990.786 | 1981.572 | 0.1154%
2390/ORSE | 04.01.815 | Barras 90cm para PNE | un | 8 | 154.62 | 42.8297 | 197.4497 | 1579.5979 | 0.09198%
12121/ORSE | 04.01.816 | Barras 45 cm para PNE | un | 2 | 163.72 | 45.3504 | 209.0704 | 418.1409 | 0.02435%
03226/ORSE | 04.01.817 | Bancos de concreto da administração | m | 2.85 | 122.38 | 33.8993 | 156.2793 | 445.3959 | 0.02593%
03226/ORSE | 04.01.818 | Bancos de concreto do pátio | m | 9.2 | 122.38 | 33.8993 | 156.2793 | 1437.7692 | 0.08372%
02421/ORSE | 04.01.819 | Mastros para bandeiras | un | 3 | 2274.5 | 630.0365 | 2904.5365 | 8713.6095 | 0.5074%
09039/ORSE | 04.01.821 | Alçapão de acesso à caixa d'água | m² | 1.7663 | 239.02 | 66.2085 | 305.2285 | 539.1099 | 0.03139%
| Sub-total item 04.01.800 | [6 empty] | 77574.8687 | 4.517%
| 05.01.500 | APARELHOS E ACESSÓRIOS SANITÁRIOS
10431 | 05.01.501 | Lavatório individual com coluna suspensa, cor branca | un | 7 | 168.03 | 46.5443 | 214.5743 | 1502.0202 | 0.08746%
20270 | 05.01.502 | Cuba de embutir oval grande, cor branca | un | 2 | 72.29 | 20.0243 | 92.3143 | 184.6287 | 0.01075%
20269 | 05.01.503 | Cuba de embutir redonda pequena, cor branca | un | 2 | 66.39 | 18.39 | 84.78 | 169.5601 | 0.009873%
36519 | 05.01.504 | Bacia sifonada com abertura frontal, cor branca | un | 2 | 719.94 | 199.4234 | 919.3634 | 1838.7268 | 0.1071%
11786 | 05.01.505 | Bacia sifonada infantil, cor branca | un | 12 | 233.12 | 64.5742 | 297.6942 | 3572.3309 | 0.208%
10420 | 05.01.506 | Bacia sifonada sem abertura frontal, cor branca | un | 9 | 103.5 | 28.6695 | 132.1695 | 1189.5255 | 0.06926%
4387/ORSE | 05.01.507 | Assento para bacia com abertura frontal, cor branca | un | 2 | 525.95 | 145.6882 | 671.6381 | 1343.2763 | 0.07822%
11761 | 05.01.508 | Assento para bacia infantil, cor branca | un | 12 | 40.43 | 11.1991 | 51.6291 | 619.5493 | 0.03608%
2066/ORSE | 05.01.509 | Assento para bacia sem abertura frontal, cor branca | un | 9 | 34.71 | 9.6147 | 44.3247 | 398.922 | 0.02323%
04428/ORSE | 05.01.510 | Cuba para pia de aço inox, 625x505x300mm, acabamento alto brilho | un | 2 | 1724.78 | 477.7641 | 2202.5441 | 4405.0881 | 0.2565%
07227/ORSE | 05.01.511 | Cuba para pia de aço inox, 560x340x140mm, acabamento polido | un | 8 | 1130.13 | 313.046 | 1443.176 | 11545.4081 | 0.6723%
08213/ORSE | 05.01.512 | Cuba para pia de aço inox, 400x340x170mm, acabamento polido | un | 4 | 857.27 | 237.4638 | 1094.7338 | 4378.9352 | 0.255%
36790 | 05.01.513 | Tanque duplo com capacidade de 27+30 litros, acabamento alto brilho, 1200x550mm | un | 1 | 104.94 | 29.0684 | 134.0084 | 134.0084 | 0.007803%
36791 | 05.01.514 | Torneira de mesa, bica alta | un | 7 | 70.36 | 19.4897 | 89.8497 | 628.948 | 0.03662%
07222/ORSE | 05.01.515 | Torneira de parede | un | 14 | 86.78 | 24.0381 | 110.8181 | 1551.4528 | 0.09034%
36796 | 05.01.516 | Torneira de mesa, bica baixa | un | 5 | 136.56 | 37.8271 | 174.3871 | 871.9356 | 0.05077%
11777 | 05.01.517 | Torneira elétrica, 5500W | un | 3 | 119.15 | 33.0046 | 152.1546 | 456.4636 | 0.02658%
86910 | 05.01.518 | Torneira de parede, bica móvel | un | 4 | 82.51 | 22.8553 | 105.3653 | 421.4611 | 0.02454%
86909 | 05.01.519 | Torneira de mesa, bica móvel | un | 7 | 86.25 | 23.8912 | 110.1412 | 770.9887 | 0.04489%
03685/ORSE | 05.01.520 | Torneira para uso geral | un | 6 | 42.7 | 11.8279 | 54.5279 | 327.1674 | 0.01905%
03685/ORSE | 05.01.521 | Torneira para jardim/mangueira | un | 11 | 42.7 | 11.8279 | 54.5279 | 599.8069 | 0.03493%
94797 | 05.01.522 | Torneira de bóia, diâmetro 25mm | un | 1 | 24.29 | 6.7283 | 31.0183 | 31.0183 | 0.001806%
89985 | 05.01.523 | Registro de pressão com canopla p/ chuveiro, diâmetro 3/4" | un | 19 | 68.75 | 19.0437 | 87.7938 | 1668.0812 | 0.09713%
89972 | 05.01.524 | Registro de gaveta bruto, diâmetro 3/4" | un | 5 | 41.7 | 11.5509 | 53.2509 | 266.2545 | 0.0155%
94495 | 05.01.525 | Registro de gaveta bruto, diâmetro 1" | un | 8 | 66.62 | 18.4537 | 85.0737 | 680.5899 | 0.03963%
94794 | 05.01.526 | Registro de gaveta bruto, diâmetro 1.1/2" | un | 6 | 138.99 | 38.5002 | 177.4902 | 1064.9414 | 0.06201%
94500 | 05.01.527 | Registro de gaveta bruto, diâmetro 3" | un | 5 | 275.18 | 76.2249 | 351.4049 | 1757.0243 | 0.1023%
89987 | 05.01.528 | Registro de gaveta com canopla, diâmetro 3/4" | un | 39 | 72.35 | 20.0409 | 92.391 | 3603.247 | 0.2098%
94792 | 05.01.529 | Registro de gaveta com canopla, diâmetro 1" | un | 10 | 103.19 | 28.5836 | 131.7736 | 1317.7363 | 0.07673%
94794 | 05.01.530 | Registro de gaveta com canopla, diâmetro 1.1/2" | un | 12 | 138.99 | 38.5002 | 177.4902 | 2129.8828 | 0.124%
03700/ORSE | 05.01.531 | Ligação flexível metálica para lavatório de 1/2" | un | 11 | 21.88 | 6.0608 | 27.9408 | 307.3484 | 0.0179%
03700/ORSE | 05.01.532 | Ligação flexível metálica para pia de 3/4" | un | 7 | 21.88 | 6.0608 | 27.9408 | 195.5853 | 0.01139%
09503/ORSE | 05.01.533 | Ducha elétrica com desviador, 5500W, cor branca | un | 12 | 626.62 | 173.5737 | 800.1937 | 9602.3249 | 0.5591%
1370 | 05.01.534 | Ducha higiênica | un | 4 | 74.83 | 20.7279 | 95.5579 | 382.2316 | 0.02226%
38190 | 05.01.535 | Ducha elétrica 4000W com desviador | un | 4 | 356.94 | 98.8724 | 455.8124 | 1823.2495 | 0.1062%
09504/ORSE | 05.01.536 | Chuveiro elétrico, 5500W, acabamento cromado | un | 5 | 231.95 | 64.2502 | 296.2002 | 1481.0007 | 0.08624%
40729 | 05.01.537 | Válvula de descarga duplo acionamento p/ vaso sanitário de 1.1/2" | un | 23 | 205.25 | 56.8543 | 262.1042 | 6028.3978 | 0.351%
01433/ORSE | 05.01.538 | Caixa d'água pré-fabricada capacidade 15000 litros | un | 1 | 7888.78 | 2185.1921 | 10073.9721 | 10073.9721 | 0.5866%
12613 | 05.01.539 | Tubo de descarga VDE, série normal, diâmetro 38 mm | un | 23 | 10.23 | 2.8337 | 13.0637 | 300.4653 | 0.0175%
73796/003 | 05.01.540 | Válvula de pé com crivo, 1.1/2" | un | 1 | 81.84 | 22.6697 | 104.5097 | 104.5097 | 0.006085%
73795/009 | 05.01.541 | Válvula de retenção com portinhola de bronze, 1" | un | 1 | 88.53 | 24.5228 | 113.0528 | 113.0528 | 0.006583%
01705/ORSE | 05.01.542 | Caixa em alvenaria 30x30 cm - CRG e CTD | un | 9 | 87.77 | 24.3123 | 112.0823 | 1008.7406 | 0.05874%
01452/ORSE | 05.01.543 | Caixa em alvenaria 100x160 cm para bombas | un | 1 | 1303.83 | 361.1609 | 1664.9909 | 1664.9909 | 0.09695%
8363/ORSE | 05.01.544 | Tampa de ferro fundido 30x30 cm - tipo leve | un | 9 | 219.28 | 60.7406 | 280.0206 | 2520.185 | 0.1467%
10332/ORSE | 05.01.545 | Tampa de ferro fundido 60x60 cm - tipo leve | un | 2 | 250.99 | 69.5242 | 320.5142 | 641.0285 | 0.03733%
07750/ORSE | 05.01.546 | Braçadeira metálica tipo ômega, diâmetro 25 mm | un | 6 | 3.98 | 1.1025 | 5.0825 | 30.4948 | 0.001776%
07750/ORSE | 05.01.547 | Braçadeira metálica tipo ômega, diâmetro 32 mm | un | 13 | 3.98 | 1.1025 | 5.0825 | 66.072 | 0.003847%
09427/ORSE | 05.01.548 | Braçadeira metálica tipo ômega, diâmetro 40 mm | un | 13 | 4.14 | 1.1468 | 5.2868 | 68.7281 | 0.004002%
08924/ORSE | 05.01.549 | Braçadeira metálica tipo ômega, diâmetro 50 mm | un | 20 | 4.59 | 1.2714 | 5.8614 | 117.2286 | 0.006826%
08925/ORSE | 05.01.550 | Braçadeira metálica tipo ômega, diâmetro 85 mm | un | 8 | 4.79 | 1.3268 | 6.1168 | 48.9346 | 0.002849%
11757 | 05.01.551 | Porta-sabonete líquido de parede | un | 32 | 20.45 | 5.6646 | 26.1147 | 835.6688 | 0.04866%
02035/ORSE | 05.01.552 | Porta papel-toalha de parede | un | 30 | 83.51 | 23.1323 | 106.6423 | 3199.2681 | 0.1863%
07611/ORSE | 05.01.553 | Porta papel higiênico em louça de embutir | un | 23 | 59.29 | 16.4233 | 75.7133 | 1741.4066 | 0.1014%
11757 | 05.01.554 | Saboneteira em louça de embutir | un | 17 | 20.45 | 5.6646 | 26.1147 | 443.949 | 0.02585%
| Subtotal item 05.01.500 | [6 empty] | 92227.8133 | 5.37%
| 05.01.600 | EQUIPAMENTOS
02647/ORSE | 05.01.601 | Conjunto moto-bomba com rotor em bronze, 3/4 cv, Hman=15mca, Q=5m³/h, 380 Volts, trifásica | un | 2 | 1058.08 | 293.0882 | 1351.1682 | 2702.3363 | 0.1574%
7588 | 05.01.602 | Automático de bóia nível máximo | un | 1 | 35 | 9.695 | 44.695 | 44.695 | 0.002603%
7588 | 05.01.603 | Automático de bóia nível mínimo | un | 2 | 35 | 9.695 | 44.695 | 89.39 | 0.005205%
| Subtotal item 05.01.600 | [6 empty] | 2836.4213 | 0.1652%
| 05.03.900 | ACESSÓRIOS
84126 |  | Chapa de aço galvanizado aparafusável, 15x15cm, para inspeção em alvenaria | un | 5 | 27.67 | 7.6646 | 35.3346 | 176.6729 | 0.01029%
| 05.03.906 | Grelha
12618 |  | Calha de piso em PVC DN 130, com grelha | m | 8 | 32.39 | 8.972 | 41.362 | 330.8962 | 0.01927%
12618 |  | Calha de cobertura em PVC DN 130 | m | 2 | 32.39 | 8.972 | 41.362 | 82.7241 | 0.004817%
| Subtotal item 05.03.900 | [6 empty] | 590.2932 | 0.03437%
| 05.04.000 | ESGOTOS SANITÁRIOS
| 05.04.300 | TUBOS E CONEXÕES DE PVC
| 05.04.301 | Tubo
9840 |  | Tubo de PVC rígido esgoto série R 150mm | m | 136 | 33.22 | 9.2019 | 42.4219 | 5769.3838 | 0.3359%
9841 |  | Tubo de PVC rígido esgoto série R 100mm | m | 72 | 15.97 | 4.4237 | 20.3937 | 1468.3457 | 0.0855%
9839 |  | Tubo de PVC rígido esgoto série R 75mm | m | 80 | 9.7 | 2.6869 | 12.3869 | 990.952 | 0.0577%
20070 |  | Tubo de PVC rígido esgoto série R 50mm | m | 140 | 7.76 | 2.1495 | 9.9095 | 1387.3328 | 0.08078%
20069 |  | Tubo de PVC rígido esgoto série R 40mm | m | 68 | 6.12 | 1.6952 | 7.8152 | 531.4363 | 0.03094%
| 05.04.302 | Cap
72295 |  | Cap de PVC rígido esgoto série R com anel de borracha 100mm | un | 2 | 9.7 | 2.6869 | 12.3869 | 24.7738 | 0.001443%
| 05.04.305 | Joelho
20151 |  | Joelho 45 graus série R 100mm | un | 7 | 14.62 | 4.0497 | 18.6697 | 130.6882 | 0.00761%
20150 |  | Joelho 45 graus série R 75mm | un | 12 | 10.64 | 2.9473 | 13.5873 | 163.0474 | 0.009494%
20149 |  | Joelho 45 graus série R 50mm | un | 8 | 4.04 | 1.1191 | 5.1591 | 41.2726 | 0.002403%
20148 |  | Joelho 45 graus série R 40mm | un | 22 | 2.69 | 0.74513 | 3.4351 | 75.5729 | 0.0044%
20157 |  | Joelho 90 graus série R 100mm | un | 15 | 18.18 | 5.0359 | 23.2159 | 348.2379 | 0.02028%
20156 |  | Joelho 90 graus série R 75mm | un | 4 | 11.02 | 3.0525 | 14.0725 | 56.2902 | 0.003278%
20155 |  | Joelho 90 graus série R 50mm | un | 50 | 4.63 | 1.2825 | 5.9125 | 295.6255 | 0.01721%
20154 |  | Joelho 90 graus série R 40mm | un | 46 | 2.96 | 0.81992 | 3.7799 | 173.8763 | 0.01012%
| 05.04.306 | Junção
20141 |  | Junção simples série R 50mm | un | 4 | 8.34 | 2.3102 | 10.6502 | 42.6007 | 0.002481%
20140 |  | Junção simples série R 40mm | un | 2 | 5.54 | 1.5346 | 7.0746 | 14.1492 | 0.0008239%
| 05.04.307 | Luva
89556 |  | Luva de PVC série R 150mm | un | 9 | 19.37 | 5.3655 | 24.7355 | 222.6194 | 0.01296%
89554 |  | Luva de PVC série R 100mm | un | 5 | 13.63 | 3.7755 | 17.4055 | 87.0276 | 0.005067%
89547 |  | Luva de PVC série R 75mm | un | 5 | 11.01 | 3.0498 | 14.0598 | 70.2989 | 0.004093%
89545 |  | Luva de PVC série R 50mm | un | 9 | 7.37 | 2.0415 | 9.4115 | 84.7034 | 0.004932%
89544 |  | Luva de PVC série R 40mm | un | 5 | 5.22 | 1.4459 | 6.6659 | 33.3297 | 0.001941%
| 05.04.309 | Redução
20045 |  | Redução excêntrica série R 75x50mm | un | 9 | 4.72 | 1.3074 | 6.0274 | 54.247 | 0.003159%
38418 |  | Bucha de redução longa série R 50x40mm | un | 2 | 3.02 | 0.83654 | 3.8565 | 7.7131 | 0.0004491%
| 05.04.310 | Ligação para saída de vaso sanitário
89613 |  | Adaptador para saída de vaso sanitário série N 100mm | un | 23 | 18.48 | 5.119 | 23.599 | 542.7761 | 0.0316%
| 05.04.311 | Vedação para saída de vaso sanitário
89616 |  | Vedação para saída de vaso sanitário série N 100mm | un | 23 | 25.3 | 7.0081 | 32.3081 | 743.0863 | 0.04327%
| 05.04.314 | Adaptadores para sifão
89570 |  | Adaptador para válvula de pia, lavatório, tanque e bebedouro série N 40x1" | un | 17 | 5.73 | 1.5872 | 7.3172 | 124.3926 | 0.007243%
| 05.04.316 | Tê
89696 |  | Tê série R 100x50mm | un | 15 | 30.08 | 8.3322 | 38.4122 | 576.1824 | 0.03355%
89687 |  | Tê série R 75x50mm | un | 14 | 23.45 | 6.4957 | 29.9457 | 419.2391 | 0.02441%
89559 |  | Tê série R 100mm | un | 2 | 32.87 | 9.105 | 41.975 | 83.95 | 0.004888%
94694 |  | Tê série N 50mm | un | 30 | 15.9 | 4.4043 | 20.3043 | 609.129 | 0.03547%
| 05.04.800 | ACESSÓRIOS
| 05.04.801 | Caixa sifonada
11880 |  | Corpo caixa sifonada 250x230x75mm | un | 4 | 52.43 | 14.5231 | 66.9531 | 267.8124 | 0.01559%
11715 |  | Corpo caixa sifonada 150x185x75mm | un | 18 | 29.16 | 8.0773 | 37.2373 | 670.2718 | 0.03903%
| 05.04.802 | Ralo seco
89710 |  | Corpo caixa seca 100x100x40mm | un | 6 | 6.79 | 1.8808 | 8.6708 | 52.025 | 0.003029%
| 05.04.804 | Grelha
07269/ORSE |  | Grelha redonda de alumínio 150mm | un | 13 | 23.75 | 6.5788 | 30.3287 | 394.2738 | 0.02296%
07269/ORSE |  | Grelha redonda de alumínio 100mm | un | 2 | 23.75 | 6.5788 | 30.3287 | 60.6575 | 0.003532%
07269/ORSE |  | Grelha redonda escamoteável em aço inox, cromada, com caixilho 150mm | un | 5 | 23.75 | 6.5788 | 30.3287 | 151.6438 | 0.00883%
07269/ORSE |  | Grelha redonda escamoteável em aço inox, cromada, com caixilho 100mm | un | 4 | 23.75 | 6.5788 | 30.3287 | 121.315 | 0.007064%
08266/ORSE |  | Calha de piso normal em PVC, cor branca, DN 130, 250cm x 129mm x 140mm | un | 8 | 87.63 | 24.2735 | 111.9035 | 895.2281 | 0.05213%
10969/ORSE |  | Grelha para calha de piso normal em PVC, cor branca, DN 130, 500mm x 128mm x 20mm | un | 40 | 50.03 | 13.8583 | 63.8883 | 2555.5324 | 0.1488%
89710 |  | Antiespuma 150mm | un | 1 | 6.79 | 1.8808 | 8.6708 | 8.6708 | 0.0005049%
7552 |  | Tampa cega redonda de aluminio 250mm | un | 4 | 14.7 | 4.0719 | 18.7719 | 75.0876 | 0.004372%
11732 |  | Porta grelha redondo cromado 250mm | un | 4 | 15.35 | 4.2519 | 19.6019 | 78.4078 | 0.004566%
11732 |  | Porta grelha redondo cromado 150mm | un | 18 | 15.35 | 4.2519 | 19.6019 | 352.8351 | 0.02054%
11732 |  | Porta grelha redondo cromado 100mm | un | 6 | 15.35 | 4.2519 | 19.6019 | 117.6117 | 0.006848%
| 05.04.805 | Caixa de gordura
74051/001 |  | Caixa de gordura dupla, 120 litros, 60x60x95 cm | un | 1 | 181.74 | 50.342 | 232.082 | 232.082 | 0.01351%
11085/ORSE |  | Caixa de gordura especial, 350 litros, 80x80x105 cm | un | 1 | 309.11 | 85.6235 | 394.7335 | 394.7335 | 0.02298%
10332/ORSE |  | Tampa de ferro fundido 60x60 cm, tipo leve, para caixas de gordura dupla e especial | un | 2 | 250.99 | 69.5242 | 320.5142 | 641.0285 | 0.03733%
| 05.04.808 | Poço de visita
02689/ORSE |  | Poço de visita em alvenaria com fundo em concreto, 110x110 cm | un | 1 | 1980.77 | 548.6733 | 2529.4433 | 2529.4433 | 0.1473%
| Subtotal item 05.04.300 | [6 empty] | 24770.9395 | 1.442%
| 06.00.000 | INSTALAÇÕES ELÉTRICAS E ELETRÔNICAS
| 06.01.000 | INSTALAÇÕES ELÉTRICAS
| 06.01.222 | Haste para aterramento
00434/ORSE |  | Haste de aço galvanizado recoberta com 200 micras de cobre de diâmetro nominal de 5/8" com 3 metros de comprimento. | un | 3 | 27.15 | 7.5206 | 34.6705 | 104.0117 | 0.006056%
04429/ORSE |  | Caixa de inspeção tipo solo em PVC, com tampa de ferro de 30cm. | un | 1 | 101.87 | 28.218 | 130.088 | 130.088 | 0.007575%
|  | Subtotal item 06.01.222 | [5 empty] | 234.0996 | 0.01363%
| 06.01.223 | Cordoalha de cobre nú
96974 |  | Cordoalha de cobre nú 50mm2 | m | 15 | 44.1 | 12.2157 | 56.3157 | 844.7355 | 0.04919%
96973 |  | Cordoalha de cobre nú 35mm2 | m | 8 | 34.65 | 9.5981 | 44.248 | 353.9844 | 0.02061%
|  | Subtotal item 06.01.223 | [5 empty] | 1198.7199
| 06.01.302 | Quadros de Força
74052/005 |  | Quadro de medição completo com TC (transformador de corrente) para medição em baixa tensão, compatível com disjuntor trifásico geral de entrada de 500A, padrão da concessionária local. | un | 1 | 1241.86 | 343.9952 | 1585.8552 | 1585.8552 | 0.09234%
04527/ORSE |  | Quadro de comando de sobrepor completo com porta e trinco, com 4 barramentos de cobre de 2"x1/4" para as fases e o neutro e 1''x3/16" para proteção. | un | 1 | 549.27 | 152.1478 | 701.4178 | 701.4178 | 0.04084%
00492/ORSE |  | Quadro de comando de sobrepor completo com porta e trinco, com 4 barramentos de cobre de 1/2"x1/8" para as fases e o neutro e 1/2'”x1/16" para proteção. | un | 1 | 269.42 | 74.6293 | 344.0493 | 344.0493 | 0.02003%
08489/ORSE |  | Quadro de comando de embutir completo com porta e trinco com 4 barramentos de cobre de 5/8"x1/8" para as fases e o neutro e 1/2"x1/8" para proteção. | un | 1 | 412.22 | 114.1849 | 526.4049 | 526.4049 | 0.03065%
00487/ORSE |  | Quadro de comando de sobrepor completo com porta e trinco, com 4 barramentos de cobre de 3/4"x1/8" para as fases e o neutro e 5/8”x1/16" para proteção. | un | 1 | 599.76 | 166.1335 | 765.8935 | 765.8935 | 0.0446%
04880/ORSE |  | Quadro de comando de embutir completo com porta e trinco |  | 1 | 172.25 | 47.7133 | 219.9632 | 219.9632 | 0.01281%
|  | Subtotal item 06.01.320 | [5 empty] | 4143.5841 | 0.2413%
| 06.01.303 | Centro de distribuição de iluminação e tomadas
00494/ORSE |  | Quadro de distribuição de embutir, 24 módulos (2x12) completo com barramentos 150A, placa de montagem, porta interna e perfis verticais com trilhos DIN para fixação de acessórios. | un | 2 | 388.99 | 107.7502 | 496.7402 | 993.4805 | 0.05785%
03190/ORSE |  | Quadro de distribuição de embutir, 70 módulos (2x35) completo com barramentos 150A, placa de montagem, porta interna e perfis verticais com trilhos DIN para fixação de acessórios. | un | 1 | 1924.75 | 533.1558 | 2457.9057 | 2457.9057 | 0.1431%
08080/ORSE |  | Quadro de distribuição de embutir, 56 módulos (2x28) completo com barramentos 225A, placa de montagem, porta interna e perfis verticais com trilhos DIN para fixação de acessórios. | un | 2 | 859.46 | 238.0704 | 1097.5304 | 2195.0608 | 0.1278%
|  | Subtotal item 06.01.303 | [5 empty] | 5646.447
| 06.01.304 | Eletrodutos e Acessórios
2504 |  | Eletroduto metálico flexível, Ø3/4” | m | 150 | 6.52 | 1.806 | 8.326 | 1248.906 | 0.07272%
91834 |  | Eletroduto PVC flexível corrugado reforçado, Ø3/4” | m | 100 | 5.46 | 1.5124 | 6.9724 | 697.242 | 0.0406%
91836 |  | Eletroduto PVC flexível corrugado reforçado, Ø1” | m | 20 | 6.97 | 1.9307 | 8.9007 | 178.0138 | 0.01037%
09973/ORSE |  | Eletroduto de Aço Galvanizado, tipo pesado, entradas lisas, Ø 3/4"x 3,00 m | un | 20 | 69.25 | 19.1822 | 88.4322 | 1768.645 | 0.103%
25883 |  | Eletroduto de Pead-Polietileno de alta densidade corrugado, Ø2" | m | 40 | 15.59 | 4.3184 | 19.9084 | 796.3372 | 0.04637%
25883 |  | Eletroduto de Pead-Polietileno de alta densidade corrugado, Ø3" | m | 60 | 15.59 | 4.3184 | 19.9084 | 1194.5058 | 0.06955%
25883 |  | Eletroduto de Pead-Polietileno de alta densidade corrugado, Ø4" | m | 50 | 15.59 | 4.3184 | 19.9084 | 995.4215 | 0.05796%
91890 |  | Curva 90º de PVC, série reforçada, Ø 3/4" | un | 200 | 7.86 | 2.1772 | 10.0372 | 2007.444 | 0.1169%
10327/ORSE |  | Abraçadeira de aço galvanizado, Ø 3/4”, tipo "copo". | un | 800 | 3.37 | 0.93349 | 4.3035 | 3442.792 | 0.2005%
4178/ORSE |  | Abraçadeira de aço galvanizado, Ø 1”, tipo "copo". | un | 50 | 0.7 | 0.1939 | 0.8939 | 44.695 | 0.002603%
10327/ORSE |  | Abraçadeira de aço galvanizado, Ø 3/4”, tipo "copo". | un | 800 | 3.37 | 0.93349 | 4.3035 | 3442.792 | 0.2005%
4178/ORSE |  | Abraçadeira de aço galvanizado, Ø 1”, tipo "copo". | un | 120 | 0.7 | 0.1939 | 0.8939 | 107.268 | 0.006246%
|  | Subtotal item 06.01.304 | [5 empty] | 15924.0623 | 0.9272%
| 06.01.305 | Cabos e Fios(condutores)
Condutor de cobre unipolar, isolação em PVC/70ºC, camada de proteção em PVC, não propagador de chamas, classe de tensão 750V, encordoamento classe 5, flexível, com as seguintes seções nominais:
91926 |  | #2,5mm2 | m | 7200 | 2.52 | 0.69804 | 3.218 | 23169.888 | 1.349%
91928 |  | #4mm2 | m | 750 | 4.06 | 1.1246 | 5.1846 | 3888.465 | 0.2264%
91930 |  | #6mm2 | m | 300 | 5.54 | 1.5346 | 7.0746 | 2122.374 | 0.1236%
Condutor de cobre unipolar, isolação em PVC/70ºC, camada de proteção em PVC, não propagador de chamas, classe de tensão 1 kV, encordoamento classe 5, flexível, com as seguintes seções nominais:
91931 |  | #6mm2 | m | 400 | 6.17 | 1.7091 | 7.8791 | 3151.636 | 0.1835%
91933 |  | #10mm2 | m | 100 | 9.66 | 2.6758 | 12.3358 | 1233.582 | 0.07183%
91935 |  | #16mm2 | m | 500 | 14.72 | 4.0774 | 18.7974 | 9398.72 | 0.5473%
92984 |  | #25mm2 | m | 25 | 16.25 | 4.5012 | 20.7512 | 518.7812 | 0.03021%
92986 |  | #35mm2 | m | 125 | 21.9 | 6.0663 | 27.9663 | 3495.7875 | 0.2036%
92988 |  | #50mm2 | m | 130 | 30.65 | 8.4901 | 39.1401 | 5088.2065 | 0.2963%
Cabo tripolar, condutor de cobre, isolação em PVC/70°C, não propagador de chama, classe de tensão, encordoamento classe 5, flexível, com as seguintes seções nominais:
1013 |  | 3x1,5mm2 | m | 50 | 0.8 | 0.2216 | 1.0216 | 51.08 | 0.006899%
1014 |  | 3x2,5mm2 | m | 60 | 1.27 | 0.35179 | 1.6218 | 97.3074 | 0.01314%
| Subtotal item 06.01.305 | [6 empty] | 52215.8276 | 7.052%
| 06.01.307 | Chaves com Fusíveis
00441/ORSE |  | Base-fusível completa (com tampa, anel de proteção e parafuso de ajuste), fusíveis diazed de 10A | un | 4 | 38.38 | 10.6313 | 49.0113 | 196.045 | 0.01142%
00441/ORSE |  | Base-fusível completa (com tampa, anel de proteção e parafuso de ajuste), fusíveis diazed de 6A | un | 1 | 38.38 | 10.6313 | 49.0113 | 49.0113 | 0.002854%
00480/ORSE |  | Relé térmico de sobrecarga 1,8A a 2,5A | un | 1 | 27.6 | 7.6452 | 35.2452 | 35.2452 | 0.002052%
12257/ORSE |  | Contator de potência bobina 220V/60Hz. | un | 3 | 218.46 | 60.5134 | 278.9734 | 836.9203 | 0.04873%
07883/ORSE |  | Alarme sonoro, 220V/60Hz, com frequência tonal diferente do alarme contra incêndio | un | 1 | 191.05 | 52.9209 | 243.9709 | 243.9709 | 0.01421%
00818/ORSE |  | Controle do reservatório superior, composto por chave nível tipo bóia, com haste móvel e contatos reversíveis (NA,NF) | un | 1 | 205.24 | 56.8515 | 262.0915 | 262.0915 | 0.01526%
00817/ORSE |  | Controle do reservatório inferior, composto por chave nível tipo bóia, com haste móvel e contatos reversíveis (NA,NF). | un | 1 | 87.81 | 24.3234 | 112.1334 | 112.1334 | 0.006529%
7588 |  | Alarme de extravasamento do reservatório inferior, composto por chave nível tipo bóia, com haste móvel e contatos reversíveis (NA,NF) | un | 1 | 35 | 9.695 | 44.695 | 44.695 | 0.002603%
03808/ORSE |  | Comutador com retenção, ф 22mm, cor preta, 3 posições (zero central), com blocos de contato 2NA+2NF | un | 1 | 90.74 | 25.135 | 115.875 | 115.875 | 0.006747%
03807/ORSE |  | Comutador com retenção, ф22mm, cor preta, 2 posições, com blocos de contato 2NA+2NF | un | 1 | 79.63 | 22.0575 | 101.6875 | 101.6875 | 0.005921%
03477/ORSE |  | Sinalizador luminoso, redondo, aro frontal pretonas cor vermelha (vm) com lâmpada neon/220V, soquete BA9S | un | 3 | 67.03 | 18.5673 | 85.5973 | 256.7919 | 0.01495%
03477/ORSE |  | Sinalizador luminoso, redondo, aro frontal pretonas cor âmbar (am) com lâmpada neon/220V, soquete BA9S | un | 2 | 67.03 | 18.5673 | 85.5973 | 171.1946 | 0.009968%
| Subtotal item 06.01.307 | [6 empty] | 2425.6615 | 0.1412%
| 06.01.308 | Disjuntores
08310/ORSE |  | Mini-Disjuntor monopolar, tipo 5Sx1, curva C, 20A | un | 41 | 15.93 | 4.4126 | 20.3426 | 834.047 | 0.04856%
08310/ORSE |  | Mini-Disjuntor monopolar, tipo 5Sx1, curva C, 25A | un | 25 | 15.93 | 4.4126 | 20.3426 | 508.5652 | 0.02961%
93667 |  | Mini-Disjuntor tripolar, tipo 5Sx1, curva C, 10A | un | 1 | 64.31 | 17.8139 | 82.1239 | 82.1239 | 0.004782%
93669 |  | Mini-Disjuntor tripolar, tipo 5Sx2, curva C, 20A | un | 2 | 67.81 | 18.7834 | 86.5934 | 173.1867 | 0.01008%
93671 |  | Mini-Disjuntor tripolar, tipo 5Sx2, curva C, 32A | un | 3 | 70.58 | 19.5507 | 90.1307 | 270.392 | 0.01574%
93673 |  | Mini-Disjuntor tripolar, tipo 5Sx2, curva C, 50A | un | 1 | 80.97 | 22.4287 | 103.3987 | 103.3987 | 0.006021%
10237/ORSE |  | Mini-Disjuntor tripolar, tipo 5Sx1, curva C, 63A | un | 1 | 68.37 | 18.9385 | 87.3085 | 87.3085 | 0.005084%
09216/ORSE |  | Mini-Disjuntor tripolar, tipo 5Sx1, curva C, 80A | un | 1 | 75.37 | 20.8775 | 96.2475 | 96.2475 | 0.005604%
07873/ORSE |  | Disjuntor tripolar, 3VF23-13, IN= 20A, Icc = 25 kA/380V | un | 2 | 68.49 | 18.9717 | 87.4617 | 174.9235 | 0.01019%
00451/ORSE |  | Disjuntor tripolar, 3VF23-13, IN= 32A, Icc = 25 kA/380V | un | 1 | 68.29 | 18.9163 | 87.2063 | 87.2063 | 0.005078%
07910/ORSE |  | Disjuntor tripolar, 3VF23-13, IN= 50A, Icc = 25 kA/380V | un | 1 | 93.94 | 26.0214 | 119.9614 | 119.9614 | 0.006985%
09004/ORSE |  | Disjuntor tripolar, 3VF23-13, IN= 80A, Icc = 25 kA/380V | un | 1 | 85.19 | 23.5976 | 108.7876 | 108.7876 | 0.006334%
07915/ORSE |  | Disjuntor tripolar, JXD63B250, IN= 200A, Icu = 35 kA/380V, tensão nominal máxima 415V | un | 1 | 251.49 | 69.6627 | 321.1527 | 321.1527 | 0.0187%
07996/ORSE |  | Módulo Diferencial Residual (DDR) de alta sensibilidade, bipolar, 25A com corrente nominal residual de 30mA | un | 57 | 109.37 | 30.2955 | 139.6655 | 7960.9329 | 0.4635%
08194/ORSE |  | Módulo Diferencial Residual (DDR) de alta sensibilidade, tetrapolar, 25A com corrente nominal residual de 30mA | un | 1 | 184.9 | 51.2173 | 236.1173 | 236.1173 | 0.01375%
09041/ORSE |  | Dispositivo de Proteção contra Surtos (DPS), monopolar, tensão nominal máxima 275 VCA, corrente de surto máxima 40kA | un | 4 | 257.42 | 71.3053 | 328.7253 | 1314.9014 | 0.07656%
| Subtotal item 06.01.222 | [6 empty] | 12479.2526 | 0.7266%
| 06.01.400 | Iluminação e Tomadas
| 06.01.401 | Luminárias
3799 |  | Luminária de sobrepor completa com 2 lâmpadas fluorescentes tubulares de 32W com reator eletrônico duplo. | un | 116 | 72.33 | 20.0354 | 92.3654 | 10714.3876 | 0.6239%
3799 |  | Luminária de sobrepor completa com 2 lâmpadas fluorescentes tubulares de 16W com reator eletrônico duplo. | un | 19 | 72.33 | 20.0354 | 92.3654 | 1754.9428 | 0.1022%
07885/ORSE |  | Arandela completa com uma lâmpada incandescente de 60W comandada por dimmer. | un | 12 | 180.59 | 50.0234 | 230.6134 | 2767.3612 | 0.1611%
10409/ORSE |  | Arandela completa com uma lâmpada fluorescente compacta de 20W. | un | 30 | 123.39 | 34.179 | 157.569 | 4727.0709 | 0.2752%
07260/ORSE |  | Projetor completo com uma lâmpada a vapor metálico de 250W, ignitor e reator eletrônico de alta freqüência, alto fator de potência e baixa taxa de distorção harmônica (FP > 0,92 e THD < 10%). | un | 2 | 4500.12 | 1246.5332 | 5746.6532 | 11493.3065 | 0.6692%
04529/ORSE |  | Projetor completo com uma lâmpada a vapor metálico de 150W, ignitor e reator eletrônico de alta freqüência, alto fator de potência e baixa taxa de distorção harmônica (FP > 0,92 e THD < 10%). | un | 4 | 1170.45 | 324.2147 | 1494.6646 | 5978.6586 | 0.3481%
10747/ORSE |  | Luminária de embutir em piso completa com uma lâmpada a vapor metálico de 70W, grau de proteção IP 65 (proteção hermética contra poeira e proteção contra jatos d´água), com ignitor e reator eletrônico de alta freqüência, alto fator de potência e baixa taxa | un | 5 | 333.77 | 92.4543 | 426.2243 | 2131.1215 | 0.1241%
| Subtotal item 06.01.400 | [6 empty] | 39566.8489 | 2.304%
| 06.01.403 | Interruptores
03401/ORSE |  | Interruptor simples para montagem em paineis, 8A/250V | un | 1 | 6.14 | 1.7008 | 7.8408 | 7.8408 | 0.0004566%
91952 |  | Interruptor simples, 10A, 250V | un | 49 | 13.14 | 3.6398 | 16.7798 | 822.2092 | 0.04788%
03402/ORSE |  | Interruptor 2 seções, 10A por seção, 250V | un | 2 | 10.35 | 2.867 | 13.217 | 26.4339 | 0.001539%
03403/ORSE |  | Interruptor 3 seções, 10A por seção, 250V | un | 5 | 8.51 | 2.3573 | 10.8673 | 54.3364 | 0.003164%
92028 |  | Interruptor paralelo (three way) 1 seção, 10A por seção, 250V | un | 2 | 32.23 | 8.9277 | 41.1577 | 82.3154 | 0.004793%
92033 |  | Interruptor paralelo (three way) 2 seções, 10A por seção, 250V | un | 18 | 53.69 | 14.8721 | 68.5621 | 1234.1183 | 0.07186%
91968 |  | Interruptor paralelo (three way) 3 seções, 10A por seção, 250V | un | 2 | 48.71 | 13.4927 | 62.2027 | 124.4053 | 0.007244%
91946 |  | Suporte de interruptor simples para duto em aço perfil revestido com pintura em epóxi a pó | un | 1 | 5.9 | 1.6343 | 7.5343 | 7.5343 | 0.0004387%
00786/ORSE |  | Variador de luminosidade rotativo (dimmer) 220V/300W com espelho. | un | 6 | 104.37 | 28.9105 | 133.2805 | 799.6829 | 0.04656%
00713/ORSE |  | Espelho 4x2" com entrada para interruptor simples. | un | 49 | 5.94 | 1.6454 | 7.5854 | 371.6836 | 0.02164%
00713/ORSE |  | Espelho 4x2" com entrada para interruptor de 2 seções. | un | 20 | 5.94 | 1.6454 | 7.5854 | 151.7076 | 0.008834%
00713/ORSE |  | Espelho 4x2" com entrada para interruptor de 3 seções. | un | 5 | 5.94 | 1.6454 | 7.5854 | 37.9269 | 0.002208%
00713/ORSE |  | Espelho 4x4" com entrada para dois módulos de interruptores de 3 seções. | un | 1 | 5.94 | 1.6454 | 7.5854 | 7.5854 | 0.0004417%
| Subtotal item 06.01.403 | [6 empty] | 3727.7801 | 0.2171%
| 06.01.404 | Tomadas
8818/ORSE |  | Tomada universal, quadrada, 2P+T, 15A/250V, cor preta. | un | 14 | 21.13 | 5.853 | 26.983 | 377.7621 | 0.022%
91946 |  | Suporte de tomadas para duto em aço perfil revestido com pintura em epóxi a pó, com entrada para duas tomadas quadradas 2P+T | un | 7 | 5.9 | 1.6343 | 7.5343 | 52.7401 | 0.003071%
38075 |  | Tomada universal, circular, 2P+T, 15A/250V, cor preta. | un | 191 | 13.02 | 3.6065 | 16.6265 | 3175.6691 | 0.1849%
72339 |  | Tomada universal, circular, 3P, 20A/250V, cor preta. | un | 8 | 49.9 | 13.8223 | 63.7223 | 509.7784 | 0.02968%
00713/ORSE |  | Espelho com entrada para tomada circular 2P+T. | un | 191 | 5.94 | 1.6454 | 7.5854 | 1448.8076 | 0.08436%
00713/ORSE |  | Espelho com furo. | un | 28 | 5.94 | 1.6454 | 7.5854 | 212.3906 | 0.01237%
| Subtotal item 06.01.404 | [6 empty] | 5777.148 | 0.3364%
| 06.01.415 | Fixadores
11977 |  | Chumbadores 3/8"CBA | un | 64 | 4.7 | 1.3019 | 6.0019 | 384.1216 | 0.02237%
13294 |  | Parafuso e bucha S6 | un | 1200 | 0.66 | 0.18282 | 0.84282 | 1011.384 | 0.05889%
10729/ORSE |  | Suspensão simples para tirante 1/4" | un | 32 | 20.16 | 5.5843 | 25.7443 | 823.8182 | 0.04797%
06181/ORSE |  | Suspensão para luminária | un | 32 | 26.3 | 7.2851 | 33.5851 | 1074.7232 | 0.06258%
9832/ORSE |  | Porca sextavada e arruela lisa 1/4" | un | 300 | 1.11 | 0.30747 | 1.4175 | 425.241 | 0.02476%
39996 |  | Vergalhão rosca total 1/4" | m | 120 | 3.04 | 0.84208 | 3.8821 | 465.8496 | 0.02713%
| Subtotal item 06.01.415 | [6 empty] | 4185.1376 | 0.2437%
| 06.01.500 | ATERRAMENTO E PROTEÇÃO CONTRA DESCARGAS ATMOSFÉRICAS
| 06.01.501 | Captores
4274 |  | Pára-raios, tipo Franklin | pç | 1 | 66.85 | 18.5175 | 85.3675 | 85.3675 | 0.004971%
96973 |  | Cordoalha de cobre nu, têmpera dura, 35mm² | m | 600 | 34.65 | 9.5981 | 44.248 | 26548.83 | 1.546%
10908/ORSE |  | Barra de aço redonda re-bar3/8" x 3,00m | un | 24 | 33.55 | 9.2934 | 42.8434 | 1028.2404 | 0.05987%
| 06.01.502 | Conectores e Terminais |  |  |  | 0
10694/ORSE |  | Conector de bronze fosforoso, haste de 5/8"/cabo de 50 mm² | pç | 2 | 18.58 | 5.1467 | 23.7267 | 47.4533 | 0.002763%
10907/ORSE |  | Conector de bronze,"split bolt" para cordoalha de 35 mm² | pç | 40 | 5.08 | 1.4072 | 6.4872 | 259.4864 | 0.01511%
10907/ORSE |  | Conector de furo vertical, Ø10mm/cabo de 35 mm² | pç | 76 | 5.08 | 1.4072 | 6.4872 | 493.0242 | 0.02871%
07904/ORSE |  | Clips de aço galvanizado a fogo, Ø10mm | pç | 130 | 4.95 | 1.3712 | 6.3212 | 821.7495 | 0.04785%
| 06.01.503 | Cabos de Descida |  |  |  | 0
10908/ORSE |  | Barra de aço redonda re-bar3/8" x 3,00m | un | 68 | 33.55 | 9.2934 | 42.8434 | 2913.3478 | 0.1696%
| 06.01.504 | Eletrodos de Terra |  |  |  | 0
10908/ORSE |  | Barra de aço redonda re-bar3/8" x 3,00m | un | 86 | 33.55 | 9.2934 | 42.8434 | 3684.5281 | 0.2145%
96985 |  | Haste de aço revestida de camada de cobre, 200microns, no mínimo, Ø5/8" x 3,00m | pç | 2 | 35.04 | 9.7061 | 44.7461 | 89.4922 | 0.005211%
96977 |  | Cordoalha de cobre nu , 50 mm² | m | 75 | 27.29 | 7.5593 | 34.8493 | 2613.6998 | 0.1522%
| 06.01.506 | Caixa de inspeção |  |  |  | 0
04429/ORSE |  | Caixa de inspeção, PVC de 12", com tampa de aço galvanizado,conforme detalhe no projeto | pç | 2 | 101.87 | 28.218 | 130.088 | 260.176 | 0.01515%
| Subtotal item 06.01.500 | [6 empty] | 38845.395 | 2.262%
| 06.09.000 | INSTALAÇÕES DE REDE ESTRUTURADA
| 06.09.002 | Equipamentos Passivos
11229/ORSE |  | Patch Panel 19" - 24 portas, Categoria 6 | un | 4 | 544.57 | 150.8459 | 695.4159 | 2781.6636 | 0.162%
08681/ORSE |  | Bloco 110 para rack 19” 100 pares 1,75” de altura | un | 1 | 453.94 | 125.7414 | 579.6814 | 579.6814 | 0.03375%
08362/ORSE |  | Guia de Cabos Frontal, fechado | un | 6 | 21.73 | 6.0192 | 27.7492 | 166.4953 | 0.009695%
08362/ORSE |  | Guia de Cabos Traseiro | un | 6 | 21.73 | 6.0192 | 27.7492 | 166.4953 | 0.009695%
00694/ORSE |  | Trava Path Panel | un | 6 | 8.73 | 2.4182 | 11.1482 | 66.8893 | 0.003895%
08362/ORSE |  | Guia de Cabos Vertical, fechado | un | 2 | 21.73 | 6.0192 | 27.7492 | 55.4984 | 0.003232%
08362/ORSE |  | Guia de Cabos Superior, fechado | un | 1 | 21.73 | 6.0192 | 27.7492 | 27.7492 | 0.001616%
| 06.09.003 | Cabos em par trançados |  |  |  | 0
39598 |  | Cabo par trançado não blindado (UTP)-4 pares 24 AWG,100 Ohms - Categoria 6 | m | 890 | 1.02 | 0.28254 | 1.3025 | 1159.2606 | 0.0675%
11920 |  | Cabo telefônico interno CI-50, 20 pares | m | 8 | 6.05 | 1.6759 | 7.7259 | 61.8068 | 0.003599%
| 06.09.005 | Cabos de Conexão |  |  |  | 0
39604 |  | Cabos de conexões – Patch Cord ultra flexível com RJ 45 nas 2 pontas - 1,50 metros | un | 41 | 8.6 | 2.3822 | 10.9822 | 450.2702 | 0.02622%
39604 |  | Cabos de conexões – Patch Cord ultra flexível com RJ 45 em 1 ponta - 1,50 metros | un | 48 | 8.6 | 2.3822 | 10.9822 | 527.1456 | 0.03069%
39607 |  | Cabos de conexões – Patch Cord (Azul) ultra flexível com RJ 45 nas 2 pontas - 3,00 metros | un | 35 | 17.4 | 4.8198 | 22.2198 | 777.693 | 0.04528%
39604 |  | Cabos de conexões – Patch cord 110 / RJ-45 1 par -1,50m | un | 15 | 8.6 | 2.3822 | 10.9822 | 164.733 | 0.009592%
| 06.09.006 | Tomadas |  |  |  | 0
38083 |  | Tomada modular RJ-45 Categoria 6 | un | 41 | 29.25 | 8.1023 | 37.3522 | 1531.4423 | 0.08917%
38084 |  | Conector de TV Tipo F (Coaxial) | un | 2 | 12.73 | 3.5262 | 16.2562 | 32.5124 | 0.001893%
| 06.09.007 | Caixas e acessórios |  |  |  | 0 |  |  | 0%
00379/ORSE |  | Condulete metálico, tipo C, para eletroduto de ponta lisa, Ø 3/4" | un | 2 | 16.92 | 4.6868 | 21.6068 | 43.2137 | 0.002516%
11253 |  | Caixa subterrânea em alvenaria, tipo R1,60x35x50cm, com tampão em ferro fundido | un | 1 | 153.34 | 42.4752 | 195.8152 | 195.8152 | 0.0114%
83366 |  | Caixa de sobrepor, em aço estampado com pintura eletrostática à base de epoxi, na cor cinza, com fundo de madeira de lei envernizada, porta com trinco e fechadura, 80X80X20cm | un | 2 | 54.2 | 15.0134 | 69.2134 | 138.4268 | 0.00806%
10909/ORSE |  | Tampa para condulete metálico com espaço para 2 módulos RJ-45 | un | 1 | 4.51 | 1.2493 | 5.7593 | 5.7593 | 0.0003354%
38093 |  | Espelho para caixa 4x2" com espaço para 2 módulos RJ-45 | un | 13 | 1.94 | 0.53738 | 2.4774 | 32.2059 | 0.001875%
10909/ORSE |  | Tampa para condulete metálico com espaço uma tomada tipo F | un | 1 | 4.51 | 1.2493 | 5.7593 | 5.7593 | 0.0003354%
00711/ORSE |  | Espelho para caixa 4x2" com espaço uma tomada tipo F (Cabo coaxial de TV) | un | 1 | 4.51 | 1.2493 | 5.7593 | 5.7593 | 0.0003354%
20254 |  | Caixa - 4x2" - aço estampado e esmaltado | un | 14 | 12.5 | 3.4625 | 15.9625 | 223.475 | 0.01301%
| 06.09.008 | Eletrodutos e Acessórios |  |  |  | 0
Eletrodutos metálicos ultra-flexíveis aspirado:
12058 |  | Ø 1" | m | 1 | 7.38 | 2.0443 | 9.4243 | 9.4243 | 0.0005488%
2501 |  | Ø 3/4" | m | 70 | 8.55 | 2.3683 | 10.9184 | 764.2845 | 0.0445%
Eletroduto de aço galvanizado a quente, tipo pesado
95749 |  | Ø 3/4" | m | 10 | 13.55 | 3.7534 | 17.3033 | 173.0335 | 0.01008%
Eletroduto de aço galvanizado a quente, tipo pesado, rosqueável
95749 |  | Ø 3/4" | m | 10 | 13.55 | 3.7534 | 17.3033 | 173.0335 | 0.01008%
|  | Eletroduto de PEAD flexível corrugado |  |  |  | 0
39248 |  | Ø 4" | m | 10 | 7.06 | 1.9556 | 9.0156 | 90.1562 | 0.00525%
2442 |  | Ø 3/4" | un | 75 | 5.07 | 1.4044 | 6.4744 | 485.5793 | 0.02827%
39177 |  | Chumbador CBA com parafuso e arruela lisa, Ø1/4"X2" | un | 75 | 1.28 | 0.35456 | 1.6346 | 122.592 | 0.007138%
11976 |  | Bucha S/8 | un | 75 | 0.52 | 0.14404 | 0.66404 | 49.803 | 0.0029%
4301 |  | Parafuso, rosca soberba, cabeça sextavada, 1/4"x2", aço galvanizado | un | 75 | 0.77 | 0.21329 | 0.98329 | 73.7468 | 0.004294%
6555/ORSE |  | Porca sextavada, aço galvanizado a quente, Ø1/4" | un | 75 | 0.11 | 0.03047 | 0.14047 | 10.5352 | 0.0006134%
05005/ORSE |  | Arruela lisa, aço galvanizado a quente, Ø1/4" | un | 100 | 0.03 | 0.00831 | 0.03831 | 3.831 | 0.0002231%
| Subtotal item 06.09.001 | [6 empty] | 11155.7698 | 0.6496%
| 06.09.009 | Eletrocalhas, Perfilados e Acessórios
00762/ORSE |  | Eletrocalha com virola (perfil "C"), lisa, em aço galvanizado a quente, com tampa, chapa #18 MSG, 100x50x3000mm | un | 12 | 21.4 | 5.9278 | 27.3278 | 327.9336 | 0.01909%
07877/ORSE |  | Curva Horizontal 90°, lisa, com tampa,100x50mm | un | 6 | 15.41 | 4.2686 | 19.6786 | 118.0714 | 0.006875%
11293/ORSE |  | Te Vertical de Descida, liso, com tampa,100x50mm | un | 1 | 45.09 | 12.4899 | 57.5799 | 57.5799 | 0.003353%
8113/ORSE |  | Te Horizontal 90°, liso, com tampa,100x50mm | un | 2 | 22.81 | 6.3184 | 29.1284 | 58.2567 | 0.003392%
00723/ORSE |  | Saída Vertical p/ eletrodutos, Ø3/4" | un | 15 | 3.51 | 0.97227 | 4.4823 | 67.234 | 0.003915%
08500/ORSE |  | Terminal de fechamento, 100x50mm | un | 4 | 5 | 1.385 | 6.385 | 25.54 | 0.001487%
10850/ORSE |  | Junção Simples, 50mm | un | 40 | 8.28 | 2.2936 | 10.5736 | 422.9424 | 0.02463%
11297/ORSE |  | Mão Francesa, 38x38x210 mm | un | 20 | 8.32 | 2.3046 | 10.6246 | 212.4928 | 0.01237%
39442 |  | Parafuso cabeça lentilha, com fenda, Ø1/4" | un | 25 | 0.08 | 0.02216 | 0.10216 | 2.554 | 0.0001487%
39443 |  | Parafuso cabeça lentilha, autotravante, Ø1/4" | un | 160 | 0.1 | 0.0277 | 0.1277 | 20.432 | 0.00119%
10091/ORSE |  | Suspensão ômega, 100x50mm | un | 3 | 1.33 | 0.36841 | 1.6984 | 5.0952 | 0.0002967%
10260/ORSE |  | Porca losangular com mola, Ø1/4" | un | 25 | 0.97 | 0.26869 | 1.2387 | 30.9672 | 0.001803%
39996 |  | Vergalhão rosca total (tirante),em aço galvanizado a quente, Ø1/4"x3000mm | un | 9 | 3.04 | 0.84208 | 3.8821 | 34.9387 | 0.002034%
05005/ORSE |  | Arruela lisa, em aço galvanizado a quente, Ø1/4" | un | 300 | 0.03 | 0.00831 | 0.03831 | 11.493 | 0.0006692%
08207/ORSE |  | Box reto ø3/4" em alumínio | un | 15 | 2.8 | 0.7756 | 3.5756 | 53.634 | 0.003123%
| 06.09.010 | Dutos de passagem e Acessórios |  |  |  | 0 | 0 |  | 0%
10047/ORSE |  | Perfil base sem tampa em aço 129 x 44 x 2000mm (*) | un | 10 | 22.76 | 6.3045 | 29.0645 | 290.6452 | 0.01692%
3888/ORSE |  | Divisor “L” 2000mm. (*) | un | 10 | 22.71 | 6.2907 | 29.0007 | 290.0067 | 0.01689%
10056/ORSE |  | Tampa perfil acabamento na cor bege 1000mm. (*) | un | 20 | 28.27 | 7.8308 | 36.1008 | 722.0158 | 0.04204%
10420/ORSE |  | Derivação "L" (*) | un | 2 | 24.01 | 6.6508 | 30.6608 | 61.3215 | 0.003571%
10271/ORSE |  | Fixa cabo(*) | un | 40 | 11.72 | 3.2464 | 14.9664 | 598.6576 | 0.03486%
11008/ORSE |  | Terminal (*) | un | 4 | 4.2 | 1.1634 | 5.3634 | 21.4536 | 0.001249%
2242/ORSE |  | Suporte de tomada tipo RJ, 2 furos, bege | un | 7 | 23.48 | 6.504 | 29.984 | 209.8877 | 0.01222%
| Subtotal item 06.09.009 | [6 empty] | 3643.1533 | 0.2121%
| 06.09.013 | Teste de desempenho dos pontos lógicos (voz e dados)
7138/ORSE |  | Pontos lógicos, categoria 6 | un | 41 | 6.79 | 1.8333 | 8.6233 | 353.5553 | 0.02059%
| Subtotal item 06.09.012 | [6 empty] | 353.5553 | 0.02059%
| 07.04.000 | VENTILAÇÃO MECÂNICA
| 07.04.200 | REDE DE DUTOS
83637 |  | Duto para exaustão de ar ø 19,5 cm chapa galvanizada ( 4 kg/m2) | m² | 32 | 75.03 | 20.7833 | 95.8133 | 3066.0259 | 0.1785%
83636 |  | Duto para exaustão de ar ø 40 cm chapa galvanizada ( 4 kg/m2) | m² | 64 | 45.08 | 12.4872 | 57.5672 | 3684.2982 | 0.2145%
9544/ORSE |  | Boca de ar tipo saída para descarga horizontal com filtro em tela ø 40 cm | un | 1 | 49.5 | 13.7115 | 63.2115 | 63.2115 | 0.003681%
39281 |  | Conexão tipo curva ø 19,5 cm | un | 2 | 14.76 | 4.0885 | 18.8485 | 37.697 | 0.002195%
38852 |  | Conexão tipo curva ø 40 cm | un | 2 | 20.56 | 5.6951 | 26.2551 | 52.5102 | 0.003058%
09153/ORSE |  | Conexão alargadora de seção (expansão ø 19,5 / ø 40 cm) | un | 1 | 18.53 | 5.1328 | 23.6628 | 23.6628 | 0.001378%
| 07.04.300 | EQUIPAMENTOS AUXILIARES
08445/ORSE |  | Coifa industrial simples de exaustão tipo "ilha" 60 x 90 com descarga centrada circular ø 19,5 cm | un | 1 | 1820.4 | 504.2508 | 2324.6508 | 2324.6508 | 0.1354%
| 07.04.400 | ACESSÓRIOS
9276/ORSE |  | Apoio simples ("berço") para tubulação horizontal de exaustão ø 40 cm | un | 3 | 32.6 | 9.0302 | 41.6302 | 124.8906 | 0.007272%
9276/ORSE |  | Apoio simples ("berço") para tubulação horizontal de exaustão ø 19,5 cm | un | 3 | 32.6 | 9.0302 | 41.6302 | 124.8906 | 0.007272%
9276/ORSE |  | Apoio simples ("berço") para tubulação vertical de exaustão ø 40 cm | un | 2 | 32.6 | 9.0302 | 41.6302 | 83.2604 | 0.004848%
10209/ORSE |  | Abraçadeira simples para duto de exaustão ø 40 cm | m | 3 | 2.31 | 0.63987 | 2.9499 | 8.8496 | 0.0005153%
| Subtotal item 07.04.000 | [6 empty] | 9593.9478 | 0.5586%
| 07.07.000 | GÁS COMBUSTÍVEL
| 07.07.100 | TUBULAÇÕES DE AÇO CARBONO E CONEXÕES DE FERRO MALEÁVEL
| 07.07.101 | Tubo
92690 |  | Tubo de aço sem costura SCH-40 ASTM A-106, diâmetro 3/4" | m | 18 | 32.05 | 8.8779 | 40.9278 | 736.7013 | 0.0429%
92689 |  | Tubo de aço sem costura SCH-40 ASTM A-106, diâmetro 1/2" | m | 18 | 22.02 | 6.0995 | 28.1195 | 506.1517 | 0.02947%
| 07.07.103 | Tê
1328/ORSE |  | Tê de redução NPT classe 300, roscável, diâmetro 3/4"x1/2" | un | 2 | 10.04 | 2.7811 | 12.8211 | 25.6422 | 0.001493%
| 07.07.104 | Redução |  |  |  | 0
92953 |  | Luva de redução FG NPT classe 300, roscável, diâmetro 3/4"x1/2" | un | 3 | 14.25 | 3.9472 | 18.1973 | 54.5917 | 0.003179%
3937 |  | Luva de redução FG NPT classe 300, roscável, diâmetro 1/2"x1/4" | un | 3 | 11.1 | 3.0747 | 14.1747 | 42.5241 | 0.002476%
| 07.07.107 | Niple |  |  |  | 0
92694 |  | Niple NPT classe 300, diâmetro 3/4" | un | 8 | 13.46 | 3.7284 | 17.1884 | 137.5074 | 0.008007%
92692 |  | Niple NPT classe 300, diâmetro 1/2" | un | 2 | 8.34 | 2.3102 | 10.6502 | 21.3004 | 0.00124%
| 07.07.111 | Meia luva |  |  |  | 0
10471/ORSE |  | Meia luva com assento para solda NPT classe 300, diâmetro 3/4" | un | 2 | 10.52 | 2.914 | 13.434 | 26.8681 | 0.001564%
| 07.07.113 | União |  |  |  | 0
9885 |  | União NPT classe 300, diâmetro 3/4" | un | 3 | 14.52 | 4.022 | 18.542 | 55.6261 | 0.003239%
| 07.07.114 | Cotovelo |  |  |  | 0
93078 |  | Cotovelo FG NPT classe 300, diâmetro 3/4" | un | 3 | 15.76 | 4.3655 | 20.1255 | 60.3766 | 0.003516%
92699 |  | Cotovelo FG NPT classe 300, diâmetro 1/2" | un | 5 | 10.86 | 3.0082 | 13.8682 | 69.3411 | 0.004038%
| 07.07.117 | Válvula |  |  |  | 0
10340/ORSE |  | Válvula esfera NPT classe 300, diâmetro 3/4" | un | 4 | 22.36 | 6.1937 | 28.5537 | 114.2149 | 0.006651%
| 07.07.119 | Tampão |  |  |  | 0
8977/ORSE |  | Tampão NPT classe 300, diâmetro 3/4" | un | 1 | 10.81 | 2.9944 | 13.8044 | 13.8044 | 0.0008038%
8978/ORSE |  | Tampão NPT classe 300, diâmetro 1/4" | un | 2 | 9.06 | 2.5096 | 11.5696 | 23.1392 | 0.001347%
| 07.07.300 | EQUIPAMENTOS E ACESSÓRIOS |  |  |  | 0
| 07.07.302 | Pig Tail |  |  |  | 0
07838/ORSE |  | Pig tail flexível de borracha para botijão P45, incluindo botijão | un | 2 | 313.81 | 86.9254 | 400.7354 | 801.4707 | 0.04667%
| 07.07.303 | Regulador |  |  |  | 0
09848/ORSE |  | Regulador de 1° estágio, NPT, com manômetro, diâmetro 1/2" | un | 1 | 213.54 | 59.1506 | 272.6906 | 272.6906 | 0.01588%
9093/ORSE |  | Regulador de 2° estágio, baixa pressão, NPT com registro | un | 2 | 535.37 | 148.2975 | 683.6675 | 1367.335 | 0.07962%
| 07.07.304 | Registro |  |  |  | 0
10339/ORSE |  | Registro de linha NPT 1/2" x SAE 3/8" | un | 2 | 17.71 | 4.9057 | 22.6157 | 45.2313 | 0.002634%
| 07.07.305 | Manômetro |  |  |  | 0
08980/ORSE |  | Manômetro com caixa em aço carbono, 0-300 psi, NPT entrada 1/4" | un | 1 | 138.66 | 38.4088 | 177.0688 | 177.0688 | 0.01031%
| 07.07.306 | Braçadeira |  |  |  | 0
07750/ORSE |  | Braçadeira metálica tipo ômega para tubo diâmetro 3/4" | un | 6 | 3.98 | 1.1025 | 5.0825 | 30.4948 | 0.001776%
| Subtotal item 07.07.000 | [6 empty] | 4582.0803 | 0.2668%
| 08.01.000 | INSTALAÇÕES DE COMBATE E PREVENÇÃO A INCÊNDIO
| 08.01.500 | EQUIPAMENTOS E ACESSÓRIOS
83635 |  | Extintor PQS tipo ABC - 6kg | un | 8 | 168.64 | 46.7133 | 215.3533 | 1722.8262 | 0.1003%
2051/ORSE |  | Suporte tipo L para extintor | un | 8 | 47.3 | 13.1021 | 60.4021 | 483.2168 | 0.02814%
10693/ORSE |  | Suporte tipo bandeja para bloco autônomo de emergência (2x55W) | un | 2 | 20.36 | 5.6397 | 25.9997 | 51.9994 | 0.003028%
07780/ORSE |  | Bloco autônomo 2x7W para iluminação de emergência nos ambientes | un | 5 | 43.8 | 12.1326 | 55.9326 | 279.663 | 0.01628%
07780/ORSE |  | Bloco autônomo 2x7W para saída de emergência, com indicação "SAÍDA" | un | 38 | 43.8 | 12.1326 | 55.9326 | 2125.4388 | 0.1238%
07860/ORSE |  | Bloco autônomo 2x55W para iluminação de emergência no pátio | un | 2 | 466.65 | 129.262 | 595.9121 | 1191.8241 | 0.0694%
37558 |  | Sinalizador fotoluminescente de saída para direita | un | 9 | 58.73 | 16.2682 | 74.9982 | 674.9839 | 0.0393%
37558 |  | Sinalizador fotoluminescente de saída para esquerda | un | 8 | 58.73 | 16.2682 | 74.9982 | 599.9857 | 0.03494%
37558 |  | Sinalizador fotoluminescente para extintor | un | 8 | 58.73 | 16.2682 | 74.9982 | 599.9857 | 0.03494%
37558 |  | Sinalizador fotoluminescente “Proibido Fumar” | un | 1 | 58.73 | 16.2682 | 74.9982 | 74.9982 | 0.004367%
37558 |  | Sinalizador fotoluminescente “Proibido produzir chamas” | un | 1 | 58.73 | 16.2682 | 74.9982 | 74.9982 | 0.004367%
37558 |  | Sinalizador fotoluminescente “Cuidado, risco de incêndio” | un | 1 | 58.73 | 16.2682 | 74.9982 | 74.9982 | 0.004367%
37558 |  | Sinalizador fotoluminescente “Cuidado, risco de choque elétrico” | un | 8 | 58.73 | 16.2682 | 74.9982 | 599.9857 | 0.03494%
| Subtotal item 08.01.000 | [6 empty] | 8554.9039 | 0.4981%
| 09.00.000 | SERVIÇOS FINAIS
9537 |  | Limpeza final da obra | m² | 1211.92 | 1.83 | 0.50691 | 2.3369 | 2832.148 | 0.1649%
| Sub-total item 09.00.000 | [6 empty] | 2832.148 | 0.1649%
[5 empty] | TOTAL PARCIAL (SEM BDI): |  |  | 688083.0111 | -
[5 empty] | TOTAL PARCIAL (COM BDI) DE 27,7%: |  |  | 878682.0052 | 51.16%
CONTRAPARTIDA
CÓDIGO | ITEM | DESCRIÇÃO DOS SERVIÇOS | UNID. | QUANT | VALOR UNIT. | VALOR DO BDI | VALOR UNITÁRIO COM BDI (25%) | VALOR TOTAL DO ITEM | Realizado (%)
| 10.0 | SERVIÇOS PRELIMINARES
| 10.1 | Canteiro de Obras
TCU | 10.1.1 | Administração Local | mês | 7 | 11235.2613 | 2808.8153 | 14044.0767 | 98308.5366 | 5.724% | 1123526.1323
73859/002 | 10.1.2 | Capina e limpeza manual de terreno com pequenos arbustos | m² | 3803 | 0.95 | 0.2375 | 1.1875 | 4516.0625 | 0.263%
74209/001 | 10.1.3 | Placa da obra - padrão Governo Federal (2 x 3 m) | m² | 6 | 313.9 | 78.475 | 392.375 | 2354.25 | 0.1371%
05088/ORSE | 10.1.4 | Barracão para Obras de Médio Porte Reaproveitamento 2 vezes | m² | 50 | 150.36 | 37.59 | 187.95 | 9397.5 | 0.5472%
05088/ORSE | 10.1.5 | Área coberta para refeitório | m² | 20 | 150.36 | 37.59 | 187.95 | 3759 | 0.2189%
C2851 | 10.1.6 | Instalação provisória de água | und. | 1 | 901.58 | 225.395 | 1126.975 | 1126.975 | 0.06562%
41598 | 10.1.7 | Instalação provisória de energia elétrica em baixa tensão | und. | 1 | 1363.75 | 340.9375 | 1704.6875 | 1704.6875 | 0.09926%
C2849 | 10.1.8 | Instalações provisórias de esgoto | und. | 1 | 206 | 51.5 | 257.5 | 257.5 | 0.01499%
| 10.2 | Demolições e Retiradas
4942/ORSE | 10.2.1 | Retirada de esquadrias metálicas | m² | 32 | 12.67 | 3.1675 | 15.8375 | 506.8 | 0.02951%
72144 | 10.2.2 | Retirada de folhas de porta de passagem ou janela | und | 66 | 59.5 | 14.875 | 74.375 | 4908.75 | 0.2858%
72144 | 10.2.3 | Retirada de batentes de madeira | und | 66 | 59.5 | 14.875 | 74.375 | 4908.75 | 0.2858%
72900 | 10.2.4 | Carga mecanizada e remoção de entulho com transporte até 1 km | m³ | 350 | 5.41 | 1.3525 | 6.7625 | 2366.875 | 0.1378%
10033/ORSE | 10.2.5 | Retirada de entulho da obra utilizando caixa coletora capacidade 5 m3 | m³ | 350 | 90.4 | 22.6 | 113 | 39550 | 2.303%
| Sub-total item 10.00.000 | [6 empty] | 75357.15 | 4.388%
| 11.0 | ARQUITETURA E ELEMENTOS DE URBANISMO
| 11.1 | Pintura
| 11.1.1 | Paredes externas
02290/ORSE | 11.1.1.1 | Pintura (muro e alvenaria de fechamento) | m² | 1068.52 | 17.14 | 4.285 | 21.425 | 22893.041 | 1.333%
| 11.2 | Revestimentos
87894 | 11.2.1 | Chapisco traço 1:3 (muro) | m² | 1034.4 | 3.89 | 0.9725 | 4.8625 | 5029.77 | 0.2929%
1908/ORSE | 11.2.2 | Reboco (muro) | m² | 1034.4 | 23.4 | 5.85 | 29.25 | 30256.2 | 1.762%
| 11.3 | Esquadria Metálica
10384/ORSE | 11.3.1 | Portão metálico de entrada da unidade escolar | und | 1 | 2248.6 | 562.15 | 2810.75 | 2810.75 | 0.1637%
73932/001 | 11.3.2 | Grades e portões h=210cm | m² | 133.2 | 270.01 | 67.5025 | 337.5125 | 44956.665 | 2.618%
| 11.4 | Cobertura
09212/ORSE | 11.4.1 | Revisão em cobertura com telha ceramica tipo colonial, cor clara, 1ª, Itabaianinha ou similar, com reposição de 50% do material | m² | 758,87 | 73.98 | 18.495 | 92.475 | 70176.5032 | 4.086%
| 11.5 | Pavimentação
7323/ORSE | 11.5.1 | Piso tátil direcional e/ou alerta, em borracha, p/ deficientes visuais, dimensões 25 x 25 cm, aplicado, rejuntado, exclusive regularização de base | m² | 45,49 | 210 | 52.5 | 262.5 | 11941.125 | 0.6953%
7324/ORSE | 11.5.2 | Pavimentação com piso tátil direcional e/ou alerta, de concreto, na cor natural,p/ deficientes visuais, dimensões 25 x 25 cm, aplicado com argamassa industrializada AC-II. | m² | 34 | 72.53 | 18.1325 | 90.6625 | 3082.525 | 0.1795%
87702 | 11.5.3 | Contrapiso em argamassa traço 1:4 (cimento e areia), preparo manual, aplicado em áreas secas sobre laje, não aderido, espessura 6cm. af_06/2014 | m² | 264.15 | 35.93 | 8.9825 | 44.9125 | 11863.6369 | 0.6908%
10043/ORSE | 11.5.4 | Piso cimentado desempolado traço 1:5, e = 3 cm, c/junta plastica 3x27mm | m² | 264.15 | 32.98 | 8.245 | 41.225 | 10889.5837 | 0.6341%
73948/015 | 11.5.5 | Limpeza piso marmorite/granilite | m² | 885 | 9.67 | 2.4175 | 12.0875 | 10697.4375 | 0.6229%
05022/ORSE | 11.5.6 | Enceramento de piso de alta resistência (existente) | m² | 885 | 6 | 1.5 | 7.5 | 6637.5 | 0.3865%
02187/ORSE | 11.5.7 | Polimento de piso de alta resistência (existente) | m² | 885 | 15.24 | 3.81 | 19.05 | 16859.25 | 0.9817%
| Sub-total item 11.00.000 | [6 empty] | 248093.9874 | 14.45%
| 12.0 | INSTALAÇÕES MECÂNICAS E DE UTILIDADES
| 12.1 | INSTALAÇÕES DE CLIMATIZAÇÃO
89356 | 12.2 | Tubo PVC soldável Ø 25 mm, fornecimento e instalação | m | 153.39 | 15.13 | 3.7825 | 18.9125 | 2900.9884 | 0.1689%
20128 | 12.3 | Joelho 45 - 25mm, fornecimento e instalação | und | 23 | 28.62 | 7.155 | 35.775 | 822.825 | 0.04791%
10369/ORSE | 12.4 | Fornecimento e instalação de condicionador de ar tipo split 12000 btu/h c/ compressor rotativo | und | 4 | 2490 | 622.5 | 3112.5 | 12450 | 0.7249%
03397/ORSE | 12.5 | Ponto de tomada 3p para split | und | 13 | 155.42 | 38.855 | 194.275 | 2525.575 | 0.1471%
02360/ORSE | 12.6 | Fornecimento e instalação de condicionador de ar tipo split 24000 btu/h c/ compressor rotativo | und | 9 | 3623 | 905.75 | 4528.75 | 40758.75 | 2.373%
20131 | 12.7 | Joelho 90 - 25mm, fornecimento e instalação | und | 28 | 25.78 | 6.445 | 32.225 | 902.3 | 0.05254%
03298/ORSE | 12.8 | Ponto de tomada 2p+t, ABNT, de embutir, 10 A, com eletroduto de pvc flexível sanfonado embutido Ø 3/4", fio rigido 2,5mm² (fio 12), inclusive placa em pvc e aterramento (ventiladores) | und | 22 | 134.44 | 33.61 | 168.05 | 3697.1 | 0.2153%
00819/ORSE | 12.9 | Ventilador de piso ou parede, instalação e fornecimento | und | 22 | 152.02 | 38.005 | 190.025 | 4180.55 | 0.2434%
| Sub-total item 12.00.000 | [6 empty] | 68238.0884 | 3.973%
| 13.0 | SERVIÇOS DIVERSOS
| 13.1 | Brinquedos
02406/ORSE | 13.1.1 | Playground/Balanço 3 lugares em aço industrial ou madeira, Sergipark ou similar | und | 2 | 2250 | 562.5 | 2812.5 | 5625 | 0.3275%
09157/ORSE | 13.1.2 | Playground/Brinquedo - Amarelinha | und | 4 | 29.02 | 7.255 | 36.275 | 145.1 | 0.008449%
09160/ORSE | 13.1.3 | Playground/Brinquedo - Gira-gira (carrossel ø=1,70m), em tubo de ferro galvanizado de 1 1/2" e assento em chapa galvanizada e=1/4", sergipark ou similar | und | 1,00 | 3010.08 | 752.52 | 3762.6 | 3762.6 | 0.2191%
09158/ORSE | 13.1.4 | Playground/Brinquedo - Escorregadeira, com pilar de madeira, escda em tubo de ferro galv. de 2" e rampa em chapa de aço galvanizado | und | 2 | 5455.54 | 1363.885 | 6819.425 | 13638.85 | 0.7942%
02440/ORSE | 13.1.5 | Playground/Gangorra com 3 pranchas em aço industrial ou madeira (Sergipark ou similar) | und | 2 | 1980 | 495 | 2475 | 4950 | 0.2882%
09487/ORSE | 13.1.6 | Playground/Brinquedo - Trem com manilhas de concreto, c/pintura Novacor Piso, conforme projeto p/Orla Atalaia Nova | und | 1 | 2975.59 | 743.8975 | 3719.4875 | 3719.4875 | 0.2166%
| 13.2 | Bebedouros
00802/ORSE | 13.2.1 | Bebedouro elétrico de pressão 40 litros inox, 100/240 V, Masterfrio ou similar | und | 6 | 654.58 | 163.645 | 818.225 | 4909.35 | 0.2859%
01353/ORSE | 13.2.2 | Ponto de água fria embutido, c/material pvc rígido roscável Ø 3/4" | und | 6 | 108.88 | 27.22 | 136.1 | 816.6 | 0.04755%
01679/ORSE | 13.2.3 | Ponto de esgoto com tubo de pvc rígido soldável de Ø 40 mm | und | 6 | 45.77 | 11.4425 | 57.2125 | 343.275 | 0.01999%
09752/ORSE | 13.2.4 | Ralo hemisférico em fº fº, tipo abacaxi Ø 75mm | und | 6 | 23.97 | 5.9925 | 29.9625 | 179.775 | 0.01047%
| 13.3 | Diversos
02387/ORSE | 13.3.1 | Quadro escolar em fórmica branca em moldura | m² | 11.34 | 240.33 | 60.0825 | 300.4125 | 3406.6777 | 0.1984%
07347/ORSE | 13.3.2 | Espelho de cristal 4mm, com moldura de alumínio, acabamento em laminado, dim. 50 x 70cm | und | 4 | 147.16 | 36.79 | 183.95 | 735.8 | 0.04284%
11153/ORSE | 13.3.3 | Refletor TR Led, corpo em aluminio, vidro temperado, potencia 20W, bivolt, temp.cor 3000K, IP-65, da Taschibra ou similar | und | 6 | 113.27 | 28.3175 | 141.5875 | 849.525 | 0.04947%
8361/ORSE | 13.3.4 | Fornecimento e montagem de rack tipo armário 19” 44U C/ Path Panel 24 portas CAT. 5E. | und | 1 | 3002.7 | 750.675 | 3753.375 | 3753.375 | 0.2186%
01717/ORSE | 13.3.5 | Fossa em alvenaria de tijolo maciço 5,00 x 2,50 x 1,40 m | und | 1 | 10149.01 | 2537.2525 | 12686.2625 | 12686.2625 | 0.7387%
01742/ORSE | 13.3.6 | Sumidouro paredes com blocos cerâmicos 6 furos e dimensões internas de 3,00 x 1,50 x 1,00 m | und | 1 | 2375.68 | 593.92 | 2969.6 | 2969.6 | 0.1729%
09374/ORSE | 13.3.7 | Container de lixo em plástico, 1000l, com rodas (lixo orgânico, inorgânico e reciclável) | und | 3 | 1705 | 426.25 | 2131.25 | 6393.75 | 0.3723%
04441/ORSE | 13.3.8 | Revestimento cerâmico para parede, 10 x 10 cm, Elizabeth, linha lux cardinal, aplicado com argamassa industrializada ac-ii, rejuntado, exclusive regularização de base ou emboço | m² | 37.23 | 34.82 | 8.705 | 43.525 | 1620.4358 | 0.09435%
09571/ORSE | 13.3.9 | Tela mosquiteiro galvanizada, malha 14, fio 30 | m² | 5.4 | 71.25 | 17.8125 | 89.0625 | 480.9375 | 0.028%
36218 | 13.3.10 | Barra de apoio em aço inox polido, l=50, d=38.1 mm | und | 36 | 112.35 | 28.0875 | 140.4375 | 5055.75 | 0.2944%
08027/ORSE | 13.3.11 | Bate maca em chapa de aço inox 304, L=55cm, e=1,3mm, acabamento polido, dotado de 4 furos e parafusos inox auto-atarrachante | m | 35.2 | 279.49 | 69.8725 | 349.3625 | 12297.56 | 0.7161%
03518/ORSE | 13.3.12 | Fechadura Pado, externa, linha Ecoinox, modelo Chopin, maçaneta, roseta, ref. 596-90 | und | 49 | 184.07 | 46.0175 | 230.0875 | 11274.2875 | 0.6565%
08503/ORSE | 13.3.13 | Sirene de incêndio, modelo 5992, tensão 24vcc, da SETON ou similar | und | 4 | 135.74 | 33.935 | 169.675 | 678.7 | 0.03952%
07756/ORSE | 13.3.14 | Fechadura Pado, tipo Tarjeta livre/ocupado, ref.032-CR, botão 26,5mm, cromada (ou similar) | und | 26 | 84.89 | 21.2225 | 106.1125 | 2758.925 | 0.1606%
03149/ORSE | 13.3.15 | Película insulfilm aplicada ou Similar | m² | 48.06 | 32.93 | 8.2325 | 41.1625 | 1978.2697 | 0.1152%
| Sub-total item 13.00.000 | [6 empty] | 105029.8932 | 6.116%
| 14.0 | SISTEMA DE EXAUSTÃO MECÂNICA
9026/ORSE | 14.1 | Chapéu chines em aluminio | und | 1 | 397 | 99.25 | 496.25 | 496.25 | 0.0289%
| Sub-total item 14.00.000 | [6 empty] | 496.25 | 0.0289%
| 15.0 | SUBESTAÇÃO
00327/ORSE | 15.1 | Transformador de 75 kva, 15 kv, 60 hz, at 13,8kv, bt 220/127v | und | 1 | 6648.21 | 1662.0525 | 8310.2625 | 8310.2625 | 0.4839%
03046/ORSE | 15.2 | Deslocamento de transformador trifásico de 15 a 112,5kva | und | 1 | 719.6 | 179.9 | 899.5 | 899.5 | 0.05238%
00323/ORSE | 15.3 | Acessórios para subestação transformadora em poste | und | 1 | 3827.27 | 956.8175 | 4784.0875 | 4784.0875 | 0.2786%
02990/ORSE | 15.4 | Mão-de-obra para implantação de transformador trifásico de 15 a 112,5kva | und | 1 | 449.81 | 112.4525 | 562.2625 | 562.2625 | 0.03274%
03188/ORSE | 15.5 | Quadro de medição indireta para transformadores de até 112 kv, dim. 1,50x0,70x0,25m, exceto disjuntores | und | 1 | 1697.18 | 424.295 | 2121.475 | 2121.475 | 0.1235%
02942/ORSE | 15.6 | Poste DT 600/11 | und | 2 | 850 | 212.5 | 1062.5 | 2125 | 0.1237%
2997/ORSE | 15.7 | Implantação de poste de concreto armado duplo T (DT) ou circular de 9 a 12m | und | 2 | 302.8 | 75.7 | 378.5 | 757 | 0.04408%
08350/ORSE | 15.8 | Cabo coberto em XLPE 15kV 50mm² | m | 280 | 30.86 | 7.715 | 38.575 | 10801 | 0.6289%
03923/ORSE | 15.9 | Cabo de aço zincado de 9,5mm | und | 90 | 23.08 | 5.77 | 28.85 | 2596.5 | 0.1512%
09508/ORSE | 15.10 | Cabo Coberto em XLPE 15kv,25mm² | m | 800 | 38.41 | 9.6025 | 48.0125 | 38410 | 2.237%
08297/ORSE | 15.11 | Cabo de Cobre NU 25mm² | Kg | 15 | 39.1 | 9.775 | 48.875 | 733.125 | 0.04269%
08071/ORSE | 15.12 | Cabo isolado 70mm² | m | 50 | 41.4 | 10.35 | 51.75 | 2587.5 | 0.1507%
3988/ORSE | 15.13 | Eletroduto PVC roscado d= 3" | m | 12 | 27.36 | 6.84 | 34.2 | 410.4 | 0.0239%
1877 | 15.14 | Curva PVC roscado d= 3" | und | 3 | 21.76 | 5.44 | 27.2 | 81.6 | 0.004751%
1896 | 15.15 | Luva PVC roscado d= 3" | und | 4 | 14.14 | 3.535 | 17.675 | 70.7 | 0.004117%
09067/ORSE | 15.16 | Disjuntor Termomagnético 200A | und | 1 | 566.47 | 141.6175 | 708.0875 | 708.0875 | 0.04123%
03066/ORSE | 15.17 | Isolador de Ancoragem Polimérico 15kv | und | 9 | 62.9 | 15.725 | 78.625 | 707.625 | 0.0412%
02890/ORSE | 15.18 | Isolador de Pino multi corpo 15kv | und | 24 | 60.5 | 15.125 | 75.625 | 1815 | 0.1057%
8894/ORSE | 15.19 | Caminhão Munque | h | 8 | 247.11 | 61.7775 | 308.8875 | 2471.1 | 0.1439%
| Sub-total item 15.00.000 | [6 empty] | 80952.225 | 4.714%
| 16.0 | PAISAGISMO
03746/ORSE | 16.1 | Rampa para acesso de deficientes, em concreto simples Fck=25MPa, desempolada, com pintura indicativa em novacor, 02 demãos, dimesões 2,2x1x0,12 m | und | 2 | 210.32 | 52.58 | 262.9 | 525.8 | 0.03062%
04447/ORSE | 16.2 | Banco de concreto aparente, dim 0.45 x 2.00m, com encosto em tronco de eucalipto d=15cm | und | 2 | 637.46 | 159.365 | 796.825 | 1593.65 | 0.0928%
01200/ORSE | 16.3 | Ponto de água fria embutido, c/material pvc rígido soldável Ø 25mm | und | 2 | 77.12 | 19.28 | 96.4 | 192.8 | 0.01123%
02082/ORSE | 16.4 | Torneira cromada para jardim, DECA 1153C39, 1/2" ou similar | und | 2 | 50.65 | 12.6625 | 63.3125 | 126.625 | 0.007373%
10234/ORSE | 16.5 | Plantio de grama esmeralda em rolo | m² | 764.32 | 15.05 | 3.7625 | 18.8125 | 14378.77 | 0.8372%
09710/ORSE | 16.6 | Piso em bloco de concreto, intertravado, cor natural, dim. 10 x 20, e = 6,0 cm (vibro-prensado), com frete | m² | 146 | 63.67 | 15.9175 | 79.5875 | 11619.775 | 0.6766%
2394/ORSE | 16.7 | Fornecimento e espalhamento de terra vegetal preparada | m³ | 160.5 | 76.41 | 19.1025 | 95.5125 | 15329.7563 | 0.8926%
02620/ORSE | 16.8 | Meio-fio de concreto simples, sobre base de concreto simples e rejuntado com argamassa de cimento e areia traço 1:3 | m | 178.49 | 24.99 | 6.2475 | 31.2375 | 5575.5814 | 0.3247%
369 | 16.9 | Areia branca – h=15 cm | m³ | 47.04 | 75 | 18.75 | 93.75 | 4410 | 0.2568%
02497/ORSE | 16.10 | Escavação manual de vala ou cava em material de 1ª categoria, profundidade até 1,50m | m³ | 3.0312 | 35.17 | 8.7925 | 43.9625 | 133.2613 | 0.00776%
06456/ORSE | 16.11 | Concreto Armado fck=21,0MPa, usinado, bombeado, adensado e lançado, para Uso Geral, com formas planas em compensado resinado 12mm (05 usos) | m³ | 0.28925 | 1299.1 | 324.775 | 1623.875 | 469.7058 | 0.02735%
95474 | 16.12 | Alvenaria de embasamento em tijolos ceramicos macicos 5x10x20cm, assentado com argamassa traco 1:2:8 (cimento, cal e areia) | m³ | 0.325 | 521.03 | 130.2575 | 651.2875 | 211.6684 | 0.01233%
10407/ORSE | 16.13 | Concreto ciclópico com concreto de fck=10Mpa e 30% de pedra de mão | m³ | 3.03 | 458.4 | 114.6 | 573 | 1736.19 | 0.1011%
00166/ORSE | 16.14 | Alvenaria bloco cerâmico vedação, 9x19x24cm, e=9cm, com argamassa AC-1, junta=2cm, chapiscada e rebocada nas duas faces | m² | 17.0625 | 86.09 | 21.5225 | 107.6125 | 1836.1383 | 0.1069%
4875/ORSE | 16.15 | Letras aço inox 15 x 15 cm | und | 32 | 60 | 15 | 75 | 2400 | 0.1397%
4809/ORSE | 16.16 | Placa de inauguração em chapa acrília 50 x 75 cm, esp. 3 mm com impressão em cores, proteção em chapa de pvc de 3 mm, 04 parafusos de fixação, acabamento inox esférico | und | 1 | 383.32 | 95.83 | 479.15 | 479.15 | 0.0279%
9338/ORSE | 16.17 | Placa de identificação com lápis de aço inox, com placa de identificação com lápis de aço inox, com placa de identificação da escola com fundo branco e letras azul, cumbado e fixado, inclusive pintura e segundo modelo fornecido pela SEMED | und | 1 | 2320.67 | 580.1675 | 2900.8375 | 2900.8375 | 0.1689%
| Sub-total item 16.00.000 | [6 empty] | 63919.709 | 3.722%
[5 empty] | VALOR DA ADMINISTRAÇÃO |  |  | 98308.5366
[5 empty] | VALOR PARCIAL (SEM BDI): |  |  | 592316.6717 | -
[5 empty] | VALOR PARCIAL COM BDI DE 25%: |  |  | 740395.8396 | 48.84%
[6 empty] | PORCENTAGEM TOTAL |  | 100%
[6 empty] | VALOR TOTAL SEM BDI: |  | 1378708.2194
[6 empty] | VALOR TOTAL COM BDI: |  | 1717386.3814

## Planilha FUNDO
PLANILHA FUNDO | [9 empty] | LEGENDA
ALTERAÇÕES ALAN E PAULO
OBRA: CRECHE/PRÉ-ESCOLA JOSÉ APRÍGIO VILELA - TIPO B | [9 empty] | SOLICITAÇÕES LUCAS
Preço base: Sinapi Dez/2017 - Orse Nov/2017
Recursos Complementares |  |  | un | 1 | BDI:25% | TOTAL: | 740395.8396
CÓDIGO | ITEM | DESCRIÇÃO DOS SERVIÇOS | UNID. | QUANT | VALOR UNIT. | VALOR DO BDI | VALOR UNITÁRIO COM BDI (25%) | VALOR TOTAL DO ITEM
| 10.0 | SERVIÇOS PRELIMINARES
| 10.1 | Canteiro de Obras
TCU | 10.1.1 | Administração Local | mês | 7 | 11235.2613 | 2808.8153 | 14044.0767 | 98308.5366 | 1123526.1323
73859/002 | 10.1.2 | Capina e limpeza manual de terreno com pequenos arbustos | m² | 3803 | 0.95 | 0.2375 | 1.1875 | 4516.0625
74209/001 | 10.1.3 | Placa da obra - padrão Governo Federal (2 x 3 m) | m² | 6 | 313.9 | 78.475 | 392.375 | 2354.25
05088/ORSE | 10.1.4 | Barracão para Obras de Médio Porte Reaproveitamento 2 vezes | m² | 50 | 150.36 | 37.59 | 187.95 | 9397.5
05088/ORSE | 10.1.5 | Área coberta para refeitório | m² | 20 | 150.36 | 37.59 | 187.95 | 3759
C2851 | 10.1.6 | Instalação provisória de água | und. | 1 | 901.58 | 225.395 | 1126.975 | 1126.975
41598 | 10.1.7 | Instalação provisória de energia elétrica em baixa tensão | und. | 1 | 1363.75 | 340.9375 | 1704.6875 | 1704.6875
C2849 | 10.1.8 | Instalações provisórias de esgoto | und. | 1 | 206 | 51.5 | 257.5 | 257.5
| 10.2 | Demolições e Retiradas
4942/ORSE | 10.2.1 | Retirada de esquadrias metálicas | m² | 32 | 12.67 | 3.1675 | 15.8375 | 506.8
72144 | 10.2.2 | Retirada de folhas de porta de passagem ou janela | und | 66 | 59.5 | 14.875 | 74.375 | 4908.75
72144 | 10.2.3 | Retirada de batentes de madeira | und | 66 | 59.5 | 14.875 | 74.375 | 4908.75
72900 | 10.2.4 | Carga mecanizada e remoção de entulho com transporte até 1 km | m³ | 350 | 5.41 | 1.3525 | 6.7625 | 2366.875
10033/ORSE | 10.2.5 | Retirada de entulho da obra utilizando caixa coletora capacidade 5 m3 | m³ | 350 | 90.4 | 22.6 | 113 | 39550
| Sub-total item 10.00.000 | [6 empty] | 75357.15
| 11.0 | ARQUITETURA E ELEMENTOS DE URBANISMO
| 11.1 | Pintura
| 11.1.1 | Paredes externas
02290/ORSE | 11.1.1.1 | Pintura (muro e alvenaria de fechamento) | m² | 1068.52 | 17.14 | 4.285 | 21.425 | 22893.041
| 11.2 | Revestimentos
87894 | 11.2.1 | Chapisco traço 1:3 (muro) | m² | 1034.4 | 3.89 | 0.9725 | 4.8625 | 5029.77
1908/ORSE | 11.2.2 | Reboco (muro) | m² | 1034.4 | 23.4 | 5.85 | 29.25 | 30256.2
| 11.3 | Esquadria Metálica
10384/ORSE | 11.3.1 | Portão metálico de entrada da unidade escolar | und | 1 | 2248.6 | 562.15 | 2810.75 | 2810.75
73932/001 | 11.3.2 | Grades e portões h=210cm | m² | 133.2 | 270.01 | 67.5025 | 337.5125 | 44956.665
| 11.4 | Cobertura
09212/ORSE | 11.4.1 | Revisão em cobertura com telha ceramica tipo colonial, cor clara, 1ª, Itabaianinha ou similar, com reposição de 50% do material | m² | 758,87 | 73.98 | 18.495 | 92.475 | 70176.5032
| 11.5 | Pavimentação
7323/ORSE | 11.5.1 | Piso tátil direcional e/ou alerta, em borracha, p/ deficientes visuais, dimensões 25 x 25 cm, aplicado, rejuntado, exclusive regularização de base | m² | 45,49 | 210 | 52.5 | 262.5 | 11941.125
7324/ORSE | 11.5.2 | Pavimentação com piso tátil direcional e/ou alerta, de concreto, na cor natural,p/ deficientes visuais, dimensões 25 x 25 cm, aplicado com argamassa industrializada AC-II. | m² | 34 | 72.53 | 18.1325 | 90.6625 | 3082.525
87702 | 11.5.3 | Contrapiso em argamassa traço 1:4 (cimento e areia), preparo manual, aplicado em áreas secas sobre laje, não aderido, espessura 6cm. af_06/2014 | m² | 264.15 | 35.93 | 8.9825 | 44.9125 | 11863.6369
10043/ORSE | 11.5.4 | Piso cimentado desempolado traço 1:5, e = 3 cm, c/junta plastica 3x27mm | m² | 264.15 | 32.98 | 8.245 | 41.225 | 10889.5837
73948/015 | 11.5.5 | Limpeza piso marmorite/granilite | m² | 885 | 9.67 | 2.4175 | 12.0875 | 10697.4375
05022/ORSE | 11.5.6 | Enceramento de piso de alta resistência (existente) | m² | 885 | 6 | 1.5 | 7.5 | 6637.5
02187/ORSE | 11.5.7 | Polimento de piso de alta resistência (existente) | m² | 885 | 15.24 | 3.81 | 19.05 | 16859.25
| Sub-total item 11.00.000 | [6 empty] | 248093.9874
| 12.0 | INSTALAÇÕES MECÂNICAS E DE UTILIDADES
| 12.1 | INSTALAÇÕES DE CLIMATIZAÇÃO
89356 | 12.2 | Tubo PVC soldável Ø 25 mm, fornecimento e instalação | m | 153.39 | 15.13 | 3.7825 | 18.9125 | 2900.9884
20128 | 12.3 | Joelho 45 - 25mm, fornecimento e instalação | und | 23 | 28.62 | 7.155 | 35.775 | 822.825
10369/ORSE | 12.4 | Fornecimento e instalação de condicionador de ar tipo split 12000 btu/h c/ compressor rotativo | und | 4 | 2490 | 622.5 | 3112.5 | 12450
03397/ORSE | 12.5 | Ponto de tomada 3p para split | und | 13 | 155.42 | 38.855 | 194.275 | 2525.575
02360/ORSE | 12.6 | Fornecimento e instalação de condicionador de ar tipo split 24000 btu/h c/ compressor rotativo | und | 9 | 3623 | 905.75 | 4528.75 | 40758.75
20131 | 12.7 | Joelho 90 - 25mm, fornecimento e instalação | und | 28 | 25.78 | 6.445 | 32.225 | 902.3
03298/ORSE | 12.8 | Ponto de tomada 2p+t, ABNT, de embutir, 10 A, com eletroduto de pvc flexível sanfonado embutido Ø 3/4", fio rigido 2,5mm² (fio 12), inclusive placa em pvc e aterramento (ventiladores) | und | 22 | 134.44 | 33.61 | 168.05 | 3697.1
00819/ORSE | 12.9 | Ventilador de piso ou parede, instalação e fornecimento | und | 22 | 152.02 | 38.005 | 190.025 | 4180.55
| Sub-total item 12.00.000 | [6 empty] | 68238.0884
| 13.0 | SERVIÇOS DIVERSOS
| 13.1 | Brinquedos
02406/ORSE | 13.1.1 | Playground/Balanço 3 lugares em aço industrial ou madeira, Sergipark ou similar | und | 2 | 2250 | 562.5 | 2812.5 | 5625
09157/ORSE | 13.1.2 | Playground/Brinquedo - Amarelinha | und | 4 | 29.02 | 7.255 | 36.275 | 145.1
09160/ORSE | 13.1.3 | Playground/Brinquedo - Gira-gira (carrossel ø=1,70m), em tubo de ferro galvanizado de 1 1/2" e assento em chapa galvanizada e=1/4", sergipark ou similar | und | 1,00 | 3010.08 | 752.52 | 3762.6 | 3762.6
09158/ORSE | 13.1.4 | Playground/Brinquedo - Escorregadeira, com pilar de madeira, escda em tubo de ferro galv. de 2" e rampa em chapa de aço galvanizado | und | 2 | 5455.54 | 1363.885 | 6819.425 | 13638.85
02440/ORSE | 13.1.5 | Playground/Gangorra com 3 pranchas em aço industrial ou madeira (Sergipark ou similar) | und | 2 | 1980 | 495 | 2475 | 4950
09487/ORSE | 13.1.6 | Playground/Brinquedo - Trem com manilhas de concreto, c/pintura Novacor Piso, conforme projeto p/Orla Atalaia Nova | und | 1 | 2975.59 | 743.8975 | 3719.4875 | 3719.4875
| 13.2 | Bebedouros
00802/ORSE | 13.2.1 | Bebedouro elétrico de pressão 40 litros inox, 100/240 V, Masterfrio ou similar | und | 6 | 654.58 | 163.645 | 818.225 | 4909.35
01353/ORSE | 13.2.2 | Ponto de água fria embutido, c/material pvc rígido roscável Ø 3/4" | und | 6 | 108.88 | 27.22 | 136.1 | 816.6
01679/ORSE | 13.2.3 | Ponto de esgoto com tubo de pvc rígido soldável de Ø 40 mm | und | 6 | 45.77 | 11.4425 | 57.2125 | 343.275
09752/ORSE | 13.2.4 | Ralo hemisférico em fº fº, tipo abacaxi Ø 75mm | und | 6 | 23.97 | 5.9925 | 29.9625 | 179.775
| 13.3 | Diversos
02387/ORSE | 13.3.1 | Quadro escolar em fórmica branca em moldura | m² | 11.34 | 240.33 | 60.0825 | 300.4125 | 3406.6777
07347/ORSE | 13.3.2 | Espelho de cristal 4mm, com moldura de alumínio, acabamento em laminado, dim. 50 x 70cm | und | 4 | 147.16 | 36.79 | 183.95 | 735.8
11153/ORSE | 13.3.3 | Refletor TR Led, corpo em aluminio, vidro temperado, potencia 20W, bivolt, temp.cor 3000K, IP-65, da Taschibra ou similar | und | 6 | 113.27 | 28.3175 | 141.5875 | 849.525
8361/ORSE | 13.3.4 | Fornecimento e montagem de rack tipo armário 19” 44U C/ Path Panel 24 portas CAT. 5E. | und | 1 | 3002.7 | 750.675 | 3753.375 | 3753.375
01717/ORSE | 13.3.5 | Fossa em alvenaria de tijolo maciço 5,00 x 2,50 x 1,40 m | und | 1 | 10149.01 | 2537.2525 | 12686.2625 | 12686.2625
01742/ORSE | 13.3.6 | Sumidouro paredes com blocos cerâmicos 6 furos e dimensões internas de 3,00 x 1,50 x 1,00 m | und | 1 | 2375.68 | 593.92 | 2969.6 | 2969.6
09374/ORSE | 13.3.7 | Container de lixo em plástico, 1000l, com rodas (lixo orgânico, inorgânico e reciclável) | und | 3 | 1705 | 426.25 | 2131.25 | 6393.75
04441/ORSE | 13.3.8 | Revestimento cerâmico para parede, 10 x 10 cm, Elizabeth, linha lux cardinal, aplicado com argamassa industrializada ac-ii, rejuntado, exclusive regularização de base ou emboço | m² | 37.23 | 34.82 | 8.705 | 43.525 | 1620.4358
09571/ORSE | 13.3.9 | Tela mosquiteiro galvanizada, malha 14, fio 30 | m² | 5.4 | 71.25 | 17.8125 | 89.0625 | 480.9375
36218 | 13.3.10 | Barra de apoio em aço inox polido, l=50, d=38.1 mm | und | 36 | 112.35 | 28.0875 | 140.4375 | 5055.75
08027/ORSE | 13.3.11 | Bate maca em chapa de aço inox 304, L=55cm, e=1,3mm, acabamento polido, dotado de 4 furos e parafusos inox auto-atarrachante | m | 35.2 | 279.49 | 69.8725 | 349.3625 | 12297.56
03518/ORSE | 13.3.12 | Fechadura Pado, externa, linha Ecoinox, modelo Chopin, maçaneta, roseta, ref. 596-90 | und | 49 | 184.07 | 46.0175 | 230.0875 | 11274.2875
08503/ORSE | 13.3.13 | Sirene de incêndio, modelo 5992, tensão 24vcc, da SETON ou similar | und | 4 | 135.74 | 33.935 | 169.675 | 678.7
07756/ORSE | 13.3.14 | Fechadura Pado, tipo Tarjeta livre/ocupado, ref.032-CR, botão 26,5mm, cromada (ou similar) | und | 26 | 84.89 | 21.2225 | 106.1125 | 2758.925
03149/ORSE | 13.3.15 | Película insulfilm aplicada ou Similar | m² | 48.06 | 32.93 | 8.2325 | 41.1625 | 1978.2697
| Sub-total item 13.00.000 | [6 empty] | 105029.8932
| 14.0 | SISTEMA DE EXAUSTÃO MECÂNICA
9026/ORSE | 14.1 | Chapéu chines em aluminio | und | 1 | 397 | 99.25 | 496.25 | 496.25
| Sub-total item 14.00.000 | [6 empty] | 496.25
| 15.0 | SUBESTAÇÃO
00327/ORSE | 15.1 | Transformador de 75 kva, 15 kv, 60 hz, at 13,8kv, bt 220/127v | und | 1 | 6648.21 | 1662.0525 | 8310.2625 | 8310.2625
03046/ORSE | 15.2 | Deslocamento de transformador trifásico de 15 a 112,5kva | und | 1 | 719.6 | 179.9 | 899.5 | 899.5
00323/ORSE | 15.3 | Acessórios para subestação transformadora em poste | und | 1 | 3827.27 | 956.8175 | 4784.0875 | 4784.0875
02990/ORSE | 15.4 | Mão-de-obra para implantação de transformador trifásico de 15 a 112,5kva | und | 1 | 449.81 | 112.4525 | 562.2625 | 562.2625
03188/ORSE | 15.5 | Quadro de medição indireta para transformadores de até 112 kv, dim. 1,50x0,70x0,25m, exceto disjuntores | und | 1 | 1697.18 | 424.295 | 2121.475 | 2121.475
02942/ORSE | 15.6 | Poste DT 600/11 | und | 2 | 850 | 212.5 | 1062.5 | 2125
2997/ORSE | 15.7 | Implantação de poste de concreto armado duplo T (DT) ou circular de 9 a 12m | und | 2 | 302.8 | 75.7 | 378.5 | 757
08350/ORSE | 15.8 | Cabo coberto em XLPE 15kV 50mm² | m | 280 | 30.86 | 7.715 | 38.575 | 10801
03923/ORSE | 15.9 | Cabo de aço zincado de 9,5mm | und | 90 | 23.08 | 5.77 | 28.85 | 2596.5
09508/ORSE | 15.10 | Cabo Coberto em XLPE 15kv,25mm² | m | 800 | 38.41 | 9.6025 | 48.0125 | 38410
08297/ORSE | 15.11 | Cabo de Cobre NU 25mm² | Kg | 15 | 39.1 | 9.775 | 48.875 | 733.125
08071/ORSE | 15.12 | Cabo isolado 70mm² | m | 50 | 41.4 | 10.35 | 51.75 | 2587.5
3988/ORSE | 15.13 | Eletroduto PVC roscado d= 3" | m | 12 | 27.36 | 6.84 | 34.2 | 410.4
1877 | 15.14 | Curva PVC roscado d= 3" | und | 3 | 21.76 | 5.44 | 27.2 | 81.6
1896 | 15.15 | Luva PVC roscado d= 3" | und | 4 | 14.14 | 3.535 | 17.675 | 70.7
09067/ORSE | 15.16 | Disjuntor Termomagnético 200A | und | 1 | 566.47 | 141.6175 | 708.0875 | 708.0875
03066/ORSE | 15.17 | Isolador de Ancoragem Polimérico 15kv | und | 9 | 62.9 | 15.725 | 78.625 | 707.625
02890/ORSE | 15.18 | Isolador de Pino multi corpo 15kv | und | 24 | 60.5 | 15.125 | 75.625 | 1815
8894/ORSE | 15.19 | Caminhão Munque | h | 8 | 247.11 | 61.7775 | 308.8875 | 2471.1
| Sub-total item 15.00.000 | [6 empty] | 80952.225
| 16.0 | PAISAGISMO
03746/ORSE | 16.1 | Rampa para acesso de deficientes, em concreto simples Fck=25MPa, desempolada, com pintura indicativa em novacor, 02 demãos, dimesões 2,2x1x0,12 m | und | 2 | 210.32 | 52.58 | 262.9 | 525.8
04447/ORSE | 16.2 | Banco de concreto aparente, dim 0.45 x 2.00m, com encosto em tronco de eucalipto d=15cm | und | 2 | 637.46 | 159.365 | 796.825 | 1593.65
01200/ORSE | 16.3 | Ponto de água fria embutido, c/material pvc rígido soldável Ø 25mm | und | 2 | 77.12 | 19.28 | 96.4 | 192.8
02082/ORSE | 16.4 | Torneira cromada para jardim, DECA 1153C39, 1/2" ou similar | und | 2 | 50.65 | 12.6625 | 63.3125 | 126.625
10234/ORSE | 16.5 | Plantio de grama esmeralda em rolo | m² | 764.32 | 15.05 | 3.7625 | 18.8125 | 14378.77
09710/ORSE | 16.6 | Piso em bloco de concreto, intertravado, cor natural, dim. 10 x 20, e = 6,0 cm (vibro-prensado), com frete | m² | 146 | 63.67 | 15.9175 | 79.5875 | 11619.775
2394/ORSE | 16.7 | Fornecimento e espalhamento de terra vegetal preparada | m³ | 160.5 | 76.41 | 19.1025 | 95.5125 | 15329.7563
02620/ORSE | 16.8 | Meio-fio de concreto simples, sobre base de concreto simples e rejuntado com argamassa de cimento e areia traço 1:3 | m | 178.49 | 24.99 | 6.2475 | 31.2375 | 5575.5814
369 | 16.9 | Areia branca – h=15 cm | m³ | 47.04 | 75 | 18.75 | 93.75 | 4410
02497/ORSE | 16.10 | Escavação manual de vala ou cava em material de 1ª categoria, profundidade até 1,50m | m³ | 3.0312 | 35.17 | 8.7925 | 43.9625 | 133.2613
06456/ORSE | 16.11 | Concreto Armado fck=21,0MPa, usinado, bombeado, adensado e lançado, para Uso Geral, com formas planas em compensado resinado 12mm (05 usos) | m³ | 0.28925 | 1299.1 | 324.775 | 1623.875 | 469.7058
95474 | 16.12 | Alvenaria de embasamento em tijolos ceramicos macicos 5x10x20cm, assentado com argamassa traco 1:2:8 (cimento, cal e areia) | m³ | 0.325 | 521.03 | 130.2575 | 651.2875 | 211.6684
10407/ORSE | 16.13 | Concreto ciclópico com concreto de fck=10Mpa e 30% de pedra de mão | m³ | 3.03 | 458.4 | 114.6 | 573 | 1736.19
00166/ORSE | 16.14 | Alvenaria bloco cerâmico vedação, 9x19x24cm, e=9cm, com argamassa AC-1, junta=2cm, chapiscada e rebocada nas duas faces | m² | 17.0625 | 86.09 | 21.5225 | 107.6125 | 1836.1383
4875/ORSE | 16.15 | Letras aço inox 15 x 15 cm | und | 32 | 60 | 15 | 75 | 2400
4809/ORSE | 16.16 | Placa de inauguração em chapa acrília 50 x 75 cm, esp. 3 mm com impressão em cores, proteção em chapa de pvc de 3 mm, 04 parafusos de fixação, acabamento inox esférico | und | 1 | 383.32 | 95.83 | 479.15 | 479.15
9338/ORSE | 16.17 | Placa de identificação com lápis de aço inox, com placa de identificação com lápis de aço inox, com placa de identificação da escola com fundo branco e letras azul, cumbado e fixado, inclusive pintura e segundo modelo fornecido pela SEMED | und | 1 | 2320.67 | 580.1675 | 2900.8375 | 2900.8375
| Sub-total item 16.00.000 | [6 empty] | 63919.709
[5 empty] | VALOR DA ADMINISTRAÇÃO |  |  | 98308.5366
[5 empty] | VALOR PARCIAL (SEM BDI): |  |  | 592316.6717
[5 empty] | VALOR PARCIAL COM BDI DE 25%: |  |  | 740395.8396

## Planilha FNDE
PLANILHA FNDE | [8 empty] | LEGENDA
ALTERAÇÕES ALAN E PAULO
OBRA: CRECHE/PRÉ-ESCOLA JOSÉ APRÍGIO VILELA - TIPO B | [8 empty] | SOLICITAÇÕES LUCAS
Preço base: Sinapi Dez/2017 - Orse Nov/2017
Edificação principal do Proinfância |  |  | un | 1 | BDI:27,7% |  | TOTAL GERAL | 878682.0052
FNDE
CÓDIGO | ITEM | DESCRIÇÃO DOS SERVIÇOS | UNID. | QUANT | VALOR UNIT. | VALOR DO BDI | VALOR UNITÁRIO COM BDI (27,7%) | VALOR TOTAL DO ITEM
| 04.00.000 | ARQUITETURA E ELEMENTOS DE URBANISMO
| 04.01.000 | ARQUITETURA
| 04.01.100 | PAREDES E DIVISÓRIAS
| 04.01.101 | Alvenaria de bloco cerâmico
73909/001 | 04.01.106 | Divisórias em madeira com laminado com portas de 80x210cm | m² | 45.99 | 180.15 | 49.9016 | 230.0515 | 10580.0708
79627 | 04.01.107 | Divisórias em granito | m² | 52.74 | 401.47 | 111.2072 | 512.6772 | 27038.595
| Sub-total item 04.01.100 | [6 empty] | 37618.6658
| 04.01.300 | ESQUADRIAS
| 04.01.310 | Esquadria de Madeira
| 04.01.311 | Portas
90822 | 04.01.312 | PM-2 - porta comum 80 x 210 cm | un | 14 | 272.99 | 75.6182 | 348.6082 | 4880.5152
COMP. 02 | 04.01.313 | PM-3 - porta com barra de proteção 80 x 210 cm | un | 4 | 689.17 | 190.9001 | 880.0701 | 3520.2804
9692/ORSE | 04.01.314 | PM-04a - porta comum p/ divisórias de granito 60 x 180 cm | un | 14 | 656.36 | 181.8117 | 838.1717 | 11734.4041
9692/ORSE | 04.01.315 | PM-04b - porta comum p/ divisórias de granito 60 x 60 cm e guiches | un | 6 | 656.36 | 181.8117 | 838.1717 | 5029.0303
91329 | 04.01.316 | PM-6 - porta comum 60 x 210 cm | un | 4 | 440.34 | 121.9742 | 562.3142 | 2249.2567
COMP. 01 | 04.01.317 | PM-7 - porta com visor 80 x 210 cm | un | 18 | 683.398 | 189.3012 | 872.6992 | 15708.586
91334 | 04.01.318 | PM-8 - porta com veneziana 80 x 210 cm | un | 6 | 1029.44 | 285.1549 | 1314.5949 | 7887.5693
| Sub-total item 04.01.310 | [6 empty] | 51009.6419
| 04.01.320 | Esquadria Metálica
| 04.01.321 | Portas
012104/ORSE | 04.01.322 | Portas metálica 80x80cm veneziana (Castelo D'água) | un | 2 | 224.3712 | 62.1508 | 286.522 | 573.044
| 04.01.323 | Janelas (valores unitários em função da área)
11945/ORSE | 04.01.324 | EF-10 pivotante 120 x 30 cm | un | 6 | 103.878 | 28.7742 | 132.6522 | 795.9132
11945/ORSE | 04.01.325 | EF-11 pivotante 180 x 30 cm | un | 15 | 155.817 | 43.1613 | 198.9783 | 2984.6746
11945/ORSE | 04.01.326 | EF-12 pivotante 90 x 30 cm | un | 2 | 77.9085 | 21.5807 | 99.4892 | 198.9783
11945/ORSE | 04.01.327 | EF-13 pivotante 210 x 30 cm | un | 10 | 181.7865 | 50.3549 | 232.1414 | 2321.4136
11945/ORSE | 04.01.328 | EF-14 pivotante 210 x 60 cm | un | 8 | 363.573 | 100.7097 | 464.2827 | 3714.2618
11945/ORSE | 04.01.329 | EF-15 pivotante 240 x 30 cm | un | 2 | 207.756 | 57.5484 | 265.3044 | 530.6088
11945/ORSE | 04.01.330 | EF-16 pivotante 300 x 30 cm | un | 2 | 259.695 | 71.9355 | 331.6305 | 663.261
COMP. 03 | 04.01.331 | EF-17 basculante 50 x 50 cm | un | 14 | 146.4727 | 40.5729 | 187.0457 | 2618.6394
11945/ORSE | 04.01.332 | EF-18 corrediça 120 x 60 cm | un | 1 | 207.756 | 57.5484 | 265.3044 | 265.3044
11945/ORSE | 04.01.333 | EF-19 corrediça 150 x 120 cm | un | 1 | 519.39 | 143.871 | 663.261 | 663.261
11945/ORSE | 04.01.334 | EF-20 corrediça 120 x 90 cm | un | 2 | 311.634 | 86.3226 | 397.9566 | 795.9132
11945/ORSE | 04.01.335 | EF-21 corrediça 180 x 90 cm | un | 1 | 467.451 | 129.4839 | 596.9349 | 596.9349
11945/ORSE | 04.01.336 | EF-22 corrediça 240 x 90 cm | un | 1 | 623.268 | 172.6452 | 795.9132 | 795.9132
11945/ORSE | 04.01.337 | EF-23 corrediça 240 x 120 cm | un | 2 | 831.024 | 230.1936 | 1061.2176 | 2122.4353
11945/ORSE | 04.01.338 | EF-24 corrediça 300 x 120 cm | un | 2 | 1038.78 | 287.7421 | 1326.5221 | 2653.0441
11945/ORSE | 04.01.339 | EF-26 corrediça 270 x 160 cm | un | 5 | 1246.536 | 345.2905 | 1591.8265 | 7959.1324
11945/ORSE | 04.01.340 | EF-27 corrediça 360 x 160 cm | un | 4 | 1662.048 | 460.3873 | 2122.4353 | 8489.7412
11945/ORSE | 04.01.341 | EF-28 corrediça 200 x 105 cm | un | 1 | 605.955 | 167.8495 | 773.8045 | 773.8045
04863/ORSE | 04.01.342 | Telas em nylon | m² | 10.26 | 22.5 | 6.2325 | 28.7325 | 294.7955
11718/ORSE | 04.01.343 | Veneziana metálica circular com diamêtro de 120 cm (Castelo D'água) | un | 9 | 483.57 | 133.9489 | 617.5189 | 5557.67
| 04.01.345 | Grades e portões
74100/001 | 04.01.346 | Portões 90X110cm (cobogós) | un | 5 | 680.55 | 188.5123 | 869.0624 | 4345.3117
74100/001 | 04.01.347 | Portões 90X200cm (cobogós) | un | 1 | 680.55 | 188.5123 | 869.0624 | 869.0624
73932/001 | 04.01.348 | Grades e portões h=210cm | m² | 12.6 | 270.01 | 74.7928 | 344.8028 | 4344.5149
| Sub-total item 04.01.320 | [6 empty] | 54927.6336
| 04.01.400 | VIDROS
10507 | 04.01.401 | PV6 - Portas de vidro temperado -160x210cm | m² | 13.8 | 208.02 | 57.6215 | 265.6415 | 3665.8533
85005 | 04.01.403 | Espelhos 4mm | m² | 7 | 323.35 | 89.568 | 412.918 | 2890.4257
| Sub-total item 04.01.400 | [6 empty] | 6556.2789
| 04.01.500 | COBERTURA
10820/ORSE | 04.01.502 | Telhas cerämicas | m² | 440 | 86.35 | 23.9189 | 110.269 | 48518.338
94444 | 04.01.503 | Telhas de vidro | m² | 3.5 | 623.77 | 172.7843 | 796.5543 | 2787.94
94221 | 04.01.504 | Cumeeiras/Espigões | m | 37 | 12.98 | 3.5955 | 16.5755 | 613.292
08265/ORSE | 04.01.505 | Calha metálica | m | 2.5 | 22.3 | 6.1771 | 28.4771 | 71.1928
00304/ORSE | 04.01.506 | Rufos de concreto | m | 45 | 22.74 | 6.299 | 29.039 | 1306.7541
| Sub-total item 04.01.500 | [6 empty] | 53297.5169
| 04.01.600 | IMPERMEABILIZAÇÃO
83732 | 04.01.603 | Impermeabilização do castelo d'água | m² | 105 | 25.07 | 6.9444 | 32.0144 | 3361.5109
73753/001 | 04.01.604 | Impermeabilização de calhas (telhado) com manta asfáltica | m² | 221.45 | 68.35 | 18.933 | 87.2829 | 19328.8093
| Sub-total item 04.01.600 | [6 empty] | 22690.3202
| 04.01.700 | REVESTIMENTO
| 04.01.710 | Revestimento Interno
| 04.01.711 | Paredes
87264 | 04.01.714 | Cerâmica 20x20 | m² | 623.4865 | 44.45 | 12.3126 | 56.7627 | 35390.746
1917/ORSE | 04.01.715 | Rejuntamento de cerâmica 20x20 | m² | 623.4865 | 6.29 | 1.7423 | 8.0323 | 5008.0493
| Sub-total item 04.01.710 | [6 empty] | 40398.7953
| 04.01.720 | Revestimento Externo
| 04.01.721 | Paredes e fachadas
12024/ORSE | 04.01.725 | Cerâmica 10x10 | m² | 345.2025 | 20.7 | 5.7339 | 26.4339 | 9125.0484
1917/ORSE | 04.01.726 | Rejuntamento de cerâmica 10x10 | m² | 345.2025 | 6.29 | 1.7423 | 8.0323 | 2772.7804
| Sub-total item 04.01.720 | [6 empty] | 11897.8288
| 04.01.730 | PAVIMENTAÇÃO
07727/ORSE | 04.01.731 | Camada impermeabilizadora de concreto | m² | 579.78 | 19.34 | 5.3572 | 24.6972 | 14318.931
40780 | 04.01.732 | Regularização de piso | m² | 579.78 | 7.29 | 2.0193 | 9.3093 | 5397.3633
92394 | 04.01.733 | Bloco de concreto intertravado | m² | 224 | 48.21 | 13.3542 | 61.5642 | 13790.3741
87247 | 04.01.734 | Cerâmica | m² | 36 | 29.75 | 8.2408 | 37.9907 | 1367.667
10865/ORSE | 04.01.735 | Rejuntamento de cerâmica | m² | 36 | 6.04 | 1.6731 | 7.7131 | 277.6709
71623 | 04.01.736 | Cimento desempenado | m² | 243.78 | 23.49 | 6.5067 | 29.9967 | 7312.6028
84191 | 04.01.737 | Granitina | m² | 300 | 87.86 | 24.3372 | 112.1972 | 33659.166
04736/ORSE | 04.01.738 | Calha de concreto com grelhas | m | 77 | 159.91 | 44.2951 | 204.2051 | 15723.7904
| Sub-total item 04.01.730 | [6 empty] | 91847.5656
| 04.01.740 | SOLEIRAS, RODAPÉS E PEITORIS
4828 | 04.01.741 | Soleiras em granito e=15cm | m | 32.8 | 35.53 | 9.8418 | 45.3718 | 1488.1954
88650 | 04.01.742 | Rodapé em cerâmica | m | 648 | 8.65 | 2.396 | 11.046 | 7157.8404
10865/ORSE | 04.01.743 | Rejuntamento de rodapés de cerâmica | m | 100 | 6.04 | 1.6731 | 7.7131 | 771.308
73886/001 | 04.01.744 | Rodameio de madeira L=10cm | m | 548 | 15.44 | 4.2769 | 19.7169 | 10804.8502
| Sub-total item 04.01.740 | [6 empty] | 20222.194
| 04.01.750 | PINTURA
| 04.01.751 | Paredes internas
08146/ORSE | 04.01.752 | Pintura acrílica c/ massa corrida | m² | 638.78 | 28.37 | 7.8585 | 36.2285 | 23142.0348
02289/ORSE | 04.01.753 | Pintura PVA | m² | 77.295 | 17.08 | 4.7312 | 21.8112 | 1685.8936
| 04.01.754 | Paredes externas
02290/ORSE | 04.01.755 | Pintura acrílica s/ massa corrida | m² | 606.18 | 17.14 | 4.7478 | 21.8878 | 13267.9345
| 04.01.756 | Tetos
02289/ORSE | 04.01.757 | Pintura PVA c/ massa corrida | m² | 732.68 | 17.08 | 4.7312 | 21.8112 | 15980.6007
| 04.01.758 | Outros
73739/001 | 04.01.759 | Pintura esmalte em portas em madeira | m² | 257.6 | 12.21 | 3.3822 | 15.5922 | 4016.543
79466 | 04.01.760 | Tratamento em verniz em rodameio de madeira | m² | 54.8 | 13.45 | 3.7256 | 17.1757 | 941.2256
73924/003 | 04.01.761 | Pintura esmalte em esquadrias e grades de ferro | m² | 170.5 | 18.81 | 5.2104 | 24.0204 | 4095.4731
| Sub-total item 04.01.750 | [6 empty] | 63129.7053
| 04.01.800 | SERVIÇOS COMPLEMENTARES
10759/ORSE | 04.01.801 | Bancadas e balcões em granito Cinza Andorinha | m² | 43.5 | 211.93 | 58.7046 | 270.6346 | 11772.6055
10759/ORSE | 04.01.802 | Lavatórios em granito Cinza Andorinha | m² | 10.5 | 211.93 | 58.7046 | 270.6346 | 2841.6634
10759/ORSE | 04.01.803 | Armários e escaninhos em granito Cinza Andorinha (A-01 ao A-09) | m² | 53 | 211.93 | 58.7046 | 270.6346 | 14343.6343
10759/ORSE | 04.01.804 | Prateleiras em granito Cinza Andorinha | m² | 35.7 | 211.93 | 58.7046 | 270.6346 | 9661.6556
07794/ORSE | 04.01.805 | Rodamão em granito h=10cm Cinza Andorinha | m | 65.8 | 38.77 | 10.7393 | 49.5093 | 3257.7113
04638/ORSE | 04.01.806 | Acabamento de bordas em bancadas e balcões de Cinza Andorinha | m | 99.5 | 28.89 | 8.0025 | 36.8925 | 3670.8067
04638/ORSE | 04.01.807 | Acabamento de armários e escaninhos de Cinza Andorinha | m | 130.8 | 28.89 | 8.0025 | 36.8925 | 4825.5429
04638/ORSE | 04.01.808 | Acabamento de prateleiras de Cinza Andorinha | m | 90.4 | 28.89 | 8.0025 | 36.8925 | 3335.0847
04638/ORSE | 04.01.809 | Acabamento de lavatórios Cinza Andorinha | m | 19.2 | 28.89 | 8.0025 | 36.8925 | 708.3366
10908/ORSE | 04.01.810 | Barras de proteção c=300cm h=45cm | m | 6 | 33.55 | 9.2934 | 42.8434 | 257.0601
04819/ORSE | 04.01.811 | Guarda-corpos metalico castelo d'água h=120cm | m | 10.9 | 232.31 | 64.3499 | 296.6599 | 3233.5926
08539/ORSE | 04.01.812 | Escadas metálicas do castelo d'água com proteção | m | 11.79 | 302.34 | 83.7482 | 386.0882 | 4551.9796
08974/ORSE | 04.01.814 | Bancos retráteis para PNE | cj. | 2 | 775.87 | 214.916 | 990.786 | 1981.572
2390/ORSE | 04.01.815 | Barras 90cm para PNE | un | 8 | 154.62 | 42.8297 | 197.4497 | 1579.5979
12121/ORSE | 04.01.816 | Barras 45 cm para PNE | un | 2 | 163.72 | 45.3504 | 209.0704 | 418.1409
03226/ORSE | 04.01.817 | Bancos de concreto da administração | m | 2.85 | 122.38 | 33.8993 | 156.2793 | 445.3959
03226/ORSE | 04.01.818 | Bancos de concreto do pátio | m | 9.2 | 122.38 | 33.8993 | 156.2793 | 1437.7692
02421/ORSE | 04.01.819 | Mastros para bandeiras | un | 3 | 2274.5 | 630.0365 | 2904.5365 | 8713.6095
09039/ORSE | 04.01.821 | Alçapão de acesso à caixa d'água | m² | 1.7663 | 239.02 | 66.2085 | 305.2285 | 539.1099
| Sub-total item 04.01.800 | [6 empty] | 77574.8687
| 05.01.500 | APARELHOS E ACESSÓRIOS SANITÁRIOS
10431 | 05.01.501 | Lavatório individual com coluna suspensa, cor branca | un | 7 | 168.03 | 46.5443 | 214.5743 | 1502.0202
20270 | 05.01.502 | Cuba de embutir oval grande, cor branca | un | 2 | 72.29 | 20.0243 | 92.3143 | 184.6287
20269 | 05.01.503 | Cuba de embutir redonda pequena, cor branca | un | 2 | 66.39 | 18.39 | 84.78 | 169.5601
36519 | 05.01.504 | Bacia sifonada com abertura frontal, cor branca | un | 2 | 719.94 | 199.4234 | 919.3634 | 1838.7268
11786 | 05.01.505 | Bacia sifonada infantil, cor branca | un | 12 | 233.12 | 64.5742 | 297.6942 | 3572.3309
10420 | 05.01.506 | Bacia sifonada sem abertura frontal, cor branca | un | 9 | 103.5 | 28.6695 | 132.1695 | 1189.5255
4387/ORSE | 05.01.507 | Assento para bacia com abertura frontal, cor branca | un | 2 | 525.95 | 145.6882 | 671.6381 | 1343.2763
11761 | 05.01.508 | Assento para bacia infantil, cor branca | un | 12 | 40.43 | 11.1991 | 51.6291 | 619.5493
2066/ORSE | 05.01.509 | Assento para bacia sem abertura frontal, cor branca | un | 9 | 34.71 | 9.6147 | 44.3247 | 398.922
04428/ORSE | 05.01.510 | Cuba para pia de aço inox, 625x505x300mm, acabamento alto brilho | un | 2 | 1724.78 | 477.7641 | 2202.5441 | 4405.0881
07227/ORSE | 05.01.511 | Cuba para pia de aço inox, 560x340x140mm, acabamento polido | un | 8 | 1130.13 | 313.046 | 1443.176 | 11545.4081
08213/ORSE | 05.01.512 | Cuba para pia de aço inox, 400x340x170mm, acabamento polido | un | 4 | 857.27 | 237.4638 | 1094.7338 | 4378.9352
36790 | 05.01.513 | Tanque duplo com capacidade de 27+30 litros, acabamento alto brilho, 1200x550mm | un | 1 | 104.94 | 29.0684 | 134.0084 | 134.0084
36791 | 05.01.514 | Torneira de mesa, bica alta | un | 7 | 70.36 | 19.4897 | 89.8497 | 628.948
07222/ORSE | 05.01.515 | Torneira de parede | un | 14 | 86.78 | 24.0381 | 110.8181 | 1551.4528
36796 | 05.01.516 | Torneira de mesa, bica baixa | un | 5 | 136.56 | 37.8271 | 174.3871 | 871.9356
11777 | 05.01.517 | Torneira elétrica, 5500W | un | 3 | 119.15 | 33.0046 | 152.1546 | 456.4636
86910 | 05.01.518 | Torneira de parede, bica móvel | un | 4 | 82.51 | 22.8553 | 105.3653 | 421.4611
86909 | 05.01.519 | Torneira de mesa, bica móvel | un | 7 | 86.25 | 23.8912 | 110.1412 | 770.9887
03685/ORSE | 05.01.520 | Torneira para uso geral | un | 6 | 42.7 | 11.8279 | 54.5279 | 327.1674
03685/ORSE | 05.01.521 | Torneira para jardim/mangueira | un | 11 | 42.7 | 11.8279 | 54.5279 | 599.8069
94797 | 05.01.522 | Torneira de bóia, diâmetro 25mm | un | 1 | 24.29 | 6.7283 | 31.0183 | 31.0183
89985 | 05.01.523 | Registro de pressão com canopla p/ chuveiro, diâmetro 3/4" | un | 19 | 68.75 | 19.0437 | 87.7938 | 1668.0812
89972 | 05.01.524 | Registro de gaveta bruto, diâmetro 3/4" | un | 5 | 41.7 | 11.5509 | 53.2509 | 266.2545
94495 | 05.01.525 | Registro de gaveta bruto, diâmetro 1" | un | 8 | 66.62 | 18.4537 | 85.0737 | 680.5899
94794 | 05.01.526 | Registro de gaveta bruto, diâmetro 1.1/2" | un | 6 | 138.99 | 38.5002 | 177.4902 | 1064.9414
94500 | 05.01.527 | Registro de gaveta bruto, diâmetro 3" | un | 5 | 275.18 | 76.2249 | 351.4049 | 1757.0243
89987 | 05.01.528 | Registro de gaveta com canopla, diâmetro 3/4" | un | 39 | 72.35 | 20.0409 | 92.391 | 3603.247
94792 | 05.01.529 | Registro de gaveta com canopla, diâmetro 1" | un | 10 | 103.19 | 28.5836 | 131.7736 | 1317.7363
94794 | 05.01.530 | Registro de gaveta com canopla, diâmetro 1.1/2" | un | 12 | 138.99 | 38.5002 | 177.4902 | 2129.8828
03700/ORSE | 05.01.531 | Ligação flexível metálica para lavatório de 1/2" | un | 11 | 21.88 | 6.0608 | 27.9408 | 307.3484
03700/ORSE | 05.01.532 | Ligação flexível metálica para pia de 3/4" | un | 7 | 21.88 | 6.0608 | 27.9408 | 195.5853
09503/ORSE | 05.01.533 | Ducha elétrica com desviador, 5500W, cor branca | un | 12 | 626.62 | 173.5737 | 800.1937 | 9602.3249
1370 | 05.01.534 | Ducha higiênica | un | 4 | 74.83 | 20.7279 | 95.5579 | 382.2316
38190 | 05.01.535 | Ducha elétrica 4000W com desviador | un | 4 | 356.94 | 98.8724 | 455.8124 | 1823.2495
09504/ORSE | 05.01.536 | Chuveiro elétrico, 5500W, acabamento cromado | un | 5 | 231.95 | 64.2502 | 296.2002 | 1481.0007
40729 | 05.01.537 | Válvula de descarga duplo acionamento p/ vaso sanitário de 1.1/2" | un | 23 | 205.25 | 56.8543 | 262.1042 | 6028.3978
01433/ORSE | 05.01.538 | Caixa d'água pré-fabricada capacidade 15000 litros | un | 1 | 7888.78 | 2185.1921 | 10073.9721 | 10073.9721
12613 | 05.01.539 | Tubo de descarga VDE, série normal, diâmetro 38 mm | un | 23 | 10.23 | 2.8337 | 13.0637 | 300.4653
73796/003 | 05.01.540 | Válvula de pé com crivo, 1.1/2" | un | 1 | 81.84 | 22.6697 | 104.5097 | 104.5097
73795/009 | 05.01.541 | Válvula de retenção com portinhola de bronze, 1" | un | 1 | 88.53 | 24.5228 | 113.0528 | 113.0528
01705/ORSE | 05.01.542 | Caixa em alvenaria 30x30 cm - CRG e CTD | un | 9 | 87.77 | 24.3123 | 112.0823 | 1008.7406
01452/ORSE | 05.01.543 | Caixa em alvenaria 100x160 cm para bombas | un | 1 | 1303.83 | 361.1609 | 1664.9909 | 1664.9909
8363/ORSE | 05.01.544 | Tampa de ferro fundido 30x30 cm - tipo leve | un | 9 | 219.28 | 60.7406 | 280.0206 | 2520.185
10332/ORSE | 05.01.545 | Tampa de ferro fundido 60x60 cm - tipo leve | un | 2 | 250.99 | 69.5242 | 320.5142 | 641.0285
07750/ORSE | 05.01.546 | Braçadeira metálica tipo ômega, diâmetro 25 mm | un | 6 | 3.98 | 1.1025 | 5.0825 | 30.4948
07750/ORSE | 05.01.547 | Braçadeira metálica tipo ômega, diâmetro 32 mm | un | 13 | 3.98 | 1.1025 | 5.0825 | 66.072
09427/ORSE | 05.01.548 | Braçadeira metálica tipo ômega, diâmetro 40 mm | un | 13 | 4.14 | 1.1468 | 5.2868 | 68.7281
08924/ORSE | 05.01.549 | Braçadeira metálica tipo ômega, diâmetro 50 mm | un | 20 | 4.59 | 1.2714 | 5.8614 | 117.2286
08925/ORSE | 05.01.550 | Braçadeira metálica tipo ômega, diâmetro 85 mm | un | 8 | 4.79 | 1.3268 | 6.1168 | 48.9346
11757 | 05.01.551 | Porta-sabonete líquido de parede | un | 32 | 20.45 | 5.6646 | 26.1147 | 835.6688
02035/ORSE | 05.01.552 | Porta papel-toalha de parede | un | 30 | 83.51 | 23.1323 | 106.6423 | 3199.2681
07611/ORSE | 05.01.553 | Porta papel higiênico em louça de embutir | un | 23 | 59.29 | 16.4233 | 75.7133 | 1741.4066
11757 | 05.01.554 | Saboneteira em louça de embutir | un | 17 | 20.45 | 5.6646 | 26.1147 | 443.949
| Subtotal item 05.01.500 | [6 empty] | 92227.8133
| 05.01.600 | EQUIPAMENTOS
02647/ORSE | 05.01.601 | Conjunto moto-bomba com rotor em bronze, 3/4 cv, Hman=15mca, Q=5m³/h, 380 Volts, trifásica | un | 2 | 1058.08 | 293.0882 | 1351.1682 | 2702.3363
7588 | 05.01.602 | Automático de bóia nível máximo | un | 1 | 35 | 9.695 | 44.695 | 44.695
7588 | 05.01.603 | Automático de bóia nível mínimo | un | 2 | 35 | 9.695 | 44.695 | 89.39
| Subtotal item 05.01.600 | [6 empty] | 2836.4213
| 05.03.900 | ACESSÓRIOS
84126 |  | Chapa de aço galvanizado aparafusável, 15x15cm, para inspeção em alvenaria | un | 5 | 27.67 | 7.6646 | 35.3346 | 176.6729
| 05.03.906 | Grelha
12618 |  | Calha de piso em PVC DN 130, com grelha | m | 8 | 32.39 | 8.972 | 41.362 | 330.8962
12618 |  | Calha de cobertura em PVC DN 130 | m | 2 | 32.39 | 8.972 | 41.362 | 82.7241
| Subtotal item 05.03.900 | [6 empty] | 590.2932
| 05.04.000 | ESGOTOS SANITÁRIOS
| 05.04.300 | TUBOS E CONEXÕES DE PVC
| 05.04.301 | Tubo
9840 |  | Tubo de PVC rígido esgoto série R 150mm | m | 136 | 33.22 | 9.2019 | 42.4219 | 5769.3838
9841 |  | Tubo de PVC rígido esgoto série R 100mm | m | 72 | 15.97 | 4.4237 | 20.3937 | 1468.3457
9839 |  | Tubo de PVC rígido esgoto série R 75mm | m | 80 | 9.7 | 2.6869 | 12.3869 | 990.952
20070 |  | Tubo de PVC rígido esgoto série R 50mm | m | 140 | 7.76 | 2.1495 | 9.9095 | 1387.3328
20069 |  | Tubo de PVC rígido esgoto série R 40mm | m | 68 | 6.12 | 1.6952 | 7.8152 | 531.4363
| 05.04.302 | Cap
72295 |  | Cap de PVC rígido esgoto série R com anel de borracha 100mm | un | 2 | 9.7 | 2.6869 | 12.3869 | 24.7738
| 05.04.305 | Joelho
20151 |  | Joelho 45 graus série R 100mm | un | 7 | 14.62 | 4.0497 | 18.6697 | 130.6882
20150 |  | Joelho 45 graus série R 75mm | un | 12 | 10.64 | 2.9473 | 13.5873 | 163.0474
20149 |  | Joelho 45 graus série R 50mm | un | 8 | 4.04 | 1.1191 | 5.1591 | 41.2726
20148 |  | Joelho 45 graus série R 40mm | un | 22 | 2.69 | 0.74513 | 3.4351 | 75.5729
20157 |  | Joelho 90 graus série R 100mm | un | 15 | 18.18 | 5.0359 | 23.2159 | 348.2379
20156 |  | Joelho 90 graus série R 75mm | un | 4 | 11.02 | 3.0525 | 14.0725 | 56.2902
20155 |  | Joelho 90 graus série R 50mm | un | 50 | 4.63 | 1.2825 | 5.9125 | 295.6255
20154 |  | Joelho 90 graus série R 40mm | un | 46 | 2.96 | 0.81992 | 3.7799 | 173.8763
| 05.04.306 | Junção
20141 |  | Junção simples série R 50mm | un | 4 | 8.34 | 2.3102 | 10.6502 | 42.6007
20140 |  | Junção simples série R 40mm | un | 2 | 5.54 | 1.5346 | 7.0746 | 14.1492
| 05.04.307 | Luva
89556 |  | Luva de PVC série R 150mm | un | 9 | 19.37 | 5.3655 | 24.7355 | 222.6194
89554 |  | Luva de PVC série R 100mm | un | 5 | 13.63 | 3.7755 | 17.4055 | 87.0276
89547 |  | Luva de PVC série R 75mm | un | 5 | 11.01 | 3.0498 | 14.0598 | 70.2989
89545 |  | Luva de PVC série R 50mm | un | 9 | 7.37 | 2.0415 | 9.4115 | 84.7034
89544 |  | Luva de PVC série R 40mm | un | 5 | 5.22 | 1.4459 | 6.6659 | 33.3297
| 05.04.309 | Redução
20045 |  | Redução excêntrica série R 75x50mm | un | 9 | 4.72 | 1.3074 | 6.0274 | 54.247
38418 |  | Bucha de redução longa série R 50x40mm | un | 2 | 3.02 | 0.83654 | 3.8565 | 7.7131
| 05.04.310 | Ligação para saída de vaso sanitário
89613 |  | Adaptador para saída de vaso sanitário série N 100mm | un | 23 | 18.48 | 5.119 | 23.599 | 542.7761
| 05.04.311 | Vedação para saída de vaso sanitário
89616 |  | Vedação para saída de vaso sanitário série N 100mm | un | 23 | 25.3 | 7.0081 | 32.3081 | 743.0863
| 05.04.314 | Adaptadores para sifão
89570 |  | Adaptador para válvula de pia, lavatório, tanque e bebedouro série N 40x1" | un | 17 | 5.73 | 1.5872 | 7.3172 | 124.3926
| 05.04.316 | Tê
89696 |  | Tê série R 100x50mm | un | 15 | 30.08 | 8.3322 | 38.4122 | 576.1824
89687 |  | Tê série R 75x50mm | un | 14 | 23.45 | 6.4957 | 29.9457 | 419.2391
89559 |  | Tê série R 100mm | un | 2 | 32.87 | 9.105 | 41.975 | 83.95
94694 |  | Tê série N 50mm | un | 30 | 15.9 | 4.4043 | 20.3043 | 609.129
| 05.04.800 | ACESSÓRIOS
| 05.04.801 | Caixa sifonada
11880 |  | Corpo caixa sifonada 250x230x75mm | un | 4 | 52.43 | 14.5231 | 66.9531 | 267.8124
11715 |  | Corpo caixa sifonada 150x185x75mm | un | 18 | 29.16 | 8.0773 | 37.2373 | 670.2718
| 05.04.802 | Ralo seco
89710 |  | Corpo caixa seca 100x100x40mm | un | 6 | 6.79 | 1.8808 | 8.6708 | 52.025
| 05.04.804 | Grelha
07269/ORSE |  | Grelha redonda de alumínio 150mm | un | 13 | 23.75 | 6.5788 | 30.3287 | 394.2738
07269/ORSE |  | Grelha redonda de alumínio 100mm | un | 2 | 23.75 | 6.5788 | 30.3287 | 60.6575
07269/ORSE |  | Grelha redonda escamoteável em aço inox, cromada, com caixilho 150mm | un | 5 | 23.75 | 6.5788 | 30.3287 | 151.6438
07269/ORSE |  | Grelha redonda escamoteável em aço inox, cromada, com caixilho 100mm | un | 4 | 23.75 | 6.5788 | 30.3287 | 121.315
08266/ORSE |  | Calha de piso normal em PVC, cor branca, DN 130, 250cm x 129mm x 140mm | un | 8 | 87.63 | 24.2735 | 111.9035 | 895.2281
10969/ORSE |  | Grelha para calha de piso normal em PVC, cor branca, DN 130, 500mm x 128mm x 20mm | un | 40 | 50.03 | 13.8583 | 63.8883 | 2555.5324
89710 |  | Antiespuma 150mm | un | 1 | 6.79 | 1.8808 | 8.6708 | 8.6708
7552 |  | Tampa cega redonda de aluminio 250mm | un | 4 | 14.7 | 4.0719 | 18.7719 | 75.0876
11732 |  | Porta grelha redondo cromado 250mm | un | 4 | 15.35 | 4.2519 | 19.6019 | 78.4078
11732 |  | Porta grelha redondo cromado 150mm | un | 18 | 15.35 | 4.2519 | 19.6019 | 352.8351
11732 |  | Porta grelha redondo cromado 100mm | un | 6 | 15.35 | 4.2519 | 19.6019 | 117.6117
| 05.04.805 | Caixa de gordura
74051/001 |  | Caixa de gordura dupla, 120 litros, 60x60x95 cm | un | 1 | 181.74 | 50.342 | 232.082 | 232.082
11085/ORSE |  | Caixa de gordura especial, 350 litros, 80x80x105 cm | un | 1 | 309.11 | 85.6235 | 394.7335 | 394.7335
10332/ORSE |  | Tampa de ferro fundido 60x60 cm, tipo leve, para caixas de gordura dupla e especial | un | 2 | 250.99 | 69.5242 | 320.5142 | 641.0285
| 05.04.808 | Poço de visita
02689/ORSE |  | Poço de visita em alvenaria com fundo em concreto, 110x110 cm | un | 1 | 1980.77 | 548.6733 | 2529.4433 | 2529.4433
| Subtotal item 05.04.300 | [6 empty] | 24770.9395
| 06.00.000 | INSTALAÇÕES ELÉTRICAS E ELETRÔNICAS
| 06.01.000 | INSTALAÇÕES ELÉTRICAS
| 06.01.222 | Haste para aterramento
00434/ORSE |  | Haste de aço galvanizado recoberta com 200 micras de cobre de diâmetro nominal de 5/8" com 3 metros de comprimento. | un | 3 | 27.15 | 7.5206 | 34.6705 | 104.0117
04429/ORSE |  | Caixa de inspeção tipo solo em PVC, com tampa de ferro de 30cm. | un | 1 | 101.87 | 28.218 | 130.088 | 130.088
|  | Subtotal item 06.01.222 | [5 empty] | 234.0996
| 06.01.223 | Cordoalha de cobre nú
96974 |  | Cordoalha de cobre nú 50mm2 | m | 15 | 44.1 | 12.2157 | 56.3157 | 844.7355
96973 |  | Cordoalha de cobre nú 35mm2 | m | 8 | 34.65 | 9.5981 | 44.248 | 353.9844
|  | Subtotal item 06.01.223 | [5 empty] | 1198.7199
| 06.01.302 | Quadros de Força
74052/005 |  | Quadro de medição completo com TC (transformador de corrente) para medição em baixa tensão, compatível com disjuntor trifásico geral de entrada de 500A, padrão da concessionária local. | un | 1 | 1241.86 | 343.9952 | 1585.8552 | 1585.8552
04527/ORSE |  | Quadro de comando de sobrepor completo com porta e trinco, com 4 barramentos de cobre de 2"x1/4" para as fases e o neutro e 1''x3/16" para proteção. | un | 1 | 549.27 | 152.1478 | 701.4178 | 701.4178
00492/ORSE |  | Quadro de comando de sobrepor completo com porta e trinco, com 4 barramentos de cobre de 1/2"x1/8" para as fases e o neutro e 1/2'”x1/16" para proteção. | un | 1 | 269.42 | 74.6293 | 344.0493 | 344.0493
08489/ORSE |  | Quadro de comando de embutir completo com porta e trinco com 4 barramentos de cobre de 5/8"x1/8" para as fases e o neutro e 1/2"x1/8" para proteção. | un | 1 | 412.22 | 114.1849 | 526.4049 | 526.4049
00487/ORSE |  | Quadro de comando de sobrepor completo com porta e trinco, com 4 barramentos de cobre de 3/4"x1/8" para as fases e o neutro e 5/8”x1/16" para proteção. | un | 1 | 599.76 | 166.1335 | 765.8935 | 765.8935
04880/ORSE |  | Quadro de comando de embutir completo com porta e trinco |  | 1 | 172.25 | 47.7133 | 219.9632 | 219.9632
|  | Subtotal item 06.01.320 | [5 empty] | 4143.5841
| 06.01.303 | Centro de distribuição de iluminação e tomadas
00494/ORSE |  | Quadro de distribuição de embutir, 24 módulos (2x12) completo com barramentos 150A, placa de montagem, porta interna e perfis verticais com trilhos DIN para fixação de acessórios. | un | 2 | 388.99 | 107.7502 | 496.7402 | 993.4805
03190/ORSE |  | Quadro de distribuição de embutir, 70 módulos (2x35) completo com barramentos 150A, placa de montagem, porta interna e perfis verticais com trilhos DIN para fixação de acessórios. | un | 1 | 1924.75 | 533.1558 | 2457.9057 | 2457.9057
08080/ORSE |  | Quadro de distribuição de embutir, 56 módulos (2x28) completo com barramentos 225A, placa de montagem, porta interna e perfis verticais com trilhos DIN para fixação de acessórios. | un | 2 | 859.46 | 238.0704 | 1097.5304 | 2195.0608
|  | Subtotal item 06.01.303 | [5 empty] | 5646.447
| 06.01.304 | Eletrodutos e Acessórios
2504 |  | Eletroduto metálico flexível, Ø3/4” | m | 150 | 6.52 | 1.806 | 8.326 | 1248.906
91834 |  | Eletroduto PVC flexível corrugado reforçado, Ø3/4” | m | 100 | 5.46 | 1.5124 | 6.9724 | 697.242
91836 |  | Eletroduto PVC flexível corrugado reforçado, Ø1” | m | 20 | 6.97 | 1.9307 | 8.9007 | 178.0138
09973/ORSE |  | Eletroduto de Aço Galvanizado, tipo pesado, entradas lisas, Ø 3/4"x 3,00 m | un | 20 | 69.25 | 19.1822 | 88.4322 | 1768.645
25883 |  | Eletroduto de Pead-Polietileno de alta densidade corrugado, Ø2" | m | 40 | 15.59 | 4.3184 | 19.9084 | 796.3372
25883 |  | Eletroduto de Pead-Polietileno de alta densidade corrugado, Ø3" | m | 60 | 15.59 | 4.3184 | 19.9084 | 1194.5058
25883 |  | Eletroduto de Pead-Polietileno de alta densidade corrugado, Ø4" | m | 50 | 15.59 | 4.3184 | 19.9084 | 995.4215
91890 |  | Curva 90º de PVC, série reforçada, Ø 3/4" | un | 200 | 7.86 | 2.1772 | 10.0372 | 2007.444
10327/ORSE |  | Abraçadeira de aço galvanizado, Ø 3/4”, tipo "copo". | un | 800 | 3.37 | 0.93349 | 4.3035 | 3442.792
4178/ORSE |  | Abraçadeira de aço galvanizado, Ø 1”, tipo "copo". | un | 50 | 0.7 | 0.1939 | 0.8939 | 44.695
10327/ORSE |  | Abraçadeira de aço galvanizado, Ø 3/4”, tipo "copo". | un | 800 | 3.37 | 0.93349 | 4.3035 | 3442.792
4178/ORSE |  | Abraçadeira de aço galvanizado, Ø 1”, tipo "copo". | un | 120 | 0.7 | 0.1939 | 0.8939 | 107.268
|  | Subtotal item 06.01.304 | [5 empty] | 15924.0623
| 06.01.305 | Cabos e Fios(condutores)
Condutor de cobre unipolar, isolação em PVC/70ºC, camada de proteção em PVC, não propagador de chamas, classe de tensão 750V, encordoamento classe 5, flexível, com as seguintes seções nominais:
91926 |  | #2,5mm2 | m | 7200 | 2.52 | 0.69804 | 3.218 | 23169.888
91928 |  | #4mm2 | m | 750 | 4.06 | 1.1246 | 5.1846 | 3888.465
91930 |  | #6mm2 | m | 300 | 5.54 | 1.5346 | 7.0746 | 2122.374
Condutor de cobre unipolar, isolação em PVC/70ºC, camada de proteção em PVC, não propagador de chamas, classe de tensão 1 kV, encordoamento classe 5, flexível, com as seguintes seções nominais:
91931 |  | #6mm2 | m | 400 | 6.17 | 1.7091 | 7.8791 | 3151.636
91933 |  | #10mm2 | m | 100 | 9.66 | 2.6758 | 12.3358 | 1233.582
91935 |  | #16mm2 | m | 500 | 14.72 | 4.0774 | 18.7974 | 9398.72
92984 |  | #25mm2 | m | 25 | 16.25 | 4.5012 | 20.7512 | 518.7812
92986 |  | #35mm2 | m | 125 | 21.9 | 6.0663 | 27.9663 | 3495.7875
92988 |  | #50mm2 | m | 130 | 30.65 | 8.4901 | 39.1401 | 5088.2065
Cabo tripolar, condutor de cobre, isolação em PVC/70°C, não propagador de chama, classe de tensão, encordoamento classe 5, flexível, com as seguintes seções nominais:
1013 |  | 3x1,5mm2 | m | 50 | 0.8 | 0.2216 | 1.0216 | 51.08
1014 |  | 3x2,5mm2 | m | 60 | 1.27 | 0.35179 | 1.6218 | 97.3074
| Subtotal item 06.01.305 | [6 empty] | 52215.8276
| 06.01.307 | Chaves com Fusíveis
00441/ORSE |  | Base-fusível completa (com tampa, anel de proteção e parafuso de ajuste), fusíveis diazed de 10A | un | 4 | 38.38 | 10.6313 | 49.0113 | 196.045
00441/ORSE |  | Base-fusível completa (com tampa, anel de proteção e parafuso de ajuste), fusíveis diazed de 6A | un | 1 | 38.38 | 10.6313 | 49.0113 | 49.0113
00480/ORSE |  | Relé térmico de sobrecarga 1,8A a 2,5A | un | 1 | 27.6 | 7.6452 | 35.2452 | 35.2452
12257/ORSE |  | Contator de potência bobina 220V/60Hz. | un | 3 | 218.46 | 60.5134 | 278.9734 | 836.9203
07883/ORSE |  | Alarme sonoro, 220V/60Hz, com frequência tonal diferente do alarme contra incêndio | un | 1 | 191.05 | 52.9209 | 243.9709 | 243.9709
00818/ORSE |  | Controle do reservatório superior, composto por chave nível tipo bóia, com haste móvel e contatos reversíveis (NA,NF) | un | 1 | 205.24 | 56.8515 | 262.0915 | 262.0915
00817/ORSE |  | Controle do reservatório inferior, composto por chave nível tipo bóia, com haste móvel e contatos reversíveis (NA,NF). | un | 1 | 87.81 | 24.3234 | 112.1334 | 112.1334
7588 |  | Alarme de extravasamento do reservatório inferior, composto por chave nível tipo bóia, com haste móvel e contatos reversíveis (NA,NF) | un | 1 | 35 | 9.695 | 44.695 | 44.695
03808/ORSE |  | Comutador com retenção, ф 22mm, cor preta, 3 posições (zero central), com blocos de contato 2NA+2NF | un | 1 | 90.74 | 25.135 | 115.875 | 115.875
03807/ORSE |  | Comutador com retenção, ф22mm, cor preta, 2 posições, com blocos de contato 2NA+2NF | un | 1 | 79.63 | 22.0575 | 101.6875 | 101.6875
03477/ORSE |  | Sinalizador luminoso, redondo, aro frontal pretonas cor vermelha (vm) com lâmpada neon/220V, soquete BA9S | un | 3 | 67.03 | 18.5673 | 85.5973 | 256.7919
03477/ORSE |  | Sinalizador luminoso, redondo, aro frontal pretonas cor âmbar (am) com lâmpada neon/220V, soquete BA9S | un | 2 | 67.03 | 18.5673 | 85.5973 | 171.1946
| Subtotal item 06.01.307 | [6 empty] | 2425.6615
| 06.01.308 | Disjuntores
08310/ORSE |  | Mini-Disjuntor monopolar, tipo 5Sx1, curva C, 20A | un | 41 | 15.93 | 4.4126 | 20.3426 | 834.047
08310/ORSE |  | Mini-Disjuntor monopolar, tipo 5Sx1, curva C, 25A | un | 25 | 15.93 | 4.4126 | 20.3426 | 508.5652
93667 |  | Mini-Disjuntor tripolar, tipo 5Sx1, curva C, 10A | un | 1 | 64.31 | 17.8139 | 82.1239 | 82.1239
93669 |  | Mini-Disjuntor tripolar, tipo 5Sx2, curva C, 20A | un | 2 | 67.81 | 18.7834 | 86.5934 | 173.1867
93671 |  | Mini-Disjuntor tripolar, tipo 5Sx2, curva C, 32A | un | 3 | 70.58 | 19.5507 | 90.1307 | 270.392
93673 |  | Mini-Disjuntor tripolar, tipo 5Sx2, curva C, 50A | un | 1 | 80.97 | 22.4287 | 103.3987 | 103.3987
10237/ORSE |  | Mini-Disjuntor tripolar, tipo 5Sx1, curva C, 63A | un | 1 | 68.37 | 18.9385 | 87.3085 | 87.3085
09216/ORSE |  | Mini-Disjuntor tripolar, tipo 5Sx1, curva C, 80A | un | 1 | 75.37 | 20.8775 | 96.2475 | 96.2475
07873/ORSE |  | Disjuntor tripolar, 3VF23-13, IN= 20A, Icc = 25 kA/380V | un | 2 | 68.49 | 18.9717 | 87.4617 | 174.9235
00451/ORSE |  | Disjuntor tripolar, 3VF23-13, IN= 32A, Icc = 25 kA/380V | un | 1 | 68.29 | 18.9163 | 87.2063 | 87.2063
07910/ORSE |  | Disjuntor tripolar, 3VF23-13, IN= 50A, Icc = 25 kA/380V | un | 1 | 93.94 | 26.0214 | 119.9614 | 119.9614
09004/ORSE |  | Disjuntor tripolar, 3VF23-13, IN= 80A, Icc = 25 kA/380V | un | 1 | 85.19 | 23.5976 | 108.7876 | 108.7876
07915/ORSE |  | Disjuntor tripolar, JXD63B250, IN= 200A, Icu = 35 kA/380V, tensão nominal máxima 415V | un | 1 | 251.49 | 69.6627 | 321.1527 | 321.1527
07996/ORSE |  | Módulo Diferencial Residual (DDR) de alta sensibilidade, bipolar, 25A com corrente nominal residual de 30mA | un | 57 | 109.37 | 30.2955 | 139.6655 | 7960.9329
08194/ORSE |  | Módulo Diferencial Residual (DDR) de alta sensibilidade, tetrapolar, 25A com corrente nominal residual de 30mA | un | 1 | 184.9 | 51.2173 | 236.1173 | 236.1173
09041/ORSE |  | Dispositivo de Proteção contra Surtos (DPS), monopolar, tensão nominal máxima 275 VCA, corrente de surto máxima 40kA | un | 4 | 257.42 | 71.3053 | 328.7253 | 1314.9014
| Subtotal item 06.01.222 | [6 empty] | 12479.2526
| 06.01.400 | Iluminação e Tomadas
| 06.01.401 | Luminárias
3799 |  | Luminária de sobrepor completa com 2 lâmpadas fluorescentes tubulares de 32W com reator eletrônico duplo. | un | 116 | 72.33 | 20.0354 | 92.3654 | 10714.3876
3799 |  | Luminária de sobrepor completa com 2 lâmpadas fluorescentes tubulares de 16W com reator eletrônico duplo. | un | 19 | 72.33 | 20.0354 | 92.3654 | 1754.9428
07885/ORSE |  | Arandela completa com uma lâmpada incandescente de 60W comandada por dimmer. | un | 12 | 180.59 | 50.0234 | 230.6134 | 2767.3612
10409/ORSE |  | Arandela completa com uma lâmpada fluorescente compacta de 20W. | un | 30 | 123.39 | 34.179 | 157.569 | 4727.0709
07260/ORSE |  | Projetor completo com uma lâmpada a vapor metálico de 250W, ignitor e reator eletrônico de alta freqüência, alto fator de potência e baixa taxa de distorção harmônica (FP > 0,92 e THD < 10%). | un | 2 | 4500.12 | 1246.5332 | 5746.6532 | 11493.3065
04529/ORSE |  | Projetor completo com uma lâmpada a vapor metálico de 150W, ignitor e reator eletrônico de alta freqüência, alto fator de potência e baixa taxa de distorção harmônica (FP > 0,92 e THD < 10%). | un | 4 | 1170.45 | 324.2147 | 1494.6646 | 5978.6586
10747/ORSE |  | Luminária de embutir em piso completa com uma lâmpada a vapor metálico de 70W, grau de proteção IP 65 (proteção hermética contra poeira e proteção contra jatos d´água), com ignitor e reator eletrônico de alta freqüência, alto fator de potência e baixa taxa | un | 5 | 333.77 | 92.4543 | 426.2243 | 2131.1215
| Subtotal item 06.01.400 | [6 empty] | 39566.8489
| 06.01.403 | Interruptores
03401/ORSE |  | Interruptor simples para montagem em paineis, 8A/250V | un | 1 | 6.14 | 1.7008 | 7.8408 | 7.8408
91952 |  | Interruptor simples, 10A, 250V | un | 49 | 13.14 | 3.6398 | 16.7798 | 822.2092
03402/ORSE |  | Interruptor 2 seções, 10A por seção, 250V | un | 2 | 10.35 | 2.867 | 13.217 | 26.4339
03403/ORSE |  | Interruptor 3 seções, 10A por seção, 250V | un | 5 | 8.51 | 2.3573 | 10.8673 | 54.3364
92028 |  | Interruptor paralelo (three way) 1 seção, 10A por seção, 250V | un | 2 | 32.23 | 8.9277 | 41.1577 | 82.3154
92033 |  | Interruptor paralelo (three way) 2 seções, 10A por seção, 250V | un | 18 | 53.69 | 14.8721 | 68.5621 | 1234.1183
91968 |  | Interruptor paralelo (three way) 3 seções, 10A por seção, 250V | un | 2 | 48.71 | 13.4927 | 62.2027 | 124.4053
91946 |  | Suporte de interruptor simples para duto em aço perfil revestido com pintura em epóxi a pó | un | 1 | 5.9 | 1.6343 | 7.5343 | 7.5343
00786/ORSE |  | Variador de luminosidade rotativo (dimmer) 220V/300W com espelho. | un | 6 | 104.37 | 28.9105 | 133.2805 | 799.6829
00713/ORSE |  | Espelho 4x2" com entrada para interruptor simples. | un | 49 | 5.94 | 1.6454 | 7.5854 | 371.6836
00713/ORSE |  | Espelho 4x2" com entrada para interruptor de 2 seções. | un | 20 | 5.94 | 1.6454 | 7.5854 | 151.7076
00713/ORSE |  | Espelho 4x2" com entrada para interruptor de 3 seções. | un | 5 | 5.94 | 1.6454 | 7.5854 | 37.9269
00713/ORSE |  | Espelho 4x4" com entrada para dois módulos de interruptores de 3 seções. | un | 1 | 5.94 | 1.6454 | 7.5854 | 7.5854
| Subtotal item 06.01.403 | [6 empty] | 3727.7801
| 06.01.404 | Tomadas
8818/ORSE |  | Tomada universal, quadrada, 2P+T, 15A/250V, cor preta. | un | 14 | 21.13 | 5.853 | 26.983 | 377.7621
91946 |  | Suporte de tomadas para duto em aço perfil revestido com pintura em epóxi a pó, com entrada para duas tomadas quadradas 2P+T | un | 7 | 5.9 | 1.6343 | 7.5343 | 52.7401
38075 |  | Tomada universal, circular, 2P+T, 15A/250V, cor preta. | un | 191 | 13.02 | 3.6065 | 16.6265 | 3175.6691
72339 |  | Tomada universal, circular, 3P, 20A/250V, cor preta. | un | 8 | 49.9 | 13.8223 | 63.7223 | 509.7784
00713/ORSE |  | Espelho com entrada para tomada circular 2P+T. | un | 191 | 5.94 | 1.6454 | 7.5854 | 1448.8076
00713/ORSE |  | Espelho com furo. | un | 28 | 5.94 | 1.6454 | 7.5854 | 212.3906
| Subtotal item 06.01.404 | [6 empty] | 5777.148
| 06.01.415 | Fixadores
11977 |  | Chumbadores 3/8"CBA | un | 64 | 4.7 | 1.3019 | 6.0019 | 384.1216
13294 |  | Parafuso e bucha S6 | un | 1200 | 0.66 | 0.18282 | 0.84282 | 1011.384
10729/ORSE |  | Suspensão simples para tirante 1/4" | un | 32 | 20.16 | 5.5843 | 25.7443 | 823.8182
06181/ORSE |  | Suspensão para luminária | un | 32 | 26.3 | 7.2851 | 33.5851 | 1074.7232
9832/ORSE |  | Porca sextavada e arruela lisa 1/4" | un | 300 | 1.11 | 0.30747 | 1.4175 | 425.241
39996 |  | Vergalhão rosca total 1/4" | m | 120 | 3.04 | 0.84208 | 3.8821 | 465.8496
| Subtotal item 06.01.415 | [6 empty] | 4185.1376
| 06.01.500 | ATERRAMENTO E PROTEÇÃO CONTRA DESCARGAS ATMOSFÉRICAS
| 06.01.501 | Captores
4274 |  | Pára-raios, tipo Franklin | pç | 1 | 66.85 | 18.5175 | 85.3675 | 85.3675
96973 |  | Cordoalha de cobre nu, têmpera dura, 35mm² | m | 600 | 34.65 | 9.5981 | 44.248 | 26548.83
10908/ORSE |  | Barra de aço redonda re-bar3/8" x 3,00m | un | 24 | 33.55 | 9.2934 | 42.8434 | 1028.2404
| 06.01.502 | Conectores e Terminais |  |  |  | 0
10694/ORSE |  | Conector de bronze fosforoso, haste de 5/8"/cabo de 50 mm² | pç | 2 | 18.58 | 5.1467 | 23.7267 | 47.4533
10907/ORSE |  | Conector de bronze,"split bolt" para cordoalha de 35 mm² | pç | 40 | 5.08 | 1.4072 | 6.4872 | 259.4864
10907/ORSE |  | Conector de furo vertical, Ø10mm/cabo de 35 mm² | pç | 76 | 5.08 | 1.4072 | 6.4872 | 493.0242
07904/ORSE |  | Clips de aço galvanizado a fogo, Ø10mm | pç | 130 | 4.95 | 1.3712 | 6.3212 | 821.7495
| 06.01.503 | Cabos de Descida |  |  |  | 0
10908/ORSE |  | Barra de aço redonda re-bar3/8" x 3,00m | un | 68 | 33.55 | 9.2934 | 42.8434 | 2913.3478
| 06.01.504 | Eletrodos de Terra |  |  |  | 0
10908/ORSE |  | Barra de aço redonda re-bar3/8" x 3,00m | un | 86 | 33.55 | 9.2934 | 42.8434 | 3684.5281
96985 |  | Haste de aço revestida de camada de cobre, 200microns, no mínimo, Ø5/8" x 3,00m | pç | 2 | 35.04 | 9.7061 | 44.7461 | 89.4922
96977 |  | Cordoalha de cobre nu , 50 mm² | m | 75 | 27.29 | 7.5593 | 34.8493 | 2613.6998
| 06.01.506 | Caixa de inspeção |  |  |  | 0
04429/ORSE |  | Caixa de inspeção, PVC de 12", com tampa de aço galvanizado,conforme detalhe no projeto | pç | 2 | 101.87 | 28.218 | 130.088 | 260.176
| Subtotal item 06.01.500 | [6 empty] | 38845.395
| 06.09.000 | INSTALAÇÕES DE REDE ESTRUTURADA
| 06.09.002 | Equipamentos Passivos
11229/ORSE |  | Patch Panel 19" - 24 portas, Categoria 6 | un | 4 | 544.57 | 150.8459 | 695.4159 | 2781.6636
08681/ORSE |  | Bloco 110 para rack 19” 100 pares 1,75” de altura | un | 1 | 453.94 | 125.7414 | 579.6814 | 579.6814
08362/ORSE |  | Guia de Cabos Frontal, fechado | un | 6 | 21.73 | 6.0192 | 27.7492 | 166.4953
08362/ORSE |  | Guia de Cabos Traseiro | un | 6 | 21.73 | 6.0192 | 27.7492 | 166.4953
00694/ORSE |  | Trava Path Panel | un | 6 | 8.73 | 2.4182 | 11.1482 | 66.8893
08362/ORSE |  | Guia de Cabos Vertical, fechado | un | 2 | 21.73 | 6.0192 | 27.7492 | 55.4984
08362/ORSE |  | Guia de Cabos Superior, fechado | un | 1 | 21.73 | 6.0192 | 27.7492 | 27.7492
| 06.09.003 | Cabos em par trançados |  |  |  | 0
39598 |  | Cabo par trançado não blindado (UTP)-4 pares 24 AWG,100 Ohms - Categoria 6 | m | 890 | 1.02 | 0.28254 | 1.3025 | 1159.2606
11920 |  | Cabo telefônico interno CI-50, 20 pares | m | 8 | 6.05 | 1.6759 | 7.7259 | 61.8068
| 06.09.005 | Cabos de Conexão |  |  |  | 0
39604 |  | Cabos de conexões – Patch Cord ultra flexível com RJ 45 nas 2 pontas - 1,50 metros | un | 41 | 8.6 | 2.3822 | 10.9822 | 450.2702
39604 |  | Cabos de conexões – Patch Cord ultra flexível com RJ 45 em 1 ponta - 1,50 metros | un | 48 | 8.6 | 2.3822 | 10.9822 | 527.1456
39607 |  | Cabos de conexões – Patch Cord (Azul) ultra flexível com RJ 45 nas 2 pontas - 3,00 metros | un | 35 | 17.4 | 4.8198 | 22.2198 | 777.693
39604 |  | Cabos de conexões – Patch cord 110 / RJ-45 1 par -1,50m | un | 15 | 8.6 | 2.3822 | 10.9822 | 164.733
| 06.09.006 | Tomadas |  |  |  | 0
38083 |  | Tomada modular RJ-45 Categoria 6 | un | 41 | 29.25 | 8.1023 | 37.3522 | 1531.4423
38084 |  | Conector de TV Tipo F (Coaxial) | un | 2 | 12.73 | 3.5262 | 16.2562 | 32.5124
| 06.09.007 | Caixas e acessórios |  |  |  | 0
00379/ORSE |  | Condulete metálico, tipo C, para eletroduto de ponta lisa, Ø 3/4" | un | 2 | 16.92 | 4.6868 | 21.6068 | 43.2137
11253 |  | Caixa subterrânea em alvenaria, tipo R1,60x35x50cm, com tampão em ferro fundido | un | 1 | 153.34 | 42.4752 | 195.8152 | 195.8152
83366 |  | Caixa de sobrepor, em aço estampado com pintura eletrostática à base de epoxi, na cor cinza, com fundo de madeira de lei envernizada, porta com trinco e fechadura, 80X80X20cm | un | 2 | 54.2 | 15.0134 | 69.2134 | 138.4268
10909/ORSE |  | Tampa para condulete metálico com espaço para 2 módulos RJ-45 | un | 1 | 4.51 | 1.2493 | 5.7593 | 5.7593
38093 |  | Espelho para caixa 4x2" com espaço para 2 módulos RJ-45 | un | 13 | 1.94 | 0.53738 | 2.4774 | 32.2059
10909/ORSE |  | Tampa para condulete metálico com espaço uma tomada tipo F | un | 1 | 4.51 | 1.2493 | 5.7593 | 5.7593
00711/ORSE |  | Espelho para caixa 4x2" com espaço uma tomada tipo F (Cabo coaxial de TV) | un | 1 | 4.51 | 1.2493 | 5.7593 | 5.7593
20254 |  | Caixa - 4x2" - aço estampado e esmaltado | un | 14 | 12.5 | 3.4625 | 15.9625 | 223.475
| 06.09.008 | Eletrodutos e Acessórios |  |  |  | 0
Eletrodutos metálicos ultra-flexíveis aspirado:
12058 |  | Ø 1" | m | 1 | 7.38 | 2.0443 | 9.4243 | 9.4243
2501 |  | Ø 3/4" | m | 70 | 8.55 | 2.3683 | 10.9184 | 764.2845
Eletroduto de aço galvanizado a quente, tipo pesado
95749 |  | Ø 3/4" | m | 10 | 13.55 | 3.7534 | 17.3033 | 173.0335
Eletroduto de aço galvanizado a quente, tipo pesado, rosqueável
95749 |  | Ø 3/4" | m | 10 | 13.55 | 3.7534 | 17.3033 | 173.0335
|  | Eletroduto de PEAD flexível corrugado |  |  |  | 0
39248 |  | Ø 4" | m | 10 | 7.06 | 1.9556 | 9.0156 | 90.1562
2442 |  | Ø 3/4" | un | 75 | 5.07 | 1.4044 | 6.4744 | 485.5793
39177 |  | Chumbador CBA com parafuso e arruela lisa, Ø1/4"X2" | un | 75 | 1.28 | 0.35456 | 1.6346 | 122.592
11976 |  | Bucha S/8 | un | 75 | 0.52 | 0.14404 | 0.66404 | 49.803
4301 |  | Parafuso, rosca soberba, cabeça sextavada, 1/4"x2", aço galvanizado | un | 75 | 0.77 | 0.21329 | 0.98329 | 73.7468
6555/ORSE |  | Porca sextavada, aço galvanizado a quente, Ø1/4" | un | 75 | 0.11 | 0.03047 | 0.14047 | 10.5352
05005/ORSE |  | Arruela lisa, aço galvanizado a quente, Ø1/4" | un | 100 | 0.03 | 0.00831 | 0.03831 | 3.831
| Subtotal item 06.09.001 | [6 empty] | 11155.7698
| 06.09.009 | Eletrocalhas, Perfilados e Acessórios
00762/ORSE |  | Eletrocalha com virola (perfil "C"), lisa, em aço galvanizado a quente, com tampa, chapa #18 MSG, 100x50x3000mm | un | 12 | 21.4 | 5.9278 | 27.3278 | 327.9336
07877/ORSE |  | Curva Horizontal 90°, lisa, com tampa,100x50mm | un | 6 | 15.41 | 4.2686 | 19.6786 | 118.0714
11293/ORSE |  | Te Vertical de Descida, liso, com tampa,100x50mm | un | 1 | 45.09 | 12.4899 | 57.5799 | 57.5799
8113/ORSE |  | Te Horizontal 90°, liso, com tampa,100x50mm | un | 2 | 22.81 | 6.3184 | 29.1284 | 58.2567
00723/ORSE |  | Saída Vertical p/ eletrodutos, Ø3/4" | un | 15 | 3.51 | 0.97227 | 4.4823 | 67.234
08500/ORSE |  | Terminal de fechamento, 100x50mm | un | 4 | 5 | 1.385 | 6.385 | 25.54
10850/ORSE |  | Junção Simples, 50mm | un | 40 | 8.28 | 2.2936 | 10.5736 | 422.9424
11297/ORSE |  | Mão Francesa, 38x38x210 mm | un | 20 | 8.32 | 2.3046 | 10.6246 | 212.4928
39442 |  | Parafuso cabeça lentilha, com fenda, Ø1/4" | un | 25 | 0.08 | 0.02216 | 0.10216 | 2.554
39443 |  | Parafuso cabeça lentilha, autotravante, Ø1/4" | un | 160 | 0.1 | 0.0277 | 0.1277 | 20.432
10091/ORSE |  | Suspensão ômega, 100x50mm | un | 3 | 1.33 | 0.36841 | 1.6984 | 5.0952
10260/ORSE |  | Porca losangular com mola, Ø1/4" | un | 25 | 0.97 | 0.26869 | 1.2387 | 30.9672
39996 |  | Vergalhão rosca total (tirante),em aço galvanizado a quente, Ø1/4"x3000mm | un | 9 | 3.04 | 0.84208 | 3.8821 | 34.9387
05005/ORSE |  | Arruela lisa, em aço galvanizado a quente, Ø1/4" | un | 300 | 0.03 | 0.00831 | 0.03831 | 11.493
08207/ORSE |  | Box reto ø3/4" em alumínio | un | 15 | 2.8 | 0.7756 | 3.5756 | 53.634
| 06.09.010 | Dutos de passagem e Acessórios |  |  |  | 0 | 0
10047/ORSE |  | Perfil base sem tampa em aço 129 x 44 x 2000mm (*) | un | 10 | 22.76 | 6.3045 | 29.0645 | 290.6452
3888/ORSE |  | Divisor “L” 2000mm. (*) | un | 10 | 22.71 | 6.2907 | 29.0007 | 290.0067
10056/ORSE |  | Tampa perfil acabamento na cor bege 1000mm. (*) | un | 20 | 28.27 | 7.8308 | 36.1008 | 722.0158
10420/ORSE |  | Derivação "L" (*) | un | 2 | 24.01 | 6.6508 | 30.6608 | 61.3215
10271/ORSE |  | Fixa cabo(*) | un | 40 | 11.72 | 3.2464 | 14.9664 | 598.6576
11008/ORSE |  | Terminal (*) | un | 4 | 4.2 | 1.1634 | 5.3634 | 21.4536
2242/ORSE |  | Suporte de tomada tipo RJ, 2 furos, bege | un | 7 | 23.48 | 6.504 | 29.984 | 209.8877
| Subtotal item 06.09.009 | [6 empty] | 3643.1533
| 06.09.013 | Teste de desempenho dos pontos lógicos (voz e dados)
7138/ORSE |  | Pontos lógicos, categoria 6 | un | 41 | 6.79 | 1.8333 | 8.6233 | 353.5553
| Subtotal item 06.09.012 | [6 empty] | 353.5553
| 07.04.000 | VENTILAÇÃO MECÂNICA
| 07.04.200 | REDE DE DUTOS
83637 |  | Duto para exaustão de ar ø 19,5 cm chapa galvanizada ( 4 kg/m2) | m² | 32 | 75.03 | 20.7833 | 95.8133 | 3066.0259
83636 |  | Duto para exaustão de ar ø 40 cm chapa galvanizada ( 4 kg/m2) | m² | 64 | 45.08 | 12.4872 | 57.5672 | 3684.2982
9544/ORSE |  | Boca de ar tipo saída para descarga horizontal com filtro em tela ø 40 cm | un | 1 | 49.5 | 13.7115 | 63.2115 | 63.2115
39281 |  | Conexão tipo curva ø 19,5 cm | un | 2 | 14.76 | 4.0885 | 18.8485 | 37.697
38852 |  | Conexão tipo curva ø 40 cm | un | 2 | 20.56 | 5.6951 | 26.2551 | 52.5102
09153/ORSE |  | Conexão alargadora de seção (expansão ø 19,5 / ø 40 cm) | un | 1 | 18.53 | 5.1328 | 23.6628 | 23.6628
| 07.04.300 | EQUIPAMENTOS AUXILIARES
08445/ORSE |  | Coifa industrial simples de exaustão tipo "ilha" 60 x 90 com descarga centrada circular ø 19,5 cm | un | 1 | 1820.4 | 504.2508 | 2324.6508 | 2324.6508
| 07.04.400 | ACESSÓRIOS
9276/ORSE |  | Apoio simples ("berço") para tubulação horizontal de exaustão ø 40 cm | un | 3 | 32.6 | 9.0302 | 41.6302 | 124.8906
9276/ORSE |  | Apoio simples ("berço") para tubulação horizontal de exaustão ø 19,5 cm | un | 3 | 32.6 | 9.0302 | 41.6302 | 124.8906
9276/ORSE |  | Apoio simples ("berço") para tubulação vertical de exaustão ø 40 cm | un | 2 | 32.6 | 9.0302 | 41.6302 | 83.2604
10209/ORSE |  | Abraçadeira simples para duto de exaustão ø 40 cm | m | 3 | 2.31 | 0.63987 | 2.9499 | 8.8496
| Subtotal item 07.04.000 | [6 empty] | 9593.9478
| 07.07.000 | GÁS COMBUSTÍVEL
| 07.07.100 | TUBULAÇÕES DE AÇO CARBONO E CONEXÕES DE FERRO MALEÁVEL
| 07.07.101 | Tubo
92690 |  | Tubo de aço sem costura SCH-40 ASTM A-106, diâmetro 3/4" | m | 18 | 32.05 | 8.8779 | 40.9278 | 736.7013
92689 |  | Tubo de aço sem costura SCH-40 ASTM A-106, diâmetro 1/2" | m | 18 | 22.02 | 6.0995 | 28.1195 | 506.1517
| 07.07.103 | Tê
1328/ORSE |  | Tê de redução NPT classe 300, roscável, diâmetro 3/4"x1/2" | un | 2 | 10.04 | 2.7811 | 12.8211 | 25.6422
| 07.07.104 | Redução |  |  |  | 0
92953 |  | Luva de redução FG NPT classe 300, roscável, diâmetro 3/4"x1/2" | un | 3 | 14.25 | 3.9472 | 18.1973 | 54.5917
3937 |  | Luva de redução FG NPT classe 300, roscável, diâmetro 1/2"x1/4" | un | 3 | 11.1 | 3.0747 | 14.1747 | 42.5241
| 07.07.107 | Niple |  |  |  | 0
92694 |  | Niple NPT classe 300, diâmetro 3/4" | un | 8 | 13.46 | 3.7284 | 17.1884 | 137.5074
92692 |  | Niple NPT classe 300, diâmetro 1/2" | un | 2 | 8.34 | 2.3102 | 10.6502 | 21.3004
| 07.07.111 | Meia luva |  |  |  | 0
10471/ORSE |  | Meia luva com assento para solda NPT classe 300, diâmetro 3/4" | un | 2 | 10.52 | 2.914 | 13.434 | 26.8681
| 07.07.113 | União |  |  |  | 0
9885 |  | União NPT classe 300, diâmetro 3/4" | un | 3 | 14.52 | 4.022 | 18.542 | 55.6261
| 07.07.114 | Cotovelo |  |  |  | 0
93078 |  | Cotovelo FG NPT classe 300, diâmetro 3/4" | un | 3 | 15.76 | 4.3655 | 20.1255 | 60.3766
92699 |  | Cotovelo FG NPT classe 300, diâmetro 1/2" | un | 5 | 10.86 | 3.0082 | 13.8682 | 69.3411
| 07.07.117 | Válvula |  |  |  | 0
10340/ORSE |  | Válvula esfera NPT classe 300, diâmetro 3/4" | un | 4 | 22.36 | 6.1937 | 28.5537 | 114.2149
| 07.07.119 | Tampão |  |  |  | 0
8977/ORSE |  | Tampão NPT classe 300, diâmetro 3/4" | un | 1 | 10.81 | 2.9944 | 13.8044 | 13.8044
8978/ORSE |  | Tampão NPT classe 300, diâmetro 1/4" | un | 2 | 9.06 | 2.5096 | 11.5696 | 23.1392
| 07.07.300 | EQUIPAMENTOS E ACESSÓRIOS |  |  |  | 0
| 07.07.302 | Pig Tail |  |  |  | 0
07838/ORSE |  | Pig tail flexível de borracha para botijão P45, incluindo botijão | un | 2 | 313.81 | 86.9254 | 400.7354 | 801.4707
| 07.07.303 | Regulador |  |  |  | 0
09848/ORSE |  | Regulador de 1° estágio, NPT, com manômetro, diâmetro 1/2" | un | 1 | 213.54 | 59.1506 | 272.6906 | 272.6906
9093/ORSE |  | Regulador de 2° estágio, baixa pressão, NPT com registro | un | 2 | 535.37 | 148.2975 | 683.6675 | 1367.335
| 07.07.304 | Registro |  |  |  | 0
10339/ORSE |  | Registro de linha NPT 1/2" x SAE 3/8" | un | 2 | 17.71 | 4.9057 | 22.6157 | 45.2313
| 07.07.305 | Manômetro |  |  |  | 0
08980/ORSE |  | Manômetro com caixa em aço carbono, 0-300 psi, NPT entrada 1/4" | un | 1 | 138.66 | 38.4088 | 177.0688 | 177.0688
| 07.07.306 | Braçadeira |  |  |  | 0
07750/ORSE |  | Braçadeira metálica tipo ômega para tubo diâmetro 3/4" | un | 6 | 3.98 | 1.1025 | 5.0825 | 30.4948
| Subtotal item 07.07.000 | [6 empty] | 4582.0803
| 08.01.000 | INSTALAÇÕES DE COMBATE E PREVENÇÃO A INCÊNDIO
| 08.01.500 | EQUIPAMENTOS E ACESSÓRIOS
83635 |  | Extintor PQS tipo ABC - 6kg | un | 8 | 168.64 | 46.7133 | 215.3533 | 1722.8262
2051/ORSE |  | Suporte tipo L para extintor | un | 8 | 47.3 | 13.1021 | 60.4021 | 483.2168
10693/ORSE |  | Suporte tipo bandeja para bloco autônomo de emergência (2x55W) | un | 2 | 20.36 | 5.6397 | 25.9997 | 51.9994
07780/ORSE |  | Bloco autônomo 2x7W para iluminação de emergência nos ambientes | un | 5 | 43.8 | 12.1326 | 55.9326 | 279.663
07780/ORSE |  | Bloco autônomo 2x7W para saída de emergência, com indicação "SAÍDA" | un | 38 | 43.8 | 12.1326 | 55.9326 | 2125.4388
07860/ORSE |  | Bloco autônomo 2x55W para iluminação de emergência no pátio | un | 2 | 466.65 | 129.262 | 595.9121 | 1191.8241
37558 |  | Sinalizador fotoluminescente de saída para direita | un | 9 | 58.73 | 16.2682 | 74.9982 | 674.9839
37558 |  | Sinalizador fotoluminescente de saída para esquerda | un | 8 | 58.73 | 16.2682 | 74.9982 | 599.9857
37558 |  | Sinalizador fotoluminescente para extintor | un | 8 | 58.73 | 16.2682 | 74.9982 | 599.9857
37558 |  | Sinalizador fotoluminescente “Proibido Fumar” | un | 1 | 58.73 | 16.2682 | 74.9982 | 74.9982
37558 |  | Sinalizador fotoluminescente “Proibido produzir chamas” | un | 1 | 58.73 | 16.2682 | 74.9982 | 74.9982
37558 |  | Sinalizador fotoluminescente “Cuidado, risco de incêndio” | un | 1 | 58.73 | 16.2682 | 74.9982 | 74.9982
37558 |  | Sinalizador fotoluminescente “Cuidado, risco de choque elétrico” | un | 8 | 58.73 | 16.2682 | 74.9982 | 599.9857
| Subtotal item 08.01.000 | [6 empty] | 8554.9039
| 09.00.000 | SERVIÇOS FINAIS
9537 |  | Limpeza final da obra | m² | 1211.92 | 1.83 | 0.50691 | 2.3369 | 2832.148
| Sub-total item 09.00.000 | [6 empty] | 2832.148
[5 empty] | TOTAL PARCIAL (SEM BDI): |  |  | 688083.0111
[5 empty] | TOTAL PARCIAL (COM BDI) DE 27,7%: |  |  | 878682.0052

## Cronograma Municipal
CRONOGRAMA FÍSICO-FINANCEIRO FUNDO
OBRA: CRECHE/PRÉ-ESCOLA JOSÉ APRÍGIO VILELA - TIPO B
Preço base: Sinapi Dez/2017 - Orse Nov/2017
Recursos Complementares |  | un | 1 | BDI:25%
Descrição | Data de início | Data de término | Valor do ítem | (%)
Serviços Preliminares
| 1º mês | 1º mês | 173665.6866 | 23.46%
Arquitetura e elementos de Urbanismo
| 2º mês | 5º mês | 248093.9874 | 33.51%
Instalações mecânicas e de utilidades
| 5º mês | 6º mês | 68238.0884 | 9.216%
Serviços diversos
| 6º mês | 7º mês | 105029.8932 | 14.19%
Sistema de exaustão mecânica
| 7º mês | 7º mês | 496.25 | 0.06702%
Subestação
| 5º mês | 5º mês | 80952.225 | 10.93%
Paisagismo
| 6º mês | 7º mês | 63919.709 | 8.633%
|  | Valor total: | 740395.8396 | 100%

## Composições
COMPOSIÇÃO DE PREÇO UNITÁRIO FNDE
OBRA: CRECHE/PRÉ-ESCOLA JOSÉ APRÍGIO VILELA - TIPO B
Preço base: Sinapi Dez/2017 - Orse Nov/2017
CÓDIGO | DESCRIÇÃO | UND | CUSTO UNIT | COEF. | CUSTO
COMP 01 | PORTA EM MADEIRA DE LEI, LISA, SEMI-ÔCA, 80X210 cm, COM VISOR DE VIDRO 6MM (50X60), INCLUSIVE BATENTE E FERRAGENS | m² | - | - | 683.398
1214 | Carpinteiro de esquadria | h | 11.22 | 4.75 | 53.295
6111 | Servente | h | 8.13 | 4.75 | 38.6175
5075 | Prego polido com cabeça 18x30 | kg | 10.12 | 0.004 | 0.04048
10491 | Vidro liso incolor 6 mm | m² | 139.77 | 0.3 | 41.931
03526/ORSE | Dobradiça de latão ou aço, Pado, acabamento ACR 3530, 3 1/2 x 3" com aneis e parafusos | und | 70.37 | 3 | 211.11
01770/ORSE | Batente em madeira de lei l = 0,14 m (caixão), incluindo 02 jogos de alizar | und | 35.71 | 1 | 35.71
91011 | Porta de madeira compensada, 80x210 cm, lisa, semi-ôca, com visor 50x60 para vidro | und | 298.07 | 1 | 298.07
73548 | Argamassa traço 1:3, preparo mecânico | m³ | 462.4 | 0.01 | 4.624
COMP 02 | PORTA EM MADEIRA MACIÇA, 90 X 210 CM, REVESTIDA EM CHAPA DE AÇO GALVANIZADO COM BARRA , INCLUSIVE BATENTE E FERRAGENS. | UND |  |  | 689.17
1213 | Carpinteiro de fôrmas | h | 11.39 | 3.75 | 42.7125
6111 | Servente | h | 8.13 | 3.75 | 30.4875
584/ORSE | Chapuz de madeira 10X10X2,5CM, p/fixação de esquadrias | und. | 0.6 | 6 | 3.6
1690/ORSE | Parafuso de metal 2 " X 12 (sextavado) | und. | 2.68 | 6 | 16.08
2761/ORSE | Dobradiça estampada de latão ou aço, acabamento ACR 3521 3 1/2 x 2 1/4 " | und. | 6.87 | 3 | 20.61
8820/ORSE | Chapa de aço galvanizado Nº 16 - e = 1,55 mm - dimensões 2x1 m | und | 99.48 | 1 | 99.48
39503 | Porta madeira maciça (angico), lisa - 90 x 210 x 3,5 cm | und. | 313.83 | 1 | 313.83
36204 | Barra de apoio em aço inox polido, l=50, d=38.1 mm | und. | 126.66 | 1 | 126.66
01770/ORSE | Batente (caixão) em madeira de lei l = 14 cm (90x220 cm), completo c/ 2 jogos de alizar | cj. | 35.71 | 1 | 35.71
COMP 03 | JANELA BASCULANTE EM ALUMÍNIO E VIDRO | m² |  |  | 146.4727
4750 | Pedreiro | h | 11.39 | 0.075 | 0.85425
6111 | Servente | h | 8.13 | 0.425 | 3.4552
6110 | Serralheiro | h | 10.76 | 0.2 | 2.152
87302 | Argamassa cimento/areia 1:4 – preparo manual | m³ | 352.37 | 0.0015 | 0.52855
581 | Basculante alumínio 80x60 cm – Série 25 | m² | 498.83 | 0.25 | 124.7075
72118 | Vidro temperado incolor, espessura 6 mm, fornecimento e instalação, inclusive massa para vedação | m2 | 144.96 | 0.25 | 36.24

## Cronograma Federal
CRONOGRAMA FÍSICO-FINANCEIRO FNDE
OBRA: CRECHE/PRÉ-ESCOLA JOSÉ APRÍGIO VILELA - TIPO B
Preço base: Sinapi Dez/2017 - Orse Nov/2017
Edificação principal do Proinfância |  | un | 1 | BDI:27,7%
Descrição | Data de início | Data de término | Valor do ítem | (%)
Arquitetura e elementos de Urbanismo
| 1º mês | 1º mês | 37618.6658 | 4.281%
Esquadrias
| 2º mês | 5º mês | 165791.0714 | 18.87%
Impermeabilização
| 5º mês | 6º mês | 22690.3202 | 2.582%
Revestimento
| 6º mês | 7º mês | 227496.089 | 25.89%
Serviços complementares
| 7º mês | 7º mês | 77574.8687 | 8.829%
Aparelhos e acessórios sanitários
| 5º mês | 5º mês | 92227.8133 | 10.5%
Equipamentos
| 6º mês | 7º mês | 2836.4213 | 0.3228%
Acessórios
| 6º mês | 7º mês | 590.2932 | 0.06718%
Esgotos sanitários
| 6º mês | 7º mês | 24770.9395 | 2.819%
Instalações elétricas e eletrônicas
| 6º mês | 7º mês | 147524.5694 | 16.79%
Aterramento contra descargas elétricas
| 6º mês | 7º mês | 38845.395 | 4.421%
Instalações de rede estruturada
| 6º mês | 7º mês | 15152.4784 | 1.724%
Ventilação mecânica
| 6º mês | 7º mês | 9593.9478 | 1.092%
Gás combustível
| 6º mês | 7º mês | 4582.0803 | 0.5215%
Instalação de combate e prevenção a incêndio
| 6º mês | 7º mês | 8554.9039 | 0.9736%
Serviços finais
| 6º mês | 7º mês | 2832.148 | 0.3223%
|  | Valor total: | 878682.0052 | 100%

## Curva ABC Consolidada
CURVA ABC CONSOLIDADA
OBRA: CRECHE/PRÉ-ESCOLA JOSÉ APRÍGIO VILELA - TIPO B
Preço base: Sinapi Dez/2017 - Orse Nov/2017
CÓDIGO | ITEM | DESCRIÇÃO DOS SERVIÇOS | UNID. | QUANT | VALOR UNIT. | VALOR DO BDI | VALOR UNITÁRIO COM BDI (27,7%) | VALOR TOTAL DO ITEM | % DO ITEM | % ACUMULADA | CLASSIFICAÇÃO
TCU | 10.1.1 | Administração Local | mês | 7 | 11235.26 | 2808.82 | 14044.08 | 98308.54 | 6.072% | 6.072% | A
09212/ORSE | 11.4.1 | Revisão em cobertura com telha ceramica tipo colonial, cor clara, 1ª, Itabaianinha ou similar, com reposição de 50% do material | m² | 758,87 | 73.98 | 18.5 | 92.48 | 70176.5 | 4.334% | 10.41% | A
10820/ORSE | 04.01.502 | Telhas cerämicas | m² | 440 | 86.35 | 23.92 | 110.27 | 48518.34 | 2.997% | 13.4% | A
73932/001 | 11.3.2 | Grades e portões h=210cm | m² | 133.2 | 270.01 | 67.5 | 337.51 | 44956.67 | 2.777% | 16.18% | A
02360/ORSE | 12.6 | Fornecimento e instalação de condicionador de ar tipo split 24000 btu/h c/ compressor rotativo | und | 9 | 3623 | 905.75 | 4528.75 | 40758.75 | 2.517% | 18.7% | A
10033/ORSE | 10.2.5 | Retirada de entulho da obra utilizando caixa coletora capacidade 5 m3 | m³ | 350 | 90.4 | 22.6 | 113 | 39550 | 2.443% | 21.14% | B
09508/ORSE | 15.10 | Cabo Coberto em XLPE 15kv,25mm² | m | 800 | 38.41 | 9.6 | 48.01 | 38410 | 2.372% | 23.51% | B
87264 | 04.01.714 | Cerâmica 20x20 | m² | 623.49 | 44.45 | 12.31 | 56.76 | 35390.75 | 2.186% | 25.7% | B
84191 | 04.01.737 | Granitina | m² | 300 | 87.86 | 24.34 | 112.2 | 33659.17 | 2.079% | 27.78% | B
1908/ORSE | 11.2.2 | Reboco (muro) | m² | 1034.4 | 23.4 | 5.85 | 29.25 | 30256.2 | 1.869% | 29.65% | B
79627 | 04.01.107 | Divisórias em granito | m² | 52.74 | 401.47 | 111.21 | 512.68 | 27038.6 | 1.67% | 31.32% | B
96973 |  | Cordoalha de cobre nu, têmpera dura, 35mm² | m | 600 | 34.65 | 9.6 | 44.25 | 26548.83 | 1.64% | 32.96% | B
91926 |  | #2,5mm2 | m | 7200 | 2.52 | 0.7 | 3.22 | 23169.89 | 1.431% | 34.39% | B
08146/ORSE | 04.01.752 | Pintura acrílica c/ massa corrida | m² | 638.78 | 28.37 | 7.86 | 36.23 | 23142.03 | 1.429% | 35.82% | B
02290/ORSE | 11.1.1.1 | Pintura (muro e alvenaria de fechamento) | m² | 1068.52 | 17.14 | 4.29 | 21.43 | 22893.04 | 1.414% | 37.23% | B
73753/001 | 04.01.604 | Impermeabilização de calhas (telhado) com manta asfáltica | m² | 221.45 | 68.35 | 18.93 | 87.28 | 19328.81 | 1.194% | 38.42% | B
02187/ORSE | 11.5.7 | Polimento de piso de alta resistência (existente) | m² | 885 | 15.24 | 3.81 | 19.05 | 16859.25 | 1.041% | 39.46% | B
02289/ORSE | 04.01.757 | Pintura PVA c/ massa corrida | m² | 732.68 | 17.08 | 4.73 | 21.81 | 15980.6 | 0.987% | 40.45% | B
04736/ORSE | 04.01.738 | Calha de concreto com grelhas | m | 77 | 159.91 | 44.3 | 204.21 | 15723.79 | 0.9712% | 41.42% | B
COMP. 01 | 04.01.317 | PM-7 - porta com visor 80 x 210 cm | un | 18 | 683.4 | 189.3 | 872.7 | 15708.59 | 0.9702% | 42.39% | B
2394/ORSE | 16.7 | Fornecimento e espalhamento de terra vegetal preparada | m³ | 160.5 | 76.41 | 19.1 | 95.51 | 15329.76 | 0.9468% | 43.34% | B
10234/ORSE | 16.5 | Plantio de grama esmeralda em rolo | m² | 764.32 | 15.05 | 3.76 | 18.81 | 14378.77 | 0.8881% | 44.23% | B
10759/ORSE | 04.01.803 | Armários e escaninhos em granito Cinza Andorinha (A-01 ao A-09) | m² | 53 | 211.93 | 58.7 | 270.63 | 14343.63 | 0.8859% | 45.11% | B
07727/ORSE | 04.01.731 | Camada impermeabilizadora de concreto | m² | 579.78 | 19.34 | 5.36 | 24.7 | 14318.93 | 0.8844% | 46% | B
92394 | 04.01.733 | Bloco de concreto intertravado | m² | 224 | 48.21 | 13.35 | 61.56 | 13790.37 | 0.8517% | 46.85% | B
09158/ORSE | 13.1.4 | Playground/Brinquedo - Escorregadeira, com pilar de madeira, escda em tubo de ferro galv. de 2" e rampa em chapa de aço galvanizado | und | 2 | 5455.54 | 1363.89 | 6819.43 | 13638.85 | 0.8424% | 47.69% | B
02290/ORSE | 04.01.755 | Pintura acrílica s/ massa corrida | m² | 606.18 | 17.14 | 4.75 | 21.89 | 13267.93 | 0.8195% | 48.51% | B
01717/ORSE | 13.3.5 | Fossa em alvenaria de tijolo maciço 5,00 x 2,50 x 1,40 m | und | 1 | 10149.01 | 2537.25 | 12686.26 | 12686.26 | 0.7835% | 49.3% | C
10369/ORSE | 12.4 | Fornecimento e instalação de condicionador de ar tipo split 12000 btu/h c/ compressor rotativo | und | 4 | 2490 | 622.5 | 3112.5 | 12450 | 0.769% | 50.06% | C
08027/ORSE | 13.3.11 | Bate maca em chapa de aço inox 304, L=55cm, e=1,3mm, acabamento polido, dotado de 4 furos e parafusos inox auto-atarrachante | m | 35.2 | 279.49 | 69.87 | 349.36 | 12297.56 | 0.7595% | 50.82% | C
7323/ORSE | 11.5.1 | Piso tátil direcional e/ou alerta, em borracha, p/ deficientes visuais, dimensões 25 x 25 cm, aplicado, rejuntado, exclusive regularização de base | m² | 45,49 | 210 | 52.5 | 262.5 | 11941.13 | 0.7375% | 51.56% | C
87702 | 11.5.3 | Contrapiso em argamassa traço 1:4 (cimento e areia), preparo manual, aplicado em áreas secas sobre laje, não aderido, espessura 6cm. af_06/2014 | m² | 264.15 | 35.93 | 8.98 | 44.91 | 11863.64 | 0.7327% | 52.29% | C
10759/ORSE | 04.01.801 | Bancadas e balcões em granito Cinza Andorinha | m² | 43.5 | 211.93 | 58.7 | 270.63 | 11772.61 | 0.7271% | 53.02% | C
9692/ORSE | 04.01.314 | PM-04a - porta comum p/ divisórias de granito 60 x 180 cm | un | 14 | 656.36 | 181.81 | 838.17 | 11734.4 | 0.7248% | 53.75% | C
09710/ORSE | 16.6 | Piso em bloco de concreto, intertravado, cor natural, dim. 10 x 20, e = 6,0 cm (vibro-prensado), com frete | m² | 146 | 63.67 | 15.92 | 79.59 | 11619.78 | 0.7177% | 54.46% | C
07227/ORSE | 05.01.511 | Cuba para pia de aço inox, 560x340x140mm, acabamento polido | un | 8 | 1130.13 | 313.05 | 1443.18 | 11545.41 | 0.7131% | 55.18% | C
07260/ORSE |  | Projetor completo com uma lâmpada a vapor metálico de 250W, ignitor e reator eletrônico de alta freqüência, alto fator de potência e baixa taxa de distorção harmônica (FP > 0,92 e THD < 10%). | un | 2 | 4500.12 | 1246.53 | 5746.65 | 11493.31 | 0.7099% | 55.89% | C
03518/ORSE | 13.3.12 | Fechadura Pado, externa, linha Ecoinox, modelo Chopin, maçaneta, roseta, ref. 596-90 | und | 49 | 184.07 | 46.02 | 230.09 | 11274.29 | 0.6963% | 56.58% | C
10043/ORSE | 11.5.4 | Piso cimentado desempolado traço 1:5, e = 3 cm, c/junta plastica 3x27mm | m² | 264.15 | 32.98 | 8.25 | 41.23 | 10889.58 | 0.6726% | 57.26% | C
73886/001 | 04.01.744 | Rodameio de madeira L=10cm | m | 548 | 15.44 | 4.28 | 19.72 | 10804.85 | 0.6673% | 57.92% | C
08350/ORSE | 15.8 | Cabo coberto em XLPE 15kV 50mm² | m | 280 | 30.86 | 7.72 | 38.58 | 10801 | 0.6671% | 58.59% | C
3799 |  | Luminária de sobrepor completa com 2 lâmpadas fluorescentes tubulares de 32W com reator eletrônico duplo. | un | 116 | 72.33 | 20.04 | 92.37 | 10714.39 | 0.6618% | 59.25% | C
73948/015 | 11.5.5 | Limpeza piso marmorite/granilite | m² | 885 | 9.67 | 2.42 | 12.09 | 10697.44 | 0.6607% | 59.91% | C
73909/001 | 04.01.106 | Divisórias em madeira com laminado com portas de 80x210cm | m² | 45.99 | 180.15 | 49.9 | 230.05 | 10580.07 | 0.6535% | 60.57% | C
01433/ORSE | 05.01.538 | Caixa d'água pré-fabricada capacidade 15000 litros | un | 1 | 7888.78 | 2185.19 | 10073.97 | 10073.97 | 0.6222% | 61.19% | C
10759/ORSE | 04.01.804 | Prateleiras em granito Cinza Andorinha | m² | 35.7 | 211.93 | 58.7 | 270.63 | 9661.66 | 0.5967% | 61.79% | C
09503/ORSE | 05.01.533 | Ducha elétrica com desviador, 5500W, cor branca | un | 12 | 626.62 | 173.57 | 800.19 | 9602.32 | 0.5931% | 62.38% | C
91935 |  | #16mm2 | m | 500 | 14.72 | 4.08 | 18.8 | 9398.72 | 0.5805% | 62.96% | C
05088/ORSE | 10.1.4 | Barracão para Obras de Médio Porte Reaproveitamento 2 vezes | m² | 50 | 150.36 | 37.59 | 187.95 | 9397.5 | 0.5804% | 63.54% | C
12024/ORSE | 04.01.725 | Cerâmica 10x10 | m² | 345.2 | 20.7 | 5.73 | 26.43 | 9125.05 | 0.5636% | 64.1% | C
02421/ORSE | 04.01.819 | Mastros para bandeiras | un | 3 | 2274.5 | 630.04 | 2904.54 | 8713.61 | 0.5382% | 64.64% | C
11945/ORSE | 04.01.340 | EF-27 corrediça 360 x 160 cm | un | 4 | 1662.05 | 460.39 | 2122.44 | 8489.74 | 0.5244% | 65.17% | C
00327/ORSE | 15.1 | Transformador de 75 kva, 15 kv, 60 hz, at 13,8kv, bt 220/127v | und | 1 | 6648.21 | 1662.05 | 8310.26 | 8310.26 | 0.5133% | 65.68% | C
07996/ORSE |  | Módulo Diferencial Residual (DDR) de alta sensibilidade, bipolar, 25A com corrente nominal residual de 30mA | un | 57 | 109.37 | 30.3 | 139.67 | 7960.93 | 0.4917% | 66.17% | C
11945/ORSE | 04.01.339 | EF-26 corrediça 270 x 160 cm | un | 5 | 1246.54 | 345.29 | 1591.83 | 7959.13 | 0.4916% | 66.66% | C
91334 | 04.01.318 | PM-8 - porta com veneziana 80 x 210 cm | un | 6 | 1029.44 | 285.15 | 1314.59 | 7887.57 | 0.4872% | 67.15% | C
71623 | 04.01.736 | Cimento desempenado | m² | 243.78 | 23.49 | 6.51 | 30 | 7312.6 | 0.4517% | 67.6% | C
88650 | 04.01.742 | Rodapé em cerâmica | m | 648 | 8.65 | 2.4 | 11.05 | 7157.84 | 0.4421% | 68.04% | C
05022/ORSE | 11.5.6 | Enceramento de piso de alta resistência (existente) | m² | 885 | 6 | 1.5 | 7.5 | 6637.5 | 0.41% | 68.45% | C
09374/ORSE | 13.3.7 | Container de lixo em plástico, 1000l, com rodas (lixo orgânico, inorgânico e reciclável) | und | 3 | 1705 | 426.25 | 2131.25 | 6393.75 | 0.3949% | 68.85% | C
40729 | 05.01.537 | Válvula de descarga duplo acionamento p/ vaso sanitário de 1.1/2" | un | 23 | 205.25 | 56.85 | 262.1 | 6028.4 | 0.3723% | 69.22% | C
04529/ORSE |  | Projetor completo com uma lâmpada a vapor metálico de 150W, ignitor e reator eletrônico de alta freqüência, alto fator de potência e baixa taxa de distorção harmônica (FP > 0,92 e THD < 10%). | un | 4 | 1170.45 | 324.21 | 1494.66 | 5978.66 | 0.3693% | 69.59% | C
9840 |  | Tubo de PVC rígido esgoto série R 150mm | m | 136 | 33.22 | 9.2 | 42.42 | 5769.38 | 0.3563% | 69.95% | C
02406/ORSE | 13.1.1 | Playground/Balanço 3 lugares em aço industrial ou madeira, Sergipark ou similar | und | 2 | 2250 | 562.5 | 2812.5 | 5625 | 0.3474% | 70.29% | C
02620/ORSE | 16.8 | Meio-fio de concreto simples, sobre base de concreto simples e rejuntado com argamassa de cimento e areia traço 1:3 | m | 178.49 | 24.99 | 6.25 | 31.24 | 5575.58 | 0.3444% | 70.64% | C
11718/ORSE | 04.01.343 | Veneziana metálica circular com diamêtro de 120 cm (Castelo D'água) | un | 9 | 483.57 | 133.95 | 617.52 | 5557.67 | 0.3433% | 70.98% | C
40780 | 04.01.732 | Regularização de piso | m² | 579.78 | 7.29 | 2.02 | 9.31 | 5397.36 | 0.3334% | 71.31% | C
92988 |  | #50mm2 | m | 130 | 30.65 | 8.49 | 39.14 | 5088.21 | 0.3143% | 71.63% | C
36218 | 13.3.10 | Barra de apoio em aço inox polido, l=50, d=38.1 mm | und | 36 | 112.35 | 28.09 | 140.44 | 5055.75 | 0.3123% | 71.94% | C
87894 | 11.2.1 | Chapisco traço 1:3 (muro) | m² | 1034.4 | 3.89 | 0.97 | 4.86 | 5029.77 | 0.3107% | 72.25% | C
9692/ORSE | 04.01.315 | PM-04b - porta comum p/ divisórias de granito 60 x 60 cm e guiches | un | 6 | 656.36 | 181.81 | 838.17 | 5029.03 | 0.3106% | 72.56% | C
1917/ORSE | 04.01.715 | Rejuntamento de cerâmica 20x20 | m² | 623.49 | 6.29 | 1.74 | 8.03 | 5008.05 | 0.3093% | 72.87% | C
02440/ORSE | 13.1.5 | Playground/Gangorra com 3 pranchas em aço industrial ou madeira (Sergipark ou similar) | und | 2 | 1980 | 495 | 2475 | 4950 | 0.3057% | 73.18% | C
00802/ORSE | 13.2.1 | Bebedouro elétrico de pressão 40 litros inox, 100/240 V, Masterfrio ou similar | und | 6 | 654.58 | 163.65 | 818.23 | 4909.35 | 0.3032% | 73.48% | C
72144 | 10.2.2 | Retirada de folhas de porta de passagem ou janela | und | 66 | 59.5 | 14.88 | 74.38 | 4908.75 | 0.3032% | 73.78% | C
72144 | 10.2.3 | Retirada de batentes de madeira | und | 66 | 59.5 | 14.88 | 74.38 | 4908.75 | 0.3032% | 74.09% | C
90822 | 04.01.312 | PM-2 - porta comum 80 x 210 cm | un | 14 | 272.99 | 75.62 | 348.61 | 4880.52 | 0.3014% | 74.39% | C
04638/ORSE | 04.01.807 | Acabamento de armários e escaninhos de Cinza Andorinha | m | 130.8 | 28.89 | 8 | 36.89 | 4825.54 | 0.298% | 74.69% | C
00323/ORSE | 15.3 | Acessórios para subestação transformadora em poste | und | 1 | 3827.27 | 956.82 | 4784.09 | 4784.09 | 0.2955% | 74.98% | C
10409/ORSE |  | Arandela completa com uma lâmpada fluorescente compacta de 20W. | un | 30 | 123.39 | 34.18 | 157.57 | 4727.07 | 0.292% | 75.27% | C
08539/ORSE | 04.01.812 | Escadas metálicas do castelo d'água com proteção | m | 11.79 | 302.34 | 83.75 | 386.09 | 4551.98 | 0.2811% | 75.55% | C
73859/002 | 10.1.2 | Capina e limpeza manual de terreno com pequenos arbustos | m² | 3803 | 0.95 | 0.24 | 1.19 | 4516.06 | 0.2789% | 75.83% | C
369 | 16.9 | Areia branca – h=15 cm | m³ | 47.04 | 75 | 18.75 | 93.75 | 4410 | 0.2724% | 76.11% | C
04428/ORSE | 05.01.510 | Cuba para pia de aço inox, 625x505x300mm, acabamento alto brilho | un | 2 | 1724.78 | 477.76 | 2202.54 | 4405.09 | 0.2721% | 76.38% | C
08213/ORSE | 05.01.512 | Cuba para pia de aço inox, 400x340x170mm, acabamento polido | un | 4 | 857.27 | 237.46 | 1094.73 | 4378.94 | 0.2705% | 76.65% | C
74100/001 | 04.01.346 | Portões 90X110cm (cobogós) | un | 5 | 680.55 | 188.51 | 869.06 | 4345.31 | 0.2684% | 76.92% | C
73932/001 | 04.01.348 | Grades e portões h=210cm | m² | 12.6 | 270.01 | 74.79 | 344.8 | 4344.51 | 0.2683% | 77.18% | C
00819/ORSE | 12.9 | Ventilador de piso ou parede, instalação e fornecimento | und | 22 | 152.02 | 38.01 | 190.03 | 4180.55 | 0.2582% | 77.44% | C
73924/003 | 04.01.761 | Pintura esmalte em esquadrias e grades de ferro | m² | 170.5 | 18.81 | 5.21 | 24.02 | 4095.47 | 0.253% | 77.7% | C
73739/001 | 04.01.759 | Pintura esmalte em portas em madeira | m² | 257.6 | 12.21 | 3.38 | 15.59 | 4016.54 | 0.2481% | 77.94% | C
91928 |  | #4mm2 | m | 750 | 4.06 | 1.12 | 5.18 | 3888.47 | 0.2402% | 78.18% | C
09160/ORSE | 13.1.3 | Playground/Brinquedo - Gira-gira (carrossel ø=1,70m), em tubo de ferro galvanizado de 1 1/2" e assento em chapa galvanizada e=1/4", sergipark ou similar | und | 1 | 3010.08 | 752.52 | 3762.6 | 3762.6 | 0.2324% | 78.42% | C
05088/ORSE | 10.1.5 | Área coberta para refeitório | m² | 20 | 150.36 | 37.59 | 187.95 | 3759 | 0.2322% | 78.65% | C
8361/ORSE | 13.3.4 | Fornecimento e montagem de rack tipo armário 19” 44U C/ Path Panel 24 portas CAT. 5E. | und | 1 | 3002.7 | 750.68 | 3753.38 | 3753.38 | 0.2318% | 78.88% | C
09487/ORSE | 13.1.6 | Playground/Brinquedo - Trem com manilhas de concreto, c/pintura Novacor Piso, conforme projeto p/Orla Atalaia Nova | und | 1 | 2975.59 | 743.9 | 3719.49 | 3719.49 | 0.2297% | 79.11% | C
11945/ORSE | 04.01.328 | EF-14 pivotante 210 x 60 cm | un | 8 | 363.57 | 100.71 | 464.28 | 3714.26 | 0.2294% | 79.34% | C
03298/ORSE | 12.8 | Ponto de tomada 2p+t, ABNT, de embutir, 10 A, com eletroduto de pvc flexível sanfonado embutido Ø 3/4", fio rigido 2,5mm² (fio 12), inclusive placa em pvc e aterramento (ventiladores) | und | 22 | 134.44 | 33.61 | 168.05 | 3697.1 | 0.2283% | 79.57% | C
10908/ORSE |  | Barra de aço redonda re-bar3/8" x 3,00m | un | 86 | 33.55 | 9.29 | 42.84 | 3684.53 | 0.2276% | 79.8% | C
83636 |  | Duto para exaustão de ar ø 40 cm chapa galvanizada ( 4 kg/m2) | m² | 64 | 45.08 | 12.49 | 57.57 | 3684.3 | 0.2276% | 80.02% | C
04638/ORSE | 04.01.806 | Acabamento de bordas em bancadas e balcões de Cinza Andorinha | m | 99.5 | 28.89 | 8 | 36.89 | 3670.81 | 0.2267% | 80.25% | C
10507 | 04.01.401 | PV6 - Portas de vidro temperado -160x210cm | m² | 13.8 | 208.02 | 57.62 | 265.64 | 3665.85 | 0.2264% | 80.48% | C
89987 | 05.01.528 | Registro de gaveta com canopla, diâmetro 3/4" | un | 39 | 72.35 | 20.04 | 92.39 | 3603.25 | 0.2225% | 80.7% | C
11786 | 05.01.505 | Bacia sifonada infantil, cor branca | un | 12 | 233.12 | 64.57 | 297.69 | 3572.33 | 0.2206% | 80.92% | C
COMP. 02 | 04.01.313 | PM-3 - porta com barra de proteção 80 x 210 cm | un | 4 | 689.17 | 190.9 | 880.07 | 3520.28 | 0.2174% | 81.14% | C
92986 |  | #35mm2 | m | 125 | 21.9 | 6.07 | 27.97 | 3495.79 | 0.2159% | 81.35% | C
10327/ORSE |  | Abraçadeira de aço galvanizado, Ø 3/4”, tipo "copo". | un | 800 | 3.37 | 0.93 | 4.3 | 3442.79 | 0.2126% | 81.57% | C
10327/ORSE |  | Abraçadeira de aço galvanizado, Ø 3/4”, tipo "copo". | un | 800 | 3.37 | 0.93 | 4.3 | 3442.79 | 0.2126% | 81.78% | C
02387/ORSE | 13.3.1 | Quadro escolar em fórmica branca em moldura | m² | 11.34 | 240.33 | 60.08 | 300.41 | 3406.68 | 0.2104% | 81.99% | C
83732 | 04.01.603 | Impermeabilização do castelo d'água | m² | 105 | 25.07 | 6.94 | 32.01 | 3361.51 | 0.2076% | 82.2% | C
04638/ORSE | 04.01.808 | Acabamento de prateleiras de Cinza Andorinha | m | 90.4 | 28.89 | 8 | 36.89 | 3335.08 | 0.206% | 82.4% | C
07794/ORSE | 04.01.805 | Rodamão em granito h=10cm Cinza Andorinha | m | 65.8 | 38.77 | 10.74 | 49.51 | 3257.71 | 0.2012% | 82.6% | C
04819/ORSE | 04.01.811 | Guarda-corpos metalico castelo d'água h=120cm | m | 10.9 | 232.31 | 64.35 | 296.66 | 3233.59 | 0.1997% | 82.8% | C
02035/ORSE | 05.01.552 | Porta papel-toalha de parede | un | 30 | 83.51 | 23.13 | 106.64 | 3199.27 | 0.1976% | 83% | C
38075 |  | Tomada universal, circular, 2P+T, 15A/250V, cor preta. | un | 191 | 13.02 | 3.61 | 16.63 | 3175.67 | 0.1961% | 83.2% | C
91931 |  | #6mm2 | m | 400 | 6.17 | 1.71 | 7.88 | 3151.64 | 0.1947% | 83.39% | C
7324/ORSE | 11.5.2 | Pavimentação com piso tátil direcional e/ou alerta, de concreto, na cor natural,p/ deficientes visuais, dimensões 25 x 25 cm, aplicado com argamassa industrializada AC-II. | m² | 34 | 72.53 | 18.13 | 90.66 | 3082.53 | 0.1904% | 83.58% | C
83637 |  | Duto para exaustão de ar ø 19,5 cm chapa galvanizada ( 4 kg/m2) | m² | 32 | 75.03 | 20.78 | 95.81 | 3066.03 | 0.1894% | 83.77% | C
11945/ORSE | 04.01.325 | EF-11 pivotante 180 x 30 cm | un | 15 | 155.82 | 43.16 | 198.98 | 2984.67 | 0.1843% | 83.96% | C
01742/ORSE | 13.3.6 | Sumidouro paredes com blocos cerâmicos 6 furos e dimensões internas de 3,00 x 1,50 x 1,00 m | und | 1 | 2375.68 | 593.92 | 2969.6 | 2969.6 | 0.1834% | 84.14% | C
10908/ORSE |  | Barra de aço redonda re-bar3/8" x 3,00m | un | 68 | 33.55 | 9.29 | 42.84 | 2913.35 | 0.1799% | 84.32% | C
89356 | 12.2 | Tubo PVC soldável Ø 25 mm, fornecimento e instalação | m | 153.39 | 15.13 | 3.78 | 18.91 | 2900.99 | 0.1792% | 84.5% | C
9338/ORSE | 16.17 | Placa de identificação com lápis de aço inox, com placa de identificação com lápis de aço inox, com placa de identificação da escola com fundo branco e letras azul, cumbado e fixado, inclusive pintura e segundo modelo fornecido pela SEMED | und | 1 | 2320.67 | 580.17 | 2900.84 | 2900.84 | 0.1792% | 84.68% | C
85005 | 04.01.403 | Espelhos 4mm | m² | 7 | 323.35 | 89.57 | 412.92 | 2890.43 | 0.1785% | 84.86% | C
10759/ORSE | 04.01.802 | Lavatórios em granito Cinza Andorinha | m² | 10.5 | 211.93 | 58.7 | 270.63 | 2841.66 | 0.1755% | 85.03% | C
9537 |  | Limpeza final da obra | m² | 1211.92 | 1.83 | 0.51 | 2.34 | 2832.15 | 0.1749% | 85.21% | C
10384/ORSE | 11.3.1 | Portão metálico de entrada da unidade escolar | und | 1 | 2248.6 | 562.15 | 2810.75 | 2810.75 | 0.1736% | 85.38% | C
94444 | 04.01.503 | Telhas de vidro | m² | 3.5 | 623.77 | 172.78 | 796.55 | 2787.94 | 0.1722% | 85.55% | C
11229/ORSE |  | Patch Panel 19" - 24 portas, Categoria 6 | un | 4 | 544.57 | 150.85 | 695.42 | 2781.66 | 0.1718% | 85.72% | C
1917/ORSE | 04.01.726 | Rejuntamento de cerâmica 10x10 | m² | 345.2 | 6.29 | 1.74 | 8.03 | 2772.78 | 0.1713% | 85.9% | C
07885/ORSE |  | Arandela completa com uma lâmpada incandescente de 60W comandada por dimmer. | un | 12 | 180.59 | 50.02 | 230.61 | 2767.36 | 0.1709% | 86.07% | C
07756/ORSE | 13.3.14 | Fechadura Pado, tipo Tarjeta livre/ocupado, ref.032-CR, botão 26,5mm, cromada (ou similar) | und | 26 | 84.89 | 21.22 | 106.11 | 2758.93 | 0.1704% | 86.24% | C
02647/ORSE | 05.01.601 | Conjunto moto-bomba com rotor em bronze, 3/4 cv, Hman=15mca, Q=5m³/h, 380 Volts, trifásica | un | 2 | 1058.08 | 293.09 | 1351.17 | 2702.34 | 0.1669% | 86.4% | C
11945/ORSE | 04.01.338 | EF-24 corrediça 300 x 120 cm | un | 2 | 1038.78 | 287.74 | 1326.52 | 2653.04 | 0.1639% | 86.57% | C
COMP. 03 | 04.01.331 | EF-17 basculante 50 x 50 cm | un | 14 | 146.47 | 40.57 | 187.05 | 2618.64 | 0.1617% | 86.73% | C
96977 |  | Cordoalha de cobre nu , 50 mm² | m | 75 | 27.29 | 7.56 | 34.85 | 2613.7 | 0.1614% | 86.89% | C
03923/ORSE | 15.9 | Cabo de aço zincado de 9,5mm | und | 90 | 23.08 | 5.77 | 28.85 | 2596.5 | 0.1604% | 87.05% | C
08071/ORSE | 15.12 | Cabo isolado 70mm² | m | 50 | 41.4 | 10.35 | 51.75 | 2587.5 | 0.1598% | 87.21% | C
10969/ORSE |  | Grelha para calha de piso normal em PVC, cor branca, DN 130, 500mm x 128mm x 20mm | un | 40 | 50.03 | 13.86 | 63.89 | 2555.53 | 0.1578% | 87.37% | C
02689/ORSE |  | Poço de visita em alvenaria com fundo em concreto, 110x110 cm | un | 1 | 1980.77 | 548.67 | 2529.44 | 2529.44 | 0.1562% | 87.52% | C
03397/ORSE | 12.5 | Ponto de tomada 3p para split | und | 13 | 155.42 | 38.86 | 194.28 | 2525.58 | 0.156% | 87.68% | C
8363/ORSE | 05.01.544 | Tampa de ferro fundido 30x30 cm - tipo leve | un | 9 | 219.28 | 60.74 | 280.02 | 2520.19 | 0.1557% | 87.84% | C
8894/ORSE | 15.19 | Caminhão Munque | h | 8 | 247.11 | 61.78 | 308.89 | 2471.1 | 0.1526% | 87.99% | C
03190/ORSE |  | Quadro de distribuição de embutir, 70 módulos (2x35) completo com barramentos 150A, placa de montagem, porta interna e perfis verticais com trilhos DIN para fixação de acessórios. | un | 1 | 1924.75 | 533.16 | 2457.91 | 2457.91 | 0.1518% | 88.14% | C
4875/ORSE | 16.15 | Letras aço inox 15 x 15 cm | und | 32 | 60 | 15 | 75 | 2400 | 0.1482% | 88.29% | C
72900 | 10.2.4 | Carga mecanizada e remoção de entulho com transporte até 1 km | m³ | 350 | 5.41 | 1.35 | 6.76 | 2366.88 | 0.1462% | 88.44% | C
74209/001 | 10.1.3 | Placa da obra - padrão Governo Federal (2 x 3 m) | m² | 6 | 313.9 | 78.48 | 392.38 | 2354.25 | 0.1454% | 88.58% | C
08445/ORSE |  | Coifa industrial simples de exaustão tipo "ilha" 60 x 90 com descarga centrada circular ø 19,5 cm | un | 1 | 1820.4 | 504.25 | 2324.65 | 2324.65 | 0.1436% | 88.72% | C
11945/ORSE | 04.01.327 | EF-13 pivotante 210 x 30 cm | un | 10 | 181.79 | 50.35 | 232.14 | 2321.41 | 0.1434% | 88.87% | C
91329 | 04.01.316 | PM-6 - porta comum 60 x 210 cm | un | 4 | 440.34 | 121.97 | 562.31 | 2249.26 | 0.1389% | 89.01% | C
08080/ORSE |  | Quadro de distribuição de embutir, 56 módulos (2x28) completo com barramentos 225A, placa de montagem, porta interna e perfis verticais com trilhos DIN para fixação de acessórios. | un | 2 | 859.46 | 238.07 | 1097.53 | 2195.06 | 0.1356% | 89.14% | C
10747/ORSE |  | Luminária de embutir em piso completa com uma lâmpada a vapor metálico de 70W, grau de proteção IP 65 (proteção hermética contra poeira e proteção contra jatos d´água), com ignitor e reator eletrônico de alta freqüência, alto fator de potência e baixa taxa | un | 5 | 333.77 | 92.45 | 426.22 | 2131.12 | 0.1316% | 89.27% | C
94794 | 05.01.530 | Registro de gaveta com canopla, diâmetro 1.1/2" | un | 12 | 138.99 | 38.5 | 177.49 | 2129.88 | 0.1315% | 89.41% | C
07780/ORSE |  | Bloco autônomo 2x7W para saída de emergência, com indicação "SAÍDA" | un | 38 | 43.8 | 12.13 | 55.93 | 2125.44 | 0.1313% | 89.54% | C
02942/ORSE | 15.6 | Poste DT 600/11 | und | 2 | 850 | 212.5 | 1062.5 | 2125 | 0.1312% | 89.67% | C
11945/ORSE | 04.01.337 | EF-23 corrediça 240 x 120 cm | un | 2 | 831.02 | 230.19 | 1061.22 | 2122.44 | 0.1311% | 89.8% | C
91930 |  | #6mm2 | m | 300 | 5.54 | 1.53 | 7.07 | 2122.37 | 0.1311% | 89.93% | C
03188/ORSE | 15.5 | Quadro de medição indireta para transformadores de até 112 kv, dim. 1,50x0,70x0,25m, exceto disjuntores | und | 1 | 1697.18 | 424.3 | 2121.48 | 2121.48 | 0.131% | 90.06% | C
91890 |  | Curva 90º de PVC, série reforçada, Ø 3/4" | un | 200 | 7.86 | 2.18 | 10.04 | 2007.44 | 0.124% | 90.18% | C
08974/ORSE | 04.01.814 | Bancos retráteis para PNE | cj. | 2 | 775.87 | 214.92 | 990.79 | 1981.57 | 0.1224% | 90.31% | C
03149/ORSE | 13.3.15 | Película insulfilm aplicada ou Similar | m² | 48.06 | 32.93 | 8.23 | 41.16 | 1978.27 | 0.1222% | 90.43% | C
36519 | 05.01.504 | Bacia sifonada com abertura frontal, cor branca | un | 2 | 719.94 | 199.42 | 919.36 | 1838.73 | 0.1136% | 90.54% | C
00166/ORSE | 16.14 | Alvenaria bloco cerâmico vedação, 9x19x24cm, e=9cm, com argamassa AC-1, junta=2cm, chapiscada e rebocada nas duas faces | m² | 17.06 | 86.09 | 21.52 | 107.61 | 1836.14 | 0.1134% | 90.66% | C
38190 | 05.01.535 | Ducha elétrica 4000W com desviador | un | 4 | 356.94 | 98.87 | 455.81 | 1823.25 | 0.1126% | 90.77% | C
02890/ORSE | 15.18 | Isolador de Pino multi corpo 15kv | und | 24 | 60.5 | 15.13 | 75.63 | 1815 | 0.1121% | 90.88% | C
09973/ORSE |  | Eletroduto de Aço Galvanizado, tipo pesado, entradas lisas, Ø 3/4"x 3,00 m | un | 20 | 69.25 | 19.18 | 88.43 | 1768.65 | 0.1092% | 90.99% | C
94500 | 05.01.527 | Registro de gaveta bruto, diâmetro 3" | un | 5 | 275.18 | 76.22 | 351.4 | 1757.02 | 0.1085% | 91.1% | C
3799 |  | Luminária de sobrepor completa com 2 lâmpadas fluorescentes tubulares de 16W com reator eletrônico duplo. | un | 19 | 72.33 | 20.04 | 92.37 | 1754.94 | 0.1084% | 91.21% | C
07611/ORSE | 05.01.553 | Porta papel higiênico em louça de embutir | un | 23 | 59.29 | 16.42 | 75.71 | 1741.41 | 0.1076% | 91.31% | C
10407/ORSE | 16.13 | Concreto ciclópico com concreto de fck=10Mpa e 30% de pedra de mão | m³ | 3.03 | 458.4 | 114.6 | 573 | 1736.19 | 0.1072% | 91.42% | C
83635 |  | Extintor PQS tipo ABC - 6kg | un | 8 | 168.64 | 46.71 | 215.35 | 1722.83 | 0.1064% | 91.53% | C
41598 | 10.1.7 | Instalação provisória de energia elétrica em baixa tensão | und. | 1 | 1363.75 | 340.94 | 1704.69 | 1704.69 | 0.1053% | 91.63% | C
02289/ORSE | 04.01.753 | Pintura PVA | m² | 77.3 | 17.08 | 4.73 | 21.81 | 1685.89 | 0.1041% | 91.74% | C
89985 | 05.01.523 | Registro de pressão com canopla p/ chuveiro, diâmetro 3/4" | un | 19 | 68.75 | 19.04 | 87.79 | 1668.08 | 0.103% | 91.84% | C
01452/ORSE | 05.01.543 | Caixa em alvenaria 100x160 cm para bombas | un | 1 | 1303.83 | 361.16 | 1664.99 | 1664.99 | 0.1028% | 91.94% | C
04441/ORSE | 13.3.8 | Revestimento cerâmico para parede, 10 x 10 cm, Elizabeth, linha lux cardinal, aplicado com argamassa industrializada ac-ii, rejuntado, exclusive regularização de base ou emboço | m² | 37.23 | 34.82 | 8.71 | 43.53 | 1620.44 | 0.1001% | 92.04% | C
04447/ORSE | 16.2 | Banco de concreto aparente, dim 0.45 x 2.00m, com encosto em tronco de eucalipto d=15cm | und | 2 | 637.46 | 159.37 | 796.83 | 1593.65 | 0.09843% | 92.14% | C
74052/005 |  | Quadro de medição completo com TC (transformador de corrente) para medição em baixa tensão, compatível com disjuntor trifásico geral de entrada de 500A, padrão da concessionária local. | un | 1 | 1241.86 | 344 | 1585.86 | 1585.86 | 0.09795% | 92.24% | C
2390/ORSE | 04.01.815 | Barras 90cm para PNE | un | 8 | 154.62 | 42.83 | 197.45 | 1579.6 | 0.09756% | 92.34% | C
07222/ORSE | 05.01.515 | Torneira de parede | un | 14 | 86.78 | 24.04 | 110.82 | 1551.45 | 0.09582% | 92.43% | C
38083 |  | Tomada modular RJ-45 Categoria 6 | un | 41 | 29.25 | 8.1 | 37.35 | 1531.44 | 0.09459% | 92.53% | C
10431 | 05.01.501 | Lavatório individual com coluna suspensa, cor branca | un | 7 | 168.03 | 46.54 | 214.57 | 1502.02 | 0.09277% | 92.62% | C
4828 | 04.01.741 | Soleiras em granito e=15cm | m | 32.8 | 35.53 | 9.84 | 45.37 | 1488.2 | 0.09192% | 92.71% | C
09504/ORSE | 05.01.536 | Chuveiro elétrico, 5500W, acabamento cromado | un | 5 | 231.95 | 64.25 | 296.2 | 1481 | 0.09147% | 92.8% | C
9841 |  | Tubo de PVC rígido esgoto série R 100mm | m | 72 | 15.97 | 4.42 | 20.39 | 1468.35 | 0.09069% | 92.9% | C
00713/ORSE |  | Espelho com entrada para tomada circular 2P+T. | un | 191 | 5.94 | 1.65 | 7.59 | 1448.81 | 0.08948% | 92.98% | C
03226/ORSE | 04.01.818 | Bancos de concreto do pátio | m | 9.2 | 122.38 | 33.9 | 156.28 | 1437.77 | 0.0888% | 93.07% | C
20070 |  | Tubo de PVC rígido esgoto série R 50mm | m | 140 | 7.76 | 2.15 | 9.91 | 1387.33 | 0.08569% | 93.16% | C
87247 | 04.01.734 | Cerâmica | m² | 36 | 29.75 | 8.24 | 37.99 | 1367.67 | 0.08447% | 93.24% | C
9093/ORSE |  | Regulador de 2° estágio, baixa pressão, NPT com registro | un | 2 | 535.37 | 148.3 | 683.67 | 1367.33 | 0.08445% | 93.33% | C
4387/ORSE | 05.01.507 | Assento para bacia com abertura frontal, cor branca | un | 2 | 525.95 | 145.69 | 671.64 | 1343.28 | 0.08297% | 93.41% | C
94792 | 05.01.529 | Registro de gaveta com canopla, diâmetro 1" | un | 10 | 103.19 | 28.58 | 131.77 | 1317.74 | 0.08139% | 93.49% | C
09041/ORSE |  | Dispositivo de Proteção contra Surtos (DPS), monopolar, tensão nominal máxima 275 VCA, corrente de surto máxima 40kA | un | 4 | 257.42 | 71.31 | 328.73 | 1314.9 | 0.08121% | 93.57% | C
00304/ORSE | 04.01.506 | Rufos de concreto | m | 45 | 22.74 | 6.3 | 29.04 | 1306.75 | 0.08071% | 93.65% | C
2504 |  | Eletroduto metálico flexível, Ø3/4” | m | 150 | 6.52 | 1.81 | 8.33 | 1248.91 | 0.07714% | 93.73% | C
92033 |  | Interruptor paralelo (three way) 2 seções, 10A por seção, 250V | un | 18 | 53.69 | 14.87 | 68.56 | 1234.12 | 0.07622% | 93.81% | C
91933 |  | #10mm2 | m | 100 | 9.66 | 2.68 | 12.34 | 1233.58 | 0.07619% | 93.88% | C
25883 |  | Eletroduto de Pead-Polietileno de alta densidade corrugado, Ø3" | m | 60 | 15.59 | 4.32 | 19.91 | 1194.51 | 0.07378% | 93.96% | C
07860/ORSE |  | Bloco autônomo 2x55W para iluminação de emergência no pátio | un | 2 | 466.65 | 129.26 | 595.91 | 1191.82 | 0.07361% | 94.03% | C
10420 | 05.01.506 | Bacia sifonada sem abertura frontal, cor branca | un | 9 | 103.5 | 28.67 | 132.17 | 1189.53 | 0.07347% | 94.1% | C
39598 |  | Cabo par trançado não blindado (UTP)-4 pares 24 AWG,100 Ohms - Categoria 6 | m | 890 | 1.02 | 0.28 | 1.3 | 1159.26 | 0.0716% | 94.18% | C
C2851 | 10.1.6 | Instalação provisória de água | und. | 1 | 901.58 | 225.4 | 1126.98 | 1126.98 | 0.06961% | 94.25% | C
06181/ORSE |  | Suspensão para luminária | un | 32 | 26.3 | 7.29 | 33.59 | 1074.72 | 0.06638% | 94.31% | C
94794 | 05.01.526 | Registro de gaveta bruto, diâmetro 1.1/2" | un | 6 | 138.99 | 38.5 | 177.49 | 1064.94 | 0.06577% | 94.38% | C
10908/ORSE |  | Barra de aço redonda re-bar3/8" x 3,00m | un | 24 | 33.55 | 9.29 | 42.84 | 1028.24 | 0.06351% | 94.44% | C
13294 |  | Parafuso e bucha S6 | un | 1200 | 0.66 | 0.18 | 0.84 | 1011.38 | 0.06247% | 94.5% | C
01705/ORSE | 05.01.542 | Caixa em alvenaria 30x30 cm - CRG e CTD | un | 9 | 87.77 | 24.31 | 112.08 | 1008.74 | 0.0623% | 94.57% | C
25883 |  | Eletroduto de Pead-Polietileno de alta densidade corrugado, Ø4" | m | 50 | 15.59 | 4.32 | 19.91 | 995.42 | 0.06148% | 94.63% | C
00494/ORSE |  | Quadro de distribuição de embutir, 24 módulos (2x12) completo com barramentos 150A, placa de montagem, porta interna e perfis verticais com trilhos DIN para fixação de acessórios. | un | 2 | 388.99 | 107.75 | 496.74 | 993.48 | 0.06136% | 94.69% | C
9839 |  | Tubo de PVC rígido esgoto série R 75mm | m | 80 | 9.7 | 2.69 | 12.39 | 990.95 | 0.0612% | 94.75% | C
79466 | 04.01.760 | Tratamento em verniz em rodameio de madeira | m² | 54.8 | 13.45 | 3.73 | 17.18 | 941.23 | 0.05813% | 94.81% | C
20131 | 12.7 | Joelho 90 - 25mm, fornecimento e instalação | und | 28 | 25.78 | 6.45 | 32.23 | 902.3 | 0.05573% | 94.86% | C
03046/ORSE | 15.2 | Deslocamento de transformador trifásico de 15 a 112,5kva | und | 1 | 719.6 | 179.9 | 899.5 | 899.5 | 0.05556% | 94.92% | C
08266/ORSE |  | Calha de piso normal em PVC, cor branca, DN 130, 250cm x 129mm x 140mm | un | 8 | 87.63 | 24.27 | 111.9 | 895.23 | 0.05529% | 94.98% | C
36796 | 05.01.516 | Torneira de mesa, bica baixa | un | 5 | 136.56 | 37.83 | 174.39 | 871.94 | 0.05385% | 95.03% | C
74100/001 | 04.01.347 | Portões 90X200cm (cobogós) | un | 1 | 680.55 | 188.51 | 869.06 | 869.06 | 0.05368% | 95.08% | C
11153/ORSE | 13.3.3 | Refletor TR Led, corpo em aluminio, vidro temperado, potencia 20W, bivolt, temp.cor 3000K, IP-65, da Taschibra ou similar | und | 6 | 113.27 | 28.32 | 141.59 | 849.53 | 0.05247% | 95.14% | C
96974 |  | Cordoalha de cobre nú 50mm2 | m | 15 | 44.1 | 12.22 | 56.32 | 844.74 | 0.05217% | 95.19% | C
12257/ORSE |  | Contator de potência bobina 220V/60Hz. | un | 3 | 218.46 | 60.51 | 278.97 | 836.92 | 0.05169% | 95.24% | C
11757 | 05.01.551 | Porta-sabonete líquido de parede | un | 32 | 20.45 | 5.66 | 26.11 | 835.67 | 0.05161% | 95.29% | C
08310/ORSE |  | Mini-Disjuntor monopolar, tipo 5Sx1, curva C, 20A | un | 41 | 15.93 | 4.41 | 20.34 | 834.05 | 0.05151% | 95.34% | C
10729/ORSE |  | Suspensão simples para tirante 1/4" | un | 32 | 20.16 | 5.58 | 25.74 | 823.82 | 0.05088% | 95.39% | C
20128 | 12.3 | Joelho 45 - 25mm, fornecimento e instalação | und | 23 | 28.62 | 7.16 | 35.78 | 822.83 | 0.05082% | 95.44% | C
91952 |  | Interruptor simples, 10A, 250V | un | 49 | 13.14 | 3.64 | 16.78 | 822.21 | 0.05078% | 95.49% | C
07904/ORSE |  | Clips de aço galvanizado a fogo, Ø10mm | pç | 130 | 4.95 | 1.37 | 6.32 | 821.75 | 0.05075% | 95.55% | C
01353/ORSE | 13.2.2 | Ponto de água fria embutido, c/material pvc rígido roscável Ø 3/4" | und | 6 | 108.88 | 27.22 | 136.1 | 816.6 | 0.05044% | 95.6% | C
07838/ORSE |  | Pig tail flexível de borracha para botijão P45, incluindo botijão | un | 2 | 313.81 | 86.93 | 400.74 | 801.47 | 0.0495% | 95.65% | C
00786/ORSE |  | Variador de luminosidade rotativo (dimmer) 220V/300W com espelho. | un | 6 | 104.37 | 28.91 | 133.28 | 799.68 | 0.04939% | 95.69% | C
25883 |  | Eletroduto de Pead-Polietileno de alta densidade corrugado, Ø2" | m | 40 | 15.59 | 4.32 | 19.91 | 796.34 | 0.04918% | 95.74% | C
11945/ORSE | 04.01.324 | EF-10 pivotante 120 x 30 cm | un | 6 | 103.88 | 28.77 | 132.65 | 795.91 | 0.04916% | 95.79% | C
11945/ORSE | 04.01.334 | EF-20 corrediça 120 x 90 cm | un | 2 | 311.63 | 86.32 | 397.96 | 795.91 | 0.04916% | 95.84% | C
11945/ORSE | 04.01.336 | EF-22 corrediça 240 x 90 cm | un | 1 | 623.27 | 172.65 | 795.91 | 795.91 | 0.04916% | 95.89% | C
39607 |  | Cabos de conexões – Patch Cord (Azul) ultra flexível com RJ 45 nas 2 pontas - 3,00 metros | un | 35 | 17.4 | 4.82 | 22.22 | 777.69 | 0.04803% | 95.94% | C
11945/ORSE | 04.01.341 | EF-28 corrediça 200 x 105 cm | un | 1 | 605.96 | 167.85 | 773.8 | 773.8 | 0.04779% | 95.99% | C
10865/ORSE | 04.01.743 | Rejuntamento de rodapés de cerâmica | m | 100 | 6.04 | 1.67 | 7.71 | 771.31 | 0.04764% | 96.03% | C
86909 | 05.01.519 | Torneira de mesa, bica móvel | un | 7 | 86.25 | 23.89 | 110.14 | 770.99 | 0.04762% | 96.08% | C
00487/ORSE |  | Quadro de comando de sobrepor completo com porta e trinco, com 4 barramentos de cobre de 3/4"x1/8" para as fases e o neutro e 5/8”x1/16" para proteção. | un | 1 | 599.76 | 166.13 | 765.89 | 765.89 | 0.0473% | 96.13% | C
2501 |  | Ø 3/4" | m | 70 | 8.55 | 2.37 | 10.92 | 764.28 | 0.0472% | 96.18% | C
2997/ORSE | 15.7 | Implantação de poste de concreto armado duplo T (DT) ou circular de 9 a 12m | und | 2 | 302.8 | 75.7 | 378.5 | 757 | 0.04676% | 96.22% | C
89616 |  | Vedação para saída de vaso sanitário série N 100mm | un | 23 | 25.3 | 7.01 | 32.31 | 743.09 | 0.0459% | 96.27% | C
92690 |  | Tubo de aço sem costura SCH-40 ASTM A-106, diâmetro 3/4" | m | 18 | 32.05 | 8.88 | 40.93 | 736.7 | 0.0455% | 96.32% | C
07347/ORSE | 13.3.2 | Espelho de cristal 4mm, com moldura de alumínio, acabamento em laminado, dim. 50 x 70cm | und | 4 | 147.16 | 36.79 | 183.95 | 735.8 | 0.04545% | 96.36% | C
08297/ORSE | 15.11 | Cabo de Cobre NU 25mm² | Kg | 15 | 39.1 | 9.78 | 48.88 | 733.13 | 0.04528% | 96.41% | C
10056/ORSE |  | Tampa perfil acabamento na cor bege 1000mm. (*) | un | 20 | 28.27 | 7.83 | 36.1 | 722.02 | 0.04459% | 96.45% | C
04638/ORSE | 04.01.809 | Acabamento de lavatórios Cinza Andorinha | m | 19.2 | 28.89 | 8 | 36.89 | 708.34 | 0.04375% | 96.49% | C
09067/ORSE | 15.16 | Disjuntor Termomagnético 200A | und | 1 | 566.47 | 141.62 | 708.09 | 708.09 | 0.04373% | 96.54% | C
03066/ORSE | 15.17 | Isolador de Ancoragem Polimérico 15kv | und | 9 | 62.9 | 15.73 | 78.63 | 707.63 | 0.04371% | 96.58% | C
04527/ORSE |  | Quadro de comando de sobrepor completo com porta e trinco, com 4 barramentos de cobre de 2"x1/4" para as fases e o neutro e 1''x3/16" para proteção. | un | 1 | 549.27 | 152.15 | 701.42 | 701.42 | 0.04332% | 96.62% | C
91834 |  | Eletroduto PVC flexível corrugado reforçado, Ø3/4” | m | 100 | 5.46 | 1.51 | 6.97 | 697.24 | 0.04306% | 96.67% | C
94495 | 05.01.525 | Registro de gaveta bruto, diâmetro 1" | un | 8 | 66.62 | 18.45 | 85.07 | 680.59 | 0.04204% | 96.71% | C
08503/ORSE | 13.3.13 | Sirene de incêndio, modelo 5992, tensão 24vcc, da SETON ou similar | und | 4 | 135.74 | 33.94 | 169.68 | 678.7 | 0.04192% | 96.75% | C
37558 |  | Sinalizador fotoluminescente de saída para direita | un | 9 | 58.73 | 16.27 | 75 | 674.98 | 0.04169% | 96.79% | C
11715 |  | Corpo caixa sifonada 150x185x75mm | un | 18 | 29.16 | 8.08 | 37.24 | 670.27 | 0.0414% | 96.83% | C
11945/ORSE | 04.01.330 | EF-16 pivotante 300 x 30 cm | un | 2 | 259.7 | 71.94 | 331.63 | 663.26 | 0.04097% | 96.88% | C
11945/ORSE | 04.01.333 | EF-19 corrediça 150 x 120 cm | un | 1 | 519.39 | 143.87 | 663.26 | 663.26 | 0.04097% | 96.92% | C
10332/ORSE | 05.01.545 | Tampa de ferro fundido 60x60 cm - tipo leve | un | 2 | 250.99 | 69.52 | 320.51 | 641.03 | 0.03959% | 96.96% | C
10332/ORSE |  | Tampa de ferro fundido 60x60 cm, tipo leve, para caixas de gordura dupla e especial | un | 2 | 250.99 | 69.52 | 320.51 | 641.03 | 0.03959% | 97% | C
36791 | 05.01.514 | Torneira de mesa, bica alta | un | 7 | 70.36 | 19.49 | 89.85 | 628.95 | 0.03885% | 97.03% | C
11761 | 05.01.508 | Assento para bacia infantil, cor branca | un | 12 | 40.43 | 11.2 | 51.63 | 619.55 | 0.03827% | 97.07% | C
94221 | 04.01.504 | Cumeeiras/Espigões | m | 37 | 12.98 | 3.6 | 16.58 | 613.29 | 0.03788% | 97.11% | C
94694 |  | Tê série N 50mm | un | 30 | 15.9 | 4.4 | 20.3 | 609.13 | 0.03762% | 97.15% | C
37558 |  | Sinalizador fotoluminescente de saída para esquerda | un | 8 | 58.73 | 16.27 | 75 | 599.99 | 0.03706% | 97.19% | C
37558 |  | Sinalizador fotoluminescente para extintor | un | 8 | 58.73 | 16.27 | 75 | 599.99 | 0.03706% | 97.22% | C
37558 |  | Sinalizador fotoluminescente “Cuidado, risco de choque elétrico” | un | 8 | 58.73 | 16.27 | 75 | 599.99 | 0.03706% | 97.26% | C
03685/ORSE | 05.01.521 | Torneira para jardim/mangueira | un | 11 | 42.7 | 11.83 | 54.53 | 599.81 | 0.03705% | 97.3% | C
10271/ORSE |  | Fixa cabo(*) | un | 40 | 11.72 | 3.25 | 14.97 | 598.66 | 0.03698% | 97.33% | C
11945/ORSE | 04.01.335 | EF-21 corrediça 180 x 90 cm | un | 1 | 467.45 | 129.48 | 596.93 | 596.93 | 0.03687% | 97.37% | C
08681/ORSE |  | Bloco 110 para rack 19” 100 pares 1,75” de altura | un | 1 | 453.94 | 125.74 | 579.68 | 579.68 | 0.0358% | 97.41% | C
89696 |  | Tê série R 100x50mm | un | 15 | 30.08 | 8.33 | 38.41 | 576.18 | 0.03559% | 97.44% | C
012104/ORSE | 04.01.322 | Portas metálica 80x80cm veneziana (Castelo D'água) | un | 2 | 224.37 | 62.15 | 286.52 | 573.04 | 0.03539% | 97.48% | C
02990/ORSE | 15.4 | Mão-de-obra para implantação de transformador trifásico de 15 a 112,5kva | und | 1 | 449.81 | 112.45 | 562.26 | 562.26 | 0.03473% | 97.51% | C
89613 |  | Adaptador para saída de vaso sanitário série N 100mm | un | 23 | 18.48 | 5.12 | 23.6 | 542.78 | 0.03352% | 97.55% | C
09039/ORSE | 04.01.821 | Alçapão de acesso à caixa d'água | m² | 1.77 | 239.02 | 66.21 | 305.23 | 539.11 | 0.0333% | 97.58% | C
20069 |  | Tubo de PVC rígido esgoto série R 40mm | m | 68 | 6.12 | 1.7 | 7.82 | 531.44 | 0.03282% | 97.61% | C
11945/ORSE | 04.01.329 | EF-15 pivotante 240 x 30 cm | un | 2 | 207.76 | 57.55 | 265.3 | 530.61 | 0.03277% | 97.64% | C
39604 |  | Cabos de conexões – Patch Cord ultra flexível com RJ 45 em 1 ponta - 1,50 metros | un | 48 | 8.6 | 2.38 | 10.98 | 527.15 | 0.03256% | 97.68% | C
08489/ORSE |  | Quadro de comando de embutir completo com porta e trinco com 4 barramentos de cobre de 5/8"x1/8" para as fases e o neutro e 1/2"x1/8" para proteção. | un | 1 | 412.22 | 114.18 | 526.4 | 526.4 | 0.03251% | 97.71% | C
03746/ORSE | 16.1 | Rampa para acesso de deficientes, em concreto simples Fck=25MPa, desempolada, com pintura indicativa em novacor, 02 demãos, dimesões 2,2x1x0,12 m | und | 2 | 210.32 | 52.58 | 262.9 | 525.8 | 0.03248% | 97.74% | C
92984 |  | #25mm2 | m | 25 | 16.25 | 4.5 | 20.75 | 518.78 | 0.03204% | 97.77% | C
72339 |  | Tomada universal, circular, 3P, 20A/250V, cor preta. | un | 8 | 49.9 | 13.82 | 63.72 | 509.78 | 0.03149% | 97.81% | C
08310/ORSE |  | Mini-Disjuntor monopolar, tipo 5Sx1, curva C, 25A | un | 25 | 15.93 | 4.41 | 20.34 | 508.57 | 0.03141% | 97.84% | C
4942/ORSE | 10.2.1 | Retirada de esquadrias metálicas | m² | 32 | 12.67 | 3.17 | 15.84 | 506.8 | 0.0313% | 97.87% | C
92689 |  | Tubo de aço sem costura SCH-40 ASTM A-106, diâmetro 1/2" | m | 18 | 22.02 | 6.1 | 28.12 | 506.15 | 0.03126% | 97.9% | C
9026/ORSE | 14.1 | Chapéu chines em aluminio | und | 1 | 397 | 99.25 | 496.25 | 496.25 | 0.03065% | 97.93% | C
10907/ORSE |  | Conector de furo vertical, Ø10mm/cabo de 35 mm² | pç | 76 | 5.08 | 1.41 | 6.49 | 493.02 | 0.03045% | 97.96% | C
2442 |  | Ø 3/4" | un | 75 | 5.07 | 1.4 | 6.47 | 485.58 | 0.02999% | 97.99% | C
2051/ORSE |  | Suporte tipo L para extintor | un | 8 | 47.3 | 13.1 | 60.4 | 483.22 | 0.02985% | 98.02% | C
09571/ORSE | 13.3.9 | Tela mosquiteiro galvanizada, malha 14, fio 30 | m² | 5.4 | 71.25 | 17.81 | 89.06 | 480.94 | 0.0297% | 98.05% | C
4809/ORSE | 16.16 | Placa de inauguração em chapa acrília 50 x 75 cm, esp. 3 mm com impressão em cores, proteção em chapa de pvc de 3 mm, 04 parafusos de fixação, acabamento inox esférico | und | 1 | 383.32 | 95.83 | 479.15 | 479.15 | 0.02959% | 98.08% | C
06456/ORSE | 16.11 | Concreto Armado fck=21,0MPa, usinado, bombeado, adensado e lançado, para Uso Geral, com formas planas em compensado resinado 12mm (05 usos) | m³ | 0.29 | 1299.1 | 324.78 | 1623.88 | 469.71 | 0.02901% | 98.11% | C
39996 |  | Vergalhão rosca total 1/4" | m | 120 | 3.04 | 0.84 | 3.88 | 465.85 | 0.02877% | 98.14% | C
11777 | 05.01.517 | Torneira elétrica, 5500W | un | 3 | 119.15 | 33 | 152.15 | 456.46 | 0.02819% | 98.17% | C
39604 |  | Cabos de conexões – Patch Cord ultra flexível com RJ 45 nas 2 pontas - 1,50 metros | un | 41 | 8.6 | 2.38 | 10.98 | 450.27 | 0.02781% | 98.19% | C
03226/ORSE | 04.01.817 | Bancos de concreto da administração | m | 2.85 | 122.38 | 33.9 | 156.28 | 445.4 | 0.02751% | 98.22% | C
11757 | 05.01.554 | Saboneteira em louça de embutir | un | 17 | 20.45 | 5.66 | 26.11 | 443.95 | 0.02742% | 98.25% | C
9832/ORSE |  | Porca sextavada e arruela lisa 1/4" | un | 300 | 1.11 | 0.31 | 1.42 | 425.24 | 0.02626% | 98.27% | C
10850/ORSE |  | Junção Simples, 50mm | un | 40 | 8.28 | 2.29 | 10.57 | 422.94 | 0.02612% | 98.3% | C
86910 | 05.01.518 | Torneira de parede, bica móvel | un | 4 | 82.51 | 22.86 | 105.37 | 421.46 | 0.02603% | 98.33% | C
89687 |  | Tê série R 75x50mm | un | 14 | 23.45 | 6.5 | 29.95 | 419.24 | 0.02589% | 98.35% | C
12121/ORSE | 04.01.816 | Barras 45 cm para PNE | un | 2 | 163.72 | 45.35 | 209.07 | 418.14 | 0.02583% | 98.38% | C
3988/ORSE | 15.13 | Eletroduto PVC roscado d= 3" | m | 12 | 27.36 | 6.84 | 34.2 | 410.4 | 0.02535% | 98.4% | C
2066/ORSE | 05.01.509 | Assento para bacia sem abertura frontal, cor branca | un | 9 | 34.71 | 9.61 | 44.32 | 398.92 | 0.02464% | 98.43% | C
11085/ORSE |  | Caixa de gordura especial, 350 litros, 80x80x105 cm | un | 1 | 309.11 | 85.62 | 394.73 | 394.73 | 0.02438% | 98.45% | C
07269/ORSE |  | Grelha redonda de alumínio 150mm | un | 13 | 23.75 | 6.58 | 30.33 | 394.27 | 0.02435% | 98.48% | C
11977 |  | Chumbadores 3/8"CBA | un | 64 | 4.7 | 1.3 | 6 | 384.12 | 0.02372% | 98.5% | C
1370 | 05.01.534 | Ducha higiênica | un | 4 | 74.83 | 20.73 | 95.56 | 382.23 | 0.02361% | 98.52% | C
8818/ORSE |  | Tomada universal, quadrada, 2P+T, 15A/250V, cor preta. | un | 14 | 21.13 | 5.85 | 26.98 | 377.76 | 0.02333% | 98.55% | C
00713/ORSE |  | Espelho 4x2" com entrada para interruptor simples. | un | 49 | 5.94 | 1.65 | 7.59 | 371.68 | 0.02296% | 98.57% | C
96973 |  | Cordoalha de cobre nú 35mm2 | m | 8 | 34.65 | 9.6 | 44.25 | 353.98 | 0.02186% | 98.59% | C
7138/ORSE |  | Pontos lógicos, categoria 6 | un | 41 | 6.79 | 1.83 | 8.62 | 353.56 | 0.02184% | 98.61% | C
11732 |  | Porta grelha redondo cromado 150mm | un | 18 | 15.35 | 4.25 | 19.6 | 352.84 | 0.02179% | 98.64% | C
20157 |  | Joelho 90 graus série R 100mm | un | 15 | 18.18 | 5.04 | 23.22 | 348.24 | 0.02151% | 98.66% | C
00492/ORSE |  | Quadro de comando de sobrepor completo com porta e trinco, com 4 barramentos de cobre de 1/2"x1/8" para as fases e o neutro e 1/2'”x1/16" para proteção. | un | 1 | 269.42 | 74.63 | 344.05 | 344.05 | 0.02125% | 98.68% | C
01679/ORSE | 13.2.3 | Ponto de esgoto com tubo de pvc rígido soldável de Ø 40 mm | und | 6 | 45.77 | 11.44 | 57.21 | 343.28 | 0.0212% | 98.7% | C
12618 |  | Calha de piso em PVC DN 130, com grelha | m | 8 | 32.39 | 8.97 | 41.36 | 330.9 | 0.02044% | 98.72% | C
00762/ORSE |  | Eletrocalha com virola (perfil "C"), lisa, em aço galvanizado a quente, com tampa, chapa #18 MSG, 100x50x3000mm | un | 12 | 21.4 | 5.93 | 27.33 | 327.93 | 0.02025% | 98.74% | C
03685/ORSE | 05.01.520 | Torneira para uso geral | un | 6 | 42.7 | 11.83 | 54.53 | 327.17 | 0.02021% | 98.76% | C
07915/ORSE |  | Disjuntor tripolar, JXD63B250, IN= 200A, Icu = 35 kA/380V, tensão nominal máxima 415V | un | 1 | 251.49 | 69.66 | 321.15 | 321.15 | 0.01984% | 98.78% | C
03700/ORSE | 05.01.531 | Ligação flexível metálica para lavatório de 1/2" | un | 11 | 21.88 | 6.06 | 27.94 | 307.35 | 0.01898% | 98.8% | C
12613 | 05.01.539 | Tubo de descarga VDE, série normal, diâmetro 38 mm | un | 23 | 10.23 | 2.83 | 13.06 | 300.47 | 0.01856% | 98.82% | C
20155 |  | Joelho 90 graus série R 50mm | un | 50 | 4.63 | 1.28 | 5.91 | 295.63 | 0.01826% | 98.84% | C
04863/ORSE | 04.01.342 | Telas em nylon | m² | 10.26 | 22.5 | 6.23 | 28.73 | 294.8 | 0.01821% | 98.86% | C
10047/ORSE |  | Perfil base sem tampa em aço 129 x 44 x 2000mm (*) | un | 10 | 22.76 | 6.3 | 29.06 | 290.65 | 0.01795% | 98.87% | C
3888/ORSE |  | Divisor “L” 2000mm. (*) | un | 10 | 22.71 | 6.29 | 29 | 290.01 | 0.01791% | 98.89% | C
07780/ORSE |  | Bloco autônomo 2x7W para iluminação de emergência nos ambientes | un | 5 | 43.8 | 12.13 | 55.93 | 279.66 | 0.01727% | 98.91% | C
10865/ORSE | 04.01.735 | Rejuntamento de cerâmica | m² | 36 | 6.04 | 1.67 | 7.71 | 277.67 | 0.01715% | 98.93% | C
09848/ORSE |  | Regulador de 1° estágio, NPT, com manômetro, diâmetro 1/2" | un | 1 | 213.54 | 59.15 | 272.69 | 272.69 | 0.01684% | 98.94% | C
93671 |  | Mini-Disjuntor tripolar, tipo 5Sx2, curva C, 32A | un | 3 | 70.58 | 19.55 | 90.13 | 270.39 | 0.0167% | 98.96% | C
11880 |  | Corpo caixa sifonada 250x230x75mm | un | 4 | 52.43 | 14.52 | 66.95 | 267.81 | 0.01654% | 98.98% | C
89972 | 05.01.524 | Registro de gaveta bruto, diâmetro 3/4" | un | 5 | 41.7 | 11.55 | 53.25 | 266.25 | 0.01644% | 98.99% | C
11945/ORSE | 04.01.332 | EF-18 corrediça 120 x 60 cm | un | 1 | 207.76 | 57.55 | 265.3 | 265.3 | 0.01639% | 99.01% | C
00818/ORSE |  | Controle do reservatório superior, composto por chave nível tipo bóia, com haste móvel e contatos reversíveis (NA,NF) | un | 1 | 205.24 | 56.85 | 262.09 | 262.09 | 0.01619% | 99.02% | C
04429/ORSE |  | Caixa de inspeção, PVC de 12", com tampa de aço galvanizado,conforme detalhe no projeto | pç | 2 | 101.87 | 28.22 | 130.09 | 260.18 | 0.01607% | 99.04% | C
10907/ORSE |  | Conector de bronze,"split bolt" para cordoalha de 35 mm² | pç | 40 | 5.08 | 1.41 | 6.49 | 259.49 | 0.01603% | 99.06% | C
C2849 | 10.1.8 | Instalações provisórias de esgoto | und. | 1 | 206 | 51.5 | 257.5 | 257.5 | 0.0159% | 99.07% | C
10908/ORSE | 04.01.810 | Barras de proteção c=300cm h=45cm | m | 6 | 33.55 | 9.29 | 42.84 | 257.06 | 0.01588% | 99.09% | C
03477/ORSE |  | Sinalizador luminoso, redondo, aro frontal pretonas cor vermelha (vm) com lâmpada neon/220V, soquete BA9S | un | 3 | 67.03 | 18.57 | 85.6 | 256.79 | 0.01586% | 99.1% | C
07883/ORSE |  | Alarme sonoro, 220V/60Hz, com frequência tonal diferente do alarme contra incêndio | un | 1 | 191.05 | 52.92 | 243.97 | 243.97 | 0.01507% | 99.12% | C
08194/ORSE |  | Módulo Diferencial Residual (DDR) de alta sensibilidade, tetrapolar, 25A com corrente nominal residual de 30mA | un | 1 | 184.9 | 51.22 | 236.12 | 236.12 | 0.01458% | 99.13% | C
74051/001 |  | Caixa de gordura dupla, 120 litros, 60x60x95 cm | un | 1 | 181.74 | 50.34 | 232.08 | 232.08 | 0.01433% | 99.15% | C
20254 |  | Caixa - 4x2" - aço estampado e esmaltado | un | 14 | 12.5 | 3.46 | 15.96 | 223.48 | 0.0138% | 99.16% | C
89556 |  | Luva de PVC série R 150mm | un | 9 | 19.37 | 5.37 | 24.74 | 222.62 | 0.01375% | 99.18% | C
04880/ORSE |  | Quadro de comando de embutir completo com porta e trinco |  | 1 | 172.25 | 47.71 | 219.96 | 219.96 | 0.01359% | 99.19% | C
11297/ORSE |  | Mão Francesa, 38x38x210 mm | un | 20 | 8.32 | 2.3 | 10.62 | 212.49 | 0.01312% | 99.2% | C
00713/ORSE |  | Espelho com furo. | un | 28 | 5.94 | 1.65 | 7.59 | 212.39 | 0.01312% | 99.22% | C
95474 | 16.12 | Alvenaria de embasamento em tijolos ceramicos macicos 5x10x20cm, assentado com argamassa traco 1:2:8 (cimento, cal e areia) | m³ | 0.33 | 521.03 | 130.26 | 651.29 | 211.67 | 0.01307% | 99.23% | C
2242/ORSE |  | Suporte de tomada tipo RJ, 2 furos, bege | un | 7 | 23.48 | 6.5 | 29.98 | 209.89 | 0.01296% | 99.24% | C
11945/ORSE | 04.01.326 | EF-12 pivotante 90 x 30 cm | un | 2 | 77.91 | 21.58 | 99.49 | 198.98 | 0.01229% | 99.25% | C
00441/ORSE |  | Base-fusível completa (com tampa, anel de proteção e parafuso de ajuste), fusíveis diazed de 10A | un | 4 | 38.38 | 10.63 | 49.01 | 196.05 | 0.01211% | 99.27% | C
11253 |  | Caixa subterrânea em alvenaria, tipo R1,60x35x50cm, com tampão em ferro fundido | un | 1 | 153.34 | 42.48 | 195.82 | 195.82 | 0.01209% | 99.28% | C
03700/ORSE | 05.01.532 | Ligação flexível metálica para pia de 3/4" | un | 7 | 21.88 | 6.06 | 27.94 | 195.59 | 0.01208% | 99.29% | C
01200/ORSE | 16.3 | Ponto de água fria embutido, c/material pvc rígido soldável Ø 25mm | und | 2 | 77.12 | 19.28 | 96.4 | 192.8 | 0.01191% | 99.3% | C
20270 | 05.01.502 | Cuba de embutir oval grande, cor branca | un | 2 | 72.29 | 20.02 | 92.31 | 184.63 | 0.0114% | 99.31% | C
09752/ORSE | 13.2.4 | Ralo hemisférico em fº fº, tipo abacaxi Ø 75mm | und | 6 | 23.97 | 5.99 | 29.96 | 179.78 | 0.0111% | 99.32% | C
91836 |  | Eletroduto PVC flexível corrugado reforçado, Ø1” | m | 20 | 6.97 | 1.93 | 8.9 | 178.01 | 0.01099% | 99.34% | C
08980/ORSE |  | Manômetro com caixa em aço carbono, 0-300 psi, NPT entrada 1/4" | un | 1 | 138.66 | 38.41 | 177.07 | 177.07 | 0.01094% | 99.35% | C
84126 |  | Chapa de aço galvanizado aparafusável, 15x15cm, para inspeção em alvenaria | un | 5 | 27.67 | 7.66 | 35.33 | 176.67 | 0.01091% | 99.36% | C
07873/ORSE |  | Disjuntor tripolar, 3VF23-13, IN= 20A, Icc = 25 kA/380V | un | 2 | 68.49 | 18.97 | 87.46 | 174.92 | 0.0108% | 99.37% | C
20154 |  | Joelho 90 graus série R 40mm | un | 46 | 2.96 | 0.82 | 3.78 | 173.88 | 0.01074% | 99.38% | C
93669 |  | Mini-Disjuntor tripolar, tipo 5Sx2, curva C, 20A | un | 2 | 67.81 | 18.78 | 86.59 | 173.19 | 0.0107% | 99.39% | C
95749 |  | Ø 3/4" | m | 10 | 13.55 | 3.75 | 17.3 | 173.03 | 0.01069% | 99.4% | C
95749 |  | Ø 3/4" | m | 10 | 13.55 | 3.75 | 17.3 | 173.03 | 0.01069% | 99.41% | C
03477/ORSE |  | Sinalizador luminoso, redondo, aro frontal pretonas cor âmbar (am) com lâmpada neon/220V, soquete BA9S | un | 2 | 67.03 | 18.57 | 85.6 | 171.19 | 0.01057% | 99.42% | C
20269 | 05.01.503 | Cuba de embutir redonda pequena, cor branca | un | 2 | 66.39 | 18.39 | 84.78 | 169.56 | 0.01047% | 99.43% | C
08362/ORSE |  | Guia de Cabos Frontal, fechado | un | 6 | 21.73 | 6.02 | 27.75 | 166.5 | 0.01028% | 99.44% | C
08362/ORSE |  | Guia de Cabos Traseiro | un | 6 | 21.73 | 6.02 | 27.75 | 166.5 | 0.01028% | 99.45% | C
39604 |  | Cabos de conexões – Patch cord 110 / RJ-45 1 par -1,50m | un | 15 | 8.6 | 2.38 | 10.98 | 164.73 | 0.01017% | 99.46% | C
20150 |  | Joelho 45 graus série R 75mm | un | 12 | 10.64 | 2.95 | 13.59 | 163.05 | 0.01007% | 99.47% | C
00713/ORSE |  | Espelho 4x2" com entrada para interruptor de 2 seções. | un | 20 | 5.94 | 1.65 | 7.59 | 151.71 | 0.00937% | 99.48% | C
07269/ORSE |  | Grelha redonda escamoteável em aço inox, cromada, com caixilho 150mm | un | 5 | 23.75 | 6.58 | 30.33 | 151.64 | 0.009366% | 99.49% | C
09157/ORSE | 13.1.2 | Playground/Brinquedo - Amarelinha | und | 4 | 29.02 | 7.26 | 36.28 | 145.1 | 0.008962% | 99.5% | C
83366 |  | Caixa de sobrepor, em aço estampado com pintura eletrostática à base de epoxi, na cor cinza, com fundo de madeira de lei envernizada, porta com trinco e fechadura, 80X80X20cm | un | 2 | 54.2 | 15.01 | 69.21 | 138.43 | 0.00855% | 99.51% | C
92694 |  | Niple NPT classe 300, diâmetro 3/4" | un | 8 | 13.46 | 3.73 | 17.19 | 137.51 | 0.008493% | 99.52% | C
36790 | 05.01.513 | Tanque duplo com capacidade de 27+30 litros, acabamento alto brilho, 1200x550mm | un | 1 | 104.94 | 29.07 | 134.01 | 134.01 | 0.008277% | 99.53% | C
02497/ORSE | 16.10 | Escavação manual de vala ou cava em material de 1ª categoria, profundidade até 1,50m | m³ | 3.03 | 35.17 | 8.79 | 43.96 | 133.26 | 0.008231% | 99.53% | C
20151 |  | Joelho 45 graus série R 100mm | un | 7 | 14.62 | 4.05 | 18.67 | 130.69 | 0.008072% | 99.54% | C
04429/ORSE |  | Caixa de inspeção tipo solo em PVC, com tampa de ferro de 30cm. | un | 1 | 101.87 | 28.22 | 130.09 | 130.09 | 0.008035% | 99.55% | C
02082/ORSE | 16.4 | Torneira cromada para jardim, DECA 1153C39, 1/2" ou similar | und | 2 | 50.65 | 12.66 | 63.31 | 126.63 | 0.007821% | 99.56% | C
9276/ORSE |  | Apoio simples ("berço") para tubulação horizontal de exaustão ø 40 cm | un | 3 | 32.6 | 9.03 | 41.63 | 124.89 | 0.007714% | 99.57% | C
9276/ORSE |  | Apoio simples ("berço") para tubulação horizontal de exaustão ø 19,5 cm | un | 3 | 32.6 | 9.03 | 41.63 | 124.89 | 0.007714% | 99.57% | C
91968 |  | Interruptor paralelo (three way) 3 seções, 10A por seção, 250V | un | 2 | 48.71 | 13.49 | 62.2 | 124.41 | 0.007684% | 99.58% | C
89570 |  | Adaptador para válvula de pia, lavatório, tanque e bebedouro série N 40x1" | un | 17 | 5.73 | 1.59 | 7.32 | 124.39 | 0.007683% | 99.59% | C
39177 |  | Chumbador CBA com parafuso e arruela lisa, Ø1/4"X2" | un | 75 | 1.28 | 0.35 | 1.63 | 122.59 | 0.007572% | 99.6% | C
07269/ORSE |  | Grelha redonda escamoteável em aço inox, cromada, com caixilho 100mm | un | 4 | 23.75 | 6.58 | 30.33 | 121.32 | 0.007493% | 99.6% | C
07910/ORSE |  | Disjuntor tripolar, 3VF23-13, IN= 50A, Icc = 25 kA/380V | un | 1 | 93.94 | 26.02 | 119.96 | 119.96 | 0.007409% | 99.61% | C
07877/ORSE |  | Curva Horizontal 90°, lisa, com tampa,100x50mm | un | 6 | 15.41 | 4.27 | 19.68 | 118.07 | 0.007292% | 99.62% | C
11732 |  | Porta grelha redondo cromado 100mm | un | 6 | 15.35 | 4.25 | 19.6 | 117.61 | 0.007264% | 99.63% | C
08924/ORSE | 05.01.549 | Braçadeira metálica tipo ômega, diâmetro 50 mm | un | 20 | 4.59 | 1.27 | 5.86 | 117.23 | 0.007241% | 99.63% | C
03808/ORSE |  | Comutador com retenção, ф 22mm, cor preta, 3 posições (zero central), com blocos de contato 2NA+2NF | un | 1 | 90.74 | 25.13 | 115.87 | 115.87 | 0.007157% | 99.64% | C
10340/ORSE |  | Válvula esfera NPT classe 300, diâmetro 3/4" | un | 4 | 22.36 | 6.19 | 28.55 | 114.21 | 0.007054% | 99.65% | C
73795/009 | 05.01.541 | Válvula de retenção com portinhola de bronze, 1" | un | 1 | 88.53 | 24.52 | 113.05 | 113.05 | 0.006982% | 99.65% | C
00817/ORSE |  | Controle do reservatório inferior, composto por chave nível tipo bóia, com haste móvel e contatos reversíveis (NA,NF). | un | 1 | 87.81 | 24.32 | 112.13 | 112.13 | 0.006926% | 99.66% | C
09004/ORSE |  | Disjuntor tripolar, 3VF23-13, IN= 80A, Icc = 25 kA/380V | un | 1 | 85.19 | 23.6 | 108.79 | 108.79 | 0.006719% | 99.67% | C
4178/ORSE |  | Abraçadeira de aço galvanizado, Ø 1”, tipo "copo". | un | 120 | 0.7 | 0.19 | 0.89 | 107.27 | 0.006625% | 99.67% | C
73796/003 | 05.01.540 | Válvula de pé com crivo, 1.1/2" | un | 1 | 81.84 | 22.67 | 104.51 | 104.51 | 0.006455% | 99.68% | C
00434/ORSE |  | Haste de aço galvanizado recoberta com 200 micras de cobre de diâmetro nominal de 5/8" com 3 metros de comprimento. | un | 3 | 27.15 | 7.52 | 34.67 | 104.01 | 0.006424% | 99.69% | C
93673 |  | Mini-Disjuntor tripolar, tipo 5Sx2, curva C, 50A | un | 1 | 80.97 | 22.43 | 103.4 | 103.4 | 0.006386% | 99.69% | C
03807/ORSE |  | Comutador com retenção, ф22mm, cor preta, 2 posições, com blocos de contato 2NA+2NF | un | 1 | 79.63 | 22.06 | 101.69 | 101.69 | 0.006281% | 99.7% | C
1014 |  | 3x2,5mm2 | m | 60 | 1.27 | 0.35 | 1.62 | 97.31 | 0.00601% | 99.71% | C
09216/ORSE |  | Mini-Disjuntor tripolar, tipo 5Sx1, curva C, 80A | un | 1 | 75.37 | 20.88 | 96.25 | 96.25 | 0.005945% | 99.71% | C
39248 |  | Ø 4" | m | 10 | 7.06 | 1.96 | 9.02 | 90.16 | 0.005569% | 99.72% | C
96985 |  | Haste de aço revestida de camada de cobre, 200microns, no mínimo, Ø5/8" x 3,00m | pç | 2 | 35.04 | 9.71 | 44.75 | 89.49 | 0.005527% | 99.72% | C
7588 | 05.01.603 | Automático de bóia nível mínimo | un | 2 | 35 | 9.7 | 44.7 | 89.39 | 0.005521% | 99.73% | C
10237/ORSE |  | Mini-Disjuntor tripolar, tipo 5Sx1, curva C, 63A | un | 1 | 68.37 | 18.94 | 87.31 | 87.31 | 0.005393% | 99.73% | C
00451/ORSE |  | Disjuntor tripolar, 3VF23-13, IN= 32A, Icc = 25 kA/380V | un | 1 | 68.29 | 18.92 | 87.21 | 87.21 | 0.005386% | 99.74% | C
89554 |  | Luva de PVC série R 100mm | un | 5 | 13.63 | 3.78 | 17.41 | 87.03 | 0.005375% | 99.75% | C
4274 |  | Pára-raios, tipo Franklin | pç | 1 | 66.85 | 18.52 | 85.37 | 85.37 | 0.005273% | 99.75% | C
89545 |  | Luva de PVC série R 50mm | un | 9 | 7.37 | 2.04 | 9.41 | 84.7 | 0.005231% | 99.76% | C
89559 |  | Tê série R 100mm | un | 2 | 32.87 | 9.1 | 41.97 | 83.95 | 0.005185% | 99.76% | C
9276/ORSE |  | Apoio simples ("berço") para tubulação vertical de exaustão ø 40 cm | un | 2 | 32.6 | 9.03 | 41.63 | 83.26 | 0.005142% | 99.77% | C
12618 |  | Calha de cobertura em PVC DN 130 | m | 2 | 32.39 | 8.97 | 41.36 | 82.72 | 0.005109% | 99.77% | C
92028 |  | Interruptor paralelo (three way) 1 seção, 10A por seção, 250V | un | 2 | 32.23 | 8.93 | 41.16 | 82.32 | 0.005084% | 99.78% | C
93667 |  | Mini-Disjuntor tripolar, tipo 5Sx1, curva C, 10A | un | 1 | 64.31 | 17.81 | 82.12 | 82.12 | 0.005072% | 99.78% | C
1877 | 15.14 | Curva PVC roscado d= 3" | und | 3 | 21.76 | 5.44 | 27.2 | 81.6 | 0.00504% | 99.79% | C
11732 |  | Porta grelha redondo cromado 250mm | un | 4 | 15.35 | 4.25 | 19.6 | 78.41 | 0.004843% | 99.79% | C
20148 |  | Joelho 45 graus série R 40mm | un | 22 | 2.69 | 0.75 | 3.44 | 75.57 | 0.004667% | 99.8% | C
7552 |  | Tampa cega redonda de aluminio 250mm | un | 4 | 14.7 | 4.07 | 18.77 | 75.09 | 0.004638% | 99.8% | C
37558 |  | Sinalizador fotoluminescente “Proibido Fumar” | un | 1 | 58.73 | 16.27 | 75 | 75 | 0.004632% | 99.81% | C
37558 |  | Sinalizador fotoluminescente “Proibido produzir chamas” | un | 1 | 58.73 | 16.27 | 75 | 75 | 0.004632% | 99.81% | C
37558 |  | Sinalizador fotoluminescente “Cuidado, risco de incêndio” | un | 1 | 58.73 | 16.27 | 75 | 75 | 0.004632% | 99.81% | C
4301 |  | Parafuso, rosca soberba, cabeça sextavada, 1/4"x2", aço galvanizado | un | 75 | 0.77 | 0.21 | 0.98 | 73.75 | 0.004555% | 99.82% | C
08265/ORSE | 04.01.505 | Calha metálica | m | 2.5 | 22.3 | 6.18 | 28.48 | 71.19 | 0.004397% | 99.82% | C
1896 | 15.15 | Luva PVC roscado d= 3" | und | 4 | 14.14 | 3.54 | 17.68 | 70.7 | 0.004367% | 99.83% | C
89547 |  | Luva de PVC série R 75mm | un | 5 | 11.01 | 3.05 | 14.06 | 70.3 | 0.004342% | 99.83% | C
92699 |  | Cotovelo FG NPT classe 300, diâmetro 1/2" | un | 5 | 10.86 | 3.01 | 13.87 | 69.34 | 0.004283% | 99.84% | C
09427/ORSE | 05.01.548 | Braçadeira metálica tipo ômega, diâmetro 40 mm | un | 13 | 4.14 | 1.15 | 5.29 | 68.73 | 0.004245% | 99.84% | C
00723/ORSE |  | Saída Vertical p/ eletrodutos, Ø3/4" | un | 15 | 3.51 | 0.97 | 4.48 | 67.23 | 0.004152% | 99.84% | C
00694/ORSE |  | Trava Path Panel | un | 6 | 8.73 | 2.42 | 11.15 | 66.89 | 0.004131% | 99.85% | C
07750/ORSE | 05.01.547 | Braçadeira metálica tipo ômega, diâmetro 32 mm | un | 13 | 3.98 | 1.1 | 5.08 | 66.07 | 0.004081% | 99.85% | C
9544/ORSE |  | Boca de ar tipo saída para descarga horizontal com filtro em tela ø 40 cm | un | 1 | 49.5 | 13.71 | 63.21 | 63.21 | 0.003904% | 99.86% | C
11920 |  | Cabo telefônico interno CI-50, 20 pares | m | 8 | 6.05 | 1.68 | 7.73 | 61.81 | 0.003818% | 99.86% | C
10420/ORSE |  | Derivação "L" (*) | un | 2 | 24.01 | 6.65 | 30.66 | 61.32 | 0.003787% | 99.86% | C
07269/ORSE |  | Grelha redonda de alumínio 100mm | un | 2 | 23.75 | 6.58 | 30.33 | 60.66 | 0.003747% | 99.87% | C
93078 |  | Cotovelo FG NPT classe 300, diâmetro 3/4" | un | 3 | 15.76 | 4.37 | 20.13 | 60.38 | 0.003729% | 99.87% | C
8113/ORSE |  | Te Horizontal 90°, liso, com tampa,100x50mm | un | 2 | 22.81 | 6.32 | 29.13 | 58.26 | 0.003598% | 99.88% | C
11293/ORSE |  | Te Vertical de Descida, liso, com tampa,100x50mm | un | 1 | 45.09 | 12.49 | 57.58 | 57.58 | 0.003556% | 99.88% | C
20156 |  | Joelho 90 graus série R 75mm | un | 4 | 11.02 | 3.05 | 14.07 | 56.29 | 0.003477% | 99.88% | C
9885 |  | União NPT classe 300, diâmetro 3/4" | un | 3 | 14.52 | 4.02 | 18.54 | 55.63 | 0.003436% | 99.89% | C
08362/ORSE |  | Guia de Cabos Vertical, fechado | un | 2 | 21.73 | 6.02 | 27.75 | 55.5 | 0.003428% | 99.89% | C
92953 |  | Luva de redução FG NPT classe 300, roscável, diâmetro 3/4"x1/2" | un | 3 | 14.25 | 3.95 | 18.2 | 54.59 | 0.003372% | 99.89% | C
03403/ORSE |  | Interruptor 3 seções, 10A por seção, 250V | un | 5 | 8.51 | 2.36 | 10.87 | 54.34 | 0.003356% | 99.9% | C
20045 |  | Redução excêntrica série R 75x50mm | un | 9 | 4.72 | 1.31 | 6.03 | 54.25 | 0.003351% | 99.9% | C
08207/ORSE |  | Box reto ø3/4" em alumínio | un | 15 | 2.8 | 0.78 | 3.58 | 53.63 | 0.003312% | 99.9% | C
91946 |  | Suporte de tomadas para duto em aço perfil revestido com pintura em epóxi a pó, com entrada para duas tomadas quadradas 2P+T | un | 7 | 5.9 | 1.63 | 7.53 | 52.74 | 0.003257% | 99.91% | C
38852 |  | Conexão tipo curva ø 40 cm | un | 2 | 20.56 | 5.7 | 26.26 | 52.51 | 0.003243% | 99.91% | C
89710 |  | Corpo caixa seca 100x100x40mm | un | 6 | 6.79 | 1.88 | 8.67 | 52.02 | 0.003213% | 99.91% | C
10693/ORSE |  | Suporte tipo bandeja para bloco autônomo de emergência (2x55W) | un | 2 | 20.36 | 5.64 | 26 | 52 | 0.003212% | 99.92% | C
1013 |  | 3x1,5mm2 | m | 50 | 0.8 | 0.22 | 1.02 | 51.08 | 0.003155% | 99.92% | C
11976 |  | Bucha S/8 | un | 75 | 0.52 | 0.14 | 0.66 | 49.8 | 0.003076% | 99.92% | C
00441/ORSE |  | Base-fusível completa (com tampa, anel de proteção e parafuso de ajuste), fusíveis diazed de 6A | un | 1 | 38.38 | 10.63 | 49.01 | 49.01 | 0.003027% | 99.92% | C
08925/ORSE | 05.01.550 | Braçadeira metálica tipo ômega, diâmetro 85 mm | un | 8 | 4.79 | 1.33 | 6.12 | 48.93 | 0.003022% | 99.93% | C
10694/ORSE |  | Conector de bronze fosforoso, haste de 5/8"/cabo de 50 mm² | pç | 2 | 18.58 | 5.15 | 23.73 | 47.45 | 0.002931% | 99.93% | C
10339/ORSE |  | Registro de linha NPT 1/2" x SAE 3/8" | un | 2 | 17.71 | 4.91 | 22.62 | 45.23 | 0.002794% | 99.93% | C
7588 | 05.01.602 | Automático de bóia nível máximo | un | 1 | 35 | 9.7 | 44.7 | 44.7 | 0.002761% | 99.94% | C
7588 |  | Alarme de extravasamento do reservatório inferior, composto por chave nível tipo bóia, com haste móvel e contatos reversíveis (NA,NF) | un | 1 | 35 | 9.7 | 44.7 | 44.7 | 0.002761% | 99.94% | C
4178/ORSE |  | Abraçadeira de aço galvanizado, Ø 1”, tipo "copo". | un | 50 | 0.7 | 0.19 | 0.89 | 44.7 | 0.002761% | 99.94% | C
00379/ORSE |  | Condulete metálico, tipo C, para eletroduto de ponta lisa, Ø 3/4" | un | 2 | 16.92 | 4.69 | 21.61 | 43.21 | 0.002669% | 99.94% | C
20141 |  | Junção simples série R 50mm | un | 4 | 8.34 | 2.31 | 10.65 | 42.6 | 0.002631% | 99.95% | C
3937 |  | Luva de redução FG NPT classe 300, roscável, diâmetro 1/2"x1/4" | un | 3 | 11.1 | 3.07 | 14.17 | 42.52 | 0.002626% | 99.95% | C
20149 |  | Joelho 45 graus série R 50mm | un | 8 | 4.04 | 1.12 | 5.16 | 41.27 | 0.002549% | 99.95% | C
00713/ORSE |  | Espelho 4x2" com entrada para interruptor de 3 seções. | un | 5 | 5.94 | 1.65 | 7.59 | 37.93 | 0.002343% | 99.95% | C
39281 |  | Conexão tipo curva ø 19,5 cm | un | 2 | 14.76 | 4.09 | 18.85 | 37.7 | 0.002328% | 99.96% | C
00480/ORSE |  | Relé térmico de sobrecarga 1,8A a 2,5A | un | 1 | 27.6 | 7.65 | 35.25 | 35.25 | 0.002177% | 99.96% | C
39996 |  | Vergalhão rosca total (tirante),em aço galvanizado a quente, Ø1/4"x3000mm | un | 9 | 3.04 | 0.84 | 3.88 | 34.94 | 0.002158% | 99.96% | C
89544 |  | Luva de PVC série R 40mm | un | 5 | 5.22 | 1.45 | 6.67 | 33.33 | 0.002059% | 99.96% | C
38084 |  | Conector de TV Tipo F (Coaxial) | un | 2 | 12.73 | 3.53 | 16.26 | 32.51 | 0.002008% | 99.97% | C
38093 |  | Espelho para caixa 4x2" com espaço para 2 módulos RJ-45 | un | 13 | 1.94 | 0.54 | 2.48 | 32.21 | 0.001989% | 99.97% | C
94797 | 05.01.522 | Torneira de bóia, diâmetro 25mm | un | 1 | 24.29 | 6.73 | 31.02 | 31.02 | 0.001916% | 99.97% | C
10260/ORSE |  | Porca losangular com mola, Ø1/4" | un | 25 | 0.97 | 0.27 | 1.24 | 30.97 | 0.001913% | 99.97% | C
07750/ORSE | 05.01.546 | Braçadeira metálica tipo ômega, diâmetro 25 mm | un | 6 | 3.98 | 1.1 | 5.08 | 30.49 | 0.001883% | 99.97% | C
07750/ORSE |  | Braçadeira metálica tipo ômega para tubo diâmetro 3/4" | un | 6 | 3.98 | 1.1 | 5.08 | 30.49 | 0.001883% | 99.98% | C
08362/ORSE |  | Guia de Cabos Superior, fechado | un | 1 | 21.73 | 6.02 | 27.75 | 27.75 | 0.001714% | 99.98% | C
10471/ORSE |  | Meia luva com assento para solda NPT classe 300, diâmetro 3/4" | un | 2 | 10.52 | 2.91 | 13.43 | 26.87 | 0.00166% | 99.98% | C
03402/ORSE |  | Interruptor 2 seções, 10A por seção, 250V | un | 2 | 10.35 | 2.87 | 13.22 | 26.43 | 0.001632% | 99.98% | C
1328/ORSE |  | Tê de redução NPT classe 300, roscável, diâmetro 3/4"x1/2" | un | 2 | 10.04 | 2.78 | 12.82 | 25.64 | 0.001584% | 99.98% | C
08500/ORSE |  | Terminal de fechamento, 100x50mm | un | 4 | 5 | 1.39 | 6.39 | 25.54 | 0.001577% | 99.98% | C
72295 |  | Cap de PVC rígido esgoto série R com anel de borracha 100mm | un | 2 | 9.7 | 2.69 | 12.39 | 24.77 | 0.00153% | 99.98% | C
09153/ORSE |  | Conexão alargadora de seção (expansão ø 19,5 / ø 40 cm) | un | 1 | 18.53 | 5.13 | 23.66 | 23.66 | 0.001461% | 99.99% | C
8978/ORSE |  | Tampão NPT classe 300, diâmetro 1/4" | un | 2 | 9.06 | 2.51 | 11.57 | 23.14 | 0.001429% | 99.99% | C
11008/ORSE |  | Terminal (*) | un | 4 | 4.2 | 1.16 | 5.36 | 21.45 | 0.001325% | 99.99% | C
92692 |  | Niple NPT classe 300, diâmetro 1/2" | un | 2 | 8.34 | 2.31 | 10.65 | 21.3 | 0.001316% | 99.99% | C
39443 |  | Parafuso cabeça lentilha, autotravante, Ø1/4" | un | 160 | 0.1 | 0.03 | 0.13 | 20.43 | 0.001262% | 99.99% | C
20140 |  | Junção simples série R 40mm | un | 2 | 5.54 | 1.53 | 7.07 | 14.15 | 0.000874% | 99.99% | C
8977/ORSE |  | Tampão NPT classe 300, diâmetro 3/4" | un | 1 | 10.81 | 2.99 | 13.8 | 13.8 | 0.0008523% | 99.99% | C
05005/ORSE |  | Arruela lisa, em aço galvanizado a quente, Ø1/4" | un | 300 | 0.03 | 0.01 | 0.04 | 11.4 | 0.0007041% | 99.99% | C
6555/ORSE |  | Porca sextavada, aço galvanizado a quente, Ø1/4" | un | 75 | 0.11 | 0.03 | 0.14 | 10.54 | 0.000651% | 99.99% | C
12058 |  | Ø 1" | m | 1 | 7.38 | 2.04 | 9.42 | 9.42 | 0.0005818% | 100% | C
10209/ORSE |  | Abraçadeira simples para duto de exaustão ø 40 cm | m | 3 | 2.31 | 0.64 | 2.95 | 8.85 | 0.0005466% | 100% | C
89710 |  | Antiespuma 150mm | un | 1 | 6.79 | 1.88 | 8.67 | 8.67 | 0.0005355% | 100% | C
03401/ORSE |  | Interruptor simples para montagem em paineis, 8A/250V | un | 1 | 6.14 | 1.7 | 7.84 | 7.84 | 0.0004842% | 100% | C
38418 |  | Bucha de redução longa série R 50x40mm | un | 2 | 3.02 | 0.84 | 3.86 | 7.71 | 0.0004762% | 100% | C
00713/ORSE |  | Espelho 4x4" com entrada para dois módulos de interruptores de 3 seções. | un | 1 | 5.94 | 1.65 | 7.59 | 7.59 | 0.0004688% | 100% | C
91946 |  | Suporte de interruptor simples para duto em aço perfil revestido com pintura em epóxi a pó | un | 1 | 5.9 | 1.63 | 7.53 | 7.53 | 0.0004651% | 100% | C
00711/ORSE |  | Espelho para caixa 4x2" com espaço uma tomada tipo F (Cabo coaxial de TV) | un | 1 | 4.51 | 1.25 | 5.76 | 5.76 | 0.0003558% | 100% | C
10909/ORSE |  | Tampa para condulete metálico com espaço para 2 módulos RJ-45 | un | 1 | 4.51 | 1.25 | 5.76 | 5.7 | 0.0003521% | 100% | C
10909/ORSE |  | Tampa para condulete metálico com espaço uma tomada tipo F | un | 1 | 4.51 | 1.25 | 5.76 | 5.76 | 0.0003558% | 100% | C
10091/ORSE |  | Suspensão ômega, 100x50mm | un | 3 | 1.33 | 0.37 | 1.7 | 5.1 | 0.000315% | 100% | C
05005/ORSE |  | Arruela lisa, aço galvanizado a quente, Ø1/4" | un | 100 | 0.03 | 0.01 | 0.04 | 3.83 | 0.0002366% | 100% | C
39442 |  | Parafuso cabeça lentilha, com fenda, Ø1/4" | un | 25 | 0.08 | 0.02 | 0.1 | 2.55 | 0.0001575% | 100% | C
[7 empty] | TOTAL | 1619077.84 | 100%

## Curva ABC Federal
CURVA ABC FNDE
OBRA: CRECHE/PRÉ-ESCOLA JOSÉ APRÍGIO VILELA - TIPO B
Preço base: Sinapi Dez/2017 - Orse Nov/2017
CÓDIGO | ITEM | DESCRIÇÃO DOS SERVIÇOS | UNID. | QUANT | VALOR UNIT. | VALOR DO BDI | VALOR UNITÁRIO COM BDI (27,7%) | VALOR TOTAL DO ITEM | % DO ITEM | % ACUMULADA | CLASSIFICAÇÃO
10820/ORSE | 04.01.502 | Telhas cerämicas | m² | 440 | 86.35 | 23.92 | 110.27 | 48518.34 | 5.522% | 5.522% | A
87264 | 04.01.714 | Cerâmica 20x20 | m² | 623.49 | 44.45 | 12.31 | 56.76 | 35390.75 | 4.028% | 9.549% | A
84191 | 04.01.737 | Granitina | m² | 300 | 87.86 | 24.34 | 112.2 | 33659.17 | 3.831% | 13.38% | A
79627 | 04.01.107 | Divisórias em granito | m² | 52.74 | 401.47 | 111.21 | 512.68 | 27038.6 | 3.077% | 16.46% | A
96973 |  | Cordoalha de cobre nu, têmpera dura, 35mm² | m | 600 | 34.65 | 9.6 | 44.25 | 26548.83 | 3.021% | 19.48% | A
91926 |  | #2,5mm2 | m | 7200 | 2.52 | 0.7 | 3.22 | 23169.89 | 2.637% | 22.12% | B
08146/ORSE | 04.01.752 | Pintura acrílica c/ massa corrida | m² | 638.78 | 28.37 | 7.86 | 36.23 | 23142.03 | 2.634% | 24.75% | B
73753/001 | 04.01.604 | Impermeabilização de calhas (telhado) com manta asfáltica | m² | 221.45 | 68.35 | 18.93 | 87.28 | 19328.81 | 2.2% | 26.95% | B
02289/ORSE | 04.01.757 | Pintura PVA c/ massa corrida | m² | 732.68 | 17.08 | 4.73 | 21.81 | 15980.6 | 1.819% | 28.77% | B
04736/ORSE | 04.01.738 | Calha de concreto com grelhas | m | 77 | 159.91 | 44.3 | 204.21 | 15723.79 | 1.789% | 30.56% | B
COMP. 01 | 04.01.317 | PM-7 - porta com visor 80 x 210 cm | un | 18 | 683.4 | 189.3 | 872.7 | 15708.59 | 1.788% | 32.34% | B
10759/ORSE | 04.01.803 | Armários e escaninhos em granito Cinza Andorinha (A-01 ao A-09) | m² | 53 | 211.93 | 58.7 | 270.63 | 14343.63 | 1.632% | 33.98% | B
07727/ORSE | 04.01.731 | Camada impermeabilizadora de concreto | m² | 579.78 | 19.34 | 5.36 | 24.7 | 14318.93 | 1.63% | 35.61% | B
92394 | 04.01.733 | Bloco de concreto intertravado | m² | 224 | 48.21 | 13.35 | 61.56 | 13790.37 | 1.569% | 37.18% | B
02290/ORSE | 04.01.755 | Pintura acrílica s/ massa corrida | m² | 606.18 | 17.14 | 4.75 | 21.89 | 13267.93 | 1.51% | 38.69% | B
10759/ORSE | 04.01.801 | Bancadas e balcões em granito Cinza Andorinha | m² | 43.5 | 211.93 | 58.7 | 270.63 | 11772.61 | 1.34% | 40.03% | B
9692/ORSE | 04.01.314 | PM-04a - porta comum p/ divisórias de granito 60 x 180 cm | un | 14 | 656.36 | 181.81 | 838.17 | 11734.4 | 1.335% | 41.36% | B
07227/ORSE | 05.01.511 | Cuba para pia de aço inox, 560x340x140mm, acabamento polido | un | 8 | 1130.13 | 313.05 | 1443.18 | 11545.41 | 1.314% | 42.68% | B
07260/ORSE |  | Projetor completo com uma lâmpada a vapor metálico de 250W, ignitor e reator eletrônico de alta freqüência, alto fator de potência e baixa taxa de distorção harmônica (FP > 0,92 e THD < 10%). | un | 2 | 4500.12 | 1246.53 | 5746.65 | 11493.31 | 1.308% | 43.98% | B
73886/001 | 04.01.744 | Rodameio de madeira L=10cm | m | 548 | 15.44 | 4.28 | 19.72 | 10804.85 | 1.23% | 45.21% | B
3799 |  | Luminária de sobrepor completa com 2 lâmpadas fluorescentes tubulares de 32W com reator eletrônico duplo. | un | 116 | 72.33 | 20.04 | 92.37 | 10714.39 | 1.219% | 46.43% | B
73909/001 | 04.01.106 | Divisórias em madeira com laminado com portas de 80x210cm | m² | 45.99 | 180.15 | 49.9 | 230.05 | 10580.07 | 1.204% | 47.64% | B
01433/ORSE | 05.01.538 | Caixa d'água pré-fabricada capacidade 15000 litros | un | 1 | 7888.78 | 2185.19 | 10073.97 | 10073.97 | 1.146% | 48.78% | B
10759/ORSE | 04.01.804 | Prateleiras em granito Cinza Andorinha | m² | 35.7 | 211.93 | 58.7 | 270.63 | 9661.66 | 1.1% | 49.88% | B
09503/ORSE | 05.01.533 | Ducha elétrica com desviador, 5500W, cor branca | un | 12 | 626.62 | 173.57 | 800.19 | 9602.32 | 1.093% | 50.98% | C
91935 |  | #16mm2 | m | 500 | 14.72 | 4.08 | 18.8 | 9398.72 | 1.07% | 52.05% | C
12024/ORSE | 04.01.725 | Cerâmica 10x10 | m² | 345.2 | 20.7 | 5.73 | 26.43 | 9125.05 | 1.038% | 53.08% | C
02421/ORSE | 04.01.819 | Mastros para bandeiras | un | 3 | 2274.5 | 630.04 | 2904.54 | 8713.61 | 0.9917% | 54.08% | C
11945/ORSE | 04.01.340 | EF-27 corrediça 360 x 160 cm | un | 4 | 1662.05 | 460.39 | 2122.44 | 8489.74 | 0.9662% | 55.04% | C
07996/ORSE |  | Módulo Diferencial Residual (DDR) de alta sensibilidade, bipolar, 25A com corrente nominal residual de 30mA | un | 57 | 109.37 | 30.3 | 139.67 | 7960.93 | 0.906% | 55.95% | C
11945/ORSE | 04.01.339 | EF-26 corrediça 270 x 160 cm | un | 5 | 1246.54 | 345.29 | 1591.83 | 7959.13 | 0.9058% | 56.85% | C
91334 | 04.01.318 | PM-8 - porta com veneziana 80 x 210 cm | un | 6 | 1029.44 | 285.15 | 1314.59 | 7887.57 | 0.8977% | 57.75% | C
71623 | 04.01.736 | Cimento desempenado | m² | 243.78 | 23.49 | 6.51 | 30 | 7312.6 | 0.8322% | 58.58% | C
88650 | 04.01.742 | Rodapé em cerâmica | m | 648 | 8.65 | 2.4 | 11.05 | 7157.84 | 0.8146% | 59.4% | C
40729 | 05.01.537 | Válvula de descarga duplo acionamento p/ vaso sanitário de 1.1/2" | un | 23 | 205.25 | 56.85 | 262.1 | 6028.4 | 0.6861% | 60.08% | C
04529/ORSE |  | Projetor completo com uma lâmpada a vapor metálico de 150W, ignitor e reator eletrônico de alta freqüência, alto fator de potência e baixa taxa de distorção harmônica (FP > 0,92 e THD < 10%). | un | 4 | 1170.45 | 324.21 | 1494.66 | 5978.66 | 0.6804% | 60.76% | C
9840 |  | Tubo de PVC rígido esgoto série R 150mm | m | 136 | 33.22 | 9.2 | 42.42 | 5769.38 | 0.6566% | 61.42% | C
11718/ORSE | 04.01.343 | Veneziana metálica circular com diamêtro de 120 cm (Castelo D'água) | un | 9 | 483.57 | 133.95 | 617.52 | 5557.67 | 0.6325% | 62.05% | C
40780 | 04.01.732 | Regularização de piso | m² | 579.78 | 7.29 | 2.02 | 9.31 | 5397.36 | 0.6143% | 62.67% | C
92988 |  | #50mm2 | m | 130 | 30.65 | 8.49 | 39.14 | 5088.21 | 0.5791% | 63.25% | C
9692/ORSE | 04.01.315 | PM-04b - porta comum p/ divisórias de granito 60 x 60 cm e guiches | un | 6 | 656.36 | 181.81 | 838.17 | 5029.03 | 0.5723% | 63.82% | C
1917/ORSE | 04.01.715 | Rejuntamento de cerâmica 20x20 | m² | 623.49 | 6.29 | 1.74 | 8.03 | 5008.05 | 0.57% | 64.39% | C
90822 | 04.01.312 | PM-2 - porta comum 80 x 210 cm | un | 14 | 272.99 | 75.62 | 348.61 | 4880.52 | 0.5554% | 64.94% | C
04638/ORSE | 04.01.807 | Acabamento de armários e escaninhos de Cinza Andorinha | m | 130.8 | 28.89 | 8 | 36.89 | 4825.54 | 0.5492% | 65.49% | C
10409/ORSE |  | Arandela completa com uma lâmpada fluorescente compacta de 20W. | un | 30 | 123.39 | 34.18 | 157.57 | 4727.07 | 0.538% | 66.03% | C
08539/ORSE | 04.01.812 | Escadas metálicas do castelo d'água com proteção | m | 11.79 | 302.34 | 83.75 | 386.09 | 4551.98 | 0.518% | 66.55% | C
04428/ORSE | 05.01.510 | Cuba para pia de aço inox, 625x505x300mm, acabamento alto brilho | un | 2 | 1724.78 | 477.76 | 2202.54 | 4405.09 | 0.5013% | 67.05% | C
08213/ORSE | 05.01.512 | Cuba para pia de aço inox, 400x340x170mm, acabamento polido | un | 4 | 857.27 | 237.46 | 1094.73 | 4378.94 | 0.4984% | 67.55% | C
74100/001 | 04.01.346 | Portões 90X110cm (cobogós) | un | 5 | 680.55 | 188.51 | 869.06 | 4345.31 | 0.4945% | 68.04% | C
73932/001 | 04.01.348 | Grades e portões h=210cm | m² | 12.6 | 270.01 | 74.79 | 344.8 | 4344.51 | 0.4944% | 68.54% | C
73924/003 | 04.01.761 | Pintura esmalte em esquadrias e grades de ferro | m² | 170.5 | 18.81 | 5.21 | 24.02 | 4095.47 | 0.4661% | 69% | C
73739/001 | 04.01.759 | Pintura esmalte em portas em madeira | m² | 257.6 | 12.21 | 3.38 | 15.59 | 4016.54 | 0.4571% | 69.46% | C
91928 |  | #4mm2 | m | 750 | 4.06 | 1.12 | 5.18 | 3888.47 | 0.4425% | 69.9% | C
11945/ORSE | 04.01.328 | EF-14 pivotante 210 x 60 cm | un | 8 | 363.57 | 100.71 | 464.28 | 3714.26 | 0.4227% | 70.33% | C
10908/ORSE |  | Barra de aço redonda re-bar3/8" x 3,00m | un | 86 | 33.55 | 9.29 | 42.84 | 3684.53 | 0.4193% | 70.75% | C
83636 |  | Duto para exaustão de ar ø 40 cm chapa galvanizada ( 4 kg/m2) | m² | 64 | 45.08 | 12.49 | 57.57 | 3684.3 | 0.4193% | 71.17% | C
04638/ORSE | 04.01.806 | Acabamento de bordas em bancadas e balcões de Cinza Andorinha | m | 99.5 | 28.89 | 8 | 36.89 | 3670.81 | 0.4178% | 71.58% | C
10507 | 04.01.401 | PV6 - Portas de vidro temperado -160x210cm | m² | 13.8 | 208.02 | 57.62 | 265.64 | 3665.85 | 0.4172% | 72% | C
89987 | 05.01.528 | Registro de gaveta com canopla, diâmetro 3/4" | un | 39 | 72.35 | 20.04 | 92.39 | 3603.25 | 0.4101% | 72.41% | C
11786 | 05.01.505 | Bacia sifonada infantil, cor branca | un | 12 | 233.12 | 64.57 | 297.69 | 3572.33 | 0.4066% | 72.82% | C
COMP. 02 | 04.01.313 | PM-3 - porta com barra de proteção 80 x 210 cm | un | 4 | 689.17 | 190.9 | 880.07 | 3520.28 | 0.4006% | 73.22% | C
92986 |  | #35mm2 | m | 125 | 21.9 | 6.07 | 27.97 | 3495.79 | 0.3978% | 73.62% | C
10327/ORSE |  | Abraçadeira de aço galvanizado, Ø 3/4”, tipo "copo". | un | 800 | 3.37 | 0.93 | 4.3 | 3442.79 | 0.3918% | 74.01% | C
10327/ORSE |  | Abraçadeira de aço galvanizado, Ø 3/4”, tipo "copo". | un | 800 | 3.37 | 0.93 | 4.3 | 3442.79 | 0.3918% | 74.4% | C
83732 | 04.01.603 | Impermeabilização do castelo d'água | m² | 105 | 25.07 | 6.94 | 32.01 | 3361.51 | 0.3826% | 74.78% | C
04638/ORSE | 04.01.808 | Acabamento de prateleiras de Cinza Andorinha | m | 90.4 | 28.89 | 8 | 36.89 | 3335.08 | 0.3796% | 75.16% | C
07794/ORSE | 04.01.805 | Rodamão em granito h=10cm Cinza Andorinha | m | 65.8 | 38.77 | 10.74 | 49.51 | 3257.71 | 0.3707% | 75.53% | C
04819/ORSE | 04.01.811 | Guarda-corpos metalico castelo d'água h=120cm | m | 10.9 | 232.31 | 64.35 | 296.66 | 3233.59 | 0.368% | 75.9% | C
02035/ORSE | 05.01.552 | Porta papel-toalha de parede | un | 30 | 83.51 | 23.13 | 106.64 | 3199.27 | 0.3641% | 76.26% | C
38075 |  | Tomada universal, circular, 2P+T, 15A/250V, cor preta. | un | 191 | 13.02 | 3.61 | 16.63 | 3175.67 | 0.3614% | 76.63% | C
91931 |  | #6mm2 | m | 400 | 6.17 | 1.71 | 7.88 | 3151.64 | 0.3587% | 76.98% | C
83637 |  | Duto para exaustão de ar ø 19,5 cm chapa galvanizada ( 4 kg/m2) | m² | 32 | 75.03 | 20.78 | 95.81 | 3066.03 | 0.3489% | 77.33% | C
11945/ORSE | 04.01.325 | EF-11 pivotante 180 x 30 cm | un | 15 | 155.82 | 43.16 | 198.98 | 2984.67 | 0.3397% | 77.67% | C
10908/ORSE |  | Barra de aço redonda re-bar3/8" x 3,00m | un | 68 | 33.55 | 9.29 | 42.84 | 2913.35 | 0.3316% | 78% | C
85005 | 04.01.403 | Espelhos 4mm | m² | 7 | 323.35 | 89.57 | 412.92 | 2890.43 | 0.329% | 78.33% | C
10759/ORSE | 04.01.802 | Lavatórios em granito Cinza Andorinha | m² | 10.5 | 211.93 | 58.7 | 270.63 | 2841.66 | 0.3234% | 78.66% | C
9537 |  | Limpeza final da obra | m² | 1211.92 | 1.83 | 0.51 | 2.34 | 2832.15 | 0.3223% | 78.98% | C
94444 | 04.01.503 | Telhas de vidro | m² | 3.5 | 623.77 | 172.78 | 796.55 | 2787.94 | 0.3173% | 79.3% | C
11229/ORSE |  | Patch Panel 19" - 24 portas, Categoria 6 | un | 4 | 544.57 | 150.85 | 695.42 | 2781.66 | 0.3166% | 79.61% | C
1917/ORSE | 04.01.726 | Rejuntamento de cerâmica 10x10 | m² | 345.2 | 6.29 | 1.74 | 8.03 | 2772.78 | 0.3156% | 79.93% | C
07885/ORSE |  | Arandela completa com uma lâmpada incandescente de 60W comandada por dimmer. | un | 12 | 180.59 | 50.02 | 230.61 | 2767.36 | 0.3149% | 80.24% | C
02647/ORSE | 05.01.601 | Conjunto moto-bomba com rotor em bronze, 3/4 cv, Hman=15mca, Q=5m³/h, 380 Volts, trifásica | un | 2 | 1058.08 | 293.09 | 1351.17 | 2702.34 | 0.3075% | 80.55% | C
11945/ORSE | 04.01.338 | EF-24 corrediça 300 x 120 cm | un | 2 | 1038.78 | 287.74 | 1326.52 | 2653.04 | 0.3019% | 80.85% | C
COMP. 03 | 04.01.331 | EF-17 basculante 50 x 50 cm | un | 14 | 146.47 | 40.57 | 187.05 | 2618.64 | 0.298% | 81.15% | C
96977 |  | Cordoalha de cobre nu , 50 mm² | m | 75 | 27.29 | 7.56 | 34.85 | 2613.7 | 0.2975% | 81.45% | C
10969/ORSE |  | Grelha para calha de piso normal em PVC, cor branca, DN 130, 500mm x 128mm x 20mm | un | 40 | 50.03 | 13.86 | 63.89 | 2555.53 | 0.2908% | 81.74% | C
02689/ORSE |  | Poço de visita em alvenaria com fundo em concreto, 110x110 cm | un | 1 | 1980.77 | 548.67 | 2529.44 | 2529.44 | 0.2879% | 82.03% | C
8363/ORSE | 05.01.544 | Tampa de ferro fundido 30x30 cm - tipo leve | un | 9 | 219.28 | 60.74 | 280.02 | 2520.19 | 0.2868% | 82.31% | C
03190/ORSE |  | Quadro de distribuição de embutir, 70 módulos (2x35) completo com barramentos 150A, placa de montagem, porta interna e perfis verticais com trilhos DIN para fixação de acessórios. | un | 1 | 1924.75 | 533.16 | 2457.91 | 2457.91 | 0.2797% | 82.59% | C
08445/ORSE |  | Coifa industrial simples de exaustão tipo "ilha" 60 x 90 com descarga centrada circular ø 19,5 cm | un | 1 | 1820.4 | 504.25 | 2324.65 | 2324.65 | 0.2646% | 82.86% | C
11945/ORSE | 04.01.327 | EF-13 pivotante 210 x 30 cm | un | 10 | 181.79 | 50.35 | 232.14 | 2321.41 | 0.2642% | 83.12% | C
91329 | 04.01.316 | PM-6 - porta comum 60 x 210 cm | un | 4 | 440.34 | 121.97 | 562.31 | 2249.26 | 0.256% | 83.38% | C
08080/ORSE |  | Quadro de distribuição de embutir, 56 módulos (2x28) completo com barramentos 225A, placa de montagem, porta interna e perfis verticais com trilhos DIN para fixação de acessórios. | un | 2 | 859.46 | 238.07 | 1097.53 | 2195.06 | 0.2498% | 83.63% | C
10747/ORSE |  | Luminária de embutir em piso completa com uma lâmpada a vapor metálico de 70W, grau de proteção IP 65 (proteção hermética contra poeira e proteção contra jatos d´água), com ignitor e reator eletrônico de alta freqüência, alto fator de potência e baixa taxa | un | 5 | 333.77 | 92.45 | 426.22 | 2131.12 | 0.2425% | 83.87% | C
94794 | 05.01.530 | Registro de gaveta com canopla, diâmetro 1.1/2" | un | 12 | 138.99 | 38.5 | 177.49 | 2129.88 | 0.2424% | 84.11% | C
07780/ORSE |  | Bloco autônomo 2x7W para saída de emergência, com indicação "SAÍDA" | un | 38 | 43.8 | 12.13 | 55.93 | 2125.44 | 0.2419% | 84.35% | C
11945/ORSE | 04.01.337 | EF-23 corrediça 240 x 120 cm | un | 2 | 831.02 | 230.19 | 1061.22 | 2122.44 | 0.2415% | 84.6% | C
91930 |  | #6mm2 | m | 300 | 5.54 | 1.53 | 7.07 | 2122.37 | 0.2415% | 84.84% | C
91890 |  | Curva 90º de PVC, série reforçada, Ø 3/4" | un | 200 | 7.86 | 2.18 | 10.04 | 2007.44 | 0.2285% | 85.07% | C
08974/ORSE | 04.01.814 | Bancos retráteis para PNE | cj. | 2 | 775.87 | 214.92 | 990.79 | 1981.57 | 0.2255% | 85.29% | C
36519 | 05.01.504 | Bacia sifonada com abertura frontal, cor branca | un | 2 | 719.94 | 199.42 | 919.36 | 1838.73 | 0.2093% | 85.5% | C
38190 | 05.01.535 | Ducha elétrica 4000W com desviador | un | 4 | 356.94 | 98.87 | 455.81 | 1823.25 | 0.2075% | 85.71% | C
09973/ORSE |  | Eletroduto de Aço Galvanizado, tipo pesado, entradas lisas, Ø 3/4"x 3,00 m | un | 20 | 69.25 | 19.18 | 88.43 | 1768.65 | 0.2013% | 85.91% | C
94500 | 05.01.527 | Registro de gaveta bruto, diâmetro 3" | un | 5 | 275.18 | 76.22 | 351.4 | 1757.02 | 0.2% | 86.11% | C
3799 |  | Luminária de sobrepor completa com 2 lâmpadas fluorescentes tubulares de 16W com reator eletrônico duplo. | un | 19 | 72.33 | 20.04 | 92.37 | 1754.94 | 0.1997% | 86.31% | C
07611/ORSE | 05.01.553 | Porta papel higiênico em louça de embutir | un | 23 | 59.29 | 16.42 | 75.71 | 1741.41 | 0.1982% | 86.51% | C
83635 |  | Extintor PQS tipo ABC - 6kg | un | 8 | 168.64 | 46.71 | 215.35 | 1722.83 | 0.1961% | 86.7% | C
02289/ORSE | 04.01.753 | Pintura PVA | m² | 77.3 | 17.08 | 4.73 | 21.81 | 1685.89 | 0.1919% | 86.9% | C
89985 | 05.01.523 | Registro de pressão com canopla p/ chuveiro, diâmetro 3/4" | un | 19 | 68.75 | 19.04 | 87.79 | 1668.08 | 0.1898% | 87.09% | C
01452/ORSE | 05.01.543 | Caixa em alvenaria 100x160 cm para bombas | un | 1 | 1303.83 | 361.16 | 1664.99 | 1664.99 | 0.1895% | 87.28% | C
74052/005 |  | Quadro de medição completo com TC (transformador de corrente) para medição em baixa tensão, compatível com disjuntor trifásico geral de entrada de 500A, padrão da concessionária local. | un | 1 | 1241.86 | 344 | 1585.86 | 1585.86 | 0.1805% | 87.46% | C
2390/ORSE | 04.01.815 | Barras 90cm para PNE | un | 8 | 154.62 | 42.83 | 197.45 | 1579.6 | 0.1798% | 87.64% | C
07222/ORSE | 05.01.515 | Torneira de parede | un | 14 | 86.78 | 24.04 | 110.82 | 1551.45 | 0.1766% | 87.81% | C
38083 |  | Tomada modular RJ-45 Categoria 6 | un | 41 | 29.25 | 8.1 | 37.35 | 1531.44 | 0.1743% | 87.99% | C
10431 | 05.01.501 | Lavatório individual com coluna suspensa, cor branca | un | 7 | 168.03 | 46.54 | 214.57 | 1502.02 | 0.1709% | 88.16% | C
4828 | 04.01.741 | Soleiras em granito e=15cm | m | 32.8 | 35.53 | 9.84 | 45.37 | 1488.2 | 0.1694% | 88.33% | C
09504/ORSE | 05.01.536 | Chuveiro elétrico, 5500W, acabamento cromado | un | 5 | 231.95 | 64.25 | 296.2 | 1481 | 0.1685% | 88.5% | C
9841 |  | Tubo de PVC rígido esgoto série R 100mm | m | 72 | 15.97 | 4.42 | 20.39 | 1468.35 | 0.1671% | 88.66% | C
00713/ORSE |  | Espelho com entrada para tomada circular 2P+T. | un | 191 | 5.94 | 1.65 | 7.59 | 1448.81 | 0.1649% | 88.83% | C
03226/ORSE | 04.01.818 | Bancos de concreto do pátio | m | 9.2 | 122.38 | 33.9 | 156.28 | 1437.77 | 0.1636% | 88.99% | C
20070 |  | Tubo de PVC rígido esgoto série R 50mm | m | 140 | 7.76 | 2.15 | 9.91 | 1387.33 | 0.1579% | 89.15% | C
87247 | 04.01.734 | Cerâmica | m² | 36 | 29.75 | 8.24 | 37.99 | 1367.67 | 0.1557% | 89.3% | C
9093/ORSE |  | Regulador de 2° estágio, baixa pressão, NPT com registro | un | 2 | 535.37 | 148.3 | 683.67 | 1367.33 | 0.1556% | 89.46% | C
4387/ORSE | 05.01.507 | Assento para bacia com abertura frontal, cor branca | un | 2 | 525.95 | 145.69 | 671.64 | 1343.28 | 0.1529% | 89.61% | C
94792 | 05.01.529 | Registro de gaveta com canopla, diâmetro 1" | un | 10 | 103.19 | 28.58 | 131.77 | 1317.74 | 0.15% | 89.76% | C
09041/ORSE |  | Dispositivo de Proteção contra Surtos (DPS), monopolar, tensão nominal máxima 275 VCA, corrente de surto máxima 40kA | un | 4 | 257.42 | 71.31 | 328.73 | 1314.9 | 0.1496% | 89.91% | C
00304/ORSE | 04.01.506 | Rufos de concreto | m | 45 | 22.74 | 6.3 | 29.04 | 1306.75 | 0.1487% | 90.06% | C
2504 |  | Eletroduto metálico flexível, Ø3/4” | m | 150 | 6.52 | 1.81 | 8.33 | 1248.91 | 0.1421% | 90.2% | C
92033 |  | Interruptor paralelo (three way) 2 seções, 10A por seção, 250V | un | 18 | 53.69 | 14.87 | 68.56 | 1234.12 | 0.1405% | 90.34% | C
91933 |  | #10mm2 | m | 100 | 9.66 | 2.68 | 12.34 | 1233.58 | 0.1404% | 90.48% | C
25883 |  | Eletroduto de Pead-Polietileno de alta densidade corrugado, Ø3" | m | 60 | 15.59 | 4.32 | 19.91 | 1194.51 | 0.1359% | 90.62% | C
07860/ORSE |  | Bloco autônomo 2x55W para iluminação de emergência no pátio | un | 2 | 466.65 | 129.26 | 595.91 | 1191.82 | 0.1356% | 90.76% | C
10420 | 05.01.506 | Bacia sifonada sem abertura frontal, cor branca | un | 9 | 103.5 | 28.67 | 132.17 | 1189.53 | 0.1354% | 90.89% | C
39598 |  | Cabo par trançado não blindado (UTP)-4 pares 24 AWG,100 Ohms - Categoria 6 | m | 890 | 1.02 | 0.28 | 1.3 | 1159.26 | 0.1319% | 91.02% | C
06181/ORSE |  | Suspensão para luminária | un | 32 | 26.3 | 7.29 | 33.59 | 1074.72 | 0.1223% | 91.15% | C
94794 | 05.01.526 | Registro de gaveta bruto, diâmetro 1.1/2" | un | 6 | 138.99 | 38.5 | 177.49 | 1064.94 | 0.1212% | 91.27% | C
10908/ORSE |  | Barra de aço redonda re-bar3/8" x 3,00m | un | 24 | 33.55 | 9.29 | 42.84 | 1028.24 | 0.117% | 91.38% | C
13294 |  | Parafuso e bucha S6 | un | 1200 | 0.66 | 0.18 | 0.84 | 1011.38 | 0.1151% | 91.5% | C
01705/ORSE | 05.01.542 | Caixa em alvenaria 30x30 cm - CRG e CTD | un | 9 | 87.77 | 24.31 | 112.08 | 1008.74 | 0.1148% | 91.61% | C
25883 |  | Eletroduto de Pead-Polietileno de alta densidade corrugado, Ø4" | m | 50 | 15.59 | 4.32 | 19.91 | 995.42 | 0.1133% | 91.73% | C
00494/ORSE |  | Quadro de distribuição de embutir, 24 módulos (2x12) completo com barramentos 150A, placa de montagem, porta interna e perfis verticais com trilhos DIN para fixação de acessórios. | un | 2 | 388.99 | 107.75 | 496.74 | 993.48 | 0.1131% | 91.84% | C
9839 |  | Tubo de PVC rígido esgoto série R 75mm | m | 80 | 9.7 | 2.69 | 12.39 | 990.95 | 0.1128% | 91.95% | C
79466 | 04.01.760 | Tratamento em verniz em rodameio de madeira | m² | 54.8 | 13.45 | 3.73 | 17.18 | 941.23 | 0.1071% | 92.06% | C
08266/ORSE |  | Calha de piso normal em PVC, cor branca, DN 130, 250cm x 129mm x 140mm | un | 8 | 87.63 | 24.27 | 111.9 | 895.23 | 0.1019% | 92.16% | C
36796 | 05.01.516 | Torneira de mesa, bica baixa | un | 5 | 136.56 | 37.83 | 174.39 | 871.94 | 0.09923% | 92.26% | C
74100/001 | 04.01.347 | Portões 90X200cm (cobogós) | un | 1 | 680.55 | 188.51 | 869.06 | 869.06 | 0.0989% | 92.36% | C
96974 |  | Cordoalha de cobre nú 50mm2 | m | 15 | 44.1 | 12.22 | 56.32 | 844.74 | 0.09614% | 92.46% | C
12257/ORSE |  | Contator de potência bobina 220V/60Hz. | un | 3 | 218.46 | 60.51 | 278.97 | 836.92 | 0.09525% | 92.55% | C
11757 | 05.01.551 | Porta-sabonete líquido de parede | un | 32 | 20.45 | 5.66 | 26.11 | 835.67 | 0.0951% | 92.65% | C
08310/ORSE |  | Mini-Disjuntor monopolar, tipo 5Sx1, curva C, 20A | un | 41 | 15.93 | 4.41 | 20.34 | 834.05 | 0.09492% | 92.74% | C
10729/ORSE |  | Suspensão simples para tirante 1/4" | un | 32 | 20.16 | 5.58 | 25.74 | 823.82 | 0.09376% | 92.83% | C
91952 |  | Interruptor simples, 10A, 250V | un | 49 | 13.14 | 3.64 | 16.78 | 822.21 | 0.09357% | 92.93% | C
07904/ORSE |  | Clips de aço galvanizado a fogo, Ø10mm | pç | 130 | 4.95 | 1.37 | 6.32 | 821.75 | 0.09352% | 93.02% | C
07838/ORSE |  | Pig tail flexível de borracha para botijão P45, incluindo botijão | un | 2 | 313.81 | 86.93 | 400.74 | 801.47 | 0.09121% | 93.11% | C
00786/ORSE |  | Variador de luminosidade rotativo (dimmer) 220V/300W com espelho. | un | 6 | 104.37 | 28.91 | 133.28 | 799.68 | 0.09101% | 93.2% | C
25883 |  | Eletroduto de Pead-Polietileno de alta densidade corrugado, Ø2" | m | 40 | 15.59 | 4.32 | 19.91 | 796.34 | 0.09063% | 93.29% | C
11945/ORSE | 04.01.324 | EF-10 pivotante 120 x 30 cm | un | 6 | 103.88 | 28.77 | 132.65 | 795.91 | 0.09058% | 93.39% | C
11945/ORSE | 04.01.334 | EF-20 corrediça 120 x 90 cm | un | 2 | 311.63 | 86.32 | 397.96 | 795.91 | 0.09058% | 93.48% | C
11945/ORSE | 04.01.336 | EF-22 corrediça 240 x 90 cm | un | 1 | 623.27 | 172.65 | 795.91 | 795.91 | 0.09058% | 93.57% | C
39607 |  | Cabos de conexões – Patch Cord (Azul) ultra flexível com RJ 45 nas 2 pontas - 3,00 metros | un | 35 | 17.4 | 4.82 | 22.22 | 777.69 | 0.08851% | 93.66% | C
11945/ORSE | 04.01.341 | EF-28 corrediça 200 x 105 cm | un | 1 | 605.96 | 167.85 | 773.8 | 773.8 | 0.08806% | 93.74% | C
10865/ORSE | 04.01.743 | Rejuntamento de rodapés de cerâmica | m | 100 | 6.04 | 1.67 | 7.71 | 771.31 | 0.08778% | 93.83% | C
86909 | 05.01.519 | Torneira de mesa, bica móvel | un | 7 | 86.25 | 23.89 | 110.14 | 770.99 | 0.08774% | 93.92% | C
00487/ORSE |  | Quadro de comando de sobrepor completo com porta e trinco, com 4 barramentos de cobre de 3/4"x1/8" para as fases e o neutro e 5/8”x1/16" para proteção. | un | 1 | 599.76 | 166.13 | 765.89 | 765.89 | 0.08716% | 94.01% | C
2501 |  | Ø 3/4" | m | 70 | 8.55 | 2.37 | 10.92 | 764.28 | 0.08698% | 94.09% | C
89616 |  | Vedação para saída de vaso sanitário série N 100mm | un | 23 | 25.3 | 7.01 | 32.31 | 743.09 | 0.08457% | 94.18% | C
92690 |  | Tubo de aço sem costura SCH-40 ASTM A-106, diâmetro 3/4" | m | 18 | 32.05 | 8.88 | 40.93 | 736.7 | 0.08384% | 94.26% | C
10056/ORSE |  | Tampa perfil acabamento na cor bege 1000mm. (*) | un | 20 | 28.27 | 7.83 | 36.1 | 722.02 | 0.08217% | 94.34% | C
04638/ORSE | 04.01.809 | Acabamento de lavatórios Cinza Andorinha | m | 19.2 | 28.89 | 8 | 36.89 | 708.34 | 0.08061% | 94.42% | C
04527/ORSE |  | Quadro de comando de sobrepor completo com porta e trinco, com 4 barramentos de cobre de 2"x1/4" para as fases e o neutro e 1''x3/16" para proteção. | un | 1 | 549.27 | 152.15 | 701.42 | 701.42 | 0.07983% | 94.5% | C
91834 |  | Eletroduto PVC flexível corrugado reforçado, Ø3/4” | m | 100 | 5.46 | 1.51 | 6.97 | 697.24 | 0.07935% | 94.58% | C
94495 | 05.01.525 | Registro de gaveta bruto, diâmetro 1" | un | 8 | 66.62 | 18.45 | 85.07 | 680.59 | 0.07746% | 94.66% | C
37558 |  | Sinalizador fotoluminescente de saída para direita | un | 9 | 58.73 | 16.27 | 75 | 674.98 | 0.07682% | 94.74% | C
11715 |  | Corpo caixa sifonada 150x185x75mm | un | 18 | 29.16 | 8.08 | 37.24 | 670.27 | 0.07628% | 94.81% | C
11945/ORSE | 04.01.330 | EF-16 pivotante 300 x 30 cm | un | 2 | 259.7 | 71.94 | 331.63 | 663.26 | 0.07548% | 94.89% | C
11945/ORSE | 04.01.333 | EF-19 corrediça 150 x 120 cm | un | 1 | 519.39 | 143.87 | 663.26 | 663.26 | 0.07548% | 94.96% | C
10332/ORSE | 05.01.545 | Tampa de ferro fundido 60x60 cm - tipo leve | un | 2 | 250.99 | 69.52 | 320.51 | 641.03 | 0.07295% | 95.04% | C
10332/ORSE |  | Tampa de ferro fundido 60x60 cm, tipo leve, para caixas de gordura dupla e especial | un | 2 | 250.99 | 69.52 | 320.51 | 641.03 | 0.07295% | 95.11% | C
36791 | 05.01.514 | Torneira de mesa, bica alta | un | 7 | 70.36 | 19.49 | 89.85 | 628.95 | 0.07158% | 95.18% | C
11761 | 05.01.508 | Assento para bacia infantil, cor branca | un | 12 | 40.43 | 11.2 | 51.63 | 619.55 | 0.07051% | 95.25% | C
94221 | 04.01.504 | Cumeeiras/Espigões | m | 37 | 12.98 | 3.6 | 16.58 | 613.29 | 0.0698% | 95.32% | C
94694 |  | Tê série N 50mm | un | 30 | 15.9 | 4.4 | 20.3 | 609.13 | 0.06932% | 95.39% | C
37558 |  | Sinalizador fotoluminescente de saída para esquerda | un | 8 | 58.73 | 16.27 | 75 | 599.99 | 0.06828% | 95.46% | C
37558 |  | Sinalizador fotoluminescente para extintor | un | 8 | 58.73 | 16.27 | 75 | 599.99 | 0.06828% | 95.53% | C
37558 |  | Sinalizador fotoluminescente “Cuidado, risco de choque elétrico” | un | 8 | 58.73 | 16.27 | 75 | 599.99 | 0.06828% | 95.6% | C
03685/ORSE | 05.01.521 | Torneira para jardim/mangueira | un | 11 | 42.7 | 11.83 | 54.53 | 599.81 | 0.06826% | 95.66% | C
10271/ORSE |  | Fixa cabo(*) | un | 40 | 11.72 | 3.25 | 14.97 | 598.66 | 0.06813% | 95.73% | C
11945/ORSE | 04.01.335 | EF-21 corrediça 180 x 90 cm | un | 1 | 467.45 | 129.48 | 596.93 | 596.93 | 0.06793% | 95.8% | C
08681/ORSE |  | Bloco 110 para rack 19” 100 pares 1,75” de altura | un | 1 | 453.94 | 125.74 | 579.68 | 579.68 | 0.06597% | 95.87% | C
89696 |  | Tê série R 100x50mm | un | 15 | 30.08 | 8.33 | 38.41 | 576.18 | 0.06557% | 95.93% | C
012104/ORSE | 04.01.322 | Portas metálica 80x80cm veneziana (Castelo D'água) | un | 2 | 224.37 | 62.15 | 286.52 | 573.04 | 0.06522% | 96% | C
89613 |  | Adaptador para saída de vaso sanitário série N 100mm | un | 23 | 18.48 | 5.12 | 23.6 | 542.78 | 0.06177% | 96.06% | C
09039/ORSE | 04.01.821 | Alçapão de acesso à caixa d'água | m² | 1.77 | 239.02 | 66.21 | 305.23 | 539.11 | 0.06135% | 96.12% | C
20069 |  | Tubo de PVC rígido esgoto série R 40mm | m | 68 | 6.12 | 1.7 | 7.82 | 531.44 | 0.06048% | 96.18% | C
11945/ORSE | 04.01.329 | EF-15 pivotante 240 x 30 cm | un | 2 | 207.76 | 57.55 | 265.3 | 530.61 | 0.06039% | 96.24% | C
39604 |  | Cabos de conexões – Patch Cord ultra flexível com RJ 45 em 1 ponta - 1,50 metros | un | 48 | 8.6 | 2.38 | 10.98 | 527.15 | 0.05999% | 96.3% | C
08489/ORSE |  | Quadro de comando de embutir completo com porta e trinco com 4 barramentos de cobre de 5/8"x1/8" para as fases e o neutro e 1/2"x1/8" para proteção. | un | 1 | 412.22 | 114.18 | 526.4 | 526.4 | 0.05991% | 96.36% | C
92984 |  | #25mm2 | m | 25 | 16.25 | 4.5 | 20.75 | 518.78 | 0.05904% | 96.42% | C
72339 |  | Tomada universal, circular, 3P, 20A/250V, cor preta. | un | 8 | 49.9 | 13.82 | 63.72 | 509.78 | 0.05802% | 96.48% | C
08310/ORSE |  | Mini-Disjuntor monopolar, tipo 5Sx1, curva C, 25A | un | 25 | 15.93 | 4.41 | 20.34 | 508.57 | 0.05788% | 96.54% | C
92689 |  | Tubo de aço sem costura SCH-40 ASTM A-106, diâmetro 1/2" | m | 18 | 22.02 | 6.1 | 28.12 | 506.15 | 0.0576% | 96.59% | C
10907/ORSE |  | Conector de furo vertical, Ø10mm/cabo de 35 mm² | pç | 76 | 5.08 | 1.41 | 6.49 | 493.02 | 0.05611% | 96.65% | C
2442 |  | Ø 3/4" | un | 75 | 5.07 | 1.4 | 6.47 | 485.58 | 0.05526% | 96.71% | C
2051/ORSE |  | Suporte tipo L para extintor | un | 8 | 47.3 | 13.1 | 60.4 | 483.22 | 0.05499% | 96.76% | C
39996 |  | Vergalhão rosca total 1/4" | m | 120 | 3.04 | 0.84 | 3.88 | 465.85 | 0.05302% | 96.81% | C
11777 | 05.01.517 | Torneira elétrica, 5500W | un | 3 | 119.15 | 33 | 152.15 | 456.46 | 0.05195% | 96.87% | C
39604 |  | Cabos de conexões – Patch Cord ultra flexível com RJ 45 nas 2 pontas - 1,50 metros | un | 41 | 8.6 | 2.38 | 10.98 | 450.27 | 0.05124% | 96.92% | C
03226/ORSE | 04.01.817 | Bancos de concreto da administração | m | 2.85 | 122.38 | 33.9 | 156.28 | 445.4 | 0.05069% | 96.97% | C
11757 | 05.01.554 | Saboneteira em louça de embutir | un | 17 | 20.45 | 5.66 | 26.11 | 443.95 | 0.05052% | 97.02% | C
9832/ORSE |  | Porca sextavada e arruela lisa 1/4" | un | 300 | 1.11 | 0.31 | 1.42 | 425.24 | 0.0484% | 97.07% | C
10850/ORSE |  | Junção Simples, 50mm | un | 40 | 8.28 | 2.29 | 10.57 | 422.94 | 0.04813% | 97.11% | C
86910 | 05.01.518 | Torneira de parede, bica móvel | un | 4 | 82.51 | 22.86 | 105.37 | 421.46 | 0.04797% | 97.16% | C
89687 |  | Tê série R 75x50mm | un | 14 | 23.45 | 6.5 | 29.95 | 419.24 | 0.04771% | 97.21% | C
12121/ORSE | 04.01.816 | Barras 45 cm para PNE | un | 2 | 163.72 | 45.35 | 209.07 | 418.14 | 0.04759% | 97.26% | C
2066/ORSE | 05.01.509 | Assento para bacia sem abertura frontal, cor branca | un | 9 | 34.71 | 9.61 | 44.32 | 398.92 | 0.0454% | 97.3% | C
11085/ORSE |  | Caixa de gordura especial, 350 litros, 80x80x105 cm | un | 1 | 309.11 | 85.62 | 394.73 | 394.73 | 0.04492% | 97.35% | C
07269/ORSE |  | Grelha redonda de alumínio 150mm | un | 13 | 23.75 | 6.58 | 30.33 | 394.27 | 0.04487% | 97.39% | C
11977 |  | Chumbadores 3/8"CBA | un | 64 | 4.7 | 1.3 | 6 | 384.12 | 0.04372% | 97.44% | C
1370 | 05.01.534 | Ducha higiênica | un | 4 | 74.83 | 20.73 | 95.56 | 382.23 | 0.0435% | 97.48% | C
8818/ORSE |  | Tomada universal, quadrada, 2P+T, 15A/250V, cor preta. | un | 14 | 21.13 | 5.85 | 26.98 | 377.76 | 0.04299% | 97.52% | C
00713/ORSE |  | Espelho 4x2" com entrada para interruptor simples. | un | 49 | 5.94 | 1.65 | 7.59 | 371.68 | 0.0423% | 97.57% | C
96973 |  | Cordoalha de cobre nú 35mm2 | m | 8 | 34.65 | 9.6 | 44.25 | 353.98 | 0.04029% | 97.61% | C
7138/ORSE |  | Pontos lógicos, categoria 6 | un | 41 | 6.79 | 1.83 | 8.62 | 353.56 | 0.04024% | 97.65% | C
11732 |  | Porta grelha redondo cromado 150mm | un | 18 | 15.35 | 4.25 | 19.6 | 352.84 | 0.04016% | 97.69% | C
20157 |  | Joelho 90 graus série R 100mm | un | 15 | 18.18 | 5.04 | 23.22 | 348.24 | 0.03963% | 97.73% | C
00492/ORSE |  | Quadro de comando de sobrepor completo com porta e trinco, com 4 barramentos de cobre de 1/2"x1/8" para as fases e o neutro e 1/2'”x1/16" para proteção. | un | 1 | 269.42 | 74.63 | 344.05 | 344.05 | 0.03916% | 97.76% | C
12618 |  | Calha de piso em PVC DN 130, com grelha | m | 8 | 32.39 | 8.97 | 41.36 | 330.9 | 0.03766% | 97.8% | C
00762/ORSE |  | Eletrocalha com virola (perfil "C"), lisa, em aço galvanizado a quente, com tampa, chapa #18 MSG, 100x50x3000mm | un | 12 | 21.4 | 5.93 | 27.33 | 327.93 | 0.03732% | 97.84% | C
03685/ORSE | 05.01.520 | Torneira para uso geral | un | 6 | 42.7 | 11.83 | 54.53 | 327.17 | 0.03723% | 97.88% | C
07915/ORSE |  | Disjuntor tripolar, JXD63B250, IN= 200A, Icu = 35 kA/380V, tensão nominal máxima 415V | un | 1 | 251.49 | 69.66 | 321.15 | 321.15 | 0.03655% | 97.91% | C
03700/ORSE | 05.01.531 | Ligação flexível metálica para lavatório de 1/2" | un | 11 | 21.88 | 6.06 | 27.94 | 307.35 | 0.03498% | 97.95% | C
12613 | 05.01.539 | Tubo de descarga VDE, série normal, diâmetro 38 mm | un | 23 | 10.23 | 2.83 | 13.06 | 300.47 | 0.0342% | 97.98% | C
20155 |  | Joelho 90 graus série R 50mm | un | 50 | 4.63 | 1.28 | 5.91 | 295.63 | 0.03364% | 98.02% | C
04863/ORSE | 04.01.342 | Telas em nylon | m² | 10.26 | 22.5 | 6.23 | 28.73 | 294.8 | 0.03355% | 98.05% | C
10047/ORSE |  | Perfil base sem tampa em aço 129 x 44 x 2000mm (*) | un | 10 | 22.76 | 6.3 | 29.06 | 290.65 | 0.03308% | 98.08% | C
3888/ORSE |  | Divisor “L” 2000mm. (*) | un | 10 | 22.71 | 6.29 | 29 | 290.01 | 0.03301% | 98.12% | C
07780/ORSE |  | Bloco autônomo 2x7W para iluminação de emergência nos ambientes | un | 5 | 43.8 | 12.13 | 55.93 | 279.66 | 0.03183% | 98.15% | C
10865/ORSE | 04.01.735 | Rejuntamento de cerâmica | m² | 36 | 6.04 | 1.67 | 7.71 | 277.67 | 0.0316% | 98.18% | C
09848/ORSE |  | Regulador de 1° estágio, NPT, com manômetro, diâmetro 1/2" | un | 1 | 213.54 | 59.15 | 272.69 | 272.69 | 0.03103% | 98.21% | C
93671 |  | Mini-Disjuntor tripolar, tipo 5Sx2, curva C, 32A | un | 3 | 70.58 | 19.55 | 90.13 | 270.39 | 0.03077% | 98.24% | C
11880 |  | Corpo caixa sifonada 250x230x75mm | un | 4 | 52.43 | 14.52 | 66.95 | 267.81 | 0.03048% | 98.27% | C
89972 | 05.01.524 | Registro de gaveta bruto, diâmetro 3/4" | un | 5 | 41.7 | 11.55 | 53.25 | 266.25 | 0.0303% | 98.3% | C
11945/ORSE | 04.01.332 | EF-18 corrediça 120 x 60 cm | un | 1 | 207.76 | 57.55 | 265.3 | 265.3 | 0.03019% | 98.33% | C
00818/ORSE |  | Controle do reservatório superior, composto por chave nível tipo bóia, com haste móvel e contatos reversíveis (NA,NF) | un | 1 | 205.24 | 56.85 | 262.09 | 262.09 | 0.02983% | 98.36% | C
04429/ORSE |  | Caixa de inspeção, PVC de 12", com tampa de aço galvanizado,conforme detalhe no projeto | pç | 2 | 101.87 | 28.22 | 130.09 | 260.18 | 0.02961% | 98.39% | C
10907/ORSE |  | Conector de bronze,"split bolt" para cordoalha de 35 mm² | pç | 40 | 5.08 | 1.41 | 6.49 | 259.49 | 0.02953% | 98.42% | C
10908/ORSE | 04.01.810 | Barras de proteção c=300cm h=45cm | m | 6 | 33.55 | 9.29 | 42.84 | 257.06 | 0.02926% | 98.45% | C
03477/ORSE |  | Sinalizador luminoso, redondo, aro frontal pretonas cor vermelha (vm) com lâmpada neon/220V, soquete BA9S | un | 3 | 67.03 | 18.57 | 85.6 | 256.79 | 0.02922% | 98.48% | C
07883/ORSE |  | Alarme sonoro, 220V/60Hz, com frequência tonal diferente do alarme contra incêndio | un | 1 | 191.05 | 52.92 | 243.97 | 243.97 | 0.02777% | 98.51% | C
08194/ORSE |  | Módulo Diferencial Residual (DDR) de alta sensibilidade, tetrapolar, 25A com corrente nominal residual de 30mA | un | 1 | 184.9 | 51.22 | 236.12 | 236.12 | 0.02687% | 98.53% | C
74051/001 |  | Caixa de gordura dupla, 120 litros, 60x60x95 cm | un | 1 | 181.74 | 50.34 | 232.08 | 232.08 | 0.02641% | 98.56% | C
20254 |  | Caixa - 4x2" - aço estampado e esmaltado | un | 14 | 12.5 | 3.46 | 15.96 | 223.48 | 0.02543% | 98.59% | C
89556 |  | Luva de PVC série R 150mm | un | 9 | 19.37 | 5.37 | 24.74 | 222.62 | 0.02534% | 98.61% | C
04880/ORSE |  | Quadro de comando de embutir completo com porta e trinco |  | 1 | 172.25 | 47.71 | 219.96 | 219.96 | 0.02503% | 98.64% | C
11297/ORSE |  | Mão Francesa, 38x38x210 mm | un | 20 | 8.32 | 2.3 | 10.62 | 212.49 | 0.02418% | 98.66% | C
00713/ORSE |  | Espelho com furo. | un | 28 | 5.94 | 1.65 | 7.59 | 212.39 | 0.02417% | 98.68% | C
2242/ORSE |  | Suporte de tomada tipo RJ, 2 furos, bege | un | 7 | 23.48 | 6.5 | 29.98 | 209.89 | 0.02389% | 98.71% | C
11945/ORSE | 04.01.326 | EF-12 pivotante 90 x 30 cm | un | 2 | 77.91 | 21.58 | 99.49 | 198.98 | 0.02265% | 98.73% | C
00441/ORSE |  | Base-fusível completa (com tampa, anel de proteção e parafuso de ajuste), fusíveis diazed de 10A | un | 4 | 38.38 | 10.63 | 49.01 | 196.05 | 0.02231% | 98.75% | C
11253 |  | Caixa subterrânea em alvenaria, tipo R1,60x35x50cm, com tampão em ferro fundido | un | 1 | 153.34 | 42.48 | 195.82 | 195.82 | 0.02229% | 98.78% | C
03700/ORSE | 05.01.532 | Ligação flexível metálica para pia de 3/4" | un | 7 | 21.88 | 6.06 | 27.94 | 195.59 | 0.02226% | 98.8% | C
20270 | 05.01.502 | Cuba de embutir oval grande, cor branca | un | 2 | 72.29 | 20.02 | 92.31 | 184.63 | 0.02101% | 98.82% | C
91836 |  | Eletroduto PVC flexível corrugado reforçado, Ø1” | m | 20 | 6.97 | 1.93 | 8.9 | 178.01 | 0.02026% | 98.84% | C
08980/ORSE |  | Manômetro com caixa em aço carbono, 0-300 psi, NPT entrada 1/4" | un | 1 | 138.66 | 38.41 | 177.07 | 177.07 | 0.02015% | 98.86% | C
84126 |  | Chapa de aço galvanizado aparafusável, 15x15cm, para inspeção em alvenaria | un | 5 | 27.67 | 7.66 | 35.33 | 176.67 | 0.02011% | 98.88% | C
07873/ORSE |  | Disjuntor tripolar, 3VF23-13, IN= 20A, Icc = 25 kA/380V | un | 2 | 68.49 | 18.97 | 87.46 | 174.92 | 0.01991% | 98.9% | C
20154 |  | Joelho 90 graus série R 40mm | un | 46 | 2.96 | 0.82 | 3.78 | 173.88 | 0.01979% | 98.92% | C
93669 |  | Mini-Disjuntor tripolar, tipo 5Sx2, curva C, 20A | un | 2 | 67.81 | 18.78 | 86.59 | 173.19 | 0.01971% | 98.94% | C
95749 |  | Ø 3/4" | m | 10 | 13.55 | 3.75 | 17.3 | 173.03 | 0.01969% | 98.96% | C
95749 |  | Ø 3/4" | m | 10 | 13.55 | 3.75 | 17.3 | 173.03 | 0.01969% | 98.98% | C
03477/ORSE |  | Sinalizador luminoso, redondo, aro frontal pretonas cor âmbar (am) com lâmpada neon/220V, soquete BA9S | un | 2 | 67.03 | 18.57 | 85.6 | 171.19 | 0.01948% | 99% | C
20269 | 05.01.503 | Cuba de embutir redonda pequena, cor branca | un | 2 | 66.39 | 18.39 | 84.78 | 169.56 | 0.0193% | 99.02% | C
08362/ORSE |  | Guia de Cabos Frontal, fechado | un | 6 | 21.73 | 6.02 | 27.75 | 166.5 | 0.01895% | 99.04% | C
08362/ORSE |  | Guia de Cabos Traseiro | un | 6 | 21.73 | 6.02 | 27.75 | 166.5 | 0.01895% | 99.06% | C
39604 |  | Cabos de conexões – Patch cord 110 / RJ-45 1 par -1,50m | un | 15 | 8.6 | 2.38 | 10.98 | 164.73 | 0.01875% | 99.07% | C
20150 |  | Joelho 45 graus série R 75mm | un | 12 | 10.64 | 2.95 | 13.59 | 163.05 | 0.01856% | 99.09% | C
00713/ORSE |  | Espelho 4x2" com entrada para interruptor de 2 seções. | un | 20 | 5.94 | 1.65 | 7.59 | 151.71 | 0.01727% | 99.11% | C
07269/ORSE |  | Grelha redonda escamoteável em aço inox, cromada, com caixilho 150mm | un | 5 | 23.75 | 6.58 | 30.33 | 151.64 | 0.01726% | 99.13% | C
83366 |  | Caixa de sobrepor, em aço estampado com pintura eletrostática à base de epoxi, na cor cinza, com fundo de madeira de lei envernizada, porta com trinco e fechadura, 80X80X20cm | un | 2 | 54.2 | 15.01 | 69.21 | 138.43 | 0.01575% | 99.14% | C
92694 |  | Niple NPT classe 300, diâmetro 3/4" | un | 8 | 13.46 | 3.73 | 17.19 | 137.51 | 0.01565% | 99.16% | C
36790 | 05.01.513 | Tanque duplo com capacidade de 27+30 litros, acabamento alto brilho, 1200x550mm | un | 1 | 104.94 | 29.07 | 134.01 | 134.01 | 0.01525% | 99.17% | C
20151 |  | Joelho 45 graus série R 100mm | un | 7 | 14.62 | 4.05 | 18.67 | 130.69 | 0.01487% | 99.19% | C
04429/ORSE |  | Caixa de inspeção tipo solo em PVC, com tampa de ferro de 30cm. | un | 1 | 101.87 | 28.22 | 130.09 | 130.09 | 0.01481% | 99.2% | C
9276/ORSE |  | Apoio simples ("berço") para tubulação horizontal de exaustão ø 40 cm | un | 3 | 32.6 | 9.03 | 41.63 | 124.89 | 0.01421% | 99.22% | C
9276/ORSE |  | Apoio simples ("berço") para tubulação horizontal de exaustão ø 19,5 cm | un | 3 | 32.6 | 9.03 | 41.63 | 124.89 | 0.01421% | 99.23% | C
91968 |  | Interruptor paralelo (three way) 3 seções, 10A por seção, 250V | un | 2 | 48.71 | 13.49 | 62.2 | 124.41 | 0.01416% | 99.25% | C
89570 |  | Adaptador para válvula de pia, lavatório, tanque e bebedouro série N 40x1" | un | 17 | 5.73 | 1.59 | 7.32 | 124.39 | 0.01416% | 99.26% | C
39177 |  | Chumbador CBA com parafuso e arruela lisa, Ø1/4"X2" | un | 75 | 1.28 | 0.35 | 1.63 | 122.59 | 0.01395% | 99.27% | C
07269/ORSE |  | Grelha redonda escamoteável em aço inox, cromada, com caixilho 100mm | un | 4 | 23.75 | 6.58 | 30.33 | 121.32 | 0.01381% | 99.29% | C
07910/ORSE |  | Disjuntor tripolar, 3VF23-13, IN= 50A, Icc = 25 kA/380V | un | 1 | 93.94 | 26.02 | 119.96 | 119.96 | 0.01365% | 99.3% | C
07877/ORSE |  | Curva Horizontal 90°, lisa, com tampa,100x50mm | un | 6 | 15.41 | 4.27 | 19.68 | 118.07 | 0.01344% | 99.32% | C
11732 |  | Porta grelha redondo cromado 100mm | un | 6 | 15.35 | 4.25 | 19.6 | 117.61 | 0.01338% | 99.33% | C
08924/ORSE | 05.01.549 | Braçadeira metálica tipo ômega, diâmetro 50 mm | un | 20 | 4.59 | 1.27 | 5.86 | 117.23 | 0.01334% | 99.34% | C
03808/ORSE |  | Comutador com retenção, ф 22mm, cor preta, 3 posições (zero central), com blocos de contato 2NA+2NF | un | 1 | 90.74 | 25.13 | 115.87 | 115.87 | 0.01319% | 99.36% | C
10340/ORSE |  | Válvula esfera NPT classe 300, diâmetro 3/4" | un | 4 | 22.36 | 6.19 | 28.55 | 114.21 | 0.013% | 99.37% | C
73795/009 | 05.01.541 | Válvula de retenção com portinhola de bronze, 1" | un | 1 | 88.53 | 24.52 | 113.05 | 113.05 | 0.01287% | 99.38% | C
00817/ORSE |  | Controle do reservatório inferior, composto por chave nível tipo bóia, com haste móvel e contatos reversíveis (NA,NF). | un | 1 | 87.81 | 24.32 | 112.13 | 112.13 | 0.01276% | 99.39% | C
09004/ORSE |  | Disjuntor tripolar, 3VF23-13, IN= 80A, Icc = 25 kA/380V | un | 1 | 85.19 | 23.6 | 108.79 | 108.79 | 0.01238% | 99.41% | C
4178/ORSE |  | Abraçadeira de aço galvanizado, Ø 1”, tipo "copo". | un | 120 | 0.7 | 0.19 | 0.89 | 107.27 | 0.01221% | 99.42% | C
73796/003 | 05.01.540 | Válvula de pé com crivo, 1.1/2" | un | 1 | 81.84 | 22.67 | 104.51 | 104.51 | 0.01189% | 99.43% | C
00434/ORSE |  | Haste de aço galvanizado recoberta com 200 micras de cobre de diâmetro nominal de 5/8" com 3 metros de comprimento. | un | 3 | 27.15 | 7.52 | 34.67 | 104.01 | 0.01184% | 99.44% | C
93673 |  | Mini-Disjuntor tripolar, tipo 5Sx2, curva C, 50A | un | 1 | 80.97 | 22.43 | 103.4 | 103.4 | 0.01177% | 99.45% | C
03807/ORSE |  | Comutador com retenção, ф22mm, cor preta, 2 posições, com blocos de contato 2NA+2NF | un | 1 | 79.63 | 22.06 | 101.69 | 101.69 | 0.01157% | 99.47% | C
1014 |  | 3x2,5mm2 | m | 60 | 1.27 | 0.35 | 1.62 | 97.31 | 0.01107% | 99.48% | C
09216/ORSE |  | Mini-Disjuntor tripolar, tipo 5Sx1, curva C, 80A | un | 1 | 75.37 | 20.88 | 96.25 | 96.25 | 0.01095% | 99.49% | C
39248 |  | Ø 4" | m | 10 | 7.06 | 1.96 | 9.02 | 90.16 | 0.01026% | 99.5% | C
96985 |  | Haste de aço revestida de camada de cobre, 200microns, no mínimo, Ø5/8" x 3,00m | pç | 2 | 35.04 | 9.71 | 44.75 | 89.49 | 0.01018% | 99.51% | C
7588 | 05.01.603 | Automático de bóia nível mínimo | un | 2 | 35 | 9.7 | 44.7 | 89.39 | 0.01017% | 99.52% | C
10237/ORSE |  | Mini-Disjuntor tripolar, tipo 5Sx1, curva C, 63A | un | 1 | 68.37 | 18.94 | 87.31 | 87.31 | 0.009936% | 99.53% | C
00451/ORSE |  | Disjuntor tripolar, 3VF23-13, IN= 32A, Icc = 25 kA/380V | un | 1 | 68.29 | 18.92 | 87.21 | 87.21 | 0.009925% | 99.54% | C
89554 |  | Luva de PVC série R 100mm | un | 5 | 13.63 | 3.78 | 17.41 | 87.03 | 0.009905% | 99.55% | C
4274 |  | Pára-raios, tipo Franklin | pç | 1 | 66.85 | 18.52 | 85.37 | 85.37 | 0.009716% | 99.56% | C
89545 |  | Luva de PVC série R 50mm | un | 9 | 7.37 | 2.04 | 9.41 | 84.7 | 0.009639% | 99.57% | C
89559 |  | Tê série R 100mm | un | 2 | 32.87 | 9.1 | 41.97 | 83.95 | 0.009554% | 99.58% | C
9276/ORSE |  | Apoio simples ("berço") para tubulação vertical de exaustão ø 40 cm | un | 2 | 32.6 | 9.03 | 41.63 | 83.26 | 0.009476% | 99.59% | C
12618 |  | Calha de cobertura em PVC DN 130 | m | 2 | 32.39 | 8.97 | 41.36 | 82.72 | 0.009414% | 99.6% | C
92028 |  | Interruptor paralelo (three way) 1 seção, 10A por seção, 250V | un | 2 | 32.23 | 8.93 | 41.16 | 82.32 | 0.009369% | 99.6% | C
93667 |  | Mini-Disjuntor tripolar, tipo 5Sx1, curva C, 10A | un | 1 | 64.31 | 17.81 | 82.12 | 82.12 | 0.009346% | 99.61% | C
11732 |  | Porta grelha redondo cromado 250mm | un | 4 | 15.35 | 4.25 | 19.6 | 78.41 | 0.008924% | 99.62% | C
20148 |  | Joelho 45 graus série R 40mm | un | 22 | 2.69 | 0.75 | 3.44 | 75.57 | 0.0086% | 99.63% | C
7552 |  | Tampa cega redonda de aluminio 250mm | un | 4 | 14.7 | 4.07 | 18.77 | 75.09 | 0.008546% | 99.64% | C
37558 |  | Sinalizador fotoluminescente “Proibido Fumar” | un | 1 | 58.73 | 16.27 | 75 | 75 | 0.008536% | 99.65% | C
37558 |  | Sinalizador fotoluminescente “Proibido produzir chamas” | un | 1 | 58.73 | 16.27 | 75 | 75 | 0.008536% | 99.66% | C
37558 |  | Sinalizador fotoluminescente “Cuidado, risco de incêndio” | un | 1 | 58.73 | 16.27 | 75 | 75 | 0.008536% | 99.67% | C
4301 |  | Parafuso, rosca soberba, cabeça sextavada, 1/4"x2", aço galvanizado | un | 75 | 0.77 | 0.21 | 0.98 | 73.75 | 0.008393% | 99.67% | C
08265/ORSE | 04.01.505 | Calha metálica | m | 2.5 | 22.3 | 6.18 | 28.48 | 71.19 | 0.008102% | 99.68% | C
89547 |  | Luva de PVC série R 75mm | un | 5 | 11.01 | 3.05 | 14.06 | 70.3 | 0.008001% | 99.69% | C
92699 |  | Cotovelo FG NPT classe 300, diâmetro 1/2" | un | 5 | 10.86 | 3.01 | 13.87 | 69.34 | 0.007891% | 99.7% | C
09427/ORSE | 05.01.548 | Braçadeira metálica tipo ômega, diâmetro 40 mm | un | 13 | 4.14 | 1.15 | 5.29 | 68.73 | 0.007822% | 99.71% | C
00723/ORSE |  | Saída Vertical p/ eletrodutos, Ø3/4" | un | 15 | 3.51 | 0.97 | 4.48 | 67.23 | 0.007651% | 99.71% | C
00694/ORSE |  | Trava Path Panel | un | 6 | 8.73 | 2.42 | 11.15 | 66.89 | 0.007613% | 99.72% | C
07750/ORSE | 05.01.547 | Braçadeira metálica tipo ômega, diâmetro 32 mm | un | 13 | 3.98 | 1.1 | 5.08 | 66.07 | 0.007519% | 99.73% | C
9544/ORSE |  | Boca de ar tipo saída para descarga horizontal com filtro em tela ø 40 cm | un | 1 | 49.5 | 13.71 | 63.21 | 63.21 | 0.007194% | 99.74% | C
11920 |  | Cabo telefônico interno CI-50, 20 pares | m | 8 | 6.05 | 1.68 | 7.73 | 61.81 | 0.007034% | 99.74% | C
10420/ORSE |  | Derivação "L" (*) | un | 2 | 24.01 | 6.65 | 30.66 | 61.32 | 0.006979% | 99.75% | C
07269/ORSE |  | Grelha redonda de alumínio 100mm | un | 2 | 23.75 | 6.58 | 30.33 | 60.66 | 0.006904% | 99.76% | C
93078 |  | Cotovelo FG NPT classe 300, diâmetro 3/4" | un | 3 | 15.76 | 4.37 | 20.13 | 60.38 | 0.006872% | 99.76% | C
8113/ORSE |  | Te Horizontal 90°, liso, com tampa,100x50mm | un | 2 | 22.81 | 6.32 | 29.13 | 58.26 | 0.00663% | 99.77% | C
11293/ORSE |  | Te Vertical de Descida, liso, com tampa,100x50mm | un | 1 | 45.09 | 12.49 | 57.58 | 57.58 | 0.006553% | 99.78% | C
20156 |  | Joelho 90 graus série R 75mm | un | 4 | 11.02 | 3.05 | 14.07 | 56.29 | 0.006406% | 99.78% | C
9885 |  | União NPT classe 300, diâmetro 3/4" | un | 3 | 14.52 | 4.02 | 18.54 | 55.63 | 0.006331% | 99.79% | C
08362/ORSE |  | Guia de Cabos Vertical, fechado | un | 2 | 21.73 | 6.02 | 27.75 | 55.5 | 0.006316% | 99.8% | C
92953 |  | Luva de redução FG NPT classe 300, roscável, diâmetro 3/4"x1/2" | un | 3 | 14.25 | 3.95 | 18.2 | 54.59 | 0.006213% | 99.8% | C
03403/ORSE |  | Interruptor 3 seções, 10A por seção, 250V | un | 5 | 8.51 | 2.36 | 10.87 | 54.34 | 0.006184% | 99.81% | C
20045 |  | Redução excêntrica série R 75x50mm | un | 9 | 4.72 | 1.31 | 6.03 | 54.25 | 0.006174% | 99.81% | C
08207/ORSE |  | Box reto ø3/4" em alumínio | un | 15 | 2.8 | 0.78 | 3.58 | 53.63 | 0.006103% | 99.82% | C
91946 |  | Suporte de tomadas para duto em aço perfil revestido com pintura em epóxi a pó, com entrada para duas tomadas quadradas 2P+T | un | 7 | 5.9 | 1.63 | 7.53 | 52.74 | 0.006002% | 99.83% | C
38852 |  | Conexão tipo curva ø 40 cm | un | 2 | 20.56 | 5.7 | 26.26 | 52.51 | 0.005976% | 99.83% | C
89710 |  | Corpo caixa seca 100x100x40mm | un | 6 | 6.79 | 1.88 | 8.67 | 52.02 | 0.00592% | 99.84% | C
10693/ORSE |  | Suporte tipo bandeja para bloco autônomo de emergência (2x55W) | un | 2 | 20.36 | 5.64 | 26 | 52 | 0.005918% | 99.84% | C
1013 |  | 3x1,5mm2 | m | 50 | 0.8 | 0.22 | 1.02 | 51.08 | 0.005813% | 99.85% | C
11976 |  | Bucha S/8 | un | 75 | 0.52 | 0.14 | 0.66 | 49.8 | 0.005668% | 99.86% | C
00441/ORSE |  | Base-fusível completa (com tampa, anel de proteção e parafuso de ajuste), fusíveis diazed de 6A | un | 1 | 38.38 | 10.63 | 49.01 | 49.01 | 0.005578% | 99.86% | C
08925/ORSE | 05.01.550 | Braçadeira metálica tipo ômega, diâmetro 85 mm | un | 8 | 4.79 | 1.33 | 6.12 | 48.93 | 0.005569% | 99.87% | C
10694/ORSE |  | Conector de bronze fosforoso, haste de 5/8"/cabo de 50 mm² | pç | 2 | 18.58 | 5.15 | 23.73 | 47.45 | 0.0054% | 99.87% | C
10339/ORSE |  | Registro de linha NPT 1/2" x SAE 3/8" | un | 2 | 17.71 | 4.91 | 22.62 | 45.23 | 0.005147% | 99.88% | C
7588 | 05.01.602 | Automático de bóia nível máximo | un | 1 | 35 | 9.7 | 44.7 | 44.7 | 0.005087% | 99.88% | C
7588 |  | Alarme de extravasamento do reservatório inferior, composto por chave nível tipo bóia, com haste móvel e contatos reversíveis (NA,NF) | un | 1 | 35 | 9.7 | 44.7 | 44.7 | 0.005087% | 99.89% | C
4178/ORSE |  | Abraçadeira de aço galvanizado, Ø 1”, tipo "copo". | un | 50 | 0.7 | 0.19 | 0.89 | 44.7 | 0.005087% | 99.89% | C
00379/ORSE |  | Condulete metálico, tipo C, para eletroduto de ponta lisa, Ø 3/4" | un | 2 | 16.92 | 4.69 | 21.61 | 43.21 | 0.004918% | 99.9% | C
20141 |  | Junção simples série R 50mm | un | 4 | 8.34 | 2.31 | 10.65 | 42.6 | 0.004848% | 99.9% | C
3937 |  | Luva de redução FG NPT classe 300, roscável, diâmetro 1/2"x1/4" | un | 3 | 11.1 | 3.07 | 14.17 | 42.52 | 0.004839% | 99.91% | C
20149 |  | Joelho 45 graus série R 50mm | un | 8 | 4.04 | 1.12 | 5.16 | 41.27 | 0.004697% | 99.91% | C
00713/ORSE |  | Espelho 4x2" com entrada para interruptor de 3 seções. | un | 5 | 5.94 | 1.65 | 7.59 | 37.93 | 0.004317% | 99.92% | C
39281 |  | Conexão tipo curva ø 19,5 cm | un | 2 | 14.76 | 4.09 | 18.85 | 37.7 | 0.004291% | 99.92% | C
00480/ORSE |  | Relé térmico de sobrecarga 1,8A a 2,5A | un | 1 | 27.6 | 7.65 | 35.25 | 35.25 | 0.004012% | 99.92% | C
39996 |  | Vergalhão rosca total (tirante),em aço galvanizado a quente, Ø1/4"x3000mm | un | 9 | 3.04 | 0.84 | 3.88 | 34.94 | 0.003976% | 99.93% | C
89544 |  | Luva de PVC série R 40mm | un | 5 | 5.22 | 1.45 | 6.67 | 33.33 | 0.003793% | 99.93% | C
38084 |  | Conector de TV Tipo F (Coaxial) | un | 2 | 12.73 | 3.53 | 16.26 | 32.51 | 0.0037% | 99.94% | C
38093 |  | Espelho para caixa 4x2" com espaço para 2 módulos RJ-45 | un | 13 | 1.94 | 0.54 | 2.48 | 32.21 | 0.003666% | 99.94% | C
94797 | 05.01.522 | Torneira de bóia, diâmetro 25mm | un | 1 | 24.29 | 6.73 | 31.02 | 31.02 | 0.00353% | 99.94% | C
10260/ORSE |  | Porca losangular com mola, Ø1/4" | un | 25 | 0.97 | 0.27 | 1.24 | 30.97 | 0.003525% | 99.95% | C
07750/ORSE | 05.01.546 | Braçadeira metálica tipo ômega, diâmetro 25 mm | un | 6 | 3.98 | 1.1 | 5.08 | 30.49 | 0.00347% | 99.95% | C
07750/ORSE |  | Braçadeira metálica tipo ômega para tubo diâmetro 3/4" | un | 6 | 3.98 | 1.1 | 5.08 | 30.49 | 0.00347% | 99.95% | C
08362/ORSE |  | Guia de Cabos Superior, fechado | un | 1 | 21.73 | 6.02 | 27.75 | 27.75 | 0.003158% | 99.96% | C
10471/ORSE |  | Meia luva com assento para solda NPT classe 300, diâmetro 3/4" | un | 2 | 10.52 | 2.91 | 13.43 | 26.87 | 0.003058% | 99.96% | C
03402/ORSE |  | Interruptor 2 seções, 10A por seção, 250V | un | 2 | 10.35 | 2.87 | 13.22 | 26.43 | 0.003008% | 99.96% | C
1328/ORSE |  | Tê de redução NPT classe 300, roscável, diâmetro 3/4"x1/2" | un | 2 | 10.04 | 2.78 | 12.82 | 25.64 | 0.002918% | 99.97% | C
08500/ORSE |  | Terminal de fechamento, 100x50mm | un | 4 | 5 | 1.39 | 6.39 | 25.54 | 0.002907% | 99.97% | C
72295 |  | Cap de PVC rígido esgoto série R com anel de borracha 100mm | un | 2 | 9.7 | 2.69 | 12.39 | 24.77 | 0.002819% | 99.97% | C
09153/ORSE |  | Conexão alargadora de seção (expansão ø 19,5 / ø 40 cm) | un | 1 | 18.53 | 5.13 | 23.66 | 23.66 | 0.002693% | 99.97% | C
8978/ORSE |  | Tampão NPT classe 300, diâmetro 1/4" | un | 2 | 9.06 | 2.51 | 11.57 | 23.14 | 0.002633% | 99.98% | C
11008/ORSE |  | Terminal (*) | un | 4 | 4.2 | 1.16 | 5.36 | 21.45 | 0.002441% | 99.98% | C
92692 |  | Niple NPT classe 300, diâmetro 1/2" | un | 2 | 8.34 | 2.31 | 10.65 | 21.3 | 0.002424% | 99.98% | C
39443 |  | Parafuso cabeça lentilha, autotravante, Ø1/4" | un | 160 | 0.1 | 0.03 | 0.13 | 20.43 | 0.002325% | 99.98% | C
20140 |  | Junção simples série R 40mm | un | 2 | 5.54 | 1.53 | 7.07 | 14.15 | 0.00161% | 99.99% | C
8977/ORSE |  | Tampão NPT classe 300, diâmetro 3/4" | un | 1 | 10.81 | 2.99 | 13.8 | 13.8 | 0.001571% | 99.99% | C
05005/ORSE |  | Arruela lisa, em aço galvanizado a quente, Ø1/4" | un | 300 | 0.03 | 0.01 | 0.04 | 11.49 | 0.001308% | 99.99% | C
6555/ORSE |  | Porca sextavada, aço galvanizado a quente, Ø1/4" | un | 75 | 0.11 | 0.03 | 0.14 | 10.54 | 0.0012% | 99.99% | C
12058 |  | Ø 1" | m | 1 | 7.38 | 2.04 | 9.42 | 9.42 | 0.001072% | 99.99% | C
10209/ORSE |  | Abraçadeira simples para duto de exaustão ø 40 cm | m | 3 | 2.31 | 0.64 | 2.95 | 8.85 | 0.001007% | 99.99% | C
89710 |  | Antiespuma 150mm | un | 1 | 6.79 | 1.88 | 8.67 | 8.67 | 0.0009867% | 99.99% | C
03401/ORSE |  | Interruptor simples para montagem em paineis, 8A/250V | un | 1 | 6.14 | 1.7 | 7.84 | 7.84 | 0.0008922% | 99.99% | C
38418 |  | Bucha de redução longa série R 50x40mm | un | 2 | 3.02 | 0.84 | 3.86 | 7.71 | 0.0008775% | 100% | C
00713/ORSE |  | Espelho 4x4" com entrada para dois módulos de interruptores de 3 seções. | un | 1 | 5.94 | 1.65 | 7.59 | 7.59 | 0.0008638% | 100% | C
91946 |  | Suporte de interruptor simples para duto em aço perfil revestido com pintura em epóxi a pó | un | 1 | 5.9 | 1.63 | 7.53 | 7.53 | 0.000857% | 100% | C
00711/ORSE |  | Espelho para caixa 4x2" com espaço uma tomada tipo F (Cabo coaxial de TV) | un | 1 | 4.51 | 1.25 | 5.76 | 5.76 | 0.0006555% | 100% | C
10909/ORSE |  | Tampa para condulete metálico com espaço para 2 módulos RJ-45 | un | 1 | 4.51 | 1.25 | 5.76 | 5.76 | 0.0006555% | 100% | C
10909/ORSE |  | Tampa para condulete metálico com espaço uma tomada tipo F | un | 1 | 4.51 | 1.25 | 5.76 | 5.76 | 0.0006555% | 100% | C
10091/ORSE |  | Suspensão ômega, 100x50mm | un | 3 | 1.33 | 0.37 | 1.7 | 5.1 | 0.0005804% | 100% | C
05005/ORSE |  | Arruela lisa, aço galvanizado a quente, Ø1/4" | un | 100 | 0.03 | 0.01 | 0.04 | 3.83 | 0.0004359% | 100% | C
39442 |  | Parafuso cabeça lentilha, com fenda, Ø1/4" | un | 25 | 0.08 | 0.02 | 0.1 | 2.52 | 0.0002868% | 100% | C
[7 empty] | TOTAL | 878682.01

## Curva ABC Municipal
CURVA ABC FUNDO
OBRA: CRECHE/PRÉ-ESCOLA JOSÉ APRÍGIO VILELA - TIPO B
Preço base: Sinapi Dez/2017 - Orse Nov/2017
CÓDIGO | ITEM | DESCRIÇÃO DOS SERVIÇOS | UNID. | QUANT | VALOR UNIT. | VALOR DO BDI | VALOR UNITÁRIO COM BDI (27,7%) | VALOR TOTAL DO ITEM | % DO ITEM | % ACUMULADA | CLASSIFICAÇÃO
TCU | 10.1.1 | Administração Local | mês | 7 | 11235.26 | 2808.82 | 14044.08 | 98308.54 | 13.28% | 13.28% | A
09212/ORSE | 11.4.1 | Revisão em cobertura com telha ceramica tipo colonial, cor clara, 1ª, Itabaianinha ou similar, com reposição de 50% do material | m² | 758,87 | 73.98 | 18.5 | 92.48 | 70176.5 | 9.478% | 22.76% | B
73932/001 | 11.3.2 | Grades e portões h=210cm | m² | 133.2 | 270.01 | 67.5 | 337.51 | 44956.67 | 6.072% | 28.83% | B
02360/ORSE | 12.6 | Fornecimento e instalação de condicionador de ar tipo split 24000 btu/h c/ compressor rotativo | und | 9 | 3623 | 905.75 | 4528.75 | 40758.75 | 5.505% | 34.33% | B
10033/ORSE | 10.2.5 | Retirada de entulho da obra utilizando caixa coletora capacidade 5 m3 | m³ | 350 | 90.4 | 22.6 | 113 | 39550 | 5.342% | 39.67% | B
09508/ORSE | 15.10 | Cabo Coberto em XLPE 15kv,25mm² | m | 800 | 38.41 | 9.6 | 48.01 | 38410 | 5.188% | 44.86% | B
1908/ORSE | 11.2.2 | Reboco (muro) | m² | 1034.4 | 23.4 | 5.85 | 29.25 | 30256.2 | 4.086% | 48.95% | B
02290/ORSE | 11.1.1.1 | Pintura (muro e alvenaria de fechamento) | m² | 1068.52 | 17.14 | 4.29 | 21.43 | 22893.04 | 3.092% | 52.04% | C
02187/ORSE | 11.5.7 | Polimento de piso de alta resistência (existente) | m² | 885 | 15.24 | 3.81 | 19.05 | 16859.25 | 2.277% | 54.32% | C
2394/ORSE | 16.7 | Fornecimento e espalhamento de terra vegetal preparada | m³ | 160.5 | 76.41 | 19.1 | 95.51 | 15329.76 | 2.07% | 56.39% | C
10234/ORSE | 16.5 | Plantio de grama esmeralda em rolo | m² | 764.32 | 15.05 | 3.76 | 18.81 | 14378.77 | 1.942% | 58.33% | C
09158/ORSE | 13.1.4 | Playground/Brinquedo - Escorregadeira, com pilar de madeira, escda em tubo de ferro galv. de 2" e rampa em chapa de aço galvanizado | und | 2 | 5455.54 | 1363.89 | 6819.43 | 13638.85 | 1.842% | 60.17% | C
01717/ORSE | 13.3.5 | Fossa em alvenaria de tijolo maciço 5,00 x 2,50 x 1,40 m | und | 1 | 10149.01 | 2537.25 | 12686.26 | 12686.26 | 1.713% | 61.89% | C
10369/ORSE | 12.4 | Fornecimento e instalação de condicionador de ar tipo split 12000 btu/h c/ compressor rotativo | und | 4 | 2490 | 622.5 | 3112.5 | 12450 | 1.682% | 63.57% | C
08027/ORSE | 13.3.11 | Bate maca em chapa de aço inox 304, L=55cm, e=1,3mm, acabamento polido, dotado de 4 furos e parafusos inox auto-atarrachante | m | 35.2 | 279.49 | 69.87 | 349.36 | 12297.56 | 1.661% | 65.23% | C
7323/ORSE | 11.5.1 | Piso tátil direcional e/ou alerta, em borracha, p/ deficientes visuais, dimensões 25 x 25 cm, aplicado, rejuntado, exclusive regularização de base | m² | 45,49 | 210 | 52.5 | 262.5 | 11941.13 | 1.613% | 66.84% | C
87702 | 11.5.3 | Contrapiso em argamassa traço 1:4 (cimento e areia), preparo manual, aplicado em áreas secas sobre laje, não aderido, espessura 6cm. af_06/2014 | m² | 264.15 | 35.93 | 8.98 | 44.91 | 11863.64 | 1.602% | 68.44% | C
09710/ORSE | 16.6 | Piso em bloco de concreto, intertravado, cor natural, dim. 10 x 20, e = 6,0 cm (vibro-prensado), com frete | m² | 146 | 63.67 | 15.92 | 79.59 | 11619.78 | 1.569% | 70.01% | C
03518/ORSE | 13.3.12 | Fechadura Pado, externa, linha Ecoinox, modelo Chopin, maçaneta, roseta, ref. 596-90 | und | 49 | 184.07 | 46.02 | 230.09 | 11274.29 | 1.523% | 71.54% | C
10043/ORSE | 11.5.4 | Piso cimentado desempolado traço 1:5, e = 3 cm, c/junta plastica 3x27mm | m² | 264.15 | 32.98 | 8.25 | 41.23 | 10889.58 | 1.471% | 73.01% | C
08350/ORSE | 15.8 | Cabo coberto em XLPE 15kV 50mm² | m | 280 | 30.86 | 7.72 | 38.58 | 10801 | 1.459% | 74.47% | C
73948/015 | 11.5.5 | Limpeza piso marmorite/granilite | m² | 885 | 9.67 | 2.42 | 12.09 | 10697.44 | 1.445% | 75.91% | C
05088/ORSE | 10.1.4 | Barracão para Obras de Médio Porte Reaproveitamento 2 vezes | m² | 50 | 150.36 | 37.59 | 187.95 | 9397.5 | 1.269% | 77.18% | C
00327/ORSE | 15.1 | Transformador de 75 kva, 15 kv, 60 hz, at 13,8kv, bt 220/127v | und | 1 | 6648.21 | 1662.05 | 8310.26 | 8310.26 | 1.122% | 78.3% | C
05022/ORSE | 11.5.6 | Enceramento de piso de alta resistência (existente) | m² | 885 | 6 | 1.5 | 7.5 | 6637.5 | 0.8965% | 79.2% | C
09374/ORSE | 13.3.7 | Container de lixo em plástico, 1000l, com rodas (lixo orgânico, inorgânico e reciclável) | und | 3 | 1705 | 426.25 | 2131.25 | 6393.75 | 0.8636% | 80.06% | C
02406/ORSE | 13.1.1 | Playground/Balanço 3 lugares em aço industrial ou madeira, Sergipark ou similar | und | 2 | 2250 | 562.5 | 2812.5 | 5625 | 0.7597% | 80.82% | C
02620/ORSE | 16.8 | Meio-fio de concreto simples, sobre base de concreto simples e rejuntado com argamassa de cimento e areia traço 1:3 | m | 178.49 | 24.99 | 6.25 | 31.24 | 5575.58 | 0.7531% | 81.57% | C
36218 | 13.3.10 | Barra de apoio em aço inox polido, l=50, d=38.1 mm | und | 36 | 112.35 | 28.09 | 140.44 | 5055.75 | 0.6828% | 82.26% | C
87894 | 11.2.1 | Chapisco traço 1:3 (muro) | m² | 1034.4 | 3.89 | 0.97 | 4.86 | 5029.77 | 0.6793% | 82.94% | C
02440/ORSE | 13.1.5 | Playground/Gangorra com 3 pranchas em aço industrial ou madeira (Sergipark ou similar) | und | 2 | 1980 | 495 | 2475 | 4950 | 0.6686% | 83.61% | C
00802/ORSE | 13.2.1 | Bebedouro elétrico de pressão 40 litros inox, 100/240 V, Masterfrio ou similar | und | 6 | 654.58 | 163.65 | 818.23 | 4909.35 | 0.6631% | 84.27% | C
72144 | 10.2.2 | Retirada de folhas de porta de passagem ou janela | und | 66 | 59.5 | 14.88 | 74.38 | 4908.75 | 0.663% | 84.93% | C
72144 | 10.2.3 | Retirada de batentes de madeira | und | 66 | 59.5 | 14.88 | 74.38 | 4908.75 | 0.663% | 85.59% | C
00323/ORSE | 15.3 | Acessórios para subestação transformadora em poste | und | 1 | 3827.27 | 956.82 | 4784.09 | 4784.09 | 0.6462% | 86.24% | C
73859/002 | 10.1.2 | Capina e limpeza manual de terreno com pequenos arbustos | m² | 3803 | 0.95 | 0.24 | 1.19 | 4516.06 | 0.61% | 86.85% | C
369 | 16.9 | Areia branca – h=15 cm | m³ | 47.04 | 75 | 18.75 | 93.75 | 4410 | 0.5956% | 87.45% | C
00819/ORSE | 12.9 | Ventilador de piso ou parede, instalação e fornecimento | und | 22 | 152.02 | 38.01 | 190.03 | 4180.55 | 0.5646% | 88.01% | C
09160/ORSE | 13.1.3 | Playground/Brinquedo - Gira-gira (carrossel ø=1,70m), em tubo de ferro galvanizado de 1 1/2" e assento em chapa galvanizada e=1/4", sergipark ou similar | und | 1 | 3010.08 | 752.52 | 3762.6 | 3762.6 | 0.5082% | 88.52% | C
05088/ORSE | 10.1.5 | Área coberta para refeitório | m² | 20 | 150.36 | 37.59 | 187.95 | 3759 | 0.5077% | 89.03% | C
8361/ORSE | 13.3.4 | Fornecimento e montagem de rack tipo armário 19” 44U C/ Path Panel 24 portas CAT. 5E. | und | 1 | 3002.7 | 750.68 | 3753.38 | 3753.38 | 0.5069% | 89.53% | C
09487/ORSE | 13.1.6 | Playground/Brinquedo - Trem com manilhas de concreto, c/pintura Novacor Piso, conforme projeto p/Orla Atalaia Nova | und | 1 | 2975.59 | 743.9 | 3719.49 | 3719.49 | 0.5024% | 90.04% | C
03298/ORSE | 12.8 | Ponto de tomada 2p+t, ABNT, de embutir, 10 A, com eletroduto de pvc flexível sanfonado embutido Ø 3/4", fio rigido 2,5mm² (fio 12), inclusive placa em pvc e aterramento (ventiladores) | und | 22 | 134.44 | 33.61 | 168.05 | 3697.1 | 0.4993% | 90.54% | C
02387/ORSE | 13.3.1 | Quadro escolar em fórmica branca em moldura | m² | 11.34 | 240.33 | 60.08 | 300.41 | 3406.68 | 0.4601% | 91% | C
7324/ORSE | 11.5.2 | Pavimentação com piso tátil direcional e/ou alerta, de concreto, na cor natural,p/ deficientes visuais, dimensões 25 x 25 cm, aplicado com argamassa industrializada AC-II. | m² | 34 | 72.53 | 18.13 | 90.66 | 3082.53 | 0.4163% | 91.41% | C
01742/ORSE | 13.3.6 | Sumidouro paredes com blocos cerâmicos 6 furos e dimensões internas de 3,00 x 1,50 x 1,00 m | und | 1 | 2375.68 | 593.92 | 2969.6 | 2969.6 | 0.4011% | 91.81% | C
89356 | 12.2 | Tubo PVC soldável Ø 25 mm, fornecimento e instalação | m | 153.39 | 15.13 | 3.78 | 18.91 | 2900.99 | 0.3918% | 92.2% | C
9338/ORSE | 16.17 | Placa de identificação com lápis de aço inox, com placa de identificação com lápis de aço inox, com placa de identificação da escola com fundo branco e letras azul, cumbado e fixado, inclusive pintura e segundo modelo fornecido pela SEMED | und | 1 | 2320.67 | 580.17 | 2900.84 | 2900.84 | 0.3918% | 92.6% | C
10384/ORSE | 11.3.1 | Portão metálico de entrada da unidade escolar | und | 1 | 2248.6 | 562.15 | 2810.75 | 2810.75 | 0.3796% | 92.98% | C
07756/ORSE | 13.3.14 | Fechadura Pado, tipo Tarjeta livre/ocupado, ref.032-CR, botão 26,5mm, cromada (ou similar) | und | 26 | 84.89 | 21.22 | 106.11 | 2758.93 | 0.3726% | 93.35% | C
03923/ORSE | 15.9 | Cabo de aço zincado de 9,5mm | und | 90 | 23.08 | 5.77 | 28.85 | 2596.5 | 0.3507% | 93.7% | C
08071/ORSE | 15.12 | Cabo isolado 70mm² | m | 50 | 41.4 | 10.35 | 51.75 | 2587.5 | 0.3495% | 94.05% | C
03397/ORSE | 12.5 | Ponto de tomada 3p para split | und | 13 | 155.42 | 38.86 | 194.28 | 2525.58 | 0.3411% | 94.39% | C
8894/ORSE | 15.19 | Caminhão Munque | h | 8 | 247.11 | 61.78 | 308.89 | 2471.1 | 0.3338% | 94.72% | C
4875/ORSE | 16.15 | Letras aço inox 15 x 15 cm | und | 32 | 60 | 15 | 75 | 2400 | 0.3242% | 95.05% | C
72900 | 10.2.4 | Carga mecanizada e remoção de entulho com transporte até 1 km | m³ | 350 | 5.41 | 1.35 | 6.76 | 2366.88 | 0.3197% | 95.37% | C
74209/001 | 10.1.3 | Placa da obra - padrão Governo Federal (2 x 3 m) | m² | 6 | 313.9 | 78.48 | 392.38 | 2354.25 | 0.318% | 95.69% | C
02942/ORSE | 15.6 | Poste DT 600/11 | und | 2 | 850 | 212.5 | 1062.5 | 2125 | 0.287% | 95.97% | C
03188/ORSE | 15.5 | Quadro de medição indireta para transformadores de até 112 kv, dim. 1,50x0,70x0,25m, exceto disjuntores | und | 1 | 1697.18 | 424.3 | 2121.48 | 2121.48 | 0.2865% | 96.26% | C
03149/ORSE | 13.3.15 | Película insulfilm aplicada ou Similar | m² | 48.06 | 32.93 | 8.23 | 41.16 | 1978.27 | 0.2672% | 96.53% | C
00166/ORSE | 16.14 | Alvenaria bloco cerâmico vedação, 9x19x24cm, e=9cm, com argamassa AC-1, junta=2cm, chapiscada e rebocada nas duas faces | m² | 17.06 | 86.09 | 21.52 | 107.61 | 1836.14 | 0.248% | 96.77% | C
02890/ORSE | 15.18 | Isolador de Pino multi corpo 15kv | und | 24 | 60.5 | 15.13 | 75.63 | 1815 | 0.2451% | 97.02% | C
10407/ORSE | 16.13 | Concreto ciclópico com concreto de fck=10Mpa e 30% de pedra de mão | m³ | 3.03 | 458.4 | 114.6 | 573 | 1736.19 | 0.2345% | 97.25% | C
41598 | 10.1.7 | Instalação provisória de energia elétrica em baixa tensão | und. | 1 | 1363.75 | 340.94 | 1704.69 | 1704.69 | 0.2302% | 97.48% | C
04441/ORSE | 13.3.8 | Revestimento cerâmico para parede, 10 x 10 cm, Elizabeth, linha lux cardinal, aplicado com argamassa industrializada ac-ii, rejuntado, exclusive regularização de base ou emboço | m² | 37.23 | 34.82 | 8.71 | 43.53 | 1620.44 | 0.2189% | 97.7% | C
04447/ORSE | 16.2 | Banco de concreto aparente, dim 0.45 x 2.00m, com encosto em tronco de eucalipto d=15cm | und | 2 | 637.46 | 159.37 | 796.83 | 1593.65 | 0.2152% | 97.92% | C
C2851 | 10.1.6 | Instalação provisória de água | und. | 1 | 901.58 | 225.4 | 1126.98 | 1126.98 | 0.1522% | 98.07% | C
20131 | 12.7 | Joelho 90 - 25mm, fornecimento e instalação | und | 28 | 25.78 | 6.45 | 32.23 | 902.3 | 0.1219% | 98.19% | C
03046/ORSE | 15.2 | Deslocamento de transformador trifásico de 15 a 112,5kva | und | 1 | 719.6 | 179.9 | 899.5 | 899.5 | 0.1215% | 98.31% | C
11153/ORSE | 13.3.3 | Refletor TR Led, corpo em aluminio, vidro temperado, potencia 20W, bivolt, temp.cor 3000K, IP-65, da Taschibra ou similar | und | 6 | 113.27 | 28.32 | 141.59 | 849.53 | 0.1147% | 98.43% | C
20128 | 12.3 | Joelho 45 - 25mm, fornecimento e instalação | und | 23 | 28.62 | 7.16 | 35.78 | 822.83 | 0.1111% | 98.54% | C
01353/ORSE | 13.2.2 | Ponto de água fria embutido, c/material pvc rígido roscável Ø 3/4" | und | 6 | 108.88 | 27.22 | 136.1 | 816.6 | 0.1103% | 98.65% | C
2997/ORSE | 15.7 | Implantação de poste de concreto armado duplo T (DT) ou circular de 9 a 12m | und | 2 | 302.8 | 75.7 | 378.5 | 757 | 0.1022% | 98.75% | C
07347/ORSE | 13.3.2 | Espelho de cristal 4mm, com moldura de alumínio, acabamento em laminado, dim. 50 x 70cm | und | 4 | 147.16 | 36.79 | 183.95 | 735.8 | 0.09938% | 98.85% | C
08297/ORSE | 15.11 | Cabo de Cobre NU 25mm² | Kg | 15 | 39.1 | 9.78 | 48.88 | 733.13 | 0.09902% | 98.95% | C
09067/ORSE | 15.16 | Disjuntor Termomagnético 200A | und | 1 | 566.47 | 141.62 | 708.09 | 708.09 | 0.09564% | 99.05% | C
03066/ORSE | 15.17 | Isolador de Ancoragem Polimérico 15kv | und | 9 | 62.9 | 15.73 | 78.63 | 707.63 | 0.09557% | 99.14% | C
08503/ORSE | 13.3.13 | Sirene de incêndio, modelo 5992, tensão 24vcc, da SETON ou similar | und | 4 | 135.74 | 33.94 | 169.68 | 678.7 | 0.09167% | 99.23% | C
02990/ORSE | 15.4 | Mão-de-obra para implantação de transformador trifásico de 15 a 112,5kva | und | 1 | 449.81 | 112.45 | 562.26 | 562.26 | 0.07594% | 99.31% | C
03746/ORSE | 16.1 | Rampa para acesso de deficientes, em concreto simples Fck=25MPa, desempolada, com pintura indicativa em novacor, 02 demãos, dimesões 2,2x1x0,12 m | und | 2 | 210.32 | 52.58 | 262.9 | 525.8 | 0.07102% | 99.38% | C
4942/ORSE | 10.2.1 | Retirada de esquadrias metálicas | m² | 32 | 12.67 | 3.17 | 15.84 | 506.8 | 0.06845% | 99.45% | C
9026/ORSE | 14.1 | Chapéu chines em aluminio | und | 1 | 397 | 99.25 | 496.25 | 496.25 | 0.06702% | 99.52% | C
09571/ORSE | 13.3.9 | Tela mosquiteiro galvanizada, malha 14, fio 30 | m² | 5.4 | 71.25 | 17.81 | 89.06 | 480.94 | 0.06496% | 99.58% | C
4809/ORSE | 16.16 | Placa de inauguração em chapa acrília 50 x 75 cm, esp. 3 mm com impressão em cores, proteção em chapa de pvc de 3 mm, 04 parafusos de fixação, acabamento inox esférico | und | 1 | 383.32 | 95.83 | 479.15 | 479.15 | 0.06472% | 99.65% | C
06456/ORSE | 16.11 | Concreto Armado fck=21,0MPa, usinado, bombeado, adensado e lançado, para Uso Geral, com formas planas em compensado resinado 12mm (05 usos) | m³ | 0.29 | 1299.1 | 324.78 | 1623.88 | 469.71 | 0.06344% | 99.71% | C
3988/ORSE | 15.13 | Eletroduto PVC roscado d= 3" | m | 12 | 27.36 | 6.84 | 34.2 | 410.4 | 0.05543% | 99.76% | C
01679/ORSE | 13.2.3 | Ponto de esgoto com tubo de pvc rígido soldável de Ø 40 mm | und | 6 | 45.77 | 11.44 | 57.21 | 343.28 | 0.04636% | 99.81% | C
C2849 | 10.1.8 | Instalações provisórias de esgoto | und. | 1 | 206 | 51.5 | 257.5 | 257.5 | 0.03478% | 99.85% | C
95474 | 16.12 | Alvenaria de embasamento em tijolos ceramicos macicos 5x10x20cm, assentado com argamassa traco 1:2:8 (cimento, cal e areia) | m³ | 0.33 | 521.03 | 130.26 | 651.29 | 211.67 | 0.02859% | 99.87% | C
01200/ORSE | 16.3 | Ponto de água fria embutido, c/material pvc rígido soldável Ø 25mm | und | 2 | 77.12 | 19.28 | 96.4 | 192.8 | 0.02604% | 99.9% | C
09752/ORSE | 13.2.4 | Ralo hemisférico em fº fº, tipo abacaxi Ø 75mm | und | 6 | 23.97 | 5.99 | 29.96 | 179.78 | 0.02428% | 99.92% | C
09157/ORSE | 13.1.2 | Playground/Brinquedo - Amarelinha | und | 4 | 29.02 | 7.26 | 36.28 | 145.1 | 0.0196% | 99.94% | C
02497/ORSE | 16.10 | Escavação manual de vala ou cava em material de 1ª categoria, profundidade até 1,50m | m³ | 3.03 | 35.17 | 8.79 | 43.96 | 133.26 | 0.018% | 99.96% | C
02082/ORSE | 16.4 | Torneira cromada para jardim, DECA 1153C39, 1/2" ou similar | und | 2 | 50.65 | 12.66 | 63.31 | 126.63 | 0.0171% | 99.98% | C
1877 | 15.14 | Curva PVC roscado d= 3" | und | 3 | 21.76 | 5.44 | 27.2 | 81.6 | 0.01102% | 99.99% | C
1896 | 15.15 | Luva PVC roscado d= 3" | und | 4 | 14.14 | 3.54 | 17.68 | 70.7 | 0.009549% | 100% | C
[7 empty] | TOTAL | 740395.95