## ITEN DE MAIOR (hidden)
Autor: Luiz Motta
ITEN DE MAIOR RELEVÂNCIA
OBRA: | CONSTRUÇÃO DA UNIDADE DE PRONTO ATENDIMENTO(UPA) |  | OBRA: ESCOLA MUNICIPAL NOSSO LAR | [7 empty] | BDI SERVIÇO = | 22.12% |  | #REF!
LOCAL: |  |  | LOCAL: VERGEL DO LAGO/MACEIÓ | [7 empty] | BDI MATERIAL= | 14.02% |  | #REF!
Item | Codigo | Sistema | Discriminação | DETALHAMENTO | Und. | Quantidade | Valor untário s/ BDI | Valor do BDI | Valor untário c/ BDI | Valor total | % | Acumulado % |  | #REF!
1.3.1 | COMP. 16 | ORSE | TELHAMENTO COM TELHAS TRAPEZOIDAL DE ALUMÍNIO TERMOACÚSTICA SIMPLES, COR BRANCA, E=0,5MM E POLIURETANO E=30MM COM FILME |  | M2 | 3682.87 | 142.2887 | 31.4743 | 173.7629 | 639946.3042 | 14.99% | 14.99% | 1
4.5.10 | COMP. 13 | ORSE | ESTRUTURA ESPACIAL FORMATO PIRAMIDAL, CONFECCIONADA EM TUBO DE ALUMINIO REDONDO D=4" (P/GINÁSIO PADRÃO - PROG.SERGIPE-CIDADE) |  | M2 | 1283.64 | 249.93 | 55.2845 | 305.2145 | 391785.5613 | 9.18% | 24.17% | 1
1.6.1 | 73346 | SINAPI | CONCRETO ARMADO DOSADO 15 MPA INCL MAT P/ 1 M3 PREPARO CONF COMP 5845 COLOC CONF COMP 7090 14 M2 DE AREA MOLDADA FORMAS E ESCORAMENTO CONF COMPS 5306 E 5708 60 KG DE ACO CA-50 INC MAO DE OBRA P/CORTE DOBRAGEM MONTAGEM E COLO |  | M3 | 195.1052 | 1401.65 | 310.045 | 1711.695 | 333960.6308 | 7.825% | 32% | 1
1.5.1 | 84191 | SINAPI | PISO EM GRANILITE, MARMORITE OU GRANITINA ESPESSURA 8 MM, INCLUSO JUNT AS DE DILATACAO PLASTICAS |  | M2 | 4812.173 | 55.39 | 12.2523 | 67.6423 | 325506.2957 | 7.627% | 39.63% | 1
1.3.1 | 73667 | SINAPI | REVESTIMENTO COM PASTILHA DE CERAMICA ESMALTADA QUADRADA 1, ASSENTAD A COM ARGAMASSA PRE-FABRICADA DE CIMENTO COLANTE E REJUNTAMENTO COM CI MENTO BRANCO, INCLUSO LIMPEZA |  | M2 | 3456.6021 | 70.33 | 15.557 | 85.887 | 296877.1707 | 6.956% | 46.58% | 1
4.7.1 | COMP. 14 | ORSE | TELHA METÁLICA AUTOPORTANTE DE CHAPA DE AÇO GALVANIZADO NATURAL - IMAP-700 - H = 185MM - ESP. CHAPA = 0,95X1000MM |  | M2 | 1283.64 | 180.85 | 40.004 | 220.854 | 283497.0542 | 6.642% | 53.22% | 1
5.3.11 | COMP. 15 | ORSE | ESTRUTURA METÁLICA EM AÇO SAC 300, VÃOS DE ATÉ 12M |  | M2 | 3682.87 | 54.512 | 12.0581 | 66.5701 | 245168.8562 | 5.744% | 58.97% | 1
5.4.1 | 1 | TCU | ADMINISTRAÇÃO LOCAL |  | MÊS | 5 | 31933.5957 | 7063.7114 | 38997.3071 | 194986.5355 | 4.569% | 63.54% | 1
4.9.5 | COMP. 56 | ORSE | JANELA BASCULANTE EM ALUMINIO E VIDRO (FONECIMENTO E INTALAÇÃO) |  | M2 | 297.4 | 512.8415 | 113.4405 | 626.2821 | 186256.2932 | 4.364% | 67.9% | 1
5.1.1 | COMP. 107 | ORSE | FORRO DE PVC, COR PALHA, MOD. FRISADO 100/08 MM, WOODCELL, DA ARAFORROS OU SIMILAR - FORNECIMENTO E APLICAÇÃO |  | M² | 3108.233 | 44.77 | 9.9031 | 54.6731 | 169936.8082 | 3.982% | 71.88% | 1
5.1.7 | 6067 | SINAPI | PINTURA ESMALTE BRILHANTE (2 DEMAOS) SOBRE SUPERFICIE METALICA, INCLUS IVE PROTECAO COM ZARCAO (1 DEMAO) |  | M2 | 5453.174 | 19.26 | 4.2603 | 23.5203 | 128260.3539 | 3.005% | 74.89% | 1
6.1.7 | 73907/003 | SINAPI | CONTRAPISO/LASTRO DE CONCRETO NAO-ESTRUTURAL, E=5CM, PREPARO COM BETON EIRA |  | M2 | 5179.613 | 20.11 | 4.4483 | 24.5583 | 127202.6557 | 2.98% | 77.87% | 1
1.5.1 | 73954/001 | SINAPI | PINTURA LATEX ACRILICA, TRES DEMAOS |  | M2 | 7160.0003 | 9.2 | 2.035 | 11.235 | 80442.8898 | 1.885% | 79.75% | 1
5.2.2 | 74134/002 | SINAPI | EMASSAMENTO COM MASSA ACRILICA, DUAS DEMAOS |  | M2 | 7119.5983 | 9.06 | 2.0041 | 11.0641 | 78771.7482 | 1.846% | 81.6% | 1
1.2.2 | COMP. 78 | ORSE | REVESTIMENTO CERÂMICO PARA PISO OU CALÇADA, 45 X 45 CM, ANTIDERRAPANTE, REF. 43801, PORTO FERREIRA OU SIMILAR, APLICADO COM ARGAMASSA INDUSTRIALIZADA AC-II, REJUNTADO, EXCLUSIVE REGULARIZAÇÃO DE BASE OU EMBOÇO |  | m2 | 1118.816 | 55.208 | 12.212 | 67.42 | 75430.5855 | 1.767% | 83.37% | 1
1.2.3 | 73787/001 | SINAPI | ALAMBRADO EM TUBOS DE ACO GALVANIZADO, COM COSTURA, DIN 2440, DIAMETRO 2", ALTURA 3M, FIXADOS A CADA 2M EM BLOCOS DE CONCRETO, COM TELA DE A RAME GALVANIZADO REVESTIDO COM PVC, FIO 12 BWG E MALHA 7,5X7,5CM |  | M2 | 479.1765 | 128.3 | 28.38 | 156.68 | 75077.3549 | 1.759% | 85.13% | 1
1.2.5 | COMP. 59 | ORSE | CERÂMICA ESMALTADA, DIMENSÕES DE 16X57 CM, ELIANE OU SIMILAR. |  | M2 | 240.16 | 247.162 | 54.6722 | 301.8342 | 72488.5097 | 1.698% | 86.82% | 1
5.3.2 | 73935/001 | SINAPI | ALVENARIA EM TIJOLO CERAMICO FURADO 10X20X20CM, 1/2 VEZ, ASSENTADO EM ARGAMASSA TRACO 1:4 (CIMENTO E AREIA),E=1CM |  | M2 | 1990.005 | 28.81 | 6.3728 | 35.1828 | 70013.8922 | 1.64% | 88.46% | 1
5.2.2 | COMP. 02 | ORSE | PONTO DE TOMADA 2P+T, ABNT, DE EMBUTIR, 10 A, COM ELETRODUTO DE FERRO GALVANIZADO APARENTE Ø 3/4", FIO RIGIDO 2,5MM² (FIO 12), INCLUSIVE PLACA EM PVC E ATERRAMENTO, TOMADA DUPLA |  | PT | 325 | 156.96 | 34.7196 | 191.6796 | 62295.8544 | 1.46% | 89.92% | 1
5.3.4 | 79627 | SINAPI | DIVISORIA EM GRANITO BRANCO POLIDO, ESP = 3CM, ASSENTADO COM ARGAMASSA TRACO 1:4, ARREMATE EM CIMENTO BRANCO, EXCLUSIVE FERRAGENS |  | M2 | 129.791 | 360.98 | 79.8488 | 440.8288 | 57215.6077 | 1.341% | 91.26% | 1
TOTAL GERAL | [9 empty] | 3895120.962 | 91.26%
4267947.1113
GESTÃO A VISTA | [11 empty] | 372826.1493 | 6846325.1599
CONSOLIDAÇÃO DOS DADOS - PREENCH. AUTOM.
ABA DE LOCALIZAÇ. | LOCAL | VALOR (R$) | PERC. (SUB.TOTAL / TOTAL)
1 | AVENIDA AQUIDAUANA, S/N, BAIRRO DA SANTA LÚCIA, MACEIÓ - AL. | 4267947.1113 | 109.6%
2 | #REF! | #REF!
3 | #REF! | #REF!
4 | #REF! | #REF!
5 | #REF! | #REF!
6 | #REF! | #REF!
7 | #REF! | #REF!
8 | #REF! | #REF!
9 | #REF! | #REF!
10 | #REF! | #REF!
11 | #REF! | #REF!
12 | #REF! | #REF!
13 | #REF! | #REF!
14 | #REF! | #REF!
15 | #REF! | #REF!
|  | #REF! | 109.6%
REPLICAR LINHA 8 PARA AS RESTANTES

## CRON FIN - 5 MESES (hidden)
OBRA : REFORMA E AMPLIAÇÃO DA ESCOLA MUNICIPAL ELIZABETH ANNE LYRA DE FARIAS |  | CÓDIGO | MÊS (30 DIAS) | 1º MÊS |  | 2º MÊS |  | 3º MÊS |  | 4º MÊS |  | 5º MÊS
|  |  | SERVIÇO | PS | VALOR (R$) | PS | VALOR (R$) | PS | VALOR (R$) | PS | VALOR (R$) | PS | VALOR (R$) | 57721.3659
|  | 1. | SERVIÇOS PRELIMINARES | 30% | 135205.0151 | 30% | 135205.0151 | 15% | 67602.5075 | 15% | 67602.5075 | 10% | 45068.3384 | 450683.3836 | 100% | 450682.3836
0
|  | 2. | FUNDAÇÕES E ESTRUTURAS | 30% | 10159.4339 | 35% | 11852.6729 | 35% | 11852.6729 |  |  |  |  | 33864.7796 | 100% | 33863.7796
0
|  | 3. | ARQUITETURA E ELEMENTOS DE URBANISMO | 15% | 94655.4213 | 20% | 126207.2284 | 25% | 157759.0355 | 25% | 157759.0355 | 15% | 94655.4213 | 631036.1421 | 100% | 631035.1421
0
|  | 4. | INSTALAÇÕES HIDRÁULICAS E SANTÁRIAS | 25% | 40814.0619 | 25% | 40814.0619 | 20% | 32651.2495 | 20% | 32651.2495 | 10% | 16325.6248 | 163256.2477 | 100% | 163255.2477
0
|  | 5. | INSTALAÇÕES ELÉTRICAS E ELETRÔNICAS | 5% | 7580.3375 | 25% | 37901.6873 | 20% | 30321.3499 | 25% | 37901.6873 | 25% | 37901.6873 | 151606.7494 | 100% | 151605.7494
0
|  | 6. | INSTALAÇÕES DE INCÊNDIO | [6 empty] | 50% | 110646.6076 | 50% | 110646.6076 | 221293.2152 | 100% | 221292.2152
0
|  | 7. | SERVIÇOS COMPLEMENTARES | [8 empty] | 100% | 133741.1341 | 133741.1341 | 100% | 133740.1341
0
[15 empty] | #VALUE! | #VALUE!
0
CRONOGRAMA FÍSICO-FINANCEIRO
|  | PERCENTUAL GLOBAL SIMPLES (PGS) |  | 16.15% | 288414.2697 | 19.71% | 351980.6656 | 16.81% | 300186.8153 | 22.77% | 406561.0876 | 24.55% | 438338.8135
|  | PERCENTUAL GLOBAL ACUMULADO (PGA) |  | 16.15% | 288414.2697 | 35.87% | 640394.9353 | 52.68% | 940581.7506 | 75.45% | 1347142.8382 | 100% | 1785481.6517
|  | VALOR SIMPLES : R$ (1.000) |  |  | 288414.2697 |  | 351980.6656 |  | 300186.8153 |  | 406561.0876 |  | 438338.8135 | 1785481.6517
|  | VALOR ACUMULADO : R$ (1.000) |  |  | 288414.2697 |  | 640394.9353 |  | 940581.7506 |  | 1347142.8382 |  | 1785481.6517 | 4267947.1113
|  | Notas : | 1 - PS = Percentual mensal de serviço, considerando o valor global do PS apresentado na proposta passa a ter peso nas medições para análise do cronograma.
2 - PGS = será a soma dos PS, a soma dos PGS durante o prazo do contrato será igual a 100.
3 - PGA = a soma dos PGS.
4 - A firma deverá fornecer as folhas que forem necessárias.
5 - Os serviços deverão ser listados e agrupados de acordo com a planilha de orçamento.

## CURVA ABC
CURVA ABC
|  |  | OBRA:CONSTRUÇÃO DA UNIDADE DE PRONTO ATENDIMENTO(UPA) |  |  |  |  | BDI SERVIÇO = | 28.27% |  |  | DATA BASE: FEVEREIRO/2019 | [6 empty] | XXXXXXXXXXXX
|  |  | LOCAL:AVENIDA AQUIDAUANA, S/N, BAIRRO DA SANTA LÚCIA, MACEIÓ - AL. |  |  |  |  | BDI MATERIAL= | 19.61% | [9 empty] | XXXXXXXXXXXX
Item | Codigo | Sistema | Discriminação | DETALHAMENTO | Und. | Quantidade | Valor untário s/ BDI | Valor do BDI | Valor untário c/ BDI | Valor total | % | Acumulado % | CLASIFICAÇÃO | [5 empty] | XXXXXXXXXXXX
5.1.5 | 1 | COMPOSIÇÃO ELAB. | ADMINISTRAÇÃO LOCAL |  | MÊS | 10 | 21571.18 | 6098.1726 | 27669.3526 | 276693.526 | 6.483% | 6.483% | A | - |  | 1 | 276693.526 | TRUE | 5 | SESSENTA E QUATRO MIL, QUINHENTOS E SESSENTA E UM INTEIROS E CINQUENTA E CINCO CENTÉSIMOS
5.2.2 | COMP. 8 | COMPOSIÇÃO | ESTRUTURA METALICA EM TESOURAS OU TRELICAS, VAO LIVRE DE 25M, FORNECIMENTO E MONTAGEM, NAO SENDO CONSIDERADOS OS FECHAMENTOS METALICOS, AS COLUNAS, OS SERVICOS GERAIS EM ALVENARIA E CONCRETO, AS TELHAS DE COBERTURA E A PINTURA DE ACABAMENTO |  | M2 | 1641.692 | 103.97 | 29.3923 | 133.3623 | 218939.821 | 5.13% | 11.61% | A | - |  | 1 | 218939.821 | TRUE | 820.846 | conjunto de elevadores 8 paradas para transporte de passageiros sendo 03 elevadores com dim=2,40x2,80m e 01 com dim=1,90x2,80m, inclusive mão de obra para instalação
5.2.2 | 79460 | SINAPI | PINTURA EPOXI, DUAS DEMAOS |  | M2 | 3364.9315 | 34.47 | 9.7447 | 44.2147 | 148779.4368 | 3.486% | 15.1% | A | - | - | 1 | 148779.4368 | TRUE |  | sessenta e quatro mil, quinhentos e sessenta e um inteiros e cinquenta e cinco centésimos
5.2.2 | COMP. 59 | COMPOSIÇÃO | FORNECIMENTO E INSTALAÇÃO DE GRUPO GERADOR DIESEL, COM CARENAGEM, POTENCIA STANDART ENTRE 250 E 260 KVA,VELOCIDADE DE 1800 RPM, FREQUENCIA DE 60 HZ |  | UND | 1 | 119817.29 | 23496.1706 | 143313.4606 | 143313.4606 | 3.358% | 18.46% | A | - | - | 1 | 143313.4606 | TRUE | 0.5 | armacao aco ca-50, diam. 6,3 (1/4) à 12,5mm(1/2) -fornecimento/ corte( perda de 10%) / dobra / colocação.
5.2.2 | COMP. 19 | COMPOSIÇÃO | FORRO DE GESSO COMUM, EM PLACAS 60 X 60 CM, C/ ISOLAMENTO EM LÃ DE VIDRO, INCLUSIVE MADEIRAMENTO COM RIPÕES 3,5CM X 5,5CM, INSTALADO |  | M2 | 1237.78 | 81.27 | 22.975 | 104.245 | 129032.3761 | 3.023% | 21.48% | A | - | - | 1 | 129032.3761 | TRUE
5.2.2 | 96544 | SINAPI | ARMAÇÃO DE BLOCO, VIGA BALDRAME OU SAPATA UTILIZANDO AÇO CA-50 DE 6,3 MM - MONTAGEM. AF_06/2017 |  | KG | 10237 | 9.81 | 2.7733 | 12.5833 | 128815.2421 | 3.018% | 24.5% | A | - | - | 1 | 128815.2421 | TRUE
5.2.2 | 72136 | SINAPI | PISO INDUSTRIAL DE ALTA RESISTENCIA, ESPESSURA 8MM, INCLUSO JUNTAS DE DILATACAO PLASTICAS E POLIMENTO MECANIZADO |  | M2 | 1420.76 | 64.76 | 18.3077 | 83.0677 | 118019.2655 | 2.765% | 27.26% | A | - | - | 1 | 118019.2655 | TRUE
5.2.2 | COMP. 6 | COMPOSIÇÃO | CONCRETO FCK=25MPA, USINADO, BOMBEADO, ADENSADO E LANÇADO, PARA USO GERAL. |  | M3 | 274.8824 | 323.75 | 91.5241 | 415.2741 | 114151.5475 | 2.675% | 29.94% | A | - | - | 1 | 114151.5476 | FALSE
5.2.2 | COMP. 190 | COMPOSIÇÃO | CENTRAL DE VÁCUO DUPLEX DE INSTALAÇÃO VERTICAL COM CAPACIDADE DE 72,00 M3/H, RESERVATÓRIO DE 520 L, DOTADA DE FILTROS BACTERIOLÓGICOS |  | UND | 1 | 87253.12 | 24666.457 | 111919.577 | 111919.577 | 2.622% | 32.56% | A | - | - | 1 | 111919.577 | TRUE
5.2.2 | 94213 | SINAPI | TELHAMENTO COM TELHA DE AÇO/ALUMÍNIO E = 0,5 MM, COM ATÉ 2 ÁGUAS, INCLUSO IÇAMENTO. AF_06/2016 |  | M2 | 1791.538 | 39.1 | 11.0536 | 50.1536 | 89852.0802 | 2.105% | 34.67% | A | - | - | 1 | 89852.0802 | TRUE
5.2.2 | 92580 | SINAPI | TRAMA DE AÇO COMPOSTA POR TERÇAS PARA TELHADOS DE ATÉ 2 ÁGUAS PARA TELHA ONDULADA DE FIBROCIMENTO, METÁLICA, PLÁSTICA OU TERMOACÚSTICA, INCLUSO TRANSPORTE VERTICAL. AF_12/2015 |  | M2 | 1791.538 | 33.22 | 9.3913 | 42.6113 | 76339.7632 | 1.789% | 36.45% | A | - | - | 1 | 76339.7632 | TRUE
5.2.2 | 68333 | SINAPI | PISO EM CONCRETO 20 MPA PREPARO MECANICO, ESPESSURA 7CM, INCLUSO JUNTAS DE DILATACAO EM MADEIRA |  | M2 | 1343.75 | 41.94 | 11.8564 | 53.7964 | 72288.9125 | 1.694% | 38.15% | A | - | - | 1 | 72288.9125 | TRUE
5.2.2 | COMP. 17 | COMPOSIÇÃO | REVESTIMENTO CERÂMICO PARA PISO OU PAREDE, 60 X 60 CM, ELIANE, LINHA BIANCO PLUS PO OU SIMILAR, APLICADO COM ARGAMASSA INDUSTRIALIZADA AC-II, REJUNTADO, EXCLUSIVE REGULARIZAÇÃO DE BASE OU EMBOÇO |  | M2 | 651.1086 | 85.28 | 24.1087 | 109.3887 | 71223.9233 | 1.669% | 39.82% | A | - | - | 1 | 71223.9233 | TRUE
5.2.2 | COMP. 14 | COMPOSIÇÃO | BLOCO DE GESSO BRANCO ESP. 7 CM, *67 X 50* CM - FORNECIMENTO E EXECUÇÃO |  | M2 | 1074.81 | 48.81 | 13.7986 | 62.6086 | 67292.3494 | 1.577% | 41.39% | A | - | - | 1 | 67292.3494 | TRUE
5.2.2 | COMP. 169 | COMPOSIÇÃO | FORNECIMENTO E INSTALAÇÃO DE AR CONDICIONADO TIPO SPLIT WALL 12.000 BTU'S (EVAPORADORA E CONDENSADORA) - CONTEMPLA A MÃO DE OBRA, SUPORTE E TUBULAÇÃO ATÉ 3,0M |  | UND | 20 | 2490 | 488.289 | 2978.289 | 59565.78 | 1.396% | 42.79% | A | - | - | 1 | 59565.78 | TRUE
5.2.2 | COMP. 30 | COMPOSIÇÃO | GRADIL COM TELA DE ARAME GALVANIZADO LOZANGULAR, REVESTIDO EM EM PVC, MALHA 5X5, FIXADA COM TUBOS DE AÇO GALVANIZADO 2", FORMANDO QUADROS DE 2.50 X 1.00 M, INCLUSO MURETA SACANDO DO PISO 15 CM, EXETO FUNDAÇÕES DA MURETA |  | M | 199.22 | 230.98 | 65.298 | 296.278 | 59024.5032 | 1.383% | 44.17% | A | - | - | 1 | 59024.5032 | TRUE
5.2.2 | 87521 | SINAPI | ALVENARIA DE VEDAÇÃO DE BLOCOS CERÂMICOS FURADOS NA HORIZONTAL DE 11,5X19X19CM (ESPESSURA 11,5CM) DE PAREDES COM ÁREA LÍQUIDA MAIOR OU IGUAL A 6M² COM VÃOS E ARGAMASSA DE ASSENTAMENTO COM PREPARO EM BETONEIRA. AF_06/2014 |  | M2 | 861.3215 | 50.33 | 14.2283 | 64.5583 | 55605.4518 | 1.303% | 45.48% | A | - | - | 1 | 55605.4518 | TRUE
5.2.2 | 88497 | SINAPI | APLICAÇÃO E LIXAMENTO DE MASSA LÁTEX EM PAREDES, DUAS DEMÃOS. AF_06/2014 |  | M2 | 4735.8795 | 8.6 | 2.4312 | 11.0312 | 52242.4339 | 1.224% | 46.7% | A | - | - | 1 | 52242.4339 | TRUE
5.2.2 | COMP. 284 | COMPOSIÇÃO | DUTO EM CHAPA DE AÇO GALVANIZADO Nº 24 - E=0,65MM - DIMENSÕES 2,00X1,00M (5,645 KG/M2) |  | KG | 1000 | 37.45 | 10.5871 | 48.0371 | 48037.1 | 1.126% | 47.82% | A | - | - | 1 | 48037.1 | TRUE
5.2.2 | COMP. 285 | COMPOSIÇÃO | DUTO EM CHAPA DE ACO GALVANIZADA BITOLA GSG 26, E = 0,50 MM (4,00 KG/M2) |  | KG | 1100 | 31.77 | 8.9814 | 40.7514 | 44826.54 | 1.05% | 48.88% | A | - | - | 1 | 44826.54 | TRUE
5.2.2 | COMP. 277 | COMPOSIÇÃO | CENTRAL DE AR COMPRIMIDO COM UM COMPRESSORES ISENTO DE ÓLEO DE 80 M³/H CADA COM DOIS RESERVATÓRIOS DE 500 LITROS AR COM QUALIDADE ANVISA. |  | UND | 1 | 33350.05 | 9428.0591 | 42778.1091 | 42778.1091 | 1.002% | 49.88% | A | - | - | 1 | 42778.1091 | TRUE
5.2.2 | 92398 | SINAPI | EXECUÇÃO DE PÁTIO/ESTACIONAMENTO EM PISO INTERTRAVADO, COM BLOCO RETANGULAR COR NATURAL DE 20 X 10 CM, ESPESSURA 8 CM. AF_12/2015 |  | M2 | 660.39 | 49.97 | 14.1265 | 64.0965 | 42328.6876 | 0.9918% | 50.87% | B | 50.87% | - | 1 | 42328.6876 | TRUE
5.2.2 | COMP. 270 | COMPOSIÇÃO | CABO DE COBRE, RIGIDO, CLASSE 2, COMPACTADO, BLINDADO, ISOLACAO EM EPR OU XLPE, COBERTURA ANTICHAMA EM PVC, PEAD OU HFFR, 1 CONDUTOR, 20/35 KV, SECAO NOMINAL 50 MM2 |  | M | 360 | 89.45 | 25.2875 | 114.7375 | 41305.5 | 0.9678% | 51.84% | B | 51.84% | - | 1 | 41305.5 | TRUE
5.2.2 | COMP. 9 | COMPOSIÇÃO | PERFIL "I" DE ACO LAMINADO - PILARES |  | KG | 1350 | 23.84 | 6.7396 | 30.5796 | 41282.46 | 0.9673% | 52.8% | B | 52.8% | - | 1 | 41282.46 | TRUE
5.2.2 | COMP. 51 | COMPOSIÇÃO | RESERVATÓRIO METÁLICO TIPO TAÇA 15000L |  | UND | 1 | 30938.44 | 8746.297 | 39684.737 | 39684.737 | 0.9298% | 53.73% | B | 53.73% | - | 1 | 39684.737 | TRUE
5.2.2 | COMP. 272 | COMPOSIÇÃO | FORNECIMENTO E INSTALAÇÃO DE AR CONDICIONADO TIPO SPLIT WALL 9.000 BTU'S (EVAPORADORA E CONDENSADORA) - CONTEMPLA A MÃO DE OBRA, SUPORTE E TUBULAÇÃO ATÉ 3,0M |  | UND | 14 | 2250 | 441.225 | 2691.225 | 37677.15 | 0.8828% | 54.62% | B | 54.62% | - | 1 | 37677.15 | TRUE
5.2.2 | COMP. 273 | COMPOSIÇÃO | FORNECIMENTO E INSTALAÇÃO DE AR CONDICIONADO TIPO SPLIT WALL 48.000 BTU'S (EVAPORADORA E CONDENSADORA) - CONTEMPLA A MÃO DE OBRA, SUPORTE E TUBULAÇÃO ATÉ 3,0M |  | UND | 4 | 7823 | 1534.0903 | 9357.0903 | 37428.3612 | 0.877% | 55.49% | B | 55.49% | - | 1 | 37428.3612 | TRUE
5.2.2 | COMP. 249 | COMPOSIÇÃO | LUMINÁRIA EM LED PARA ILUMINAÇÃO PÚBLICA,120W,BIVOLT, SELO A INMETRO |  | UND | 20 | 1404.42 | 397.0295 | 1801.4495 | 36028.99 | 0.8442% | 56.34% | B | 56.34% | - | 1 | 36028.99 | TRUE
5.2.2 | 87527 | SINAPI | EMBOÇO, PARA RECEBIMENTO DE CERÂMICA, EM ARGAMASSA TRAÇO 1:2:8, PREPARO MECÂNICO COM BETONEIRA 400L, APLICADO MANUALMENTE EM FACES INTERNAS DE PAREDES, PARA AMBIENTE COM ÁREA MENOR QUE 5M2, ESPESSURA DE 20MM, COM EXECUÇÃO DE TALISCAS. AF_06/2014 |  | M2 | 907.198 | 28.43 | 8.0372 | 36.4672 | 33082.9709 | 0.7751% | 57.11% | B | 57.11% | - | 1 | 33082.9709 | TRUE
5.2.2 | COMP. 209 | COMPOSIÇÃO | PORTA EM MADEIRA LEI (IPÊ), LISA, SEMI-ÔCA, 90 X 210CM C/LAMINADO LISO, COM VISOR DE VIDRO 4MM (60X50CM), INCLUSIVE BATENTES E FERRAGENS COM FECHADURA, REVESTIMENTO LAMINADO E COM GRELHA VERNEZIANA (50X30CM) |  | UND | 23 | 1105.6 | 312.5531 | 1418.1531 | 32617.5213 | 0.7642% | 57.88% | B | 57.88% | - | 1 | 32617.5213 | TRUE
5.2.2 | COMP. 31 | COMPOSIÇÃO | APROVAÇÕES DOS PROJETOS NOS ORGÃOS COMPETENTES |  | UND | 1 | 24952.48 | 7054.0661 | 32006.5461 | 32006.5461 | 0.7499% | 58.63% | B | 58.63% | - | 1 | 32006.5461 | TRUE
5.2.2 | COMP. 23 | COMPOSIÇÃO | IMPERMEABILIZAÇÃO COM APLICAÇÃO DE ARGAMASSA POLIMÉRICA TIPO DENVERTEC 100 OU SIMILAR |  | M2 | 679.9625 | 36.03 | 10.1857 | 46.2157 | 31424.9429 | 0.7363% | 59.36% | B | 59.36% | - | 1 | 31424.9429 | TRUE
5.2.2 | 87792 | SINAPI | EMBOÇO OU MASSA ÚNICA EM ARGAMASSA TRAÇO 1:2:8, PREPARO MECÂNICO COM BETONEIRA 400 L, APLICADA MANUALMENTE EM PANOS CEGOS DE FACHADA (SEM PRESENÇA DE VÃOS), ESPESSURA DE 25 MM. AF_06/2014 |  | M2 | 897.044 | 25.99 | 7.3474 | 33.3374 | 29905.1146 | 0.7007% | 60.06% | B | 60.06% | - | 1 | 29905.1147 | FALSE
5.2.2 | 88476 | SINAPI | CONTRAPISO AUTONIVELANTE, APLICADO SOBRE LAJE, ADERIDO, ESPESSURA 2CM. AF_06/2014 |  | M2 | 1420.76 | 14.74 | 4.167 | 18.907 | 26862.3093 | 0.6294% | 60.69% | B | 60.69% | - | 1 | 26862.3093 | TRUE
5.2.2 | COMP. 55 | COMPOSIÇÃO | LAVATÓRIO LOUÇA (DECA-RAVENA REF L-91) COM COLUNA (DECA REF C-9), C/ SIFÃO PLÁSTICO, ENGATE CROMADO (DECA), TORNEIRA DE METAL (DECA REF1190) , VÁLVULA CROMADA (DECA REF1600), CONJUNTO DE FIXAÇÃO (DECA REF SP7) OU SIMILARES |  | UND | 46 | 427.2 | 120.7694 | 547.9694 | 25206.5924 | 0.5906% | 61.28% | B | 61.28% | - | 1 | 25206.5924 | TRUE
5.2.2 | 93212 | SINAPI | EXECUÇÃO DE SANITÁRIO E VESTIÁRIO EM CANTEIRO DE OBRA EM CHAPA DE MADEIRA COMPENSADA, NÃO INCLUSO MOBILIÁRIO. AF_02/2016 |  | M2 | 30 | 650.38 | 183.8624 | 834.2424 | 25027.272 | 0.5864% | 61.87% | B | 61.87% | - | 1 | 25027.272 | TRUE
5.2.2 | 94263 | SINAPI | GUIA (MEIO-FIO) CONCRETO, MOLDADA IN LOCO EM TRECHO RETO COM EXTRUSORA, 13 CM BASE X 22 CM ALTURA. AF_06/2016 |  | M | 963.705 | 19.78 | 5.5918 | 25.3718 | 24450.9305 | 0.5729% | 62.44% | B | 62.44% | - | 1 | 24450.9305 | TRUE
5.2.2 | COMP. 21 | COMPOSIÇÃO | RODAPÉ ALTA RESISTÊNCIA, H = 10 CM |  | M | 1191.44 | 15.25 | 4.3112 | 19.5612 | 23305.9961 | 0.5461% | 62.99% | B | 62.99% | - | 1 | 23305.9961 | TRUE
5.2.2 | COMP. 152 | COMPOSIÇÃO | SWITCHER AUTO-GERENCIÁVEL P/ COMUNICACÃO DE DADOS COM 24 PORTAS EM CONECTORES RJ 45, 10/100 KBPS E DUAS PORTAS 10/100/1000 KBPS - PADRÃO RACK 19" |  | UND | 3 | 5988.38 | 1692.915 | 7681.295 | 23043.885 | 0.5399% | 63.53% | B | 63.53% | - | 1 | 23043.885 | TRUE
5.2.2 | COMP. 205 | COMPOSIÇÃO | TORNEIRA DE MESA COM FECHAMENTO AUTOMÁTICO, LINHA LINK, DECA, REF. 1172 C OU SIMILAR |  | UND | 46 | 389.6 | 110.1399 | 499.7399 | 22988.0354 | 0.5386% | 64.07% | B | 64.07% | - | 1 | 22988.0354 | TRUE
5.2.2 | 73857/4 | SINAPI | TRANSFORMADOR DISTRIBUICAO 225KVA TRIFASICO 60HZ CLASSE 15KV IMERSO EM ÓLEO MINERAL FORNECIMENTO E INSTALACAO |  | UN | 1 | 17426.48 | 4926.4659 | 22352.9459 | 22352.9459 | 0.5237% | 64.59% | B | 64.59% | - | 1 | 22352.9459 | TRUE
5.2.2 | COMP. 225 | COMPOSIÇÃO | LOCAÇÃO DE CONSTRUÇÃO DE EDIFICAÇÃO ACIMA DE 1.000 M2, INCLUSIVE GABARITO DE MADEIRA |  | M2 | 4730.02 | 3.56 | 1.0064 | 4.5664 | 21599.1633 | 0.5061% | 65.1% | B | 65.1% | - | 1 | 21599.1633 | TRUE
5.2.2 | COMP. 121 | COMPOSIÇÃO | CABO DE COBRE NÚ 50 MM2 - FORNECIMENTO E ASSENTAMENTO (2,27M/KG) |  | M | 302 | 55.52 | 15.6955 | 71.2155 | 21507.081 | 0.5039% | 65.6% | B | 65.6% | - | 1 | 21507.081 | TRUE
5.2.2 | 79627 | SINAPI | DIVISORIA EM GRANITO BRANCO POLIDO, ESP = 3CM, ASSENTADO COM ARGAMASSA TRACO 1:4, ARREMATE EM CIMENTO BRANCO, EXCLUSIVE FERRAGENS |  | M2 | 37.161 | 428.98 | 121.2726 | 550.2526 | 20447.9369 | 0.4791% | 66.08% | B | 66.08% | - | 1 | 20447.9369 | TRUE
5.2.2 | COMP. 156 | COMPOSIÇÃO | CABO LÓGICO 4 PARES, CATEGORIA 6 - UTP |  | M | 1941.26 | 8.1 | 2.2899 | 10.3899 | 20169.4973 | 0.4726% | 66.55% | B | 66.55% | - | 1 | 20169.4973 | TRUE
5.2.2 | COMP. 172 | COMPOSIÇÃO | FORNECIMENTO E INSTALAÇÃO DE AR CONDICIONADO TIPO SPLIT WALL 30.000 BTU'S (EVAPORADORA E CONDENSADORA) - CONTEMPLA A MÃO DE OBRA, SUPORTE E TUBULAÇÃO ATÉ 3,0M |  | UND | 4 | 4180 | 819.698 | 4999.698 | 19998.792 | 0.4686% | 67.02% | B | 67.02% | - | 1 | 19998.792 | TRUE
5.2.2 | 72131 | SINAPI | ALVENARIA EM TIJOLO CERAMICO MACICO 5X10X20CM 1 VEZ (ESPESSURA 20CM), ASSENTADO COM ARGAMASSA TRACO 1:2:8 (CIMENTO, CAL E AREIA) |  | M2 | 155.159 | 99.72 | 28.1908 | 127.9108 | 19846.5118 | 0.465% | 67.49% | B | 67.49% | - | 1 | 19846.5119 | FALSE
5.2.2 | COMP. 176 | COMPOSIÇÃO | FORNECIMENTO E INSTALAÇÃO DE TUBULAÇÃO EM COBRE P/ INTERLIGAÇÃO DO CONDENSADOR AO EVAPORADOR, INCLUSIVE ISOLAMENTO, ALIMENTAÇÃO ELÉTRICA, CONEXÕES E FIXAÇÕES, P/ CONDICIONADORES DE AR SPLIT SYSTEM (3/8”) |  | M | 144 | 104.27 | 29.4771 | 133.7471 | 19259.5824 | 0.4513% | 67.94% | B | 67.94% | - | 1 | 19259.5824 | TRUE
5.2.2 | COMP. 170 | COMPOSIÇÃO | FORNECIMENTO E INSTALAÇÃO DE AR CONDICIONADO TIPO SPLIT WALL 18.000 BTU'S (EVAPORADORA E CONDENSADORA) - CONTEMPLA A MÃO DE OBRA, SUPORTE E TUBULAÇÃO ATÉ 3,0M |  | UND | 6 | 2678 | 525.1558 | 3203.1558 | 19218.9348 | 0.4503% | 68.39% | B | 68.39% | - | 1 | 19218.9348 | TRUE
5.2.2 | COMP. 175 | COMPOSIÇÃO | FORNECIMENTO E INSTALAÇÃO DE TUBULAÇÃO EM COBRE P/ INTERLIGAÇÃO DO CONDENSADOR AO EVAPORADOR, INCLUSIVE ISOLAMENTO, ALIMENTAÇÃO ELÉTRICA, CONEXÕES E FIXAÇÕES, P/ CONDICIONADORES DE AR SPLIT SYSTEM (1/4”) |  | M | 159 | 92.43 | 26.13 | 118.56 | 18851.04 | 0.4417% | 68.83% | B | 68.83% | - | 1 | 18851.04 | TRUE
5.2.2 | COMP. 186 | COMPOSIÇÃO | TUBO DE COBRE CLASSE "A", DN = 3/4 " (22 MM), PARA INSTALACOES DE MEDIA PRESSAOPARA GASES COMBUSTIVEIS E MEDICINAIS |  | M | 270 | 53.83 | 15.2177 | 69.0477 | 18642.879 | 0.4368% | 69.27% | B | 69.27% | - | 1 | 18642.879 | TRUE
5.2.2 | 74220/1 | SINAPI | TAPUME DE CHAPA DE MADEIRA COMPENSADA, E= 6MM, COM PINTURA A CAL E REAPROVEITAMENTO DE 2X |  | M2 | 294.76 | 47.91 | 13.5442 | 61.4542 | 18114.24 | 0.4244% | 69.69% | B | 69.69% | - | 1 | 18114.24 | TRUE
5.2.2 | 93584 | SINAPI | EXECUÇÃO DE DEPÓSITO EM CANTEIRO DE OBRA EM CHAPA DE MADEIRA COMPENSADA, NÃO INCLUSO MOBILIÁRIO. AF_04/2016 |  | M2 | 25 | 563.67 | 159.3495 | 723.0195 | 18075.4875 | 0.4235% | 70.12% | B | 70.12% | - | 1 | 18075.4875 | TRUE
5.2.2 | COMP. 224 | COMPOSIÇÃO | PORTA DE MADEIRA ALMOFADADA C/ REVESTIMENTO LAMINADO, 0,80X2,10 M, COMPLETA(BATENTES E FERRAGENS), COM GRELHA VERNEZIANA (50X30CM) E BARRAS DE APOIO |  | UND | 17 | 801.77 | 226.6604 | 1028.4304 | 17483.3168 | 0.4096% | 70.52% | B | 70.52% | - | 1 | 17483.3168 | TRUE
5.2.2 | 7962 | ORSE INSUMO | LOCAÇÃO DE CAIXA COLETORA DE ENTULHO CAPACIDADE 5 M³ (LOCAL: ARACAJU) |  | UN | 40 | 339.4 | 95.9484 | 435.3484 | 17413.936 | 0.408% | 70.93% | B | 70.93% | - | 1 | 17413.936 | TRUE
5.2.2 | 96536 | SINAPI | FABRICAÇÃO, MONTAGEM E DESMONTAGEM DE FÔRMA PARA VIGA BALDRAME, EM MADEIRA SERRADA, E=25 MM, 4 UTILIZAÇÕES. AF_06/2017 |  | M2 | 295.75 | 45.85 | 12.9618 | 58.8118 | 17393.5899 | 0.4075% | 71.34% | B | 71.34% | - | 1 | 17393.5899 | TRUE
5.2.2 | COMP. 171 | COMPOSIÇÃO | FORNECIMENTO E INSTALAÇÃO DE AR CONDICIONADO TIPO SPLIT WALL 24.000 BTU'S (EVAPORADORA E CONDENSADORA) - CONTEMPLA A MÃO DE OBRA, SUPORTE E TUBULAÇÃO ATÉ 3,0M |  | UND | 4 | 3623 | 710.4703 | 4333.4703 | 17333.8812 | 0.4061% | 71.75% | B | 71.75% | - | 1 | 17333.8812 | TRUE
5.2.2 | 88489 | SINAPI | APLICAÇÃO MANUAL DE PINTURA COM TINTA LÁTEX ACRÍLICA EM PAREDES, DUAS DEMÃOS. AF_06/2014 |  | M2 | 1370.948 | 9.79 | 2.7676 | 12.5576 | 17215.8166 | 0.4034% | 72.15% | B | 72.15% | - | 1 | 17215.8166 | TRUE
5.2.2 | 91926 | SINAPI | CABO DE COBRE FLEXÍVEL ISOLADO, 2,5 MM², ANTI-CHAMA 450/750 V, PARA CIRCUITOS TERMINAIS - FORNECIMENTO E INSTALAÇÃO. AF_12/2015 |  | M | 5550 | 2.38 | 0.6728 | 3.0528 | 16943.04 | 0.397% | 72.55% | B | 72.55% | - | 1 | 16943.04 | TRUE
5.2.2 | COMP. 187 | COMPOSIÇÃO | TUBO DE COBRE CLASSE "A", DN = 1 " (28 MM), PARA INSTALACOES DE MEDIA PRESSAO PARA GASES COMBUSTIVEIS E MEDICINAIS |  | M | 200 | 65.39 | 18.4858 | 83.8758 | 16775.16 | 0.393% | 72.94% | B | 72.94% | - | 1 | 16775.16 | TRUE
5.2.2 | COMP. 173 | COMPOSIÇÃO | FORNECIMENTO E INSTALAÇÃO DE AR CONDICIONADO TIPO SPLIT WALL 36.000 BTU'S (EVAPORADORA E CONDENSADORA) - CONTEMPLA A MÃO DE OBRA, SUPORTE E TUBULAÇÃO ATÉ 3,0M |  | UND | 2 | 6983 | 1369.3663 | 8352.3663 | 16704.7326 | 0.3914% | 73.33% | B | 73.33% | - | 1 | 16704.7326 | TRUE
5.2.2 | COMP. 174 | COMPOSIÇÃO | FORNECIMENTO E INSTALAÇÃO DE TUBULAÇÃO EM COBRE P/ INTERLIGAÇÃO DO CONDENSADOR AO EVAPORADOR, INCLUSIVE ISOLAMENTO, ALIMENTAÇÃO ELÉTRICA, CONEXÕES E FIXAÇÕES, P/ CONDICIONADORES DE AR SPLIT SYSTEM (1/2”) |  | M | 110 | 116.35 | 32.8921 | 149.2421 | 16416.631 | 0.3846% | 73.72% | B | 73.72% | - | 1 | 16416.631 | TRUE
5.2.2 | 96523 | SINAPI | ESCAVAÇÃO MANUAL PARA BLOCO DE COROAMENTO OU SAPATA, COM PREVISÃO DE FÔRMA. AF_06/2017 |  | M3 | 215.3402 | 57.66 | 16.3005 | 73.9605 | 15926.6726 | 0.3732% | 74.09% | B | 74.09% | - | 1 | 15926.6725 | FALSE
5.2.2 | COMP. 182 | COMPOSIÇÃO | CENTRAL MANIFOLD PARA CILINDROS 6 X 6 PARA OXIGÊNIO, AR COMPRIMIDO E ÓXIDO NITROSO COM SERPENTINA E SEM VÁLVULA DE ALTA PRESSÃO |  | UND | 2 | 6145.06 | 1737.2085 | 7882.2685 | 15764.537 | 0.3694% | 74.46% | B | 74.46% | - | 1 | 15764.537 | TRUE
5.2.2 | COMP. 84 | COMPOSIÇÃO | CABO DE COBRE, RIGIDO, CLASSE 2, COMPACTADO, BLINDADO, ISOLACAO EM EPR OU XLPE,COBERTURA ANTICHAMA EM PVC, PEAD OU HFFR, 1 CONDUTOR, 20/35 KV, SECAO NOMINAL120 MM2 |  | M | 100 | 122.54 | 34.6421 | 157.1821 | 15718.21 | 0.3683% | 74.83% | B | 74.83% | - | 1 | 15718.21 | TRUE
5.2.2 | 93211 | SINAPI | EXECUÇÃO DE REFEITÓRIO EM CANTEIRO DE OBRA EM ALVENARIA, NÃO INCLUSO MOBILIÁRIO E EQUIPAMENTOS. AF_02/2016 |  | M2 | 32 | 380.52 | 107.573 | 488.093 | 15618.976 | 0.366% | 75.19% | B | 75.19% | - | 1 | 15618.976 | TRUE
5.2.2 | COMP. 16 | COMPOSIÇÃO | BLOCO DE GESSO HIDROFUGANTE AZUL ESP. 7 CM, *67 X 50* CM - FORNECIMENTO E EXECUÇÃO |  | M2 | 196.34 | 60.99 | 17.2419 | 78.2319 | 15360.0512 | 0.3599% | 75.55% | B | 75.55% | - | 1 | 15360.0512 | TRUE
5.2.2 | 93208 | SINAPI | EXECUÇÃO DE ALMOXARIFADO EM CANTEIRO DE OBRA EM CHAPA DE MADEIRA COMPENSADA, INCLUSO PRATELEIRAS. AF_02/2016 |  | M2 | 20 | 576.66 | 163.0218 | 739.6818 | 14793.636 | 0.3466% | 75.9% | B | 75.9% | - | 1 | 14793.636 | TRUE
5.2.2 | 93207 | SINAPI | EXECUÇÃO DE ESCRITÓRIO EM CANTEIRO DE OBRA EM CHAPA DE MADEIRA COMPENSADA, NÃO INCLUSO MOBILIÁRIO E EQUIPAMENTOS. AF_02/2016 |  | M2 | 16 | 715.63 | 202.3086 | 917.9386 | 14687.0176 | 0.3441% | 76.24% | B | 76.24% | - | 1 | 14687.0176 | TRUE
5.2.2 | COMP. 223 | COMPOSIÇÃO | PORTA DE MADEIRA ALMOFADADA C/ REVESTIMENTO LAMINADO, 0,80X2,10 M, COMPLETA(BATENTES E FERRAGENS), COM GRELHA VERNEZIANA (50X30CM) |  | UND | 15 | 696.87 | 197.0051 | 893.8751 | 13408.1265 | 0.3142% | 76.56% | B | 76.56% | - | 1 | 13408.1265 | TRUE
5.2.2 | 96995 | SINAPI | REATERRO MANUAL APILOADO COM SOQUETE. AF_10/2017 |  | M3 | 329.4713 | 30.46 | 8.611 | 39.071 | 12872.7712 | 0.3016% | 76.86% | B | 76.86% | - | 1 | 12872.7712 | TRUE
5.2.2 | COMP. 283 | COMPOSIÇÃO | DUTO EM CHAPA DE ACO GALVANIZADA BITOLA GSG 22, E = 0,80 MM (6,40 KG/M2) |  | KG | 250 | 39.78 | 11.2458 | 51.0258 | 12756.45 | 0.2989% | 77.16% | B | 77.16% | - | 1 | 12756.45 | TRUE | 125 | armacao aco ca-50, diam. 6,3 (1/4) à 12,5mm(1/2) -fornecimento/ corte( perda de 10%) / dobra / colocação.
5.2.2 | 87905 | SINAPI | CHAPISCO APLICADO EM ALVENARIA (COM PRESENÇA DE VÃOS) E ESTRUTURAS DE CONCRETO DE FACHADA, COM COLHER DE PEDREIRO. ARGAMASSA TRAÇO 1:3 COM PREPARO EM BETONEIRA 400L. AF_06/2014 |  | M2 | 1804.242 | 5.39 | 1.5238 | 6.9138 | 12474.1683 | 0.2923% | 77.45% | B | 77.45% | - | 1 | 12474.1683 | TRUE
5.2.2 | 95474 | SINAPI | ALVENARIA DE EMBASAMENTO EM TIJOLOS CERAMICOS MACICOS 5X10X20CM, ASSENTADO COM ARGAMASSA TRACO 1:2:8 (CIMENTO, CAL E AREIA) |  | M3 | 18.0324 | 538.07 | 152.1124 | 690.1824 | 12445.6451 | 0.2916% | 77.74% | B | 77.74% | - | 1 | 12445.6451 | TRUE
5.2.2 | COMP. 251 | COMPOSIÇÃO | LUMINÁRIA TIPO SPOT DE EMBUTIR COM LÂMPADA LED 15W |  | UND | 133 | 72.95 | 20.623 | 93.573 | 12445.209 | 0.2916% | 78.03% | B | 78.03% | - | 1 | 12445.209 | TRUE
5.2.2 | 94570 | SINAPI | JANELA DE ALUMÍNIO DE CORRER, 2 FOLHAS, FIXAÇÃO COM PARAFUSO SOBRE CONTRAMARCO (EXCLUSIVE CONTRAMARCO), COM VIDROS PADRONIZADA. AF_07/2016 |  | M2 | 57.36 | 165.73 | 46.8519 | 212.5819 | 12193.6978 | 0.2857% | 78.32% | B | 78.32% | - | 1 | 12193.6978 | TRUE
93212 | 96546 | SINAPI | ARMAÇÃO DE BLOCO, VIGA BALDRAME OU SAPATA UTILIZANDO AÇO CA-50 DE 10 MM - MONTAGEM. AF_06/2017 |  | KG | 1190 | 7.93 | 2.2418 | 10.1718 | 12104.442 | 0.2836% | 78.6% | B | 78.6% | - | 1 | 12104.442 | TRUE
5.2.2 | COMP. 181 | COMPOSIÇÃO | GABINETE DE VENTILAÇÃO COM VAZÃO 6700 A 7700 M³/H, COM CAIXA DE SUPORTE E FILTRO G3/F4 |  | UND | 2 | 4639.35 | 1311.5442 | 5950.8942 | 11901.7884 | 0.2789% | 78.88% | B | 78.88% | - | 1 | 11901.7884 | TRUE
5.2.2 | 96545 | SINAPI | ARMAÇÃO DE BLOCO, VIGA BALDRAME OU SAPATA UTILIZANDO AÇO CA-50 DE 8 MM - MONTAGEM. AF_06/2017 |  | KG | 934 | 9.64 | 2.7252 | 12.3652 | 11549.0968 | 0.2706% | 79.15% | B | 79.15% | - | 1 | 11549.0968 | TRUE
5.2.2 | 91341 | SINAPI | PORTA EM ALUMÍNIO DE ABRIR TIPO VENEZIANA COM GUARNIÇÃO, FIXAÇÃO COM PARAFUSOS - FORNECIMENTO E INSTALAÇÃO. AF_08/2015 |  | M2 | 20.1 | 441.67 | 124.8601 | 566.5301 | 11387.255 | 0.2668% | 79.42% | B | 79.42% | - | 1 | 11387.255 | TRUE
5.2.2 | COMP. 279 | COMPOSIÇÃO | GRELHA DE VENTILAÇÃO VA-T 325X165MM |  | UND | 76 | 113.6 | 32.1147 | 145.7147 | 11074.3172 | 0.2595% | 79.68% | B | 79.68% | - | 1 | 11074.3172 | TRUE
5.2.2 | 91852 | SINAPI | ELETRODUTO FLEXÍVEL CORRUGADO, PVC, DN 20 MM (1/2"), PARA CIRCUITOS TERMINAIS, INSTALADO EM PAREDE - FORNECIMENTO E INSTALAÇÃO. AF_12/2015 |  | M | 1500 | 5.57 | 1.5746 | 7.1446 | 10716.9 | 0.2511% | 79.93% | B | 79.93% | - | 1 | 10716.9 | TRUE
5.2.2 | 92988 | SINAPI | CABO DE COBRE FLEXÍVEL ISOLADO, 50 MM², ANTI-CHAMA 0,6/1,0 KV, PARA DISTRIBUIÇÃO - FORNECIMENTO E INSTALAÇÃO. AF_12/2015 |  | M | 300 | 27.78 | 7.8534 | 35.6334 | 10690.02 | 0.2505% | 80.18% | C | - | 80.18% | 1 | 10690.02 | TRUE
5.2.2 | 90100 | SINAPI | ESCAVAÇÃO MECANIZADA DE VALA COM PROF. ATÉ 1,5 M (MÉDIA ENTRE MONTANTE E JUSANTE/UMA COMPOSIÇÃO POR TRECHO), COM RETROESCAVADEIRA (0,26 M3/88 HP), LARG. DE 0,8 M A 1,5 M, EM SOLO DE 1A CATEGORIA, EM LOCAIS COM ALTO NÍVEL DE INTERFERÊNCIA. AF_01/2015 |  | M3 | 996.2071 | 8.18 | 2.3125 | 10.4925 | 10452.7033 | 0.2449% | 80.43% | C | - | 80.43% | 1 | 10452.7033 | TRUE
5.2.2 | COMP. 195 | COMPOSIÇÃO | LIMPEZA GERAL DA OBRA |  | M2 | 4730.02 | 1.7 | 0.4806 | 2.1806 | 10314.2816 | 0.2417% | 80.67% | C | - | 80.67% | 1 | 10314.2816 | TRUE
5.2.2 | 73361 | SINAPI | CONCRETO CICLOPICO FCK=10MPA 30% PEDRA DE MAO INCLUSIVE LANCAMENTO |  | M3 | 23.4823 | 339.99 | 96.1152 | 436.1052 | 10240.7531 | 0.2399% | 80.91% | C | - | 80.91% | 1 | 10240.7531 | TRUE
5.2.2 | COMP. 211 | COMPOSIÇÃO | PORTA EM MADEIRA COMPENSADA, 1,30 X 210CM C/LAMINADO LISO, COM VISOR DE VIDRO 4MM (60X50CM), INCLUSIVE BATENTES E FERRAGENS COM FECHADURA E REVESTIMENTO LAMINADO |  | UND | 4 | 1991.46 | 562.9857 | 2554.4457 | 10217.7828 | 0.2394% | 81.15% | C | - | 81.15% | 1 | 10217.7828 | TRUE
5.2.2 | 92994 | SINAPI | CABO DE COBRE FLEXÍVEL ISOLADO, 120 MM², ANTI-CHAMA 0,6/1,0 KV, PARA DISTRIBUIÇÃO - FORNECIMENTO E INSTALAÇÃO. AF_12/2015 |  | M | 120 | 64.65 | 18.2766 | 82.9266 | 9951.192 | 0.2332% | 81.38% | C | - | 81.38% | 1 | 9951.192 | TRUE
1.5.1 | 91924 | SINAPI | CABO DE COBRE FLEXÍVEL ISOLADO, 1,5 MM², ANTI-CHAMA 450/750 V, PARA CIRCUITOS TERMINAIS - FORNECIMENTO E INSTALAÇÃO. AF_12/2015 |  | M | 4700 | 1.64 | 0.4636 | 2.1036 | 9886.92 | 0.2317% | 81.61% | C | - | 81.61% | 1 | 9886.92 | TRUE
5.2.2 | COMP. 185 | COMPOSIÇÃO | TUBO DE COBRE CLASSE "A", DN = 1/2 " (15 MM), PARA INSTALACOES DE MEDIA PRESSAO PARA GASES COMBUSTIVEIS E MEDICINAIS |  | M | 205 | 37.59 | 10.6267 | 48.2167 | 9884.4235 | 0.2316% | 81.84% | C | - | 81.84% | 1 | 9884.4235 | TRUE
5.2.2 | COMP. 218 | COMPOSIÇÃO | PORTA RADIOLÓGICA EM MAD/MAD DE LEI P/PINTURA, DIM: 0,92X2,12M, LAMINADO DE CHUMBO EMBUTIDO, E=2MM, COM VISOR(0,40X0,30), DOBRADIÇAS REFORÇADAS ANELADAS DE 3 1/2" X 3", FECHADURA TAMBOR AUTOBLOCANTE, MARCA AROUCA, REF.: 108449/40-Z-ZCE OU SIMILAR, MAÇANETA TIPO ALAVANCA |  | UND | 2 | 3736.3 | 1056.252 | 4792.552 | 9585.104 | 0.2246% | 82.07% | C | - | 82.07% | 1 | 9585.104 | TRUE
5.2.2 | 94319 | SINAPI | ATERRO MANUAL DE VALAS COM SOLO ARGILO-ARENOSO E COMPACTAÇÃO MECANIZADA. AF_05/2016 |  | M3 | 232.3938 | 31.39 | 8.874 | 40.264 | 9357.104 | 0.2192% | 82.29% | C | - | 82.29% | 1 | 9357.104 | TRUE
5.2.2 | 92430 | SINAPI | MONTAGEM E DESMONTAGEM DE FÔRMA DE PILARES RETANGULARES E ESTRUTURAS SIMILARES COM ÁREA MÉDIA DAS SEÇÕES MENOR OU IGUAL A 0,25 M², PÉ-DIREITO SIMPLES, EM CHAPA DE MADEIRA COMPENSADA PLASTIFICADA, 10 UTILIZAÇÕES. AF_12/2015 |  | M2 | 200.969 | 35.89 | 10.1461 | 46.0361 | 9251.829 | 0.2168% | 82.5% | C | - | 82.5% | 1 | 9251.829 | TRUE
5.2.2 | COMP. 44 | COMPOSIÇÃO | TUBO PVC RÍGIDO C/ANEL BORRACHA, SERIE REFORÇADA, P/ESGOTO E AGUAS PLUVIAIS, D = 100MM |  | M | 187.57 | 38.17 | 10.7907 | 48.9607 | 9183.5585 | 0.2152% | 82.72% | C | - | 82.72% | 1 | 9183.5585 | TRUE
5.2.2 | 92984 | SINAPI | CABO DE COBRE FLEXÍVEL ISOLADO, 25 MM², ANTI-CHAMA 0,6/1,0 KV, PARA DISTRIBUIÇÃO - FORNECIMENTO E INSTALAÇÃO. AF_12/2015 |  | M | 480 | 14.81 | 4.1868 | 18.9968 | 9118.464 | 0.2136% | 82.93% | C | - | 82.93% | 1 | 9118.464 | TRUE
5.2.2 | COMP. 158 | COMPOSIÇÃO | RACK FECHADO TIPO ARMÁRIO 19" X 36U X 600MM |  | UND | 3 | 2352.26 | 664.9839 | 3017.2439 | 9051.7317 | 0.2121% | 83.14% | C | - | 83.14% | 1 | 9051.7317 | TRUE
5.2.2 | COMP. 216 | COMPOSIÇÃO | PORTA EM MADEIRA, LISA, SEMI-ÔCA, 90 X 210CM C/LAMINADO LISO, COM GRELHA VERNEZIANA (50X30CM), INCLUSIVE BATENTES,FERRAGENS, E FECHADURA |  | UND | 7 | 1005.57 | 284.2746 | 1289.8446 | 9028.9122 | 0.2116% | 83.36% | C | - | 83.36% | 1 | 9028.9122 | TRUE
5.2.2 | COMP. 200 | COMPOSIÇÃO | DISPENSER PARA SABONETE LÍQUIDO |  | UND | 62 | 111.69 | 31.5748 | 143.2648 | 8882.4176 | 0.2081% | 83.56% | C | - | 83.56% | 1 | 8882.4176 | TRUE
5.2.2 | COMP. 25 | COMPOSIÇÃO | BANCADA EM GRANITO BRANCO FORTALEZA OU SIENA, COM TESTEIRA DE 7 CM E RODAMÃO DE 10 CM |  | M2 | 11.933 | 578.92 | 163.6607 | 742.5807 | 8861.2155 | 0.2076% | 83.77% | C | - | 83.77% | 1 | 8861.2155 | TRUE
5.2.2 | COMP. 274 | COMPOSIÇÃO | FORNECIMENTO E INSTALAÇÃO DE TUBULAÇÃO EM COBRE P/ INTERLIGAÇÃO DO CONDENSADOR AO EVAPORADOR, INCLUSIVE ISOLAMENTO, ALIMENTAÇÃO ELÉTRICA, CONEXÕES E FIXAÇÕES, P/ CONDICIONADORES DE AR SPLIT SYSTEM (7/8”) |  | M | 42 | 162.72 | 46.0009 | 208.7209 | 8766.2778 | 0.2054% | 83.98% | C | - | 83.98% | 1 | 8766.2778 | TRUE
5.2.2 | COMP. 26 | COMPOSIÇÃO | BANCADA EM AÇO INOX - 304, DIMENSÕES 1,55 X 0,60M C/ 01 CUBA 80X50X40CM, RODOPIA 10CM, CONCRETADA, INCLUSIVE VÁLVULA E SIFÃO CROMADOS, EXCLUSIVE TORNEIRA |  | UND | 12 | 565.39 | 159.8358 | 725.2258 | 8702.7096 | 0.2039% | 84.18% | C | - | 84.18% | 1 | 8702.7096 | TRUE
5.2.2 | 86932 | SINAPI | VASO SANITÁRIO SIFONADO COM CAIXA ACOPLADA LOUÇA BRANCA - PADRÃO MÉDIO, INCLUSO ENGATE FLEXÍVEL EM METAL CROMADO, 1/2 X 40CM - FORNECIMENTO E INSTALAÇÃO. AF_12/2013 |  | UN | 18 | 372.9 | 105.4188 | 478.3188 | 8609.7384 | 0.2017% | 84.38% | C | - | 84.38% | 1 | 8609.7384 | TRUE
5.2.2 | COMP. 122 | COMPOSIÇÃO | FIXADOR UNIVERSAL ESTANHO PARA CABOS 16 A 70MM2-FORNECIMENTO |  | UND | 313 | 21.17 | 5.9848 | 27.1548 | 8499.4524 | 0.1991% | 84.58% | C | - | 84.58% | 1 | 8499.4524 | TRUE
5.2.2 | COMP. 74 | COMPOSIÇÃO | ELETROCALHA METÁLICA PERFURADA 100 X 50 X 3000 MM (REF. MOPA OU SIMILAR) |  | UND | 131 | 49.7 | 14.0502 | 63.7502 | 8351.2762 | 0.1957% | 84.78% | C | - | 84.78% | 1 | 8351.2762 | TRUE
5.2.2 | 92986 | SINAPI | CABO DE COBRE FLEXÍVEL ISOLADO, 35 MM², ANTI-CHAMA 0,6/1,0 KV, PARA DISTRIBUIÇÃO - FORNECIMENTO E INSTALAÇÃO. AF_12/2015 |  | M | 320 | 19.9 | 5.6257 | 25.5257 | 8168.224 | 0.1914% | 84.97% | C | - | 84.97% | 1 | 8168.224 | TRUE
5.2.2 | COMP. 135 | COMPOSIÇÃO | PORCA EM AÇO INOX SEXTAVADA 1/4" |  | UND | 1900 | 3.33 | 0.9414 | 4.2714 | 8115.66 | 0.1902% | 85.16% | C | - | 85.16% | 1 | 8115.66 | TRUE
5.2.2 | COMP. 237 | COMPOSIÇÃO | LUMINÁRIA DE EMERGÊNCIA C/ DOIS PROJETORS LED ALIMENTAÇÃO 127/220 DE 12V/55 AUTONOMIA DE 3HORAS |  | UND | 23 | 274.93 | 77.7227 | 352.6527 | 8111.0121 | 0.19% | 85.35% | C | - | 85.35% | 1 | 8111.0121 | TRUE
5.2.2 | COMP. 213 | COMPOSIÇÃO | PORTA EM MADEIRA COMPENSADA (CANELA), LISA, SEMI-ÔCA, 1,40 X 2,10 M, 2 FOLHAS, COM VISOR(30X30CM), TIPO VAI-VEM, PROVIDA DE BATE MACA E RODAPÉ EM CHAPA DE AÇO INOX, INCLUSIVE BATENTES,FERRAGENS E VIDROS |  | UND | 3 | 2038.4 | 576.2557 | 2614.6557 | 7843.9671 | 0.1838% | 85.53% | C | - | 85.53% | 1 | 7843.9671 | TRUE
5.2.2 | 96543 | SINAPI | ARMAÇÃO DE BLOCO, VIGA BALDRAME E SAPATA UTILIZANDO AÇO CA-60 DE 5 MM - MONTAGEM. AF_06/2017 |  | KG | 529 | 11.08 | 3.1323 | 14.2123 | 7518.3067 | 0.1762% | 85.71% | C | - | 85.71% | 1 | 7518.3067 | TRUE
5.2.2 | COMP. 149 | COMPOSIÇÃO | DETECTOR DE FUMAÇA ÓPTICO CONVENCIONAL, MODELO VR-F, MARCA VERIN OU SIMILAR |  | UND | 76 | 76.11 | 21.5163 | 97.6263 | 7419.5988 | 0.1738% | 85.88% | C | - | 85.88% | 1 | 7419.5988 | TRUE
5.2.2 | COMP. 177 | COMPOSIÇÃO | FORNECIMENTO E INSTALAÇÃO DE TUBULAÇÃO EM COBRE P/ INTERLIGAÇÃO DO CONDENSADOR AO EVAPORADOR, INCLUSIVE ISOLAMENTO, ALIMENTAÇÃO ELÉTRICA, CONEXÕES E FIXAÇÕES, P/ CONDICIONADORES DE AR SPLIT SYSTEM (5/8”) |  | M | 45 | 127.56 | 36.0612 | 163.6212 | 7362.954 | 0.1725% | 86.06% | C | - | 86.06% | 1 | 7362.954 | TRUE
5.2.2 | 74166/2 | SINAPI | CAIXA DE INSPECAO EM ANEL DE CONCRETO PRE MOLDADO, COM 950MM DE ALTURA TOTAL. ANEIS COM ESP=50MM, DIAM.=600MM. EXCLUSIVE TAMPAO E ESCAVACAO - FORNECIMENTO E INSTALACAO |  | UN | 23 | 247.28 | 69.9061 | 317.1861 | 7295.2803 | 0.1709% | 86.23% | C | - | 86.23% | 1 | 7295.2803 | TRUE
5.2.2 | 72961 | SINAPI | REGULARIZACAO E COMPACTACAO DE SUBLEITO ATE 20 CM DE ESPESSURA |  | M2 | 4730.02 | 1.18 | 0.3336 | 1.5136 | 7159.3583 | 0.1677% | 86.39% | C | - | 86.39% | 1 | 7159.3583 | TRUE
5.2.2 | 91854 | SINAPI | ELETRODUTO FLEXÍVEL CORRUGADO, PVC, DN 25 MM (3/4"), PARA CIRCUITOS TERMINAIS, INSTALADO EM PAREDE - FORNECIMENTO E INSTALAÇÃO. AF_12/2015 |  | M | 890.26 | 6.17 | 1.7443 | 7.9143 | 7045.7847 | 0.1651% | 86.56% | C | - | 86.56% | 1 | 7045.7847 | TRUE
5.2.2 | COMP. 199 | COMPOSIÇÃO | PORTA-PAPEL TOALHA EM PLÁSTICO ABS COM ACRÍLICO, DA JSN, REF. N7 OU SIMILAR |  | UND | 62 | 87.68 | 24.7871 | 112.4671 | 6972.9602 | 0.1634% | 86.72% | C | - | 86.72% | 1 | 6972.9602 | TRUE
5.2.2 | 74141/1 | SINAPI | LAJE PRE-MOLD BETA 11 P/1KN/M2 VAOS 4,40M/INCL VIGOTAS TIJOLOS ARMADURA NEGATIVA CAPEAMENTO 3CM CONCRETO 20MPA ESCORAMENTO MATERIAL E MAO DE OBRA. |  | M2 | 69.05 | 77.83 | 22.0025 | 99.8325 | 6893.4341 | 0.1615% | 86.88% | C | - | 86.88% | 1 | 6893.4341 | TRUE
5.2.2 | COMP. 85 | COMPOSIÇÃO | CABO DE COBRE NU 25MM2(4,51M/KG) - FORNECIMENTO E INSTALACAO |  | KG | 98.7 | 53.69 | 15.1782 | 68.8682 | 6797.2913 | 0.1593% | 87.04% | C | - | 87.04% | 1 | 6797.2913 | TRUE
5.2.2 | COMP. 43 | COMPOSIÇÃO | TUBO PVC RÍGIDO C/ANEL BORRACHA, SERIE REFORÇADA, P/ESGOTO E AGUAS PLUVIAIS, D = 40MM |  | M | 334.05 | 15.6 | 4.4101 | 20.0101 | 6684.3739 | 0.1566% | 87.2% | C | - | 87.2% | 1 | 6684.3739 | TRUE
5.2.2 | COMP. 226 | COMPOSIÇÃO | DEMOLIÇÃO MECANIZADA COM RETROESCAVADEIRA E ESCAVADEIRA HIDRÁULICA E PÁ CARREGADEIRA |  | M3 | 128.0394 | 40.54 | 11.4607 | 52.0007 | 6658.1369 | 0.156% | 87.36% | C | - | 87.36% | 1 | 6658.1369 | TRUE
5.2.2 | COMP. 166 | COMPOSIÇÃO | ELETROCALHA METÁLICA PERFURADA 50 X 50 X 3000 MM (REF. VALEMAM OU SIMILAR) |  | UND | 127 | 40.48 | 11.4437 | 51.9237 | 6594.3099 | 0.1545% | 87.51% | C | - | 87.51% | 1 | 6594.3099 | TRUE
5.2.2 | 94792 | SINAPI | REGISTRO DE GAVETA BRUTO, LATÃO, ROSCÁVEL, 1, COM ACABAMENTO E CANOPLA CROMADOS, INSTALADO EM RESERVAÇÃO DE ÁGUA DE EDIFICAÇÃO QUE POSSUA RESERVATÓRIO DE FIBRA/FIBROCIMENTO  FORNECIMENTO E INSTALAÇÃO. AF_06/2016 |  | UN | 49 | 103.18 | 29.169 | 132.349 | 6485.101 | 0.1519% | 87.66% | C | - | 87.66% | 1 | 6485.101 | TRUE
5.2.2 | 256 | COMPOSIÇÃO ELAB. | MOBILIZAÇÃO E DESMOBILIZAÇÃO DE EQUIPAMENTOS |  | UN | 1 | 4899.57 | 1385.1084 | 6284.6784 | 6284.6784 | 0.1473% | 87.81% | C | - | 87.81% | 1 | 6284.6784 | TRUE
5.2.2 | COMP. 73 | COMPOSIÇÃO | ELETROCALHA METÁLICA PERFURADA 38 X 38 X 3000 MM (REF. MOPA OU SIMILAR) |  | UND | 297 | 16.47 | 4.6561 | 21.1261 | 6274.4517 | 0.147% | 87.96% | C | - | 87.96% | 1 | 6274.4517 | TRUE
5.2.2 | 92982 | SINAPI | CABO DE COBRE FLEXÍVEL ISOLADO, 16 MM², ANTI-CHAMA 0,6/1,0 KV, PARA DISTRIBUIÇÃO - FORNECIMENTO E INSTALAÇÃO. AF_12/2015 |  | M | 550 | 8.85 | 2.5019 | 11.3519 | 6243.545 | 0.1463% | 88.1% | C | - | 88.1% | 1 | 6243.545 | TRUE
5.2.2 | COMP. 239 | COMPOSIÇÃO | SUPORTE VERTICAL PARA FIXAÇÃO DE ELETROCALHA 50X50 MM |  | UND | 590 | 8.17 | 2.3097 | 10.4797 | 6183.023 | 0.1449% | 88.25% | C | - | 88.25% | 1 | 6183.023 | TRUE
5.2.2 | COMP. 203 | COMPOSIÇÃO | PORTÃO/PORTA EM ALUMÍNIO COR N/B/P, DE ABRIR, 02 FLS, VAZADO, EM TUBO QUADRADO 3"X1.1/2" HORIZONTAIS E ENGRADADO |  | M2 | 12.395 | 385.96 | 109.1109 | 495.0709 | 6136.4038 | 0.1438% | 88.39% | C | - | 88.39% | 1 | 6136.4038 | TRUE
5.2.2 | 92267 | SINAPI | FABRICAÇÃO DE FÔRMA PARA LAJES, EM CHAPA DE MADEIRA COMPENSADA RESINADA, E = 17 MM. AF_12/2015 |  | M2 | 146.7922 | 32.4 | 9.1595 | 41.5595 | 6100.6104 | 0.1429% | 88.53% | C | - | 88.53% | 1 | 6100.6105 | FALSE
5.2.2 | COMP. 46 | COMPOSIÇÃO | TUBO PVC RÍGIDO C/ANEL BORRACHA, SERIE REFORÇADA, P/ESGOTO E AGUAS PLUVIAIS, D = 50MM |  | M | 248.27 | 18.98 | 5.3656 | 24.3456 | 6044.2821 | 0.1416% | 88.68% | C | - | 88.68% | 1 | 6044.2821 | TRUE
5.2.2 | COMP. 18 | COMPOSIÇÃO | REVESTIMENTO PARA PAREDE COM BARITA, E= 2CM |  | M2 | 55.469 | 83.94 | 23.7298 | 107.6698 | 5972.3361 | 0.1399% | 88.82% | C | - | 88.82% | 1 | 5972.3361 | TRUE
5.2.2 | 92365 | SINAPI | TUBO DE AÇO GALVANIZADO COM COSTURA, CLASSE MÉDIA, DN 40 (1 1/2"), CONEXÃO ROSQUEADA, INSTALADO EM REDE DE ALIMENTAÇÃO PARA HIDRANTE - FORNECIMENTO E INSTALAÇÃO. AF_12/2015 |  | M | 130 | 35.69 | 10.0896 | 45.7796 | 5951.348 | 0.1394% | 88.96% | C | - | 88.96% | 1 | 5951.348 | TRUE
5.2.2 | COMP. 5 | COMPOSIÇÃO | LOCAÇÃO DE SERVIÇOS DE TERRAPLENAGEM DE OBRAS CIVIS |  | M2 | 4730.02 | 0.97 | 0.2742 | 1.2442 | 5885.0909 | 0.1379% | 89.09% | C | - | 89.09% | 1 | 5885.0909 | TRUE
5.3.1 | 96385 | SINAPI | EXECUÇÃO E COMPACTAÇÃO DE ATERRO COM SOLO PREDOMINANTEMENTE ARGILOSO - EXCLUSIVE ESCAVAÇÃO, CARGA E TRANSPORTE E SOLO. AF_09/2017 |  | M3 | 946.004 | 4.82 | 1.3626 | 6.1826 | 5848.7643 | 0.137% | 89.23% | C | - | 89.23% | 1 | 5848.7643 | TRUE
5.2.2 | COMP. 286 | COMPOSIÇÃO | GABINETE DE EXAUSTÃO COM VAZÃO 6120 M³/H, COM CAIXA DE SUPORTE E FILTRO G3/F4 |  | UND | 1 | 4434.84 | 1253.7293 | 5688.5693 | 5688.5693 | 0.1333% | 89.36% | C | - | 89.36% | 1 | 5688.5693 | TRUE
5.2.2 | COMP. 146 | COMPOSIÇÃO | MANGUEIRA DE INCENDIO, TIPO 2, DE 2 1/2", COMPRIMENTO = 15 M, TECIDO EM FIO DE POLIESTER E TUBO INTERNO EM BORRACHA SINTETICA, COM UNIOES ENGATE RAPIDO |  | UND | 8 | 542.32 | 153.3139 | 695.6339 | 5565.0712 | 0.1304% | 89.49% | C | - | 89.49% | 1 | 5565.0712 | TRUE
5.2.2 | 92004 | SINAPI | TOMADA MÉDIA DE EMBUTIR (2 MÓDULOS), 2P+T 10 A, INCLUINDO SUPORTE E PLACA - FORNECIMENTO E INSTALAÇÃO. AF_12/2015 |  | UN | 112 | 38.61 | 10.915 | 49.525 | 5546.8 | 0.13% | 89.62% | C | - | 89.62% | 1 | 5546.8 | TRUE
5.2.2 | COMP. 139 | COMPOSIÇÃO | MASTRO SIMPLES DE FERRO GALVANIZADO P/ PARA-RAIOS H=3,00M INCLUINDO BASE - FORNECIMENTO E INSTALACAO |  | UND | 11 | 389.47 | 110.1032 | 499.5732 | 5495.3052 | 0.1288% | 89.75% | C | - | 89.75% | 1 | 5495.3052 | TRUE
5.2.2 | COMP. 62 | COMPOSIÇÃO | PARAFUSO CABEÇA LENTILHA AUTO-TRAVANTE 1/4" X 1/2" |  | UND | 1200 | 3.55 | 1.0036 | 4.5536 | 5464.32 | 0.128% | 89.88% | C | - | 89.88% | 1 | 5464.32 | TRUE
5.2.2 | COMP. 207 | COMPOSIÇÃO | JANELA DE ALUMÍNIO, TIPO FIXA(BOCA DE LOBO), INCLUSIVE VIDROS VERDES 4MM |  | M2 | 9.72 | 437.36 | 123.6417 | 561.0017 | 5452.9365 | 0.1278% | 90.01% | C | - | 90.01% | 1 | 5452.9365 | TRUE
5.2.2 | COMP. 217 | COMPOSIÇÃO | PORTA EM MADEIRA, LISA, SEMI-ÔCA, 120 X 210CM C/LAMINADO LISO, COM GRELHA VERNEZIANA (50X30CM), INCLUSIVE BATENTES,FERRAGENS, E FECHADURA |  | UND | 3 | 1403.46 | 396.7581 | 1800.2181 | 5400.6543 | 0.1265% | 90.14% | C | - | 90.14% | 1 | 5400.6543 | TRUE
5.2.2 | COMP. 259 | COMPOSIÇÃO | QUADRO DE COMANDO PARA 2 BOMBAS DE RECALQUES DE 1/3 A 2 CV, TRIFÁSICA, 220 VOLTS, COM CHAVE SELETORA, |  | UND | 2 | 2090.43 | 590.9646 | 2681.3946 | 5362.7892 | 0.1257% | 90.26% | C | - | 90.26% | 1 | 5362.7892 | TRUE
5.2.2 | COMP. 2 | COMPOSIÇÃO | DEMOLIÇÃO DE MADEIRAMENTO EM COBERTURAS COM TELHAS CERÂMICAS |  | M2 | 217.3006 | 18.57 | 5.2497 | 23.8197 | 5176.0351 | 0.1213% | 90.38% | C | - | 90.38% | 1 | 5176.0351 | TRUE
5.2.2 | 72283 | SINAPI | ABRIGO PARA HIDRANTE, 75X45X17CM, COM REGISTRO GLOBO ANGULAR 45º 2.1/2", ADAPTADOR STORZ 2.1/2", MANGUEIRA DE INCÊNDIO 15M, REDUÇÃO 2.1/2X1.1/2" E ESGUICHO EM LATÃO 1.1/2" - FORNECIMENTO E INSTALAÇÃO |  | UN | 4 | 1001.09 | 283.0081 | 1284.0981 | 5136.3924 | 0.1203% | 90.5% | C | - | 90.5% | 1 | 5136.3924 | TRUE
5.2.2 | COMP. 210 | COMPOSIÇÃO | PORTA EM MADEIRA COMPENSADA, 1,20 X 210CM C/LAMINADO LISO, COM VISOR DE VIDRO 4MM (60X50CM), INCLUSIVE BATENTES E FERRAGENS COM FECHADURA, REVESTIMENTO LAMINADO E COM GRELHA VERNEZIANA (50X30CM) |  | UND | 2 | 1974.04 | 558.0611 | 2532.1011 | 5064.2022 | 0.1187% | 90.62% | C | - | 90.62% | 1 | 5064.2022 | TRUE | 1 | conjunto de elevadores 8 paradas para transporte de passageiros sendo 03 elevadores com dim=2,40x2,80m e 01 com dim=1,90x2,80m, inclusive mão de obra para instalação
5.2.2 | 95241 | SINAPI | LASTRO DE CONCRETO MAGRO, APLICADO EM PISOS OU RADIERS, ESPESSURA DE 5 CM. AF_07/2016 |  | M2 | 201.1735 | 19.42 | 5.49 | 24.91 | 5011.2319 | 0.1174% | 90.74% | C | - | 90.74% | 1 | 5011.2319 | TRUE |  | sessenta e quatro mil, quinhentos e sessenta e um inteiros e cinquenta e cinco centésimos
5.2.2 | 92998 | SINAPI | CABO DE COBRE FLEXÍVEL ISOLADO, 185 MM², ANTI-CHAMA 0,6/1,0 KV, PARA DISTRIBUIÇÃO - FORNECIMENTO E INSTALAÇÃO. AF_12/2015 |  | M | 40 | 97.56 | 27.5802 | 125.1402 | 5005.608 | 0.1173% | 90.86% | C | - | 90.86% | 1 | 5005.608 | TRUE | 20 | armacao aco ca-50, diam. 6,3 (1/4) à 12,5mm(1/2) -fornecimento/ corte( perda de 10%) / dobra / colocação.
5.2.2 | 74022/30 | SINAPI | ENSAIO DE RESISTENCIA A COMPRESSAO SIMPLES - CONCRETO |  | UN | 34 | 111.72 | 31.5832 | 143.3032 | 4872.3088 | 0.1142% | 90.97% | C | - | 90.97% | 1 | 4872.3088 | TRUE
5.2.2 | 93012 | SINAPI | ELETRODUTO RÍGIDO ROSCÁVEL, PVC, DN 110 MM (4") - FORNECIMENTO E INSTALAÇÃO. AF_12/2015 |  | M | 104 | 36.27 | 10.2535 | 46.5235 | 4838.444 | 0.1134% | 91.08% | C | - | 91.08% | 1 | 4838.444 | TRUE
5.2.2 | 91940 | SINAPI | CAIXA RETANGULAR 4" X 2" MÉDIA (1,30 M DO PISO), PVC, INSTALADA EM PAREDE - FORNECIMENTO E INSTALAÇÃO. AF_12/2015 |  | UN | 363 | 10.38 | 2.9344 | 13.3144 | 4833.1272 | 0.1132% | 91.2% | C | - | 91.2% | 1 | 4833.1272 | TRUE
5.2.2 | 74106/1 | SINAPI | IMPERMEABILIZACAO DE ESTRUTURAS ENTERRADAS, COM TINTA ASFALTICA, DUAS DEMAOS. |  | M2 | 464.728 | 7.92 | 2.239 | 10.159 | 4721.1718 | 0.1106% | 91.31% | C | - | 91.31% | 1 | 4721.1718 | TRUE
5.2.2 | COMP. 179 | COMPOSIÇÃO | TOMADA POSTO PAREDE - INTERNA OXIGÊNIO |  | UND | 35 | 102.79 | 29.0587 | 131.8487 | 4614.7045 | 0.1081% | 91.42% | C | - | 91.42% | 1 | 4614.7045 | TRUE
5.2.2 | COMP. 180 | COMPOSIÇÃO | TOMADA POSTO PAREDE - INTERNA AR COMPRIMIDO |  | UND | 35 | 102.79 | 29.0587 | 131.8487 | 4614.7045 | 0.1081% | 91.52% | C | - | 91.52% | 1 | 4614.7045 | TRUE
5.2.2 | 74130/7 | SINAPI | DISJUNTOR TERMOMAGNETICO TRIPOLAR EM CAIXA MOLDADA 250A 600V, FORNECIMENTO E INSTALACAO |  | UN | 4 | 881 | 249.0587 | 1130.0587 | 4520.2348 | 0.1059% | 91.63% | C | - | 91.63% | 1 | 4520.2348 | TRUE
5.2.2 | 96526 | SINAPI | ESCAVAÇÃO MANUAL DE VALA PARA VIGA BALDRAME, SEM PREVISÃO DE FÔRMA. AF_06/2017 |  | M3 | 19.2 | 181.96 | 51.4401 | 233.4001 | 4481.2819 | 0.105% | 91.73% | C | - | 91.73% | 1 | 4481.2819 | TRUE
5.2.2 | COMP. 269 | COMPOSIÇÃO | CABO DE COBRE NU 35 MM2 - 1AWG(3,16M/KG) |  | M | 63.2 | 55.24 | 15.6163 | 70.8563 | 4478.1182 | 0.1049% | 91.84% | C | - | 91.84% | 1 | 4478.1182 | TRUE
5.2.2 | COMP. 208 | COMPOSIÇÃO | PORTÃO EM BARRAS DE FERRO VERT. QUADR. 5/8" C/ 10CM, 6 BARRAS HOR. 3/4"X3/16" (2 A 2) E QUADRO 1"X3/16", COM REVESTIMENO DE NYLON, INCLUSIVE DOBRADIÇAS, FERROLHOS E CHUMBADORES |  | M2 | 6.195 | 535.34 | 151.3406 | 686.6806 | 4253.9863 | 0.09967% | 91.94% | C | - | 91.94% | 1 | 4253.9863 | TRUE
5.2.2 | 73301 | SINAPI | ESCORAMENTO FORMAS ATE H = 3,30M, COM MADEIRA DE 3A QUALIDADE, NAO APARELHADA, APROVEITAMENTO TABUAS 3X E PRUMOS 4X. |  | M3 | 351.7 | 9.34 | 2.6404 | 11.9804 | 4213.5067 | 0.09872% | 92.04% | C | - | 92.04% | 1 | 4213.5066 | FALSE
5.2.2 | COMP. 94 | COMPOSIÇÃO | ESPAÇADOR LOSANGULAR 15KV |  | UND | 110 | 29.77 | 8.416 | 38.186 | 4200.46 | 0.09842% | 92.14% | C | - | 92.14% | 1 | 4200.46 | TRUE
5.2.2 | COMP. 56 | COMPOSIÇÃO | LAVATÓRIO CIRÚRGICO EM CHAPA INOX, DIMENSÕES 250 X 41 X 35CM, RODOPIA 25CM, BRASINOX OU SIMILAR), C/ SIFÃO PLÁSTICO, ENGATE CROMADO (DECA), VÁLVULA CROMADA (DECA REF1600), CONJUNTO DE FIXAÇÃO (DECA REF SP7) OU SIMILARES |  | UND | 1 | 3272.37 | 925.099 | 4197.469 | 4197.469 | 0.09835% | 92.23% | C | - | 92.23% | 1 | 4197.469 | TRUE
5.2.2 | 91996 | SINAPI | TOMADA MÉDIA DE EMBUTIR (1 MÓDULO), 2P+T 10 A, INCLUINDO SUPORTE E PLACA - FORNECIMENTO E INSTALAÇÃO. AF_12/2015 |  | UN | 135 | 23.44 | 6.6265 | 30.0665 | 4058.9775 | 0.0951% | 92.33% | C | - | 92.33% | 1 | 4058.9775 | TRUE
5.2.2 | 85180 | SINAPI | PLANTIO DE GRAMA ESMERALDA EM ROLO |  | M2 | 256.893 | 12.25 | 3.4631 | 15.7131 | 4036.5854 | 0.09458% | 92.42% | C | - | 92.42% | 1 | 4036.5854 | TRUE
5.2.2 | COMP. 147 | COMPOSIÇÃO | BOMBA DE INCÊNDIO DE 4 CV |  | UND | 1 | 3128.14 | 884.3252 | 4012.4652 | 4012.4652 | 0.09401% | 92.52% | C | - | 92.52% | 1 | 4012.4652 | TRUE
5.2.2 | COMP. 3 | COMPOSIÇÃO | DEMOLICAO DE PISO DE ALTA RESISTENCIA |  | M2 | 217.3006 | 14.29 | 4.0398 | 18.3298 | 3983.0765 | 0.09333% | 92.61% | C | - | 92.61% | 1 | 3983.0765 | TRUE
5.2.2 | 96985 | SINAPI | HASTE DE ATERRAMENTO 5/8 PARA SPDA - FORNECIMENTO E INSTALAÇÃO. AF_12/2017 |  | UN | 85 | 36.41 | 10.2931 | 46.7031 | 3969.7635 | 0.09301% | 92.7% | C | - | 92.7% | 1 | 3969.7635 | TRUE
5.2.2 | 74209/1 | SINAPI | PLACA DE OBRA EM CHAPA DE ACO GALVANIZADO |  | M2 | 9 | 336.47 | 95.1201 | 431.5901 | 3884.3109 | 0.09101% | 92.8% | C | - | 92.8% | 1 | 3884.3109 | TRUE
5.2.2 | COMP. 141 | COMPOSIÇÃO | PLACA DE SINALIZACAO DE SEGURANCA CONTRA INCENDIO - ALERTA, FOTOLUMINESCENTE RETANGULAR 0,20X0,40 M ANTI-CHAMAS |  | UND | 42 | 70.83 | 20.0236 | 90.8536 | 3815.8512 | 0.08941% | 92.88% | C | - | 92.88% | 1 | 3815.8512 | TRUE
5.2.2 | 92777 | SINAPI | ARMAÇÃO DE PILAR OU VIGA DE UMA ESTRUTURA CONVENCIONAL DE CONCRETO ARMADO EM UMA EDIFICAÇÃO TÉRREA OU SOBRADO UTILIZANDO AÇO CA-50 DE 8,0 MM - MONTAGEM. AF_12/2015 |  | KG | 299 | 9.62 | 2.7196 | 12.3396 | 3689.5404 | 0.08645% | 92.97% | C | - | 92.97% | 1 | 3689.5404 | TRUE
5.2.2 | 91928 | SINAPI | CABO DE COBRE FLEXÍVEL ISOLADO, 4 MM², ANTI-CHAMA 450/750 V, PARA CIRCUITOS TERMINAIS - FORNECIMENTO E INSTALAÇÃO. AF_12/2015 |  | M | 750 | 3.78 | 1.0686 | 4.8486 | 3636.45 | 0.0852% | 93.06% | C | - | 93.06% | 1 | 3636.45 | TRUE
5.2.2 | COMP. 256 | COMPOSIÇÃO | QUADRO DE DISTRIBUIÇÃO DE EMBUTIR EM CHAPA DE AÇO, P/ATÉ 48 DISJUNTORES C/BARRAMENTO |  | UND | 3 | 926.9 | 262.0346 | 1188.9346 | 3566.8038 | 0.08357% | 93.14% | C | - | 93.14% | 1 | 3566.8038 | TRUE
5.2.2 | COMP. 282 | COMPOSIÇÃO | PORTA DE INSPEÇÃO DE DUTOS, TAM.:390X250 MM, MOD.: PIPER 3925 |  | UND | 31 | 89.52 | 25.3073 | 114.8273 | 3559.6463 | 0.0834% | 93.22% | C | - | 93.22% | 1 | 3559.6463 | TRUE
5.2.2 | 96559 | SINAPI | PERFILADO DE SEÇÃO 38X76 MM PARA SUPORTE DE DUTO EM CHAPA GALVANIZADA BITOLA 26. AF_07/2017 |  | M2 | 39.3191 | 69 | 19.5063 | 88.5063 | 3479.9924 | 0.08154% | 93.3% | C | - | 93.3% | 1 | 3479.9924 | TRUE
5.2.2 | COMP. 193 | COMPOSIÇÃO | ENVELOPAMENTO DE TUBO EM CONCRETO SIMPLES USINADO FCK=40MPA, TRANSPORTADO MANUAL, LANÇADO E ADENSADO |  | M3 | 6 | 449.68 | 127.1245 | 576.8045 | 3460.827 | 0.08109% | 93.39% | C | - | 93.39% | 1 | 3460.827 | TRUE
5.2.2 | COMP. 164 | COMPOSIÇÃO | SINALEIRO LUMINOSO DE PORTA SISTEMA STANDARD, MARCA SINCRON OU SIMILAR |  | UND | 6 | 439.92 | 124.3654 | 564.2854 | 3385.7124 | 0.07933% | 93.47% | C | - | 93.47% | 1 | 3385.7124 | TRUE
5.2.2 | 93182 | SINAPI | VERGA PRÉ-MOLDADA PARA JANELAS COM ATÉ 1,5 M DE VÃO. AF_03/2016 |  | M | 102.4 | 25.47 | 7.2004 | 32.6704 | 3345.449 | 0.07839% | 93.54% | C | - | 93.54% | 1 | 3345.449 | TRUE
5.2.2 | COMP. 254 | COMPOSIÇÃO | LUMINÁRIA TIPO SPOT DE EMBUTIR COM LÂMPADA LED 16W |  | UND | 35 | 72.95 | 20.623 | 93.573 | 3275.055 | 0.07674% | 93.62% | C | - | 93.62% | 1 | 3275.055 | TRUE
5.2.2 | COMP. 72 | COMPOSIÇÃO | POSTE DECORATIVO EM TUBO DE AÇO ZINCADO COM DIFUSOR EM VIDRO LEITOSO BRILHANTE, 01 PÉTALA, REF. XR-706/1 DA XOULUX OU SIMILAR, COM 3,00M, INCLUSIVE LÂMPADA MISTA 160W |  | UND | 8 | 317.38 | 89.7233 | 407.1033 | 3256.8264 | 0.07631% | 93.7% | C | - | 93.7% | 1 | 3256.8264 | TRUE
5.2.2 | COMP. 133 | COMPOSIÇÃO | PARAFUSO CABEÇA CHATA BIMETÁLICA 1/4" X 7/8" |  | UND | 700 | 3.48 | 0.9838 | 4.4638 | 3124.66 | 0.07321% | 93.77% | C | - | 93.77% | 1 | 3124.66 | TRUE
5.2.2 | COMP. 233 | COMPOSIÇÃO | CAIXA SIFONADA PVC, 150 X 150 X 50 MM, COM GRELHA QUADRADA BRANCA (NBR 5688) |  | UND | 68 | 35.82 | 10.1263 | 45.9463 | 3124.3484 | 0.0732% | 93.84% | C | - | 93.84% | 1 | 3124.3484 | TRUE
5.2.2 | COMP. 163 | COMPOSIÇÃO | FORNECIMENTO DE ESTAÇÃO DE CHAMADA PADRÃO DE ENFERMEIRA, ESPELHO 4X42 EM ABS BRANCO, ACIONADOR LIGA/DESLIGA, LED DE CHAMADA |  | UND | 20 | 121 | 34.2067 | 155.2067 | 3104.134 | 0.07273% | 93.92% | C | - | 93.92% | 1 | 3104.134 | TRUE
4.8.1 | 74130/8 | SINAPI | DISJUNTOR TERMOMAGNETICO TRIPOLAR EM CAIXA MOLDADA 300 A 400A 600V, FORNECIMENTO E INSTALACAO |  | UN | 2 | 1205.11 | 340.6846 | 1545.7946 | 3091.5892 | 0.07244% | 93.99% | C | - | 93.99% | 1 | 3091.5892 | TRUE
5.2.2 | 74166/1 | SINAPI | CAIXA DE INSPEÇÃO EM CONCRETO PRÉ-MOLDADO DN 60CM COM TAMPA H= 60CM - FORNECIMENTO E INSTALACAO |  | UN | 13 | 184.59 | 52.1836 | 236.7736 | 3078.0568 | 0.07212% | 94.06% | C | - | 94.06% | 1 | 3078.0568 | TRUE
5.2.2 | 88485 | SINAPI | APLICAÇÃO DE FUNDO SELADOR ACRÍLICO EM PAREDES, UMA DEMÃO. AF_06/2014 |  | M2 | 1426.417 | 1.67 | 0.4721 | 2.1421 | 3055.5279 | 0.07159% | 94.13% | C | - | 94.13% | 1 | 3055.5279 | TRUE
5.2.2 | COMP. 257 | COMPOSIÇÃO | QUADRO GERAL DE DISTRIBUIÇÃO DE EMBUTIR, COM BARRAMENTO, EM CHAPA GALVANIZ., MEDINDO:1200X1000X250CM |  | UND | 1 | 2371.39 | 670.392 | 3041.782 | 3041.782 | 0.07127% | 94.2% | C | - | 94.2% | 1 | 3041.782 | TRUE
5.2.2 | COMP. 252 | COMPOSIÇÃO | LUMINÁRIA TIPO SPOT DE EMBUTIR COM LÂMPADA LED 18W |  | UND | 31 | 76.13 | 21.522 | 97.652 | 3027.212 | 0.07093% | 94.27% | C | - | 94.27% | 1 | 3027.212 | TRUE
5.2.2 | COMP. 165 | COMPOSIÇÃO | CABO DE COBRE FLEXÍVEL ISOLADO, SEÇÃO 1,0MM², 450/ 750V / 70°C |  | M | 500 | 4.69 | 1.3259 | 6.0159 | 3007.95 | 0.07048% | 94.34% | C | - | 94.34% | 1 | 3007.95 | TRUE
5.2.2 | COMP. 134 | COMPOSIÇÃO | ARRUELA LISA DE AÇO GALVANIZADA DE Ø 1/4" |  | UND | 700 | 3.24 | 0.9159 | 4.1559 | 2909.13 | 0.06816% | 94.41% | C | - | 94.41% | 1 | 2909.13 | TRUE
5.2.2 | COMP. 214 | COMPOSIÇÃO | PORTA EM MADEIRA COMPENSADA (CANELA), LISA, SEMI-ÔCA, 1,80 X 2,10 M, 2 FOLHAS, COM VISOR(30X30CM), TIPO VAI-VEM, PROVIDA DE BATE MACA E RODAPÉ EM CHAPA DE AÇO INOX, INCLUSIVE BATENTES,FERRAGENS E VIDROS |  | UND | 1 | 2244.47 | 634.5117 | 2878.9817 | 2878.9817 | 0.06746% | 94.48% | C | - | 94.48% | 1 | 2878.9817 | TRUE
5.2.2 | COMP. 49 | COMPOSIÇÃO | TUBO PVC, SERIE R, DN 150 MM, PARA ESGOTO OU AGUAS PLUVIAIS PREDIAL (NBR 5688) |  | M | 34.98 | 62.49 | 17.6659 | 80.1559 | 2803.8534 | 0.0657% | 94.55% | C | - | 94.55% | 1 | 2803.8534 | TRUE
5.2.2 | COMP. 99 | COMPOSIÇÃO | ISOLADOR DE DISCO POLIMÉRICO 15 KV |  | UND | 34 | 63.77 | 18.0278 | 81.7978 | 2781.1252 | 0.06516% | 94.61% | C | - | 94.61% | 1 | 2781.1252 | TRUE
5.2.2 | COMP. 246 | COMPOSIÇÃO | SUPORTE EM TUBO DE AÇO GALVANIZADO PARA FIXAÇÃO DE LUMINÁRIA 03 PÉTALAS |  | UND | 3 | 704.54 | 199.1735 | 903.7135 | 2711.1405 | 0.06352% | 94.67% | C | - | 94.67% | 1 | 2711.1405 | TRUE
5.2.2 | COMP. 125 | COMPOSIÇÃO | BARRA DE FERRO RETANGULAR, BARRA CHATA, 3/4 X 1/8" (L X E), 0,47 KG/M |  | UND | 262 | 8.03 | 2.2701 | 10.3001 | 2698.6262 | 0.06323% | 94.74% | C | - | 94.74% | 1 | 2698.6262 | TRUE
5.2.2 | COMP. 241 | COMPOSIÇÃO | BARRA DE AÇO REDONDA RE-BAR3/8" X 3,00M |  | UND | 59 | 35.57 | 10.0556 | 45.6256 | 2691.9104 | 0.06307% | 94.8% | C | - | 94.8% | 1 | 2691.9104 | TRUE
5.2.2 | 90088 | SINAPI | ESCAVAÇÃO MECANIZADA DE VALA COM PROF. MAIOR QUE 4,5 M ATÉ 6,0 M(MÉDIA ENTRE MONTANTE E JUSANTE/UMA COMPOSIÇÃO POR TRECHO), COM ESCAVADEIRA HIDRÁULICA (1,2 M3/155 HP), LARG. MENOR QUE 1,5 M, EM SOLO DE 1A CATEGORIA, EM LOCAIS COM ALTO NÍVEL DE INTERFERÊNCIA. AF_01/2015 |  | M3 | 351.2329 | 5.97 | 1.6877 | 7.6577 | 2689.6362 | 0.06302% | 94.86% | C | - | 94.86% | 1 | 2689.6362 | TRUE
5.2.2 | COMP. 65 | COMPOSIÇÃO | JUNÇÃO SIMPLES PARA ELETROCALHA 100X50 |  | UND | 62 | 33.72 | 9.5326 | 43.2526 | 2681.6612 | 0.06283% | 94.93% | C | - | 94.93% | 1 | 2681.6612 | TRUE
5.2.2 | 93008 | SINAPI | ELETRODUTO RÍGIDO ROSCÁVEL, PVC, DN 50 MM (1 1/2") - FORNECIMENTO E INSTALAÇÃO. AF_12/2015 |  | M | 210 | 9.95 | 2.8129 | 12.7629 | 2680.209 | 0.0628% | 94.99% | C | - | 94.99% | 1 | 2680.209 | TRUE
5.2.2 | 75220 | SINAPI | CUMEEIRA EM PERFIL ONDULADO DE ALUMÍNIO |  | M | 62.24 | 33.17 | 9.3772 | 42.5472 | 2648.1377 | 0.06205% | 95.05% | C | - | 95.05% | 1 | 2648.1377 | TRUE
5.2.2 | COMP. 245 | COMPOSIÇÃO | DISJUNTOR BIPOLAR DR 25 A, DISPOSITIVO RESIDUAL DIFERENCIAL, TIPO AC, 30MA |  | UND | 13 | 153.94 | 43.5188 | 197.4588 | 2566.9644 | 0.06015% | 95.11% | C | - | 95.11% | 1 | 2566.9644 | TRUE
5.2.2 | 83648 | SINAPI | BOMBA RECALQUE D'AGUA TRIFASICA 0,5 HP |  | UN | 2 | 997.56 | 282.0102 | 1279.5702 | 2559.1404 | 0.05996% | 95.17% | C | - | 95.17% | 1 | 2559.1404 | TRUE
5.2.2 | COMP. 280 | COMPOSIÇÃO | GRELHA DE VENTILAÇÃO VA-T 625X225MM |  | UND | 16 | 120.77 | 34.1417 | 154.9117 | 2478.5872 | 0.05807% | 95.23% | C | - | 95.23% | 1 | 2478.5872 | TRUE
5.2.2 | COMP. 258 | COMPOSIÇÃO | QUADRO GERAL DE DISTRIBUIÇÃO DE EMBUTIR, COM BARRAMENTO, EM CHAPA GALVANIZ., MEDINDO:1000X1000X250CM |  | UND | 1 | 1883.68 | 532.5163 | 2416.1963 | 2416.1963 | 0.05661% | 95.29% | C | - | 95.29% | 1 | 2416.1963 | TRUE
5.2.2 | 74010/1 | SINAPI | CARGA E DESCARGA MECANICA DE SOLO UTILIZANDO CAMINHAO BASCULANTE 6,0M3/16T E PA CARREGADEIRA SOBRE PNEUS 128 HP, CAPACIDADE DA CAÇAMBA 1,7 A 2,8 M3, PESO OPERACIONAL 11632 KG |  | M3 | 1182.505 | 1.59 | 0.4495 | 2.0395 | 2411.7189 | 0.05651% | 95.34% | C | - | 95.34% | 1 | 2411.7189 | TRUE
5.2.2 | 74131/6 | SINAPI | QUADRO DE DISTRIBUICAO DE ENERGIA DE EMBUTIR, EM CHAPA METALICA, PARA 32 DISJUNTORES TERMOMAGNETICOS MONOPOLARES, COM BARRAMENTO TRIFASICO E NEUTRO, FORNECIMENTO E INSTALACAO |  | UN | 3 | 620.42 | 175.3927 | 795.8127 | 2387.4381 | 0.05594% | 95.4% | C | - | 95.4% | 1 | 2387.4381 | TRUE
5.2.2 | COMP. 42 | COMPOSIÇÃO | FORNECIMENTO E ESPALHAMENTO DE TERRA VEGETAL PREPARADA |  | M3 | 25.6893 | 71.9 | 20.3261 | 92.2261 | 2369.224 | 0.05551% | 95.45% | C | - | 95.45% | 1 | 2369.224 | TRUE
5.2.2 | 86920 | SINAPI | TANQUE DE LOUÇA BRANCA COM COLUNA, 30L OU EQUIVALENTE, INCLUSO SIFÃO FLEXÍVEL EM PVC, VÁLVULA PLÁSTICA E TORNEIRA DE METAL CROMADO PADRÃO POPULAR - FORNECIMENTO E INSTALAÇÃO. AF_12/2013 |  | UN | 3 | 613.14 | 173.3347 | 786.4747 | 2359.4241 | 0.05528% | 95.51% | C | - | 95.51% | 1 | 2359.4241 | TRUE
5.2.2 | COMP. 253 | COMPOSIÇÃO | LUMINÁRIA DE EMBUTIR LAR T8 LED COM REFLETOR COM ALETAS, 2X18W DA ALADIN FE 209/232 AL OU SIMILAR COM LÂMPADAS |  | UND | 13 | 140.29 | 39.66 | 179.95 | 2339.35 | 0.05481% | 95.56% | C | - | 95.56% | 1 | 2339.35 | TRUE
5.2.2 | COMP. 52 | COMPOSIÇÃO | CAIXA D´ÁGUA EM FIBRA DE VIDRO - INSTALADA, SEM ESTRUTURA DE SUPORTE CAP. 5.000 LITROS |  | UND | 1 | 1781.35 | 503.5876 | 2284.9376 | 2284.9376 | 0.05354% | 95.62% | C | - | 95.62% | 1 | 2284.9376 | TRUE
5.2.2 | 89446 | SINAPI | TUBO, PVC, SOLDÁVEL, DN 25MM, INSTALADO EM PRUMADA DE ÁGUA - FORNECIMENTO E INSTALAÇÃO. AF_12/2014 |  | M | 564.6 | 3.15 | 0.8905 | 4.0405 | 2281.2663 | 0.05345% | 95.67% | C | - | 95.67% | 1 | 2281.2663 | TRUE
5.2.2 | COMP. 188 | COMPOSIÇÃO | TE DE REDUCAO METALICO, PARA CONEXAO COM ANEL DESLIZANTE EM TUBO PEX, DN 25 X16 X 25 MM |  | UND | 65 | 27.08 | 7.6555 | 34.7355 | 2257.8075 | 0.0529% | 95.72% | C | - | 95.72% | 1 | 2257.8075 | TRUE
5.2.2 | COMP. 276 | COMPOSIÇÃO | TOMADA POSTO PAREDE - INTERNA VÁCUO |  | UND | 17 | 102.79 | 29.0587 | 131.8487 | 2241.4279 | 0.05252% | 95.78% | C | - | 95.78% | 1 | 2241.4279 | TRUE
5.2.2 | COMP. 247 | COMPOSIÇÃO | SUPORTE P/LUMINÁRIA CW-450 DE 1A 4 PÉTALAS |  | UND | 2 | 867.6 | 245.2705 | 1112.8705 | 2225.741 | 0.05215% | 95.83% | C | - | 95.83% | 1 | 2225.741 | TRUE
5.2.2 | 83633 | SINAPI | HIDRANTE SUBTERRANEO FERRO FUNDIDO C/ CURVA LONGA E CAIXA DN=75MM |  | UN | 1 | 1722.72 | 487.0129 | 2209.7329 | 2209.7329 | 0.05178% | 95.88% | C | - | 95.88% | 1 | 2209.7329 | TRUE
5.2.2 | 83635 | SINAPI | EXTINTOR INCENDIO TP PO QUIMICO 6KG - FORNECIMENTO E INSTALACAO |  | UN | 9 | 184.29 | 52.0988 | 236.3888 | 2127.4992 | 0.04985% | 95.93% | C | - | 95.93% | 1 | 2127.4992 | TRUE
5.2.2 | 73933/1 | SINAPI | PORTA DE FERRO, DE ABRIR, TIPO GRADE COM CHAPA, 87X210CM, COM GUARNICOES |  | M2 | 3.486 | 475.38 | 134.3899 | 609.7699 | 2125.6579 | 0.04981% | 95.98% | C | - | 95.98% | 1 | 2125.6579 | TRUE
5.2.2 | COMP. 275 | COMPOSIÇÃO | GABINETE DE EXAUSTÃO COM VAZÃO 3800 M³/H, COM CAIXA DE SUPORTE E FILTRO G3/F4 |  | UND | 1 | 1653.96 | 467.5745 | 2121.5345 | 2121.5345 | 0.04971% | 96.03% | C | - | 96.03% | 1 | 2121.5345 | TRUE
5.2.2 | COMP. 127 | COMPOSIÇÃO | CAIXA INSPEÇÃO EM POLIAMIDA 150X110X70MM |  | UND | 25 | 65.93 | 18.6384 | 84.5684 | 2114.21 | 0.04954% | 96.08% | C | - | 96.08% | 1 | 2114.21 | TRUE | 12.5 | armacao aco ca-50, diam. 6,3 (1/4) à 12,5mm(1/2) -fornecimento/ corte( perda de 10%) / dobra / colocação.
5.2.2 | COMP. 20 | COMPOSIÇÃO | MASSA ÚNICA, PARA RECEBIMENTO DE PINTURA, EM ARGAMASSA BARITADA, APLICADA MANUALMENTE EM TETO, ESPESSURA DE 20MM |  | M2 | 23 | 71.57 | 20.2328 | 91.8028 | 2111.4644 | 0.04947% | 96.13% | C | - | 96.13% | 1 | 2111.4644 | TRUE
5.2.2 | 89497 | SINAPI | JOELHO 90 GRAUS, PVC, SOLDÁVEL, DN 40MM, INSTALADO EM PRUMADA DE ÁGUA - FORNECIMENTO E INSTALAÇÃO. AF_12/2014 |  | UN | 223 | 7.31 | 2.0665 | 9.3765 | 2090.9595 | 0.04899% | 96.18% | C | - | 96.18% | 1 | 2090.9595 | TRUE
5.2.2 | COMP. 58 | COMPOSIÇÃO | EXPURGO HOSPITALAR EM AÇO INOX CONFORME PROJETO, INCLUSIVE TAMPA E SIFÃO |  | UND | 1 | 1582.08 | 447.254 | 2029.334 | 2029.334 | 0.04755% | 96.23% | C | - | 96.23% | 1 | 2029.334 | TRUE
5.2.2 | COMP. 10 | COMPOSIÇÃO | TUBO DE AÇO GALVANIZADO COM COSTURA 6" (150MM), INCLUSIVE CONEXÕES - INSTALAÇÃO |  | M | 9 | 172.28 | 48.7036 | 220.9836 | 1988.8524 | 0.0466% | 96.27% | C | - | 96.27% | 1 | 1988.8524 | TRUE
5.2.2 | 92311 | SINAPI | COTOVELO EM COBRE, DN 15 MM, 90 GRAUS, SEM ANEL DE SOLDA, INSTALADO EM RAMAL DE DISTRIBUIÇÃO  FORNECIMENTO E INSTALAÇÃO. AF_12/2015 |  | UN | 194 | 7.97 | 2.2531 | 10.2231 | 1983.2814 | 0.04647% | 96.32% | C | - | 96.32% | 1 | 1983.2814 | TRUE
5.2.2 | 74022/10 | SINAPI | ENSAIO DE COMPACTACAO - AMOSTRAS NAO TRABALHADAS - ENERGIA NORMAL - SOLOS |  | UN | 13 | 117.93 | 33.3388 | 151.2688 | 1966.4944 | 0.04608% | 96.36% | C | - | 96.36% | 1 | 1966.4944 | TRUE
5.2.2 | 98109 | SINAPI | CAIXA DE GORDURA ESPECIAL (CAPACIDADE: 312 L - PARA ATÉ 146 PESSOAS SERVIDAS NO PICO), RETANGULAR, EM ALVENARIA COM BLOCOS DE CONCRETO, DIMENSÕES INTERNAS = 0,4X1,2 M, ALTURA INTERNA = 1 M. AF_05/2018 |  | UN | 3 | 506.09 | 143.0716 | 649.1616 | 1947.4848 | 0.04563% | 96.41% | C | - | 96.41% | 1 | 1947.4848 | TRUE
5.2.2 | COMP. 221 | COMPOSIÇÃO | PORTA DE MADEIRA ALMOFADADA, 0,90X2,10 M, PARA SANITÁRIO DE DEFICIENTE FÍSICO, COMPLETA(BATENTES E FERRAGENS), COM BARRAS DE APOIO |  | UND | 1 | 1513.41 | 427.841 | 1941.251 | 1941.251 | 0.04548% | 96.46% | C | - | 96.46% | 1 | 1941.251 | TRUE
5.2.2 | 90406 | SINAPI | MASSA ÚNICA, PARA RECEBIMENTO DE PINTURA, EM ARGAMASSA TRAÇO 1:2:8, PREPARO MECÂNICO COM BETONEIRA 400L, APLICADA MANUALMENTE EM TETO, ESPESSURA DE 20MM, COM EXECUÇÃO DE TALISCAS. AF_03/2015 |  | M2 | 46.05 | 32.77 | 9.2641 | 42.0341 | 1935.6703 | 0.04535% | 96.5% | C | - | 96.5% | 1 | 1935.6703 | TRUE
1.5.1 | 74130/1 | SINAPI | DISJUNTOR TERMOMAGNETICO MONOPOLAR PADRAO NEMA (AMERICANO) 10 A 30A 240V, FORNECIMENTO E INSTALACAO |  | UN | 108 | 13.39 | 3.7854 | 17.1754 | 1854.9432 | 0.04346% | 96.54% | C | - | 96.54% | 1 | 1854.9432 | TRUE
5.2.2 | 89198 | SINAPI | ESTACA PRÉ-MOLDADA DE CONCRETO, SEÇÃO QUADRADA, CAPACIDADE DE 25 TONELADAS, COMPRIMENTO TOTAL CRAVADO ATÉ 5M, BATE-ESTACAS POR GRAVIDADE SOBRE ROLOS (EXCLUSIVE MOBILIZAÇÃO E DESMOBILIZAÇÃO). AF_03/2016 |  | M | 20 | 71.76 | 20.2866 | 92.0466 | 1840.932 | 0.04313% | 96.59% | C | - | 96.59% | 1 | 1840.932 | TRUE
5.2.2 | 92780 | SINAPI | ARMAÇÃO DE PILAR OU VIGA DE UMA ESTRUTURA CONVENCIONAL DE CONCRETO ARMADO EM UMA EDIFICAÇÃO TÉRREA OU SOBRADO UTILIZANDO AÇO CA-50 DE 16,0 MM - MONTAGEM. AF_12/2015 |  | KG | 218 | 6.53 | 1.846 | 8.376 | 1825.968 | 0.04278% | 96.63% | C | - | 96.63% | 1 | 1825.968 | TRUE
5.2.2 | 6514 | SINAPI | FORNECIMENTO E LANCAMENTO DE BRITA N. 4 |  | M3 | 13.474 | 105.35 | 29.7824 | 135.1324 | 1820.774 | 0.04266% | 96.67% | C | - | 96.67% | 1 | 1820.774 | TRUE
5.2.2 | 84665 | SINAPI | PINTURA ACRILICA PARA SINALIZAÇÃO HORIZONTAL EM PISO CIMENTADO |  | M2 | 89.8 | 15.7 | 4.4384 | 20.1384 | 1808.4283 | 0.04237% | 96.72% | C | - | 96.72% | 1 | 1808.4283 | TRUE
5.2.2 | 93201 | SINAPI | FIXAÇÃO (ENCUNHAMENTO) DE ALVENARIA DE VEDAÇÃO COM ARGAMASSA APLICADA COM COLHER. AF_03/2016 |  | M | 333.01 | 4.21 | 1.1902 | 5.4002 | 1798.3206 | 0.04214% | 96.76% | C | - | 96.76% | 1 | 1798.3206 | TRUE
5.2.2 | 94500 | SINAPI | REGISTRO DE GAVETA BRUTO, LATÃO, ROSCÁVEL, 3, INSTALADO EM RESERVAÇÃO DE ÁGUA DE EDIFICAÇÃO QUE POSSUA RESERVATÓRIO DE FIBRA/FIBROCIMENTO  FORNECIMENTO E INSTALAÇÃO. AF_06/2016 |  | UN | 5 | 274.2 | 77.5163 | 351.7163 | 1758.5815 | 0.0412% | 96.8% | C | - | 96.8% | 1 | 1758.5815 | TRUE
5.2.2 | 92776 | SINAPI | ARMAÇÃO DE PILAR OU VIGA DE UMA ESTRUTURA CONVENCIONAL DE CONCRETO ARMADO EM UMA EDIFICAÇÃO TÉRREA OU SOBRADO UTILIZANDO AÇO CA-50 DE 6,3 MM - MONTAGEM. AF_12/2015 |  | KG | 138 | 9.84 | 2.7818 | 12.6218 | 1741.8084 | 0.04081% | 96.84% | C | - | 96.84% | 1 | 1741.8084 | TRUE
5.2.2 | COMP. 145 | COMPOSIÇÃO | CENTRAL DE ALARME DE INCENDIO COM SISTEMA DE 04 LAÇOS PARA ATÉ 396 DISPOSITIVOS, MARCA JFL, MODELO VULCANO - 400 |  | UND | 1 | 1351.99 | 382.2076 | 1734.1976 | 1734.1976 | 0.04063% | 96.88% | C | - | 96.88% | 1 | 1734.1976 | TRUE
5.2.2 | 91953 | SINAPI | INTERRUPTOR SIMPLES (1 MÓDULO), 10A/250V, INCLUINDO SUPORTE E PLACA - FORNECIMENTO E INSTALAÇÃO. AF_12/2015 |  | UN | 68 | 19.8 | 5.5975 | 25.3975 | 1727.03 | 0.04047% | 96.92% | C | - | 96.92% | 1 | 1727.03 | TRUE
5.2.2 | 93681 | SINAPI | EXECUÇÃO DE PÁTIO/ESTACIONAMENTO EM PISO INTERTRAVADO, COM BLOCO RETANGULAR COLORIDO DE 20 X 10 CM, ESPESSURA 8 CM. AF_12/2015 |  | M2 | 22.124 | 59.14 | 16.7189 | 75.8589 | 1678.3023 | 0.03932% | 96.96% | C | - | 96.96% | 1 | 1678.3023 | TRUE
5.2.2 | COMP. 11 | COMPOSIÇÃO | CHAPA DE ACO GROSSA, ASTM A36, E = 3/8 " (9,53 MM) 74,69 KG/M2 |  | KG | 142 | 9.09 | 2.5697 | 11.6597 | 1655.6774 | 0.03879% | 97% | C | - | 97% | 1 | 1655.6774 | TRUE
5.2.2 | 96560 | SINAPI | PERFILADO DE SEÇÃO 38X76 MM PARA SUPORTE DE DUTO EM CHAPA GALVANIZADA BITOLA 24. AF_07/2017 |  | M2 | 35.7447 | 35.75 | 10.1065 | 45.8565 | 1639.126 | 0.03841% | 97.04% | C | - | 97.04% | 1 | 1639.126 | TRUE
5.2.2 | COMP. 34 | COMPOSIÇÃO | REGISTRO CONTROLADOR DE VAZAO RL-B 200X200MM |  | UND | 11 | 114.91 | 32.4851 | 147.3951 | 1621.3461 | 0.03799% | 97.08% | C | - | 97.08% | 1 | 1621.3461 | TRUE
5.2.2 | 91784 | SINAPI | (COMPOSIÇÃO REPRESENTATIVA) DO SERVIÇO DE INSTALAÇÃO DE TUBOS DE PVC, SOLDÁVEL, ÁGUA FRIA, DN 20 MM (INSTALADO EM RAMAL, SUB-RAMAL OU RAMAL DE DISTRIBUIÇÃO), INCLUSIVE CONEXÕES, CORTES E FIXAÇÕES, PARA PRÉDIOS. AF_10/2015 |  | M | 42 | 30.01 | 8.4838 | 38.4938 | 1616.7396 | 0.03788% | 97.11% | C | - | 97.11% | 1 | 1616.7396 | TRUE
5.2.2 | 83693 | SINAPI | CAIACAO EM MEIO FIO |  | M2 | 433.6672 | 2.81 | 0.7944 | 3.6044 | 1563.1102 | 0.03662% | 97.15% | C | - | 97.15% | 1 | 1563.1102 | TRUE
5.2.2 | COMP. 28 | COMPOSIÇÃO | BARRA DE APOIO PARA SANITÁRIOS DE DEFICIENTES FÍSICOS, L=80 CM |  | UND | 2 | 604.74 | 170.96 | 775.7 | 1551.4 | 0.03635% | 97.19% | C | - | 97.19% | 1 | 1551.4 | TRUE
5.2.2 | 94793 | SINAPI | REGISTRO DE GAVETA BRUTO, LATÃO, ROSCÁVEL, 1 1/4, COM ACABAMENTO E CANOPLA CROMADOS, INSTALADO EM RESERVAÇÃO DE ÁGUA DE EDIFICAÇÃO QUE POSSUA RESERVATÓRIO DE FIBRA/FIBROCIMENTO  FORNECIMENTO E INSTALAÇÃO. AF_06/2016 |  | UN | 9 | 133.86 | 37.8422 | 171.7022 | 1545.3198 | 0.03621% | 97.22% | C | - | 97.22% | 1 | 1545.3198 | TRUE
5.2.2 | COMP. 15 | COMPOSIÇÃO | BLOCO DE GESSO HIDROFUGANTE AZUL ESP. 10 CM, *67 X 50* CM - FORNECIMENTO E EXECUÇÃO |  | M2 | 16.46 | 73.19 | 20.6908 | 93.8808 | 1545.278 | 0.03621% | 97.26% | C | - | 97.26% | 1 | 1545.278 | TRUE
5.2.2 | COMP. 267 | COMPOSIÇÃO | DISJUNTOR TRIPOLAR 125 A, PADRÃO DIN ( LINHA BRANCA ) |  | UND | 3 | 389.07 | 109.9901 | 499.0601 | 1497.1803 | 0.03508% | 97.29% | C | - | 97.29% | 1 | 1497.1803 | TRUE
4.8.1 | COMP. 77 | COMPOSIÇÃO | POSTE DE CONCRETO DUPLO T, 400 KG,H = 12 M (NBR 8451) FORNECIMENTO E INSTALAÇÃO |  | UND | 1 | 1165.62 | 329.5208 | 1495.1408 | 1495.1408 | 0.03503% | 97.33% | C | - | 97.33% | 1 | 1495.1408 | TRUE
5.2.2 | 94499 | SINAPI | REGISTRO DE GAVETA BRUTO, LATÃO, ROSCÁVEL, 2 1/2, INSTALADO EM RESERVAÇÃO DE ÁGUA DE EDIFICAÇÃO QUE POSSUA RESERVATÓRIO DE FIBRA/FIBROCIMENTO  FORNECIMENTO E INSTALAÇÃO. AF_06/2016 |  | UN | 5 | 230.38 | 65.1284 | 295.5084 | 1477.542 | 0.03462% | 97.36% | C | - | 97.36% | 1 | 1477.542 | TRUE
5.2.2 | COMP. 162 | COMPOSIÇÃO | CENTRAL POSTO DE ENFERMAGEM CONVENCIONAL SCD/1 - MONITORAMENTO |  | UND | 1 | 1150.13 | 325.1418 | 1475.2718 | 1475.2718 | 0.03457% | 97.4% | C | - | 97.4% | 1 | 1475.2718 | TRUE
5.2.2 | COMP. 118 | COMPOSIÇÃO | POSTE DE CONCRETO DUPLO T (DT) 11/1000 - FORNECIMENTO E ASSENTAMENTO |  | UND | 1 | 1127.25 | 318.6736 | 1445.9236 | 1445.9236 | 0.03388% | 97.43% | C | - | 97.43% | 1 | 1445.9236 | TRUE
5.2.2 | 88496 | SINAPI | APLICAÇÃO E LIXAMENTO DE MASSA LÁTEX EM TETO, DUAS DEMÃOS. AF_06/2014 |  | M2 | 69.05 | 16 | 4.5232 | 20.5232 | 1417.127 | 0.0332% | 97.47% | C | - | 97.47% | 1 | 1417.127 | TRUE
5.2.2 | COMP. 198 | COMPOSIÇÃO | PORTA-PAPEL HIGIÊNICO, LINHA DOMUS, REF. 102 C40, DA MEBER OU SIMILAR |  | UND | 18 | 60 | 16.962 | 76.962 | 1385.316 | 0.03246% | 97.5% | C | - | 97.5% | 1 | 1385.316 | TRUE
5.2.2 | COMP. 36 | COMPOSIÇÃO | REGISTRO CONTROLADOR DE VAZAO RL-B 200X150MM |  | UND | 10 | 107.74 | 30.4581 | 138.1981 | 1381.981 | 0.03238% | 97.53% | C | - | 97.53% | 1 | 1381.981 | TRUE
5.2.2 | COMP. 45 | COMPOSIÇÃO | TUBO PVC RÍGIDO C/ANEL BORRACHA, SERIE REFORÇADA, P/ESGOTO E AGUAS PLUVIAIS, D = 75MM |  | M | 37.79 | 27.75 | 7.8449 | 35.5949 | 1345.1313 | 0.03152% | 97.56% | C | - | 97.56% | 1 | 1345.1313 | TRUE
5.2.2 | 74130/6 | SINAPI | DISJUNTOR TERMOMAGNETICO TRIPOLAR PADRAO NEMA (AMERICANO) 125 A 150A 240V, FORNECIMENTO E INSTALACAO |  | UN | 3 | 338.89 | 95.8042 | 434.6942 | 1304.0826 | 0.03056% | 97.59% | C | - | 97.59% | 1 | 1304.0826 | TRUE
5.2.2 | COMP. 250 | COMPOSIÇÃO | LUMINARIA ARANDELA TIPO FECHADA, 1 LAMPADA LED 10W |  | UND | 7 | 144.65 | 40.8926 | 185.5426 | 1298.7982 | 0.03043% | 97.62% | C | - | 97.62% | 1 | 1298.7982 | TRUE
1.5.1 | COMP. 112 | COMPOSIÇÃO | CABO DE COBRE RIGIDO XLPE 25 MM2 |  | M | 12 | 83.43 | 23.5857 | 107.0157 | 1284.1884 | 0.03009% | 97.65% | C | - | 97.65% | 1 | 1284.1884 | TRUE
5.2.2 | COMP. 202 | COMPOSIÇÃO | TORNEIRA CROMADA DE PAREDE, ALAVANCA, REF.1168 C50, MODELO PRATA, DECA OU SIMILAR |  | UND | 12 | 80 | 22.616 | 102.616 | 1231.392 | 0.02885% | 97.68% | C | - | 97.68% | 1 | 1231.392 | TRUE
5.2.2 | COMP. 220 | COMPOSIÇÃO | PORTA PARA DIVISÓRIAS DE GRANITO(0,60X1,80), REVESTIDA C/LAMINADO MELAMÍNICO, INCLUSIVE FERRAGENS, EXCLUSIVE BATENTES, PARA USO EM DIVISÓRIAS GRANITO OU MARMORE |  | UND | 1 | 958.93 | 271.0895 | 1230.0195 | 1230.0195 | 0.02882% | 97.71% | C | - | 97.71% | 1 | 1230.0195 | TRUE
5.2.2 | COMP. 227 | COMPOSIÇÃO | TORNEIRA CROMADA COM BICO PARA JARDIM/TANQUE 1/2 " OU 3/4 " (REF 1153) |  | UND | 15 | 62.84 | 17.7649 | 80.6049 | 1209.0735 | 0.02833% | 97.74% | C | - | 97.74% | 1 | 1209.0735 | TRUE
5.2.2 | COMP. 13 | COMPOSIÇÃO | BLOCO DE GESSO BRANCO ESP. 10 CM, *67 X 50* CM - FORNECIMENTO E EXECUÇÃO |  | M2 | 20.26 | 46.44 | 13.1286 | 59.5686 | 1206.8598 | 0.02828% | 97.77% | C | - | 97.77% | 1 | 1206.8598 | TRUE
5.2.2 | 93194 | SINAPI | CONTRAVERGA PRÉ-MOLDADA PARA VÃOS DE ATÉ 1,5 M DE COMPRIMENTO. AF_03/2016 |  | M | 37.6 | 25.02 | 7.0732 | 32.0932 | 1206.7043 | 0.02827% | 97.8% | C | - | 97.8% | 1 | 1206.7043 | TRUE
5.2.2 | 74234/1 | SINAPI | MICTORIO SIFONADO DE LOUCA BRANCA COM PERTENCES, COM REGISTRO DE PRESSAO 1/2" COM CANOPLA CROMADA ACABAMENTO SIMPLES E CONJUNTO PARA FIXACAO - FORNECIMENTO E INSTALACAO |  | UN | 2 | 454.58 | 128.5098 | 583.0898 | 1166.1796 | 0.02732% | 97.82% | C | - | 97.82% | 1 | 1166.1796 | TRUE
5.2.2 | COMP. 183 | COMPOSIÇÃO | CANTONEIRA "U" ALUMINIO ABAS IGUAIS 1 ", E = 3/32 " |  | KG | 19.82 | 45.45 | 12.8487 | 58.2987 | 1155.4802 | 0.02707% | 97.85% | C | - | 97.85% | 1 | 1155.4802 | TRUE
4.8.1 | COMP. 57 | COMPOSIÇÃO | TORNEIRA PARA LAVATORIO CIRÚRGICO COM SENSOR |  | UND | 2 | 449.4 | 127.0454 | 576.4454 | 1152.8908 | 0.02701% | 97.88% | C | - | 97.88% | 1 | 1152.8908 | TRUE
5.2.2 | COMP. 86 | COMPOSIÇÃO | CAIXA DE MEDIÇÃO EM ALTA TENSÃO, DIM. 0,60X0,60X0,40M EXCETO MATERIAIS |  | UND | 1 | 897.79 | 253.8052 | 1151.5952 | 1151.5952 | 0.02698% | 97.9% | C | - | 97.9% | 1 | 1151.5952 | TRUE
5.2.2 | COMP. 47 | COMPOSIÇÃO | JUNCAO SIMPLES PVC RIGIDO C/ ANÉIS, PARA ESGOTO PRIMARIO, DIAM =100 X 50MM |  | UND | 26 | 34.08 | 9.6344 | 43.7144 | 1136.5744 | 0.02663% | 97.93% | C | - | 97.93% | 1 | 1136.5744 | TRUE
5.2.2 | COMP. 231 | COMPOSIÇÃO | REGISTRO PRESSÃO 1" ACAB.CROMADO P/ MICTÓRIO (LINHA TARGA C40 - REF. 1416 DECA OU SIMILAR) |  | UND | 12 | 73.82 | 20.8689 | 94.6889 | 1136.2668 | 0.02662% | 97.96% | C | - | 97.96% | 1 | 1136.2668 | TRUE
5.2.2 | COMP. 201 | COMPOSIÇÃO | BEBEDOURO CONJUGADO, ELÉTRICO, REFRIGERAÇÃO POR COMPRESSÃO |  | UND | 1 | 878.74 | 248.4198 | 1127.1598 | 1127.1598 | 0.02641% | 97.98% | C | - | 97.98% | 1 | 1127.1598 | TRUE
5.2.2 | COMP. 64 | COMPOSIÇÃO | CABO DE COBRE PP CORDPLAST 3 X 2,5 MM2, 450/750V |  | M | 100 | 8.77 | 2.4793 | 11.2493 | 1124.93 | 0.02636% | 98.01% | C | - | 98.01% | 1 | 1124.93 | TRUE
5.2.2 | COMP. 138 | COMPOSIÇÃO | ADESIVO PARA ISOPOR |  | KG | 27 | 32.37 | 9.151 | 41.521 | 1121.067 | 0.02627% | 98.04% | C | - | 98.04% | 1 | 1121.067 | TRUE
5.2.2 | 89447 | SINAPI | TUBO, PVC, SOLDÁVEL, DN 32MM, INSTALADO EM PRUMADA DE ÁGUA - FORNECIMENTO E INSTALAÇÃO. AF_12/2014 |  | M | 132.9 | 6.53 | 1.846 | 8.376 | 1113.1704 | 0.02608% | 98.06% | C | - | 98.06% | 1 | 1113.1704 | TRUE
5.2.2 | COMP. 12 | COMPOSIÇÃO | CHUMBADOR DE ACO, DIAMETRO 1/2", COMPRIMENTO 75 MM |  | UND | 120 | 7.21 | 2.0383 | 9.2483 | 1109.796 | 0.026% | 98.09% | C | - | 98.09% | 1 | 1109.796 | TRUE
5.2.2 | 92313 | SINAPI | COTOVELO EM COBRE, DN 28 MM, 90 GRAUS, SEM ANEL DE SOLDA, INSTALADO EM RAMAL DE DISTRIBUIÇÃO  FORNECIMENTO E INSTALAÇÃO. AF_12/2015 |  | UN | 48 | 18.01 | 5.0914 | 23.1014 | 1108.8672 | 0.02598% | 98.11% | C | - | 98.11% | 1 | 1108.8672 | TRUE
5.2.2 | 93668 | SINAPI | DISJUNTOR TRIPOLAR TIPO DIN, CORRENTE NOMINAL DE 16A - FORNECIMENTO E INSTALAÇÃO. AF_04/2016 |  | UN | 13 | 66.04 | 18.6695 | 84.7095 | 1101.2235 | 0.0258% | 98.14% | C | - | 98.14% | 1 | 1101.2235 | TRUE
5.2.2 | COMP. 117 | COMPOSIÇÃO | POSTE DE CONCRETO DUPLO T (DT) 11/600 - FORNECIMENTO E ASSENTAMENTO |  | UND | 1 | 847.13 | 239.4837 | 1086.6137 | 1086.6137 | 0.02546% | 98.17% | C | - | 98.17% | 1 | 1086.6137 | TRUE
5.2.2 | 9535 | SINAPI | CHUVEIRO ELETRICO COMUM CORPO PLASTICO TIPO DUCHA, FORNECIMENTO E INSTALACAO |  | UN | 12 | 70.41 | 19.9049 | 90.3149 | 1083.7788 | 0.02539% | 98.19% | C | - | 98.19% | 1 | 1083.7788 | TRUE
5.2.2 | 90087 | SINAPI | ESCAVAÇÃO MECANIZADA DE VALA COM PROF. DE 3,0 M ATÉ 4,5 M(MÉDIA ENTRE MONTANTE E JUSANTE/UMA COMPOSIÇÃO POR TRECHO), COM ESCAVADEIRA HIDRÁULICA (1,2 M3/155 HP), LARG. DE 1,5 M A 2,5 M, EM SOLO DE 1A CATEGORIA, EM LOCAIS COM ALTO NÍVEL DE INTERFERÊNCIA. AF_01/2015 |  | M3 | 142.7922 | 5.86 | 1.6566 | 7.5166 | 1073.3119 | 0.02515% | 98.22% | C | - | 98.22% | 1 | 1073.3119 | TRUE
5.2.2 | COMP. 222 | COMPOSIÇÃO | PORTA ALUMÍNIO, COR N/P/B,TIPO VENEZIANA COM VIDROS, DE ABRIR OU CORRER, COMPLETA INCLUSIVE CAIXILHOS, DOBRADIÇAS OU ROLDANAS E FECHADURA |  | M2 | 1.806 | 453.9 | 128.3175 | 582.2175 | 1051.4848 | 0.02464% | 98.24% | C | - | 98.24% | 1 | 1051.4848 | TRUE
5.2.2 | 93185 | SINAPI | VERGA PRÉ-MOLDADA PARA PORTAS COM MAIS DE 1,5 M DE VÃO. AF_03/2016 |  | M | 25.06 | 32.35 | 9.1453 | 41.4953 | 1039.8722 | 0.02436% | 98.26% | C | - | 98.26% | 1 | 1039.8722 | TRUE
5.2.2 | 92005 | SINAPI | TOMADA MÉDIA DE EMBUTIR (2 MÓDULOS), 2P+T 20 A, INCLUINDO SUPORTE E PLACA - FORNECIMENTO E INSTALAÇÃO. AF_12/2015 |  | UN | 19 | 42.41 | 11.9893 | 54.3993 | 1033.5867 | 0.02422% | 98.29% | C | - | 98.29% | 1 | 1033.5867 | TRUE
5.2.2 | COMP. 35 | COMPOSIÇÃO | REGISTRO CONTROLADOR DE VAZAO RL-B 200X100MM |  | UND | 8 | 100.57 | 28.4311 | 129.0011 | 1032.0088 | 0.02418% | 98.31% | C | - | 98.31% | 1 | 1032.0088 | TRUE
5.2.2 | 92775 | SINAPI | ARMAÇÃO DE PILAR OU VIGA DE UMA ESTRUTURA CONVENCIONAL DE CONCRETO ARMADO EM UMA EDIFICAÇÃO TÉRREA OU SOBRADO UTILIZANDO AÇO CA-60 DE 5,0 MM - MONTAGEM. AF_12/2015 |  | KG | 71 | 11.13 | 3.1465 | 14.2765 | 1013.6315 | 0.02375% | 98.34% | C | - | 98.34% | 1 | 1013.6315 | TRUE
5.2.2 | 92390 | SINAPI | JOELHO 90 GRAUS, EM FERRO GALVANIZADO, DN 65 (2 1/2"), CONEXÃO ROSQUEADA, INSTALADO EM REDE DE ALIMENTAÇÃO PARA HIDRANTE - FORNECIMENTO E INSTALAÇÃO. AF_12/2015 |  | UN | 10 | 78.71 | 22.2513 | 100.9613 | 1009.613 | 0.02366% | 98.36% | C | - | 98.36% | 1 | 1009.613 | TRUE
5.2.2 | COMP. 140 | COMPOSIÇÃO | ABRACADEIRA TIPO D 2" C/ PARAFUSO" |  | UND | 144 | 5.32 | 1.504 | 6.824 | 982.656 | 0.02302% | 98.38% | C | - | 98.38% | 1 | 982.656 | TRUE
5.2.2 | 88488 | SINAPI | APLICAÇÃO MANUAL DE PINTURA COM TINTA LÁTEX ACRÍLICA EM TETO, DUAS DEMÃOS. AF_06/2014 |  | M2 | 69.05 | 10.95 | 3.0956 | 14.0456 | 969.8487 | 0.02272% | 98.41% | C | - | 98.41% | 1 | 969.8487 | TRUE
5.2.2 | COMP. 113 | COMPOSIÇÃO | PARA-RAIO TP VALVULA 15KV/5KA - FORNECIMENTO E INSTALACAO |  | UND | 3 | 251.59 | 71.1245 | 322.7145 | 968.1435 | 0.02268% | 98.43% | C | - | 98.43% | 1 | 968.1435 | TRUE
5.2.2 | 89481 | SINAPI | JOELHO 90 GRAUS, PVC, SOLDÁVEL, DN 25MM, INSTALADO EM PRUMADA DE ÁGUA - FORNECIMENTO E INSTALAÇÃO. AF_12/2014 |  | UN | 250 | 2.99 | 0.8453 | 3.8353 | 958.825 | 0.02247% | 98.45% | C | - | 98.45% | 1 | 958.825 | TRUE | 125 | conjunto de elevadores 8 paradas para transporte de passageiros sendo 03 elevadores com dim=2,40x2,80m e 01 com dim=1,90x2,80m, inclusive mão de obra para instalação
5.2.2 | COMP. 136 | COMPOSIÇÃO | BUCHA DE NYLON S-6 |  | UND | 226 | 3.29 | 0.9301 | 4.2201 | 953.7426 | 0.02235% | 98.47% | C | - | 98.47% | 1 | 953.7426 | TRUE |  | sessenta e quatro mil, quinhentos e sessenta e um inteiros e cinquenta e cinco centésimos
5.2.2 | 91930 | SINAPI | CABO DE COBRE FLEXÍVEL ISOLADO, 6 MM², ANTI-CHAMA 450/750 V, PARA CIRCUITOS TERMINAIS - FORNECIMENTO E INSTALAÇÃO. AF_12/2015 |  | M | 140 | 5.17 | 1.4616 | 6.6316 | 928.424 | 0.02175% | 98.5% | C | - | 98.5% | 1 | 928.424 | TRUE | 70 | armacao aco ca-50, diam. 6,3 (1/4) à 12,5mm(1/2) -fornecimento/ corte( perda de 10%) / dobra / colocação.
5.2.2 | COMP. 144 | COMPOSIÇÃO | SIRENE ÁUDIO VISUAL DE INCÊNDIO, TENSÃO 24V |  | UND | 6 | 120.34 | 34.0201 | 154.3601 | 926.1606 | 0.0217% | 98.52% | C | - | 98.52% | 1 | 926.1606 | TRUE
5.2.2 | 72898 | SINAPI | CARGA E DESCARGA MECANIZADAS DE ENTULHO EM CAMINHAO BASCULANTE 6 M3 |  | M3 | 198.5048 | 3.63 | 1.0262 | 4.6562 | 924.2778 | 0.02166% | 98.54% | C | - | 98.54% | 1 | 924.2778 | TRUE
5.2.2 | 72315 | SINAPI | TERMINAL AEREO EM ACO GALVANIZADO COM BASE DE FIXACAO H = 30CM |  | UN | 27 | 26.52 | 7.4972 | 34.0172 | 918.4644 | 0.02152% | 98.56% | C | - | 98.56% | 1 | 918.4644 | TRUE
5.2.2 | 91864 | SINAPI | ELETRODUTO RÍGIDO ROSCÁVEL, PVC, DN 32 MM (1"), PARA CIRCUITOS TERMINAIS, INSTALADO EM FORRO - FORNECIMENTO E INSTALAÇÃO. AF_12/2015 |  | M | 75 | 9.52 | 2.6913 | 12.2113 | 915.8475 | 0.02146% | 98.58% | C | - | 98.58% | 1 | 915.8475 | TRUE
5.2.2 | COMP. 4 | COMPOSIÇÃO | REMOÇÃO DE POSTE DE CONCRETO ARMADO SEÇÃO CIRCULAR OU DUPLO T |  | UND | 2 | 353.18 | 99.844 | 453.024 | 906.048 | 0.02123% | 98.6% | C | - | 98.6% | 1 | 906.048 | TRUE
5.2.2 | COMP. 66 | COMPOSIÇÃO | JUNÇÃO INTERNA TIPO "T" PARA PERFILADO, REF. MOPA OU SIMILA |  | UND | 76 | 9.27 | 2.6206 | 11.8906 | 903.6856 | 0.02117% | 98.62% | C | - | 98.62% | 1 | 903.6856 | TRUE
5.2.2 | COMP. 27 | COMPOSIÇÃO | BARRA DE APOIO, PARA LAVATÓRIO FIXA EM AÇO INOX |  | UND | 2 | 349.26 | 98.7358 | 447.9958 | 895.9916 | 0.02099% | 98.65% | C | - | 98.65% | 1 | 895.9916 | TRUE
5.2.2 | COMP. 63 | COMPOSIÇÃO | MÃO FRANCESA SIMPLES 50 MM |  | UND | 80 | 8.71 | 2.4623 | 11.1723 | 893.784 | 0.02094% | 98.67% | C | - | 98.67% | 1 | 893.784 | TRUE
5.2.2 | 91939 | SINAPI | CAIXA RETANGULAR 4" X 2" ALTA (2,00 M DO PISO), PVC, INSTALADA EM PAREDE - FORNECIMENTO E INSTALAÇÃO. AF_12/2015 |  | UN | 35 | 19.58 | 5.5353 | 25.1153 | 879.0355 | 0.0206% | 98.69% | C | - | 98.69% | 1 | 879.0355 | TRUE
5.2.2 | COMP. 82 | COMPOSIÇÃO | CABO DE ACO GALVANIZADO, DIAMETRO 9,53 MM (3/8"), COM ALMA DE FIBRA 6 X 25 F(COLETADO CAIXA) (0,35KG/M) |  | KG | 42 | 16.15 | 4.5656 | 20.7156 | 870.0552 | 0.02039% | 98.71% | C | - | 98.71% | 1 | 870.0552 | TRUE
5.2.2 | COMP. 54 | COMPOSIÇÃO | LAVATÓRIO LOUÇA (DECA-RAVENA REF L-91) SEM COLUNA, C/SIFÃO CROMADO(DECA REF 1190), VÁLVULA CROMADA (DECA REF1600), CONJ. DE FIXAÇÃO (DECA REF SP7), ENGATE CROMADO, OU SIMILARES |  | UND | 2 | 333.74 | 94.3483 | 428.0883 | 856.1766 | 0.02006% | 98.73% | C | - | 98.73% | 1 | 856.1766 | TRUE
5.3.1 | COMP. 7 | COMPOSIÇÃO | PISO EM CONCRETO 25MPA PREPARO MECANICO, ESPESSURA 15 CM, COM ARMACAO EM TELA SOLDADA |  | M2 | 7 | 94.1 | 26.6021 | 120.7021 | 844.9147 | 0.0198% | 98.75% | C | - | 98.75% | 1 | 844.9147 | TRUE
5.2.2 | 91893 | SINAPI | CURVA 90 GRAUS PARA ELETRODUTO, PVC, ROSCÁVEL, DN 32 MM (1"), PARA CIRCUITOS TERMINAIS, INSTALADA EM FORRO - FORNECIMENTO E INSTALAÇÃO. AF_12/2015 |  | UN | 65 | 9.98 | 2.8213 | 12.8013 | 832.0845 | 0.0195% | 98.77% | C | - | 98.77% | 1 | 832.0845 | TRUE
5.2.2 | COMP. 271 | COMPOSIÇÃO | UNIAO PVC, SOLDAVEL, 110 MM |  | UND | 2 | 310.34 | 87.7331 | 398.0731 | 796.1462 | 0.01865% | 98.79% | C | - | 98.79% | 1 | 796.1462 | TRUE
5.2.2 | COMP. 151 | COMPOSIÇÃO | PATCH PANEL 24 PORTAS, CATEGORIA "5" FURUKAWA |  | UND | 2 | 308.13 | 87.1084 | 395.2384 | 790.4768 | 0.01852% | 98.8% | C | - | 98.8% | 1 | 790.4768 | TRUE
5.2.2 | COMP. 22 | COMPOSIÇÃO | PAVIMENTAÇÃO COM PISO TATIL DIRECIONAL E/OU ALERTA, DE CONCRETO, NA COR NATURAL, P/DEFICIENTES VISUAIS, DIMENSÕES 25X25CM, APLICADO COM ARGAMASSA INDUSTRIALIZADA AC-II, |  | M2 | 8.4375 | 73 | 20.6371 | 93.6371 | 790.063 | 0.01851% | 98.82% | C | - | 98.82% | 1 | 790.063 | TRUE
5.2.2 | COMP. 150 | COMPOSIÇÃO | FORNECIMENTO E INSTALAÇÃO DE CONECTOR RJ 45 FÊMEA CAT 5E (KRONE OU SIMILAR) |  | UND | 40 | 15.27 | 4.3168 | 19.5868 | 783.472 | 0.01836% | 98.84% | C | - | 98.84% | 1 | 783.472 | TRUE
5.2.2 | COMP. 24 | COMPOSIÇÃO | JANELA EM ALUMÍNIO, COR FOSCA, TIPO GUILHOTINA, COMPLETA, INCLUSIVE VIDROS |  | M2 | 2.16 | 279.87 | 79.1192 | 358.9892 | 775.4167 | 0.01817% | 98.86% | C | - | 98.86% | 1 | 775.4167 | TRUE
5.2.2 | COMP. 53 | COMPOSIÇÃO | ASSENTO PLASTICO, UNIVERSAL, BRANCO, PARA VASO SANITARIO, TIPO CONVENCIONAL, INCEPA OU SIMILAR |  | UND | 18 | 33.5 | 9.4705 | 42.9705 | 773.469 | 0.01812% | 98.88% | C | - | 98.88% | 1 | 773.469 | TRUE
5.2.2 | 92778 | SINAPI | ARMAÇÃO DE PILAR OU VIGA DE UMA ESTRUTURA CONVENCIONAL DE CONCRETO ARMADO EM UMA EDIFICAÇÃO TÉRREA OU SOBRADO UTILIZANDO AÇO CA-50 DE 10,0 MM - MONTAGEM. AF_12/2015 |  | KG | 76 | 7.89 | 2.2305 | 10.1205 | 769.158 | 0.01802% | 98.89% | C | - | 98.89% | 1 | 769.158 | TRUE
5.2.2 | COMP. 143 | COMPOSIÇÃO | ACIONADOR MANUAL (BOTOEIRA) TIPO QUEBRA-VIDRO, P/INSTAL. INCENDIO |  | UND | 6 | 96.12 | 27.1731 | 123.2931 | 739.7586 | 0.01733% | 98.91% | C | - | 98.91% | 1 | 739.7586 | TRUE
5.2.2 | 73924/3 | SINAPI | PINTURA ESMALTE FOSCO, DUAS DEMAOS, SOBRE SUPERFICIE METALICA |  | M2 | 29.1475 | 19.62 | 5.5466 | 25.1666 | 733.5435 | 0.01719% | 98.93% | C | - | 98.93% | 1 | 733.5435 | TRUE
5.2.2 | 72285 | SINAPI | CAIXA DE AREIA 40X40X40CM EM ALVENARIA - EXECUÇÃO |  | UN | 8 | 69.85 | 19.7466 | 89.5966 | 716.7728 | 0.01679% | 98.95% | C | - | 98.95% | 1 | 716.7728 | TRUE
5.2.2 | COMP. 178 | COMPOSIÇÃO | FORNECIMENTO E INSTALAÇÃO DE TUBULAÇÃO EM COBRE P/ INTERLIGAÇÃO DO CONDENSADOR AO EVAPORADOR, INCLUSIVE ISOLAMENTO, ALIMENTAÇÃO ELÉTRICA, CONEXÕES E FIXAÇÕES, P/ CONDICIONADORES DE AR SPLIT SYSTEM (3/4”) |  | M | 4 | 139.53 | 39.4451 | 178.9751 | 715.9004 | 0.01677% | 98.96% | C | - | 98.96% | 1 | 715.9004 | TRUE
5.2.2 | 89449 | SINAPI | TUBO, PVC, SOLDÁVEL, DN 50MM, INSTALADO EM PRUMADA DE ÁGUA - FORNECIMENTO E INSTALAÇÃO. AF_12/2014 |  | M | 51.77 | 10.78 | 3.0475 | 13.8275 | 715.8497 | 0.01677% | 98.98% | C | - | 98.98% | 1 | 715.8497 | TRUE
5.2.2 | COMP. 48 | COMPOSIÇÃO | TÊ SANITÁRIO EM PVC RÍGIDO C/ ANÉIS, PARA ESGOTO PRIMÁRIO, DIÂM = 75 X 50MM |  | UND | 21 | 26.06 | 7.3672 | 33.4272 | 701.9712 | 0.01645% | 99% | C | - | 99% | 1 | 701.9712 | TRUE
5.2.2 | COMP. 96 | COMPOSIÇÃO | FITA METALICA PERFURADA, L = *18* MM, ROLO DE 30 M, CARGA RECOMENDADA = *30* KGF |  | UND | 12 | 44.27 | 12.5151 | 56.7851 | 681.4212 | 0.01597% | 99.01% | C | - | 99.01% | 1 | 681.4212 | TRUE
5.3.1 | 73859/1 | SINAPI | DESMATAMENTO E LIMPEZA MECANIZADA DE TERRENO COM REMOCAO DE CAMADA VEGETAL, UTILIZANDO TRATOR DE ESTEIRAS |  | M2 | 4730.02 | 0.11 | 0.0311 | 0.1411 | 667.4058 | 0.01564% | 99.03% | C | - | 99.03% | 1 | 667.4058 | TRUE
5.2.2 | 87884 | SINAPI | CHAPISCO APLICADO NO TETO, COM ROLO PARA TEXTURA ACRÍLICA. ARGAMASSA INDUSTRIALIZADA COM PREPARO MANUAL. AF_06/2014 |  | M2 | 69.05 | 7.47 | 2.1118 | 9.5818 | 661.6233 | 0.0155% | 99.04% | C | - | 99.04% | 1 | 661.6233 | TRUE
5.2.2 | COMP. 234 | COMPOSIÇÃO | CANALETA DE CONCRETO NA PORTA DA CASA DO GERADOR COM GRELHA ESP. 0,20M |  | M | 2 | 256.08 | 72.3938 | 328.4738 | 656.9476 | 0.01539% | 99.06% | C | - | 99.06% | 1 | 656.9476 | TRUE
4.8.1 | 98531 | SINAPI | CORTE RASO E RECORTE DE ÁRVORE COM DIÂMETRO DE TRONCO MAIOR OU IGUAL A 0,60 M.AF_05/2018 |  | UN | 3 | 168.35 | 47.5925 | 215.9425 | 647.8275 | 0.01518% | 99.07% | C | - | 99.07% | 1 | 647.8275 | TRUE
5.2.2 | 92312 | SINAPI | COTOVELO EM COBRE, DN 22 MM, 90 GRAUS, SEM ANEL DE SOLDA, INSTALADO EM RAMAL DE DISTRIBUIÇÃO  FORNECIMENTO E INSTALAÇÃO. AF_12/2015 |  | UN | 40 | 12.58 | 3.5564 | 16.1364 | 645.456 | 0.01512% | 99.09% | C | - | 99.09% | 1 | 645.456 | TRUE
1.5.1 | 99621 | SINAPI | VÁLVULA DE RETENÇÃO HORIZONTAL, DE BRONZE, ROSCÁVEL, 1 1/4" - FORNECIMENTO E INSTALAÇÃO. AF_01/2019 |  | UN | 4 | 125.64 | 35.5184 | 161.1584 | 644.6336 | 0.0151% | 99.1% | C | - | 99.1% | 1 | 644.6336 | TRUE
5.2.2 | COMP. 244 | COMPOSIÇÃO | DISPOSITIVO DE PROTEÇÃO CONTRA SURTO DE TENSÃO DPS 40KA - 175V (PARA-RAIO) |  | UND | 8 | 62.46 | 17.6574 | 80.1174 | 640.9392 | 0.01502% | 99.12% | C | - | 99.12% | 1 | 640.9392 | TRUE
5.2.2 | COMP. 281 | COMPOSIÇÃO | VENEZIANA EXTERIOR AWK 897X897 |  | UND | 4 | 124.79 | 35.2781 | 160.0681 | 640.2724 | 0.015% | 99.13% | C | - | 99.13% | 1 | 640.2724 | TRUE
5.2.2 | 74130/5 | SINAPI | DISJUNTOR TERMOMAGNETICO TRIPOLAR PADRAO NEMA (AMERICANO) 60 A 100A 240V, FORNECIMENTO E INSTALACAO |  | UN | 4 | 117.57 | 33.237 | 150.807 | 603.228 | 0.01413% | 99.15% | C | - | 99.15% | 1 | 603.228 | TRUE
5.2.2 | COMP. 167 | COMPOSIÇÃO | TÊ HORIZONTAL 100 X 50 MM PARA ELETROCALHA METÁLICA (REF. MOPA OU SIMILAR) |  | UND | 22 | 21.36 | 6.0385 | 27.3985 | 602.767 | 0.01412% | 99.16% | C | - | 99.16% | 1 | 602.767 | TRUE
5.2.2 | COMP. 248 | COMPOSIÇÃO | SUPORTE DE FIXAÇÃO EM CHAPA DE AÇO GALVANIZADO, ACABAMENTO PRETO FOSCO, PRÓPRIO PARA ACOPLAR 01 LUMINÁRIA |  | UND | 3 | 156.5 | 44.2426 | 200.7426 | 602.2278 | 0.01411% | 99.18% | C | - | 99.18% | 1 | 602.2278 | TRUE
5.2.2 | COMP. 189 | COMPOSIÇÃO | POSTO - PAINEL DE ALARME COM PRESSOSTATO PARA AR COMPRIMIDO, WHITE MARTINS OU SIMILAR |  | UND | 1 | 463.79 | 131.1134 | 594.9034 | 594.9034 | 0.01394% | 99.19% | C | - | 99.19% | 1 | 594.9034 | TRUE
5.2.2 | COMP. 184 | COMPOSIÇÃO | POSTO - PAINEL DE ALARME COM PRESSOSTATO PARA OXIGÊNIO, WHITE MARTINS OU SIMILAR |  | UND | 1 | 463.79 | 131.1134 | 594.9034 | 594.9034 | 0.01394% | 99.2% | C | - | 99.2% | 1 | 594.9034 | TRUE
5.2.2 | COMP. 191 | COMPOSIÇÃO | POSTO - PAINEL DE ALARME COM PRESSOSTATO PARA AR VÁCUO, WHITE MARTINS OU SIMILAR |  | UND | 1 | 463.79 | 131.1134 | 594.9034 | 594.9034 | 0.01394% | 99.22% | C | - | 99.22% | 1 | 594.9034 | TRUE
5.2.2 | COMP. 132 | COMPOSIÇÃO | PARAFUSO AUTO-ATARRAXANTE EM AÇO INOX - 4,2 X 32MM |  | UND | 130 | 3.55 | 1.0036 | 4.5536 | 591.968 | 0.01387% | 99.23% | C | - | 99.23% | 1 | 591.968 | TRUE
5.2.2 | COMP. 235 | COMPOSIÇÃO | BÓIA ELÉTRICA PARA RESERVATÓRIO SUPERIOR |  | UND | 2 | 225.85 | 63.8478 | 289.6978 | 579.3956 | 0.01358% | 99.25% | C | - | 99.25% | 1 | 579.3956 | TRUE
5.2.2 | 89617 | SINAPI | TE, PVC, SOLDÁVEL, DN 25MM, INSTALADO EM PRUMADA DE ÁGUA - FORNECIMENTO E INSTALAÇÃO. AF_12/2014 |  | UN | 105 | 4.27 | 1.2071 | 5.4771 | 575.0955 | 0.01347% | 99.26% | C | - | 99.26% | 1 | 575.0955 | TRUE
5.2.2 | 89744 | SINAPI | JOELHO 90 GRAUS, PVC, SERIE NORMAL, ESGOTO PREDIAL, DN 100 MM, JUNTA ELÁSTICA, FORNECIDO E INSTALADO EM RAMAL DE DESCARGA OU RAMAL DE ESGOTO SANITÁRIO. AF_12/2014 |  | UN | 28 | 15.79 | 4.4638 | 20.2538 | 567.1064 | 0.01329% | 99.27% | C | - | 99.27% | 1 | 567.1064 | TRUE
5.2.2 | 93026 | SINAPI | CURVA 90 GRAUS PARA ELETRODUTO, PVC, ROSCÁVEL, DN 110 MM (4") - FORNECIMENTO E INSTALAÇÃO. AF_12/2015 |  | UN | 8 | 54.86 | 15.5089 | 70.3689 | 562.9512 | 0.01319% | 99.29% | C | - | 99.29% | 1 | 562.9512 | TRUE
5.2.2 | COMP. 260 | COMPOSIÇÃO | TERMINAL DE COMPRESSÃO PARA CABO DE 185 MM2 |  | UND | 24 | 18.21 | 5.148 | 23.358 | 560.592 | 0.01313% | 99.3% | C | - | 99.3% | 1 | 560.592 | TRUE
5.2.2 | COMP. 287 | COMPOSIÇÃO | LONA FLÉXIVEL PARA EXAUSTORES E VENTILADORES - ROLO COM 25 M |  | UND | 1 | 433.35 | 122.508 | 555.858 | 555.858 | 0.01302% | 99.31% | C | - | 99.31% | 1 | 555.858 | TRUE
5.2.2 | 92642 | SINAPI | TÊ, EM FERRO GALVANIZADO, CONEXÃO ROSQUEADA, DN 65 (2 1/2"), INSTALADO EM REDE DE ALIMENTAÇÃO PARA HIDRANTE - FORNECIMENTO E INSTALAÇÃO. AF_12/2015 |  | UN | 4 | 107.22 | 30.3111 | 137.5311 | 550.1244 | 0.01289% | 99.32% | C | - | 99.32% | 1 | 550.1244 | TRUE
5.2.2 | COMP. 39 | COMPOSIÇÃO | REGISTRO CONTROLADOR DE VAZAO RL-B 300X200MM |  | UND | 3 | 138.36 | 39.1144 | 177.4744 | 532.4232 | 0.01247% | 99.34% | C | - | 99.34% | 1 | 532.4232 | TRUE
5.2.2 | COMP. 159 | COMPOSIÇÃO | CABO DE FIBRA ÓPTICA, 01 PAR |  | UND | 50 | 8.3 | 2.3464 | 10.6464 | 532.32 | 0.01247% | 99.35% | C | - | 99.35% | 1 | 532.32 | TRUE
5.2.2 | 95249 | SINAPI | VÁLVULA DE ESFERA BRUTA, BRONZE, ROSCÁVEL, 3/4'', INSTALADO EM RESERVAÇÃO DE ÁGUA DE EDIFICAÇÃO QUE POSSUA RESERVATÓRIO DE FIBRA/FIBROCIMENTO - FORNECIMENTO E INSTALAÇÃO. AF_06/2016 |  | UN | 6 | 68.42 | 19.3423 | 87.7623 | 526.5738 | 0.01234% | 99.36% | C | - | 99.36% | 1 | 526.5738 | TRUE
5.2.2 | COMP. 192 | COMPOSIÇÃO | CAIXA DE PASSAGEM N 3, DE EMBUTIR, PADRAO TELEBRAS, DIMENSOES 40 X 40 X 12 CM, EM CHAPA DE ACO GALVANIZADO |  | UND | 3 | 135.39 | 38.2748 | 173.6648 | 520.9944 | 0.01221% | 99.37% | C | - | 99.37% | 1 | 520.9944 | TRUE
5.2.2 | COMP. 219 | COMPOSIÇÃO | PORTA EM VIDRO TEMPERADO 10MM, NA COR VERDE, INCLUSIVE FERRAGENS E ACESSÓRIOS E INSTALAÇÃO |  | M2 | 1 | 400 | 113.08 | 513.08 | 513.08 | 0.01202% | 99.39% | C | - | 99.39% | 1 | 513.08 | TRUE
5.2.2 | COMP. 204 | COMPOSIÇÃO | CAIXA DE DE AREIA 60X60 EM ALVENARIA |  | UND | 1 | 399.78 | 113.0178 | 512.7978 | 512.7978 | 0.01202% | 99.4% | C | - | 99.4% | 1 | 512.7978 | TRUE
5.2.2 | COMP. 157 | COMPOSIÇÃO | PLACA 4" X 2" PARA TOMADA RJ-45 CAT.6 - P/ 02 MÓDULOS |  | UND | 76 | 5.18 | 1.4644 | 6.6444 | 504.9744 | 0.01183% | 99.41% | C | - | 99.41% | 1 | 504.9744 | TRUE
5.2.2 | COMP. 129 | COMPOSIÇÃO | CARTUCHO COM PO P/SOLDA EXOTERMICA PADRAO 115 |  | UND | 25 | 15.5 | 4.3819 | 19.8819 | 497.0475 | 0.01165% | 99.42% | C | - | 99.42% | 1 | 497.0475 | TRUE
5.2.2 | COMP. 228 | COMPOSIÇÃO | CAIXA DE COLETORA DE ÓLEO 60X60 EM ALVENARIA |  | UND | 1 | 383.19 | 108.3278 | 491.5178 | 491.5178 | 0.01152% | 99.43% | C | - | 99.43% | 1 | 491.5178 | TRUE
5.2.2 | 73937/1 | SINAPI | COBOGO DE CONCRETO (ELEMENTO VAZADO), 7X50X50CM, ASSENTADO COM ARGAMASSA TRACO 1:4 (CIMENTO E AREIA) |  | M2 | 4.44 | 84.7 | 23.9447 | 108.6447 | 482.3825 | 0.0113% | 99.44% | C | - | 99.44% | 1 | 482.3825 | TRUE
5.2.2 | COMP. 229 | COMPOSIÇÃO | CAIXA DE SEPARADORA DE ÁGUA E ÓLEO 45X45X105 |  | UND | 1 | 368.83 | 104.2682 | 473.0982 | 473.0982 | 0.01108% | 99.46% | C | - | 99.46% | 1 | 473.0982 | TRUE
5.2.2 | COMP. 148 | COMPOSIÇÃO | VÁLVULA DE FLUXO GALVANIZADA 2.1/2" |  | UND | 2 | 180.44 | 51.0104 | 231.4504 | 462.9008 | 0.01085% | 99.47% | C | - | 99.47% | 1 | 462.9008 | TRUE
5.2.2 | 99635 | SINAPI | VÁLVULA DE DESCARGA METÁLICA, BASE 1 1/2 ", ACABAMENTO METALICO CROMADO - FORNECIMENTO E INSTALAÇÃO. AF_01/2019 |  | UN | 2 | 177.62 | 50.2132 | 227.8332 | 455.6664 | 0.01068% | 99.48% | C | - | 99.48% | 1 | 455.6664 | TRUE
5.2.2 | 89785 | SINAPI | JUNÇÃO SIMPLES, PVC, SERIE NORMAL, ESGOTO PREDIAL, DN 50 X 50 MM, JUNTA ELÁSTICA, FORNECIDO E INSTALADO EM RAMAL DE DESCARGA OU RAMAL DE ESGOTO SANITÁRIO. AF_12/2014 |  | UN | 26 | 13.59 | 3.8419 | 17.4319 | 453.2294 | 0.01062% | 99.49% | C | - | 99.49% | 1 | 453.2294 | TRUE
5.2.2 | 89731 | SINAPI | JOELHO 90 GRAUS, PVC, SERIE NORMAL, ESGOTO PREDIAL, DN 50 MM, JUNTA ELÁSTICA, FORNECIDO E INSTALADO EM RAMAL DE DESCARGA OU RAMAL DE ESGOTO SANITÁRIO. AF_12/2014 |  | UN | 49 | 7.2 | 2.0354 | 9.2354 | 452.5346 | 0.0106% | 99.5% | C | - | 99.5% | 1 | 452.5346 | TRUE
5.2.2 | 91959 | SINAPI | INTERRUPTOR SIMPLES (2 MÓDULOS), 10A/250V, INCLUINDO SUPORTE E PLACA - FORNECIMENTO E INSTALAÇÃO. AF_12/2015 |  | UN | 11 | 31.37 | 8.8683 | 40.2383 | 442.6213 | 0.01037% | 99.51% | C | - | 99.51% | 1 | 442.6213 | TRUE
5.2.2 | COMP. 102 | COMPOSIÇÃO | MANILHA SAPATILHA FERRO NODULAR GALVANIZADO |  | UND | 21 | 15.97 | 4.5147 | 20.4847 | 430.1787 | 0.01008% | 99.52% | C | - | 99.52% | 1 | 430.1787 | TRUE
5.2.2 | 95250 | SINAPI | VÁLVULA DE ESFERA BRUTA, BRONZE, ROSCÁVEL, 1'', INSTALADO EM RESERVAÇÃO DE ÁGUA DE EDIFICAÇÃO QUE POSSUA RESERVATÓRIO DE FIBRA/FIBROCIMENTO - FORNECIMENTO E INSTALAÇÃO. AF_06/2016 |  | UN | 4 | 83.25 | 23.5348 | 106.7848 | 427.1392 | 0.01001% | 99.53% | C | - | 99.53% | 1 | 427.1392 | TRUE
5.2.2 | COMP. 288 | COMPOSIÇÃO | VÁLVULA RETENÇÃO VERTICAL, BRONZE, D = 63 MM (2 1/2") |  | UND | 2 | 164.97 | 46.637 | 211.607 | 423.214 | 0.009916% | 99.54% | C | - | 99.54% | 1 | 423.214 | TRUE
5.2.2 | 90695 | SINAPI | TUBO DE PVC PARA REDE COLETORA DE ESGOTO DE PAREDE MACIÇA, DN 150 MM, JUNTA ELÁSTICA, INSTALADO EM LOCAL COM NÍVEL BAIXO DE INTERFERÊNCIAS - FORNECIMENTO E ASSENTAMENTO. AF_06/2015 |  | M | 7.35 | 43.84 | 12.3936 | 56.2336 | 413.317 | 0.009684% | 99.55% | C | - | 99.55% | 1 | 413.317 | TRUE
5.2.2 | 94227 | SINAPI | CALHA EM CHAPA DE AÇO GALVANIZADO NÚMERO 24, DESENVOLVIMENTO DE 33 CM, INCLUSO TRANSPORTE VERTICAL. AF_06/2016 |  | M | 8 | 39.4 | 11.1384 | 50.5384 | 404.3072 | 0.009473% | 99.56% | C | - | 99.56% | 1 | 404.3072 | TRUE
5.2.2 | 91967 | SINAPI | INTERRUPTOR SIMPLES (3 MÓDULOS), 10A/250V, INCLUINDO SUPORTE E PLACA - FORNECIMENTO E INSTALAÇÃO. AF_12/2015 |  | UN | 7 | 42.93 | 12.1363 | 55.0663 | 385.4641 | 0.009032% | 99.57% | C | - | 99.57% | 1 | 385.4641 | TRUE | 3.5 | armacao aco ca-50, diam. 6,3 (1/4) à 12,5mm(1/2) -fornecimento/ corte( perda de 10%) / dobra / colocação.
5.2.2 | COMP. 206 | COMPOSIÇÃO | TORNEIRA DE MESA, LINHA ITAPEMA BELLA, DOCOL 00164060 OU SIMILAR |  | UND | 2 | 149.75 | 42.3343 | 192.0843 | 384.1686 | 0.009001% | 99.58% | C | - | 99.58% | 1 | 384.1686 | TRUE
5.2.2 | COMP. 116 | COMPOSIÇÃO | PORCA OLHAL EM ACO GALVANIZADO, DIAMETRO NOMINAL DE 16 MM |  | UND | 27 | 11.05 | 3.1238 | 14.1738 | 382.6926 | 0.008967% | 99.58% | C | - | 99.58% | 1 | 382.6926 | TRUE
5.2.2 | COMP. 91 | COMPOSIÇÃO | CONECTOR CUNHA COM CAPA DE PROTEÇÃO - CLASSE DE TENSÃO 15KV - EM LIGA DE ALUMÍNIO PARA CONDUTORES ISOLADOS DE 70MM/35MM - 50MM/50MM |  | UND | 13 | 22.36 | 6.3212 | 28.6812 | 372.8556 | 0.008736% | 99.59% | C | - | 99.59% | 1 | 372.8556 | TRUE
5.3.1 | COMP. 29 | COMPOSIÇÃO | BICICLETÁRIO EM TUBO DE AÇO GALVANIZADO DIAM=50MM |  | M | 2.5 | 114.62 | 32.4031 | 147.0231 | 367.5578 | 0.008612% | 99.6% | C | - | 99.6% | 1 | 367.5578 | TRUE
4.8.1 | COMP. 108 | COMPOSIÇÃO | PARAFUSO M16 EM ACO GALVANIZADO, COMPRIMENTO = 250 MM, DIAMETRO = 16 MM,ROSCA MAQUINA, CABECA QUADRADA |  | UND | 27 | 10.31 | 2.9146 | 13.2246 | 357.0642 | 0.008366% | 99.61% | C | - | 99.61% | 1 | 357.0642 | TRUE
5.2.2 | 89746 | SINAPI | JOELHO 45 GRAUS, PVC, SERIE NORMAL, ESGOTO PREDIAL, DN 100 MM, JUNTA ELÁSTICA, FORNECIDO E INSTALADO EM RAMAL DE DESCARGA OU RAMAL DE ESGOTO SANITÁRIO. AF_12/2014 |  | UN | 17 | 15.76 | 4.4554 | 20.2154 | 343.6618 | 0.008052% | 99.62% | C | - | 99.62% | 1 | 343.6618 | TRUE
5.2.2 | 92644 | SINAPI | TÊ, EM FERRO GALVANIZADO, CONEXÃO ROSQUEADA, DN 80 (3"), INSTALADO EM REDE DE ALIMENTAÇÃO PARA HIDRANTE - FORNECIMENTO E INSTALAÇÃO. AF_12/2015 |  | UN | 2 | 132.97 | 37.5906 | 170.5606 | 341.1212 | 0.007993% | 99.63% | C | - | 99.63% | 1 | 341.1212 | TRUE
5.2.2 | COMP. 38 | COMPOSIÇÃO | REGISTRO CONTROLADOR DE VAZAO RL-B 300X150MM |  | UND | 2 | 130.31 | 36.8386 | 167.1486 | 334.2972 | 0.007833% | 99.63% | C | - | 99.63% | 1 | 334.2972 | TRUE
5.2.2 | 93009 | SINAPI | ELETRODUTO RÍGIDO ROSCÁVEL, PVC, DN 60 MM (2") - FORNECIMENTO E INSTALAÇÃO. AF_12/2015 |  | M | 18 | 14.43 | 4.0794 | 18.5094 | 333.1692 | 0.007806% | 99.64% | C | - | 99.64% | 1 | 333.1692 | TRUE
5.2.2 | COMP. 130 | COMPOSIÇÃO | SILICONE - BISNAGA 300ML |  | UND | 15 | 16.88 | 4.772 | 21.652 | 324.78 | 0.00761% | 99.65% | C | - | 99.65% | 1 | 324.78 | TRUE
5.2.2 | 94498 | SINAPI | REGISTRO DE GAVETA BRUTO, LATÃO, ROSCÁVEL, 2, INSTALADO EM RESERVAÇÃO DE ÁGUA DE EDIFICAÇÃO QUE POSSUA RESERVATÓRIO DE FIBRA/FIBROCIMENTO  FORNECIMENTO E INSTALAÇÃO. AF_06/2016 |  | UN | 2 | 125.45 | 35.4647 | 160.9147 | 321.8294 | 0.007541% | 99.66% | C | - | 99.66% | 1 | 321.8294 | TRUE
5.2.2 | COMP. 266 | COMPOSIÇÃO | DISJUNTOR TRIPOLAR 80 A, PADRÃO DIN ( LINHA BRANCA ) |  | UND | 2 | 122.96 | 34.7608 | 157.7208 | 315.4416 | 0.007391% | 99.66% | C | - | 99.66% | 1 | 315.4416 | TRUE
5.2.2 | 89498 | SINAPI | JOELHO 45 GRAUS, PVC, SOLDÁVEL, DN 40MM, INSTALADO EM PRUMADA DE ÁGUA - FORNECIMENTO E INSTALAÇÃO. AF_12/2014 |  | UN | 30 | 7.96 | 2.2503 | 10.2103 | 306.309 | 0.007177% | 99.67% | C | - | 99.67% | 1 | 306.309 | TRUE
5.2.2 | COMP. 128 | COMPOSIÇÃO | CAIXA DE EQUALIZAÇÃO P/ATERRAMENTO 20X20X10CM DE SOBREPOR P/11 TERMINAIS DE PRESSÃO C/BARRAMENTO |  | UND | 1 | 233.33 | 65.9624 | 299.2924 | 299.2924 | 0.007013% | 99.68% | C | - | 99.68% | 1 | 299.2924 | TRUE
5.2.2 | COMP. 111 | COMPOSIÇÃO | CAIXA DE PROTECAO PARA TRANSFORMADOR CORRENTE, EM CHAPA DE ACO 18 USG (PADRAO DA CONCESSIONARIA LOCAL) |  | UND | 1 | 220.79 | 62.4173 | 283.2073 | 283.2073 | 0.006636% | 99.69% | C | - | 99.69% | 1 | 283.2073 | TRUE
5.2.2 | 89862 | SINAPI | TE, PVC, SERIE NORMAL, ESGOTO PREDIAL, DN 150 X 150 MM, JUNTA ELÁSTICA, FORNECIDO E INSTALADO EM SUBCOLETOR AÉREO DE ESGOTO SANITÁRIO. AF_12/2014 |  | UN | 4 | 53.36 | 15.0849 | 68.4449 | 273.7796 | 0.006415% | 99.69% | C | - | 99.69% | 1 | 273.7796 | TRUE
5.2.2 | COMP. 126 | COMPOSIÇÃO | CURVA 90 GRAUS DE BARRA CHATA EM ALUMINIO 3/4 " X 1/4 " X 300 MM |  | UND | 14 | 14.52 | 4.1048 | 18.6248 | 260.7472 | 0.006109% | 99.7% | C | - | 99.7% | 1 | 260.7472 | TRUE
5.2.2 | 95468 | SINAPI | PINTURA ESMALTE BRILHANTE (2 DEMAOS) SOBRE SUPERFICIE METALICA, INCLUSIVE PROTECAO COM ZARCAO (1 DEMAO) |  | M2 | 6.972 | 28.91 | 8.1729 | 37.0829 | 258.542 | 0.006058% | 99.7% | C | - | 99.7% | 1 | 258.542 | TRUE
5.2.2 | 96561 | SINAPI | PERFILADO DE SEÇÃO 38X76 MM PARA SUPORTE DE DUTO EM CHAPA GALVANIZADA BITOLA 22. AF_07/2017 |  | M2 | 8.9362 | 22.55 | 6.3749 | 28.9249 | 258.4778 | 0.006056% | 99.71% | C | - | 99.71% | 1 | 258.4778 | TRUE
5.2.2 | 93017 | SINAPI | LUVA PARA ELETRODUTO, PVC, ROSCÁVEL, DN 110 MM (4") - FORNECIMENTO E INSTALAÇÃO. AF_12/2015 |  | UN | 6 | 33.3 | 9.4139 | 42.7139 | 256.2834 | 0.006005% | 99.72% | C | - | 99.72% | 1 | 256.2834 | TRUE
5.2.2 | COMP. 265 | COMPOSIÇÃO | DISJUNTOR TRIPOLAR 63 A, PADRÃO DIN (LINHA BRANCA) |  | UND | 2 | 98.46 | 27.8346 | 126.2946 | 252.5892 | 0.005918% | 99.72% | C | - | 99.72% | 1 | 252.5892 | TRUE
5.2.2 | 89732 | SINAPI | JOELHO 45 GRAUS, PVC, SERIE NORMAL, ESGOTO PREDIAL, DN 50 MM, JUNTA ELÁSTICA, FORNECIDO E INSTALADO EM RAMAL DE DESCARGA OU RAMAL DE ESGOTO SANITÁRIO. AF_12/2014 |  | UN | 26 | 7.56 | 2.1372 | 9.6972 | 252.1272 | 0.005907% | 99.73% | C | - | 99.73% | 1 | 252.1272 | TRUE
5.2.2 | 91965 | SINAPI | INTERRUPTOR SIMPLES (2 MÓDULOS) COM INTERRUPTOR PARALELO (1 MÓDULO), 10A/250V, INCLUINDO SUPORTE E PLACA - FORNECIMENTO E INSTALAÇÃO. AF_12/2015 |  | UN | 4 | 47.52 | 13.4339 | 60.9539 | 243.8156 | 0.005713% | 99.73% | C | - | 99.73% | 1 | 243.8156 | TRUE
5.2.2 | COMP. 142 | COMPOSIÇÃO | LUMINÁRIA TIPO BALIZADOR PARA AMBIENTE ABERTO, CORPO EM ALUMÍNIO PINTADO, DIFUSOR EM VIDRO PLANO FOSCO, REF. |  | UND | 1 | 186.8 | 52.8084 | 239.6084 | 239.6084 | 0.005614% | 99.74% | C | - | 99.74% | 1 | 239.6084 | TRUE
5.2.2 | 72263 | SINAPI | TERMINAL OU CONECTOR DE PRESSAO - PARA CABO 50MM2 - FORNECIMENTO E INSTALACAO |  | UN | 10 | 18.5 | 5.23 | 23.73 | 237.3 | 0.00556% | 99.75% | C | - | 99.75% | 1 | 237.3 | TRUE
5.2.2 | 89448 | SINAPI | TUBO, PVC, SOLDÁVEL, DN 40MM, INSTALADO EM PRUMADA DE ÁGUA - FORNECIMENTO E INSTALAÇÃO. AF_12/2014 |  | M | 19.6 | 9.37 | 2.6489 | 12.0189 | 235.5704 | 0.00552% | 99.75% | C | - | 99.75% | 1 | 235.5704 | TRUE
5.2.2 | 89783 | SINAPI | JUNÇÃO SIMPLES, PVC, SERIE NORMAL, ESGOTO PREDIAL, DN 40 MM, JUNTA SOLDÁVEL, FORNECIDO E INSTALADO EM RAMAL DE DESCARGA OU RAMAL DE ESGOTO SANITÁRIO. AF_12/2014 |  | UN | 23 | 7.87 | 2.2248 | 10.0948 | 232.1804 | 0.00544% | 99.76% | C | - | 99.76% | 1 | 232.1804 | TRUE
5.2.2 | COMP. 278 | COMPOSIÇÃO | REGISTRO CONTROLADOR DE VAZAO RL-B 400X300MM |  | UND | 1 | 178.79 | 50.5439 | 229.3339 | 229.3339 | 0.005373% | 99.76% | C | - | 99.76% | 1 | 229.3339 | TRUE
5.2.2 | COMP. 261 | COMPOSIÇÃO | TERMINAL DE COMPRESSÃO PARA CABO DE 120 MM2 |  | UND | 24 | 7.44 | 2.1033 | 9.5433 | 229.0392 | 0.005366% | 99.77% | C | - | 99.77% | 1 | 229.0392 | TRUE
5.2.2 | 93054 | SINAPI | CONECTOR EM BRONZE/LATÃO, DN 22 MM X 3/4", SEM ANEL DE SOLDA, BOLSA X ROSCA F, INSTALADO EM PRUMADA  FORNECIMENTO E INSTALAÇÃO. AF_01/2016 |  | UN | 14 | 12.56 | 3.5507 | 16.1107 | 225.5498 | 0.005285% | 99.77% | C | - | 99.77% | 1 | 225.5498 | TRUE
5.2.2 | 73767/1 | SINAPI | GRAMPO PARALELO EM ALUMINIO FUNDIDO OU ESTRUDADO DE 2 PARAFUSOS, PARA CABO DE 6 A 50 MM2, PASTA ANTIOXIDANTE. FORNEC E INSTALAÇÃO. |  | UN | 21 | 8.1 | 2.2899 | 10.3899 | 218.1879 | 0.005112% | 99.78% | C | - | 99.78% | 1 | 218.1879 | TRUE
5.2.2 | 89435 | SINAPI | UNIÃO, PVC, SOLDÁVEL, DN 32MM, INSTALADO EM RAMAL DE DISTRIBUIÇÃO DE ÁGUA - FORNECIMENTO E INSTALAÇÃO. AF_12/2014 |  | UN | 13 | 12.79 | 3.6157 | 16.4057 | 213.2741 | 0.004997% | 99.78% | C | - | 99.78% | 1 | 213.2741 | TRUE
5.2.2 | 96986 | SINAPI | HASTE DE ATERRAMENTO 3/4 PARA SPDA - FORNECIMENTO E INSTALAÇÃO. AF_12/2017 |  | UN | 3 | 54.59 | 15.4326 | 70.0226 | 210.0678 | 0.004922% | 99.79% | C | - | 99.79% | 1 | 210.0678 | TRUE
5.2.2 | 97605 | SINAPI | LUMINÁRIA ARANDELA TIPO MEIA-LUA, PARA 1 LÂMPADA LED - FORNECIMENTO E INSTALAÇÃO. AF_11/2017 |  | UN | 2 | 80.61 | 22.7884 | 103.3984 | 206.7968 | 0.004845% | 99.79% | C | - | 99.79% | 1 | 206.7968 | TRUE
5.2.2 | COMP. 160 | COMPOSIÇÃO | CAIXA DE PASSAGEM 30 X 30 EM CHAPA DE ACO GALVANIZADO |  | UND | 3 | 53.43 | 15.1047 | 68.5347 | 205.6041 | 0.004817% | 99.8% | C | - | 99.8% | 1 | 205.6041 | TRUE
5.2.2 | COMP. 107 | COMPOSIÇÃO | CRUZETA CONCRETO TIPO "L", 1700MM |  | UND | 1 | 159.87 | 45.1952 | 205.0652 | 205.0652 | 0.004805% | 99.8% | C | - | 99.8% | 1 | 205.0652 | TRUE
5.2.2 | COMP. 88 | COMPOSIÇÃO | CONECTOR DE ALUMINIO TIPO PRENSA CABO, PARA CABOS DE DIAMETRO DE 31 A 34 MM |  | UND | 6 | 26.03 | 7.3587 | 33.3887 | 200.3322 | 0.004694% | 99.81% | C | - | 99.81% | 1 | 200.3322 | TRUE
5.2.2 | COMP. 41 | COMPOSIÇÃO | REGISTRO CONTROLADOR DE VAZAO RL-B 300X300MM |  | UND | 1 | 154.46 | 43.6658 | 198.1258 | 198.1258 | 0.004642% | 99.81% | C | - | 99.81% | 1 | 198.1258 | TRUE
5.2.2 | COMP. 1 | COMPOSIÇÃO | LOCAÇÃO DE MURO, INCLUSIVE EXECUÇÃO DE GABARITO DE MADEIRA |  | M | 203.47 | 0.75 | 0.212 | 0.962 | 195.7381 | 0.004586% | 99.82% | C | - | 99.82% | 1 | 195.7381 | TRUE
5.2.2 | 91997 | SINAPI | TOMADA MÉDIA DE EMBUTIR (1 MÓDULO), 2P+T 20 A, INCLUINDO SUPORTE E PLACA - FORNECIMENTO E INSTALAÇÃO. AF_12/2015 |  | UN | 6 | 25.34 | 7.1636 | 32.5036 | 195.0216 | 0.004569% | 99.82% | C | - | 99.82% | 1 | 195.0216 | TRUE
5.2.2 | COMP. 255 | COMPOSIÇÃO | LUMINÁRIA PLAFONIER, REF. C-2353 G, TECNOLUX OU SIMILAR |  | UND | 2 | 75.03 | 21.211 | 96.241 | 192.482 | 0.00451% | 99.82% | C | - | 99.82% | 1 | 192.482 | TRUE
5.2.2 | COMP. 123 | COMPOSIÇÃO | CONECTOR METALICO TIPO PARAFUSO FENDIDO (SPLIT BOLT), PARA CABOS ATE 16 MM2 |  | UND | 27 | 5.55 | 1.569 | 7.119 | 192.213 | 0.004504% | 99.83% | C | - | 99.83% | 1 | 192.213 | TRUE
5.2.2 | 74093/1 | SINAPI | VALVULA PE COM CRIVO BRONZE 1.1/4" - FORNECIMENTO E INSTALACAO |  | UN | 2 | 73.25 | 20.7078 | 93.9578 | 187.9156 | 0.004403% | 99.83% | C | - | 99.83% | 1 | 187.9156 | TRUE
5.2.2 | COMP. 40 | COMPOSIÇÃO | REGISTRO CONTROLADOR DE VAZAO RL-B 300X250MM |  | UND | 1 | 146.41 | 41.3901 | 187.8001 | 187.8001 | 0.0044% | 99.84% | C | - | 99.84% | 1 | 187.8001 | TRUE
5.2.2 | 93011 | SINAPI | ELETRODUTO RÍGIDO ROSCÁVEL, PVC, DN 85 MM (3") - FORNECIMENTO E INSTALAÇÃO. AF_12/2015 |  | M | 6 | 24.22 | 6.847 | 31.067 | 186.402 | 0.004367% | 99.84% | C | - | 99.84% | 1 | 186.402 | TRUE
5.2.2 | 91856 | SINAPI | ELETRODUTO FLEXÍVEL CORRUGADO, PVC, DN 32 MM (1"), PARA CIRCUITOS TERMINAIS, INSTALADO EM PAREDE - FORNECIMENTO E INSTALAÇÃO. AF_12/2015 |  | M | 18 | 7.78 | 2.1994 | 9.9794 | 179.6292 | 0.004209% | 99.85% | C | - | 99.85% | 1 | 179.6292 | TRUE
5.2.2 | COMP. 67 | COMPOSIÇÃO | JUNÇÃO INTERNA TIPO "L" PARA PERFILADO, REF. MOPA OU SIMILAR |  | UND | 15 | 9.27 | 2.6206 | 11.8906 | 178.359 | 0.004179% | 99.85% | C | - | 99.85% | 1 | 178.359 | TRUE
5.2.2 | 94794 | SINAPI | REGISTRO DE GAVETA BRUTO, LATÃO, ROSCÁVEL, 1 1/2, COM ACABAMENTO E CANOPLA CROMADOS, INSTALADO EM RESERVAÇÃO DE ÁGUA DE EDIFICAÇÃO QUE POSSUA RESERVATÓRIO DE FIBRA/FIBROCIMENTO  FORNECIMENTO E INSTALAÇÃO. AF_06/2016 |  | UN | 1 | 138.79 | 39.2359 | 178.0259 | 178.0259 | 0.004171% | 99.85% | C | - | 99.85% | 1 | 178.0259 | TRUE
5.2.2 | 93670 | SINAPI | DISJUNTOR TRIPOLAR TIPO DIN, CORRENTE NOMINAL DE 25A - FORNECIMENTO E INSTALAÇÃO. AF_04/2016 |  | UN | 2 | 68.39 | 19.3339 | 87.7239 | 175.4478 | 0.004111% | 99.86% | C | - | 99.86% | 1 | 175.4478 | TRUE
5.2.2 | COMP. 154 | COMPOSIÇÃO | BANDEJA MÓVEL, PADRÃO 19" |  | UND | 1 | 135.44 | 38.2889 | 173.7289 | 173.7289 | 0.004071% | 99.86% | C | - | 99.86% | 1 | 173.7289 | TRUE
5.2.2 | COMP. 109 | COMPOSIÇÃO | CRUZETA EM CONCRETO ARMADO, RETANGULAR, 1900MM |  | UND | 1 | 131.77 | 37.2514 | 169.0214 | 169.0214 | 0.00396% | 99.87% | C | - | 99.87% | 1 | 169.0214 | TRUE
5.2.2 | 95675 | SINAPI | HIDRÔMETRO DN 25 (¾ ), 5,0 M³/H FORNECIMENTO E INSTALAÇÃO. AF_11/2016 |  | UN | 1 | 131.62 | 37.209 | 168.829 | 168.829 | 0.003956% | 99.87% | C | - | 99.87% | 1 | 168.829 | TRUE
5.2.2 | COMP. 76 | COMPOSIÇÃO | ALÇA PREFORMADA PARA CABO MULTIPLEX 16 MM3 |  | UND | 22 | 5.98 | 1.6905 | 7.6705 | 168.751 | 0.003954% | 99.87% | C | - | 99.87% | 1 | 168.751 | TRUE
5.2.2 | COMP. 37 | COMPOSIÇÃO | REGISTRO CONTROLADOR DE VAZAO RL-B 250X200MM |  | UND | 1 | 128.41 | 36.3015 | 164.7115 | 164.7115 | 0.003859% | 99.88% | C | - | 99.88% | 1 | 164.7115 | TRUE
5.2.2 | COMP. 155 | COMPOSIÇÃO | GUIA DE CABOS FECHADO 19" 1U |  | UND | 6 | 21.33 | 6.03 | 27.36 | 164.16 | 0.003846% | 99.88% | C | - | 99.88% | 1 | 164.16 | TRUE
5.2.2 | COMP. 168 | COMPOSIÇÃO | TÊ HORIZONTAL 50 X 50 MM PARA ELETROCALHA METÁLICA (REF. MOPA OU SIMILAR) |  | UND | 7 | 17.68 | 4.9981 | 22.6781 | 158.7467 | 0.00372% | 99.89% | C | - | 99.89% | 1 | 158.7467 | TRUE
5.2.2 | COMP. 71 | COMPOSIÇÃO | CRUZETA 50 X 50 MM PARA ELETROCALHA PERFURADA METÁLICA (REF.: MOPA OU SIMILAR) |  | UND | 5 | 24.33 | 6.8781 | 31.2081 | 156.0405 | 0.003656% | 99.89% | C | - | 99.89% | 1 | 156.0405 | TRUE
5.2.2 | COMP. 97 | COMPOSIÇÃO | GRAMPO METALICO TIPO OLHAL PARA HASTE DE ATERRAMENTO DE 1/2'', CONDUTOR DE *10* A 50 MM2 |  | UND | 21 | 5.25 | 1.4842 | 6.7342 | 141.4182 | 0.003313% | 99.89% | C | - | 99.89% | 1 | 141.4182 | TRUE
5.2.2 | COMP. 98 | COMPOSIÇÃO | GRAMPO DE LINHA VIVA COM PARAFUSO DE APERTO E TERMINAL EM LIGA DE COBRE ESTANHADO PARA CABOS ENTRE 2 A 1/0AWG/8 A 2/0AWG |  | UND | 6 | 18.22 | 5.1508 | 23.3708 | 140.2248 | 0.003286% | 99.9% | C | - | 99.9% | 1 | 140.2248 | TRUE
5.2.2 | COMP. 238 | COMPOSIÇÃO | BOTOEIRA LIGA-DESLIGA PARA BOMBA DE INCÊNDIO MODELO BLD-1, MARCA VERIN OU SIMILAR |  | UND | 1 | 96.45 | 27.2664 | 123.7164 | 123.7164 | 0.002899% | 99.9% | C | - | 99.9% | 1 | 123.7164 | TRUE
5.2.2 | COMP. 161 | COMPOSIÇÃO | CAIXA DE PASSAGEM 50 X 50 EM CHAPA DE ACO GALVANIZADO |  | UND | 1 | 95.54 | 27.0092 | 122.5492 | 122.5492 | 0.002871% | 99.9% | C | - | 99.9% | 1 | 122.5492 | TRUE
5.2.2 | COMP. 61 | COMPOSIÇÃO | FITA ISOLANTE ADESIVA ANTICHAMA, USO ATE 750 V, EM ROLO DE 19 MM X 20 M |  | M | 11 | 8.49 | 2.4001 | 10.8901 | 119.7911 | 0.002807% | 99.91% | C | - | 99.91% | 1 | 119.7911 | TRUE
5.2.2 | COMP. 33 | COMPOSIÇÃO | REGISTRO CONTROLADOR DE VAZAO RL-B 150X150MM |  | UND | 1 | 92.01 | 26.0112 | 118.0212 | 118.0212 | 0.002765% | 99.91% | C | - | 99.91% | 1 | 118.0212 | TRUE
5.2.2 | 89627 | SINAPI | TÊ DE REDUÇÃO, PVC, SOLDÁVEL, DN 50MM X 25MM, INSTALADO EM PRUMADA DE ÁGUA - FORNECIMENTO E INSTALAÇÃO. AF_12/2014 |  | UN | 7 | 12.76 | 3.6073 | 16.3673 | 114.5711 | 0.002684% | 99.91% | C | - | 99.91% | 1 | 114.5711 | TRUE
5.2.2 | COMP. 90 | COMPOSIÇÃO | ALÇA PREFORMADA P/ ESTAI 9,5 MM MR |  | UND | 6 | 14.56 | 4.1161 | 18.6761 | 112.0566 | 0.002626% | 99.91% | C | - | 99.91% | 1 | 112.0566 | TRUE
5.2.2 | COMP. 236 | COMPOSIÇÃO | RALO SIFONADO PVC, TIPO ABACAXI, D = 100 MM |  | UND | 3 | 28.97 | 8.1898 | 37.1598 | 111.4794 | 0.002612% | 99.92% | C | - | 99.92% | 1 | 111.4794 | TRUE
5.2.2 | COMP. 115 | COMPOSIÇÃO | PINO P/ ISOLADOR 15 KV, 1 X 294MM |  | UND | 4 | 21.18 | 5.9876 | 27.1676 | 108.6704 | 0.002546% | 99.92% | C | - | 99.92% | 1 | 108.6704 | TRUE
5.2.2 | 88544 | SINAPI | ARMACAO SECUNDARIA OU REX COMPLETA PARA DUAS LINHAS-FORNECIMENTO E INSTALACAO. |  | UN | 1 | 81.42 | 23.0174 | 104.4374 | 104.4374 | 0.002447% | 99.92% | C | - | 99.92% | 1 | 104.4374 | TRUE
5.2.2 | COMP. 95 | COMPOSIÇÃO | FECHO PARA FITA 3/4 E 1/2", FUSIMEC OU SIMILAR |  | UND | 12 | 6.54 | 1.8489 | 8.3889 | 100.6668 | 0.002359% | 99.92% | C | - | 99.92% | 1 | 100.6668 | TRUE
5.2.2 | 93020 | SINAPI | CURVA 90 GRAUS PARA ELETRODUTO, PVC, ROSCÁVEL, DN 60 MM (2") - FORNECIMENTO E INSTALAÇÃO. AF_12/2015 |  | UN | 4 | 19.56 | 5.5296 | 25.0896 | 100.3584 | 0.002351% | 99.93% | C | - | 99.93% | 1 | 100.3584 | TRUE
5.2.2 | COMP. 92 | COMPOSIÇÃO | CRUZETA DE CONCRETO LEVE, COMP. 2000 MM SECAO, 90 X 90 MM |  | UND | 1 | 78.19 | 22.1043 | 100.2943 | 100.2943 | 0.00235% | 99.93% | C | - | 99.93% | 1 | 100.2943 | TRUE
5.2.2 | 89492 | SINAPI | JOELHO 90 GRAUS, PVC, SOLDÁVEL, DN 32MM, INSTALADO EM PRUMADA DE ÁGUA - FORNECIMENTO E INSTALAÇÃO. AF_12/2014 |  | UN | 17 | 4.57 | 1.2919 | 5.8619 | 99.6523 | 0.002335% | 99.93% | C | - | 99.93% | 1 | 99.6523 | TRUE
5.2.2 | 73624 | SINAPI | SUPORTE PARA TRANSFORMADOR EM POSTE DE CONCRETO CIRCULAR |  | UN | 1 | 75.51 | 21.3467 | 96.8567 | 96.8567 | 0.002269% | 99.93% | C | - | 99.93% | 1 | 96.8567 | TRUE
5.2.2 | COMP. 137 | COMPOSIÇÃO | BUCHA DE NYLON S-10 |  | UND | 20 | 3.56 | 1.0064 | 4.5664 | 91.328 | 0.00214% | 99.93% | C | - | 99.93% | 1 | 91.328 | TRUE
5.2.2 | COMP. 131 | COMPOSIÇÃO | PARAFUSO ZINCADO, SEXTAVADO, COM ROSCA SOBERBA, DIAMETRO 5/16", COMPRIMENTO 40 MM |  | UND | 20 | 3.56 | 1.0064 | 4.5664 | 91.328 | 0.00214% | 99.94% | C | - | 99.94% | 1 | 91.328 | TRUE
5.2.2 | 89501 | SINAPI | JOELHO 90 GRAUS, PVC, SOLDÁVEL, DN 50MM, INSTALADO EM PRUMADA DE ÁGUA - FORNECIMENTO E INSTALAÇÃO. AF_12/2014 |  | UN | 8 | 8.71 | 2.4623 | 11.1723 | 89.3784 | 0.002094% | 99.94% | C | - | 99.94% | 1 | 89.3784 | TRUE
5.2.2 | 93059 | SINAPI | CONECTOR EM BRONZE/LATÃO, DN 28 MM X 1/2", SEM ANEL DE SOLDA, BOLSA X ROSCA F, INSTALADO EM PRUMADA  FORNECIMENTO E INSTALAÇÃO. AF_01/2016 |  | UN | 4 | 17.13 | 4.8427 | 21.9727 | 87.8908 | 0.002059% | 99.94% | C | - | 99.94% | 1 | 87.8908 | TRUE
5.2.2 | 93024 | SINAPI | CURVA 90 GRAUS PARA ELETRODUTO, PVC, ROSCÁVEL, DN 85 MM (3") - FORNECIMENTO E INSTALAÇÃO. AF_12/2015 |  | UN | 2 | 33.9 | 9.5835 | 43.4835 | 86.967 | 0.002038% | 99.94% | C | - | 99.94% | 1 | 86.967 | TRUE
5.2.2 | COMP. 240 | COMPOSIÇÃO | CONECTOR SPLIT - BOLT PARA UM CABO DE 50MM² |  | UND | 7 | 9.66 | 2.7309 | 12.3909 | 86.7363 | 0.002032% | 99.94% | C | - | 99.94% | 1 | 86.7363 | TRUE
5.2.2 | COMP. 262 | COMPOSIÇÃO | TERMINAL DE COMPRESSÃO PARA CABO DE 35 MM2 |  | UND | 24 | 2.8 | 0.7916 | 3.5916 | 86.1984 | 0.00202% | 99.95% | C | - | 99.95% | 1 | 86.1984 | TRUE
5.2.2 | COMP. 78 | COMPOSIÇÃO | ANEL DE AMARRAÇÃO EM SILICONE PARA ISOLADOR POLIMÉRICO DE 25 KV |  | UND | 5 | 13.3 | 3.7599 | 17.0599 | 85.2995 | 0.001999% | 99.95% | C | - | 99.95% | 1 | 85.2995 | TRUE
5.2.2 | COMP. 83 | COMPOSIÇÃO | SUPORTE EM BARRA CHATA TIPO BRAÇO C |  | UND | 2 | 32.82 | 9.2782 | 42.0982 | 84.1964 | 0.001973% | 99.95% | C | - | 99.95% | 1 | 84.1964 | TRUE
5.2.2 | 84089 | SINAPI | PEITORIL EM MARMORE BRANCO, LARGURA DE 25CM, ASSENTADO COM ARGAMASSA TRACO 1:3 (CIMENTO E AREIA MEDIA), PREPARO MANUAL DA ARGAMASSA |  | M | 0.7776 | 83.98 | 23.7411 | 107.7211 | 83.7639 | 0.001963% | 99.95% | C | - | 99.95% | 1 | 83.7639 | TRUE
5.2.2 | COMP. 124 | COMPOSIÇÃO | TERMINAL DE COMPRESSÃO PARA CABO DE 50 MM2 - FORNECIMENTO E INSTALAÇÃO |  | UND | 16 | 3.88 | 1.0969 | 4.9769 | 79.6304 | 0.001866% | 99.95% | C | - | 99.95% | 1 | 79.6304 | TRUE
5.2.2 | COMP. 101 | COMPOSIÇÃO | ALÇA PREFORMADA PARA CABO MULTIPLEX 50 MM2 |  | UND | 6 | 9.83 | 2.7789 | 12.6089 | 75.6534 | 0.001773% | 99.96% | C | - | 99.96% | 1 | 75.6534 | TRUE
5.2.2 | 89620 | SINAPI | TE, PVC, SOLDÁVEL, DN 32MM, INSTALADO EM PRUMADA DE ÁGUA - FORNECIMENTO E INSTALAÇÃO. AF_12/2014 |  | UN | 8 | 7.09 | 2.0043 | 9.0943 | 72.7544 | 0.001705% | 99.96% | C | - | 99.96% | 1 | 72.7544 | TRUE
1.5.1 | COMP. 100 | COMPOSIÇÃO | ISOLADOR DE PORCELANA, TIPO PINO MONOCORPO, PARA TENSAO DE *15* KV |  | UND | 3 | 18.87 | 5.3345 | 24.2045 | 72.6135 | 0.001701% | 99.96% | C | - | 99.96% | 1 | 72.6135 | TRUE
5.2.2 | COMP. 242 | COMPOSIÇÃO | CURVA DE INVERSÃO 90º 100X50MM |  | UND | 2 | 27.82 | 7.8647 | 35.6847 | 71.3694 | 0.001672% | 99.96% | C | - | 99.96% | 1 | 71.3694 | TRUE
5.2.2 | 91943 | SINAPI | CAIXA RETANGULAR 4" X 4" MÉDIA (1,30 M DO PISO), PVC, INSTALADA EM PAREDE - FORNECIMENTO E INSTALAÇÃO. AF_12/2015 |  | UN | 4 | 13.36 | 3.7769 | 17.1369 | 68.5476 | 0.001606% | 99.96% | C | - | 99.96% | 1 | 68.5476 | TRUE
5.2.2 | COMP. 68 | COMPOSIÇÃO | JUNÇÃO INTERNA TIPO "X" PARA PERFILADO, REF. MOPA OU SIMILAR |  | UND | 5 | 10.53 | 2.9768 | 13.5068 | 67.534 | 0.001582% | 99.96% | C | - | 99.96% | 1 | 67.534 | TRUE
5.2.2 | COMP. 69 | COMPOSIÇÃO | CURVA HORIZONTAL 50 X 50 MM PARA ELETROCALHA METÁLICA, COM ÂNGULO 90° |  | UND | 2 | 25.61 | 7.2399 | 32.8499 | 65.6998 | 0.001539% | 99.97% | C | - | 99.97% | 1 | 65.6998 | TRUE
5.2.2 | 89622 | SINAPI | TÊ DE REDUÇÃO, PVC, SOLDÁVEL, DN 32MM X 25MM, INSTALADO EM PRUMADA DE ÁGUA - FORNECIMENTO E INSTALAÇÃO. AF_12/2014 |  | UN | 6 | 8.42 | 2.3803 | 10.8003 | 64.8018 | 0.001518% | 99.97% | C | - | 99.97% | 1 | 64.8018 | TRUE
5.2.2 | COMP. 87 | COMPOSIÇÃO | CONECTOR DE ALUMINIO TIPO PRENSA CABO, PARA CABOS DE DIAMETRO DE 9A 10 MM |  | UND | 5 | 9.54 | 2.697 | 12.237 | 61.185 | 0.001434% | 99.97% | C | - | 99.97% | 1 | 61.185 | TRUE
5.2.2 | 73908/1 | SINAPI | CANTONEIRA DE ALUMINIO 2"X2", PARA PROTECAO DE QUINA DE PAREDE |  | M | 1 | 47.31 | 13.3745 | 60.6845 | 60.6845 | 0.001422% | 99.97% | C | - | 99.97% | 1 | 60.6845 | TRUE
5.2.2 | 89834 | SINAPI | JUNÇÃO SIMPLES, PVC, SERIE NORMAL, ESGOTO PREDIAL, DN 100 X 100 MM, JUNTA ELÁSTICA, FORNECIDO E INSTALADO EM PRUMADA DE ESGOTO SANITÁRIO OU VENTILAÇÃO. AF_12/2014 |  | UN | 2 | 23.1 | 6.5304 | 29.6304 | 59.2608 | 0.001389% | 99.97% | C | - | 99.97% | 1 | 59.2608 | TRUE
5.2.2 | COMP. 81 | COMPOSIÇÃO | BUCHA EM ALUMINIO, COM ROSCA, DE 4", PARA ELETRODUTO |  | UND | 4 | 11.38 | 3.2171 | 14.5971 | 58.3884 | 0.001368% | 99.97% | C | - | 99.97% | 1 | 58.3884 | TRUE
5.2.2 | COMP. 263 | COMPOSIÇÃO | TERMINAL DE COMPRESSÃO PARA CABO DE 25 MM2 |  | UND | 18 | 2.48 | 0.7011 | 3.1811 | 57.2598 | 0.001342% | 99.97% | C | - | 99.97% | 1 | 57.2598 | TRUE
5.2.2 | 93081 | SINAPI | CONECTOR EM BRONZE/LATÃO, DN 15 MM X 1/2", SEM ANEL DE SOLDA, BOLSA X ROSCA F, INSTALADO EM RAMAL DE DISTRIBUIÇÃO  FORNECIMENTO E INSTALAÇÃO. AF_01/2016 |  | UN | 4 | 11.14 | 3.1493 | 14.2893 | 57.1572 | 0.001339% | 99.98% | C | - | 99.98% | 1 | 57.1572 | TRUE
5.2.2 | COMP. 75 | COMPOSIÇÃO | ALÇA PREFORMADA PARA CABO MULTIPLEX 70 MM2 |  | UND | 3 | 14.56 | 4.1161 | 18.6761 | 56.0283 | 0.001313% | 99.98% | C | - | 99.98% | 1 | 56.0283 | TRUE
5.2.2 | 92331 | SINAPI | LUVA EM COBRE, DN 28 MM, SEM ANEL DE SOLDA, INSTALADO EM RAMAL E SUB-RAMAL  FORNECIMENTO E INSTALAÇÃO. AF_12/2015 |  | UN | 3 | 13.53 | 3.8249 | 17.3549 | 52.0647 | 0.00122% | 99.98% | C | - | 99.98% | 1 | 52.0647 | TRUE
5.2.2 | COMP. 243 | COMPOSIÇÃO | CURVA DE INVERSÃO 50 X 50 MM PARA ELETROCALHA METÁLICA (REF.: MOPA OU SIMILAR) |  | UND | 2 | 18.81 | 5.3176 | 24.1276 | 48.2552 | 0.001131% | 99.98% | C | - | 99.98% | 1 | 48.2552 | TRUE
5.2.2 | COMP. 80 | COMPOSIÇÃO | ARRUELA QUADRADA EM ACO GALVANIZADO, DIMENSAO = 38 MM, ESPESSURA = 3MM, DIAMETRO DO FURO= 18 MM |  | UND | 39 | 0.96 | 0.2714 | 1.2314 | 48.0246 | 0.001125% | 99.98% | C | - | 99.98% | 1 | 48.0246 | TRUE
5.2.2 | 91896 | SINAPI | CURVA 90 GRAUS PARA ELETRODUTO, PVC, ROSCÁVEL, DN 40 MM (1 1/4"), PARA CIRCUITOS TERMINAIS, INSTALADA EM FORRO - FORNECIMENTO E INSTALAÇÃO. AF_12/2015 |  | UN | 3 | 12.22 | 3.4546 | 15.6746 | 47.0238 | 0.001102% | 99.98% | C | - | 99.98% | 1 | 47.0238 | TRUE
5.2.2 | 91890 | SINAPI | CURVA 90 GRAUS PARA ELETRODUTO, PVC, ROSCÁVEL, DN 25 MM (3/4"), PARA CIRCUITOS TERMINAIS, INSTALADA EM FORRO - FORNECIMENTO E INSTALAÇÃO. AF_12/2015 |  | UN | 5 | 7.33 | 2.0722 | 9.4022 | 47.011 | 0.001101% | 99.98% | C | - | 99.98% | 1 | 47.011 | TRUE
5.2.2 | COMP. 119 | COMPOSIÇÃO | SAPATILHA EM ACO GALVANIZADO PARA CABOS COM DIAMETRO NOMINAL ATE 5/8" |  | UND | 7 | 5.17 | 1.4616 | 6.6316 | 46.4212 | 0.001088% | 99.98% | C | - | 99.98% | 1 | 46.4212 | TRUE
5.2.2 | COMP. 264 | COMPOSIÇÃO | TERMINAL DE COMPRESSÃO PARA CABO DE 16 MM2 |  | UND | 18 | 1.89 | 0.5343 | 2.4243 | 43.6374 | 0.001022% | 99.99% | C | - | 99.99% | 1 | 43.6374 | TRUE
5.2.2 | 89623 | SINAPI | TE, PVC, SOLDÁVEL, DN 40MM, INSTALADO EM PRUMADA DE ÁGUA - FORNECIMENTO E INSTALAÇÃO. AF_12/2014 |  | UN | 3 | 11.33 | 3.203 | 14.533 | 43.599 | 0.001022% | 99.99% | C | - | 99.99% | 1 | 43.599 | TRUE
5.2.2 | COMP. 230 | COMPOSIÇÃO | BUCHA DE REDUCAO DE PVC, SOLDAVEL, CURTA, COM 25 X 20 MM, PARA AGUA FRIA PREDIAL |  | UND | 9 | 3.75 | 1.0601 | 4.8101 | 43.2909 | 0.001014% | 99.99% | C | - | 99.99% | 1 | 43.2909 | TRUE
5.2.2 | COMP. 105 | COMPOSIÇÃO | ELO FUSÍVEL 6 K |  | UND | 3 | 11.02 | 3.1154 | 14.1354 | 42.4062 | 0.0009936% | 99.99% | C | - | 99.99% | 1 | 42.4062 | TRUE
5.2.2 | COMP. 93 | COMPOSIÇÃO | ELO FUSÍVEL 10 K, 500 MM |  | UND | 3 | 10.97 | 3.1012 | 14.0712 | 42.2136 | 0.0009891% | 99.99% | C | - | 99.99% | 1 | 42.2136 | TRUE
1.5.1 | COMP. 70 | COMPOSIÇÃO | CURVA HORIZONTAL 100 X 50 MM PARA ELETROCALHA METÁLICA, COM ÂNGULO 90° (REF.: MOPA OU SIMILAR) |  | UND | 2 | 14.77 | 4.1755 | 18.9455 | 37.891 | 0.0008878% | 99.99% | C | - | 99.99% | 1 | 37.891 | TRUE
5.2.2 | 89625 | SINAPI | TE, PVC, SOLDÁVEL, DN 50MM, INSTALADO EM PRUMADA DE ÁGUA - FORNECIMENTO E INSTALAÇÃO. AF_12/2014 |  | UN | 2 | 13.54 | 3.8278 | 17.3678 | 34.7356 | 0.0008139% | 99.99% | C | - | 99.99% | 1 | 34.7356 | TRUE
5.2.2 | 89796 | SINAPI | TE, PVC, SERIE NORMAL, ESGOTO PREDIAL, DN 100 X 100 MM, JUNTA ELÁSTICA, FORNECIDO E INSTALADO EM RAMAL DE DESCARGA OU RAMAL DE ESGOTO SANITÁRIO. AF_12/2014 |  | UN | 1 | 25.53 | 7.2173 | 32.7473 | 32.7473 | 0.0007673% | 99.99% | C | - | 99.99% | 1 | 32.7473 | TRUE
5.2.2 | COMP. 106 | COMPOSIÇÃO | PARAFUSO M16 EM ACO GALVANIZADO, COMPRIMENTO = 125 MM, DIAMETRO = 16 MM,ROSCA MAQUINA, CABECA QUADRADA |  | UND | 3 | 8.04 | 2.2729 | 10.3129 | 30.9387 | 0.0007249% | 99.99% | C | - | 99.99% | 1 | 30.9387 | TRUE
5.2.2 | COMP. 110 | COMPOSIÇÃO | PORCA ZINCADA, QUADRADA, DIAMETRO 5/8" |  | UND | 8 | 3.01 | 0.8509 | 3.8609 | 30.8872 | 0.0007237% | 99.99% | C | - | 99.99% | 1 | 30.8872 | TRUE
5.2.2 | 73767/3 | SINAPI | LACO DE ROLDANA PRE-FORMADO ACO RECOBERTO DE ALUMINIO PARA CABO DE ALUMINIO NU BITOLA 25MM2 - FORNECIMENTO E COLOCACAO |  | UN | 3 | 7.09 | 2.0043 | 9.0943 | 27.2829 | 0.0006393% | 99.99% | C | - | 99.99% | 1 | 27.2829 | TRUE
5.2.2 | 89368 | SINAPI | JOELHO 45 GRAUS, PVC, SOLDÁVEL, DN 32MM, INSTALADO EM RAMAL OU SUB-RAMAL DE ÁGUA - FORNECIMENTO E INSTALAÇÃO. AF_12/2014 |  | UN | 2 | 9.62 | 2.7196 | 12.3396 | 24.6792 | 0.0005782% | 99.99% | C | - | 99.99% | 1 | 24.6792 | TRUE
5.2.2 | 73782/5 | SINAPI | TERMINAL METALICO A PRESSAO P/ 1 CABO DE COBRE DE 25 MM2 COM 1 FURO DE FIXAÇÃO - FORNECIMENTO E INSTALACAO |  | UN | 1 | 18.73 | 5.295 | 24.025 | 24.025 | 0.0005629% | 100% | C | - | 100% | 1 | 24.025 | TRUE
5.2.2 | 89626 | SINAPI | TÊ DE REDUÇÃO, PVC, SOLDÁVEL, DN 50MM X 40MM, INSTALADO EM PRUMADA DE ÁGUA - FORNECIMENTO E INSTALAÇÃO. AF_12/2014 |  | UN | 1 | 18.71 | 5.2893 | 23.9993 | 23.9993 | 0.0005623% | 100% | C | - | 100% | 1 | 23.9993 | TRUE
5.2.2 | COMP. 232 | COMPOSIÇÃO | TE 90° REDUCAO PVC RIGIDO SOLDAVEL, MARROM, D= 40 X 25MM |  | UND | 1 | 15.75 | 4.4525 | 20.2025 | 20.2025 | 0.0004734% | 100% | C | - | 100% | 1 | 20.2025 | TRUE
5.2.2 | COMP. 60 | COMPOSIÇÃO | FITA ISOLANTE DE BORRACHA AUTOFUSAO, USO ATE 69 KV (ALTA TENSAO) |  | M | 5 | 2.81 | 0.7944 | 3.6044 | 18.022 | 0.0004223% | 100% | C | - | 100% | 1 | 18.022 | TRUE
5.2.2 | COMP. 50 | COMPOSIÇÃO | CRUZETA PVC RIGIDO SOLDAVEL, MARROM, D= 25MM |  | UND | 1 | 13.93 | 3.938 | 17.868 | 17.868 | 0.0004187% | 100% | C | - | 100% | 1 | 17.868 | TRUE
5.2.2 | COMP. 120 | COMPOSIÇÃO | PARAFUSO ROSCA DUPLA 16 X 250MM |  | UND | 1 | 13.34 | 3.7712 | 17.1112 | 17.1112 | 0.0004009% | 100% | C | - | 100% | 1 | 17.1112 | TRUE
5.2.2 | COMP. 114 | COMPOSIÇÃO | PERFIL U DOBRADO DE CHAPA UDC SIMPLES - 50 X 25 X 2,00 MM (1,38 KG/M) |  | UND | 1 | 13.19 | 3.7288 | 16.9188 | 16.9188 | 0.0003964% | 100% | C | - | 100% | 1 | 16.9188 | TRUE
5.2.2 | COMP. 103 | COMPOSIÇÃO | MANILHA RETA PESADA PADRAO "D", CORPO EM ACO CARBONO 1045 E PINO REFORCADOEM ACO ALLOY, GALVANIZADO, ROSCADO, DIAMETRO 1/2" (COLETADO CAIXA) |  | UND | 1 | 13.12 | 3.709 | 16.829 | 16.829 | 0.0003943% | 100% | C | - | 100% | 1 | 16.829 | TRUE
5.2.2 | COMP. 104 | COMPOSIÇÃO | PARAFUSO FRANCES M16 EM ACO GALVANIZADO, COMPRIMENTO = 45 MM, DIAMETRO = 16MM, CABECA ABAULADA |  | UND | 2 | 6.4 | 1.8093 | 8.2093 | 16.4186 | 0.0003847% | 100% | C | - | 100% | 1 | 16.4186 | TRUE
5.2.2 | COMP. 89 | COMPOSIÇÃO | PARAFUSO CABEÇA ABAULADA 16 X 70MM |  | UND | 1 | 11.77 | 3.3274 | 15.0974 | 15.0974 | 0.0003537% | 100% | C | - | 100% | 1 | 15.0974 | TRUE
5.2.2 | COMP. 153 | COMPOSIÇÃO | ANEL DE DISTRIBUICAO EM ACO GALVANIZADO PARA FIO FE-160 |  | UND | 3 | 3.34 | 0.9442 | 4.2842 | 12.8526 | 0.0003011% | 100% | C | - | 100% | 1 | 12.8526 | TRUE
5.2.2 | 89502 | SINAPI | JOELHO 45 GRAUS, PVC, SOLDÁVEL, DN 50MM, INSTALADO EM PRUMADA DE ÁGUA - FORNECIMENTO E INSTALAÇÃO. AF_12/2014 |  | UN | 1 | 9.89 | 2.7959 | 12.6859 | 12.6859 | 0.0002972% | 100% | C | - | 100% | 1 | 12.6859 | TRUE
5.2.2 | COMP. 79 | COMPOSIÇÃO | ARRUELA EM ALUMINIO, COM ROSCA, DE 3", PARA ELETRODUTO |  | UND | 2 | 4.33 | 1.2241 | 5.5541 | 11.1082 | 0.0002603% | 100% | C | - | 100% | 1 | 11.1082 | TRUE
5.2.2 | COMP. 268 | COMPOSIÇÃO | ISOLADOR DE ROLDANA |  | UND | 1 | 6.07 | 1.716 | 7.786 | 7.786 | 0.0001824% | 100% | C | - | 100% | 1 | 7.786 | TRUE
4.8.1 | 89485 | SINAPI | JOELHO 45 GRAUS, PVC, SOLDÁVEL, DN 25MM, INSTALADO EM PRUMADA DE ÁGUA - FORNECIMENTO E INSTALAÇÃO. AF_12/2014 |  | UN | 1 | 3.5 | 0.9895 | 4.4895 | 4.4895 | 0.0001052% | 100% | C | - | 100% | 1 | 4.4895 | TRUE
5.2.2 | 408 | SINAPI INSUMO | ABRACADEIRA DE NYLON PARA AMARRACAO DE CABOS, COMPRIMENTO DE 390 X *4,6* MM |  | UN | 1 | 0.84 | 0.2375 | 1.0775 | 1.0775 | 2.525e-05% | 100% | C | - | 100% | 1 | 1.0775 | TRUE
|  |  | TOTAL GERAL | [5 empty] | TOTAL | 4267947.1111 | 100% | [5 empty] | 0
|  |  | FONTE: SINAPI - AL COM DESONERAÇÃO, ORSE | [13 empty] | 0 |  |  |  | #REF!
[14 empty] | 4267947.1113 |  |  | 0
| GESTÃO A VISTA | [12 empty] | FALSE |  | 0.00019999 | 0
CONSOLIDAÇÃO DOS DADOS - PREENCH. AUTOM.
ABA DE LOCALIZAÇ. | LOCAL | VALOR (R$) | PERC. (SUB.TOTAL / TOTAL)
1 | AVENIDA AQUIDAUANA, S/N, BAIRRO DA SANTA LÚCIA, MACEIÓ - AL. | 4267947.1113 | 1
2 | #REF! | #REF!
3 | #REF! | #REF!
4 | #REF! | #REF!
5 | #REF! | #REF!
6 | #REF! | #REF!
7 | #REF! | #REF!
8 | #REF! | #REF!
9 | #REF! | #REF!
10 | #REF! | #REF!
11 | #REF! | #REF!
12 | #REF! | #REF!
13 | #REF! | #REF!
14 | #REF! | #REF!
15 | #REF! | #REF!
|  | #REF! | 1
REPLICAR LINHA 8 PARA AS RESTANTES

## ITEM MAIOR
ITENS DE MAIOR RELEVÂNCIA
|  |  | OBRA:CONSTRUÇÃO DA UNIDADE DE PRONTO ATENDIMENTO(UPA) |  |  |  |  | BDI SERVIÇO = | 28.27% |  |  | DATA BASE: FEVEREIRO/2019 | [5 empty] | XXXXXXXXXXXX
|  |  | LOCAL:AVENIDA AQUIDAUANA, S/N, BAIRRO DA SANTA LÚCIA, MACEIÓ - AL. |  |  |  |  | BDI MATERIAL= | 19.61% | [8 empty] | XXXXXXXXXXXX
Obs: Conforme o Acordão do TCU os itens de maior relevância são aqueles que estão representados no Grupo A=50% e B= 30%, Totalizando 80%
Item | Codigo | Sistema | Discriminação | DETALHAMENTO | Und. | Quantidade | Valor untário s/ BDI | Valor do BDI | Valor untário c/ BDI | Valor total | % | Acumulado % | CLASIFICAÇÃO |  |  |  |  | XXXXXXXXXXXX
5.1.5 | 1 | COMPOSIÇÃO ELAB. | ADMINISTRAÇÃO LOCAL |  | MÊS | 10 | 21571.18 | 6098.1726 | 27669.3526 | 276693.526 | 6.483% | 6.483% | A |  |  | 1 | 10 | 5 | SESSENTA E QUATRO MIL, QUINHENTOS E SESSENTA E UM INTEIROS E CINQUENTA E CINCO CENTÉSIMOS
1.5.1 | COMP. 8 | COMPOSIÇÃO | ESTRUTURA METALICA EM TESOURAS OU TRELICAS, VAO LIVRE DE 25M, FORNECIMENTO E MONTAGEM, NAO SENDO CONSIDERADOS OS FECHAMENTOS METALICOS, AS COLUNAS, OS SERVICOS GERAIS EM ALVENARIA E CONCRETO, AS TELHAS DE COBERTURA E A PINTURA DE ACABAMENTO |  | M2 | 1641.692 | 103.97 | 29.3923 | 133.3623 | 218939.821 | 5.13% | 11.61% | A | - |  | 1 | 1641.692 | 820.846 | conjunto de elevadores 8 paradas para transporte de passageiros sendo 03 elevadores com dim=2,40x2,80m e 01 com dim=1,90x2,80m, inclusive mão de obra para instalação
1.5.1 | 79460 | SINAPI | PINTURA EPOXI, DUAS DEMAOS |  | M2 | 3364.9315 | 34.47 | 9.7447 | 44.2147 | 148779.4368 | 3.486% | 15.1% | A | - | - | 1 | #N/A |  | sessenta e quatro mil, quinhentos e sessenta e um inteiros e cinquenta e cinco centésimos
4.8.1 | COMP. 59 | COMPOSIÇÃO | FORNECIMENTO E INSTALAÇÃO DE GRUPO GERADOR DIESEL, COM CARENAGEM, POTENCIA STANDART ENTRE 250 E 260 KVA,VELOCIDADE DE 1800 RPM, FREQUENCIA DE 60 HZ |  | UND | 1 | 119817.29 | 23496.1706 | 143313.4606 | 143313.4606 | 3.358% | 18.46% | A | - | - | 1 | 1
4.8.1 | COMP. 19 | COMPOSIÇÃO | FORRO DE GESSO COMUM, EM PLACAS 60 X 60 CM, C/ ISOLAMENTO EM LÃ DE VIDRO, INCLUSIVE MADEIRAMENTO COM RIPÕES 3,5CM X 5,5CM, INSTALADO |  | M2 | 1237.78 | 81.27 | 22.975 | 104.245 | 129032.3761 | 3.023% | 21.48% | A | - | - | 1 | 1237.78
4.8.1 | 96544 | SINAPI | ARMAÇÃO DE BLOCO, VIGA BALDRAME OU SAPATA UTILIZANDO AÇO CA-50 DE 6,3 MM - MONTAGEM. AF_06/2017 |  | KG | 10237 | 9.81 | 2.7733 | 12.5833 | 128815.2421 | 3.018% | 24.5% | A | - | - | 1 | 10237
4.8.1 | 72136 | SINAPI | PISO INDUSTRIAL DE ALTA RESISTENCIA, ESPESSURA 8MM, INCLUSO JUNTAS DE DILATACAO PLASTICAS E POLIMENTO MECANIZADO |  | M2 | 1420.76 | 64.76 | 18.3077 | 83.0677 | 118019.2655 | 2.765% | 27.26% | A | - | - | 1 | 1420.76
4.8.1 | COMP. 6 | COMPOSIÇÃO | CONCRETO FCK=25MPA, USINADO, BOMBEADO, ADENSADO E LANÇADO, PARA USO GERAL. |  | M3 | 274.8824 | 323.75 | 91.5241 | 415.2741 | 114151.5475 | 2.675% | 29.94% | A | - | - | 1 | 274.8824
4.8.1 | COMP. 190 | COMPOSIÇÃO | CENTRAL DE VÁCUO DUPLEX DE INSTALAÇÃO VERTICAL COM CAPACIDADE DE 72,00 M3/H, RESERVATÓRIO DE 520 L, DOTADA DE FILTROS BACTERIOLÓGICOS |  | UND | 1 | 87253.12 | 24666.457 | 111919.577 | 111919.577 | 2.622% | 32.56% | A | - | - | 1 | 1
4.8.1 | 94213 | SINAPI | TELHAMENTO COM TELHA DE AÇO/ALUMÍNIO E = 0,5 MM, COM ATÉ 2 ÁGUAS, INCLUSO IÇAMENTO. AF_06/2016 |  | M2 | 1791.538 | 39.1 | 11.0536 | 50.1536 | 89852.0802 | 2.105% | 34.67% | A | - | - | 1 | 1791.538
4.8.1 | 92580 | SINAPI | TRAMA DE AÇO COMPOSTA POR TERÇAS PARA TELHADOS DE ATÉ 2 ÁGUAS PARA TELHA ONDULADA DE FIBROCIMENTO, METÁLICA, PLÁSTICA OU TERMOACÚSTICA, INCLUSO TRANSPORTE VERTICAL. AF_12/2015 |  | M2 | 1791.538 | 33.22 | 9.3913 | 42.6113 | 76339.7632 | 1.789% | 36.45% | A | - | - | 1 | 1791.538
4.8.1 | 68333 | SINAPI | PISO EM CONCRETO 20 MPA PREPARO MECANICO, ESPESSURA 7CM, INCLUSO JUNTAS DE DILATACAO EM MADEIRA |  | M2 | 1343.75 | 41.94 | 11.8564 | 53.7964 | 72288.9125 | 1.694% | 38.15% | A | - | - | 1 | 1343.75
4.8.1 | COMP. 17 | COMPOSIÇÃO | REVESTIMENTO CERÂMICO PARA PISO OU PAREDE, 60 X 60 CM, ELIANE, LINHA BIANCO PLUS PO OU SIMILAR, APLICADO COM ARGAMASSA INDUSTRIALIZADA AC-II, REJUNTADO, EXCLUSIVE REGULARIZAÇÃO DE BASE OU EMBOÇO |  | M2 | 651.1086 | 85.28 | 24.1087 | 109.3887 | 71223.9233 | 1.669% | 39.82% | A | - | - | 1 | 651.1086
4.8.1 | COMP. 14 | COMPOSIÇÃO | BLOCO DE GESSO BRANCO ESP. 7 CM, *67 X 50* CM - FORNECIMENTO E EXECUÇÃO |  | M2 | 1074.81 | 48.81 | 13.7986 | 62.6086 | 67292.3494 | 1.577% | 41.39% | A | - | - | 1 | 1074.81
4.8.1 | COMP. 169 | COMPOSIÇÃO | FORNECIMENTO E INSTALAÇÃO DE AR CONDICIONADO TIPO SPLIT WALL 12.000 BTU'S (EVAPORADORA E CONDENSADORA) - CONTEMPLA A MÃO DE OBRA, SUPORTE E TUBULAÇÃO ATÉ 3,0M |  | UND | 20 | 2490 | 488.289 | 2978.289 | 59565.78 | 1.396% | 42.79% | A | - | - | 1 | 20
4.8.1 | COMP. 30 | COMPOSIÇÃO | GRADIL COM TELA DE ARAME GALVANIZADO LOZANGULAR, REVESTIDO EM EM PVC, MALHA 5X5, FIXADA COM TUBOS DE AÇO GALVANIZADO 2", FORMANDO QUADROS DE 2.50 X 1.00 M, INCLUSO MURETA SACANDO DO PISO 15 CM, EXETO FUNDAÇÕES DA MURETA |  | M | 199.22 | 230.98 | 65.298 | 296.278 | 59024.5032 | 1.383% | 44.17% | A | - | - | 1 | 199.22
4.8.1 | 87521 | SINAPI | ALVENARIA DE VEDAÇÃO DE BLOCOS CERÂMICOS FURADOS NA HORIZONTAL DE 11,5X19X19CM (ESPESSURA 11,5CM) DE PAREDES COM ÁREA LÍQUIDA MAIOR OU IGUAL A 6M² COM VÃOS E ARGAMASSA DE ASSENTAMENTO COM PREPARO EM BETONEIRA. AF_06/2014 |  | M2 | 861.3215 | 50.33 | 14.2283 | 64.5583 | 55605.4518 | 1.303% | 45.48% | A | - | - | 1 | 861.3215
4.8.1 | 88497 | SINAPI | APLICAÇÃO E LIXAMENTO DE MASSA LÁTEX EM PAREDES, DUAS DEMÃOS. AF_06/2014 |  | M2 | 4735.8795 | 8.6 | 2.4312 | 11.0312 | 52242.4339 | 1.224% | 46.7% | A | - | - | 1 | 4735.8795
4.8.1 | COMP. 284 | COMPOSIÇÃO | DUTO EM CHAPA DE AÇO GALVANIZADO Nº 24 - E=0,65MM - DIMENSÕES 2,00X1,00M (5,645 KG/M2) |  | KG | 1000 | 37.45 | 10.5871 | 48.0371 | 48037.1 | 1.126% | 47.82% | A | - | - | 1 | 1000
4.8.1 | COMP. 285 | COMPOSIÇÃO | DUTO EM CHAPA DE ACO GALVANIZADA BITOLA GSG 26, E = 0,50 MM (4,00 KG/M2) |  | KG | 1100 | 31.77 | 8.9814 | 40.7514 | 44826.54 | 1.05% | 48.88% | A | - | - | 1 | 1100
4.8.1 | COMP. 277 | COMPOSIÇÃO | CENTRAL DE AR COMPRIMIDO COM UM COMPRESSORES ISENTO DE ÓLEO DE 80 M³/H CADA COM DOIS RESERVATÓRIOS DE 500 LITROS AR COM QUALIDADE ANVISA. |  | UND | 1 | 33350.05 | 9428.0591 | 42778.1091 | 42778.1091 | 1.002% | 49.88% | A | - | - | 1 | 1
4.8.1 | 92398 | SINAPI | EXECUÇÃO DE PÁTIO/ESTACIONAMENTO EM PISO INTERTRAVADO, COM BLOCO RETANGULAR COR NATURAL DE 20 X 10 CM, ESPESSURA 8 CM. AF_12/2015 |  | M2 | 660.39 | 49.97 | 14.1265 | 64.0965 | 42328.6876 | 0.9918% | 50.87% | B | 50.87% | - | 1 | 660.39
4.8.1 | COMP. 270 | COMPOSIÇÃO | CABO DE COBRE, RIGIDO, CLASSE 2, COMPACTADO, BLINDADO, ISOLACAO EM EPR OU XLPE, COBERTURA ANTICHAMA EM PVC, PEAD OU HFFR, 1 CONDUTOR, 20/35 KV, SECAO NOMINAL 50 MM2 |  | M | 360 | 89.45 | 25.2875 | 114.7375 | 41305.5 | 0.9678% | 51.84% | B | 51.84% | - | 1 | 360
4.8.1 | COMP. 9 | COMPOSIÇÃO | PERFIL "I" DE ACO LAMINADO - PILARES |  | KG | 1350 | 23.84 | 6.7396 | 30.5796 | 41282.46 | 0.9673% | 52.8% | B | 52.8% | - | 1 | 1350
4.8.1 | COMP. 51 | COMPOSIÇÃO | RESERVATÓRIO METÁLICO TIPO TAÇA 15000L |  | UND | 1 | 30938.44 | 8746.297 | 39684.737 | 39684.737 | 0.9298% | 53.73% | B | 53.73% | - | 1 | 1
4.8.1 | COMP. 272 | COMPOSIÇÃO | FORNECIMENTO E INSTALAÇÃO DE AR CONDICIONADO TIPO SPLIT WALL 9.000 BTU'S (EVAPORADORA E CONDENSADORA) - CONTEMPLA A MÃO DE OBRA, SUPORTE E TUBULAÇÃO ATÉ 3,0M |  | UND | 14 | 2250 | 441.225 | 2691.225 | 37677.15 | 0.8828% | 54.62% | B | 54.62% | - | 1 | 14
4.8.1 | COMP. 273 | COMPOSIÇÃO | FORNECIMENTO E INSTALAÇÃO DE AR CONDICIONADO TIPO SPLIT WALL 48.000 BTU'S (EVAPORADORA E CONDENSADORA) - CONTEMPLA A MÃO DE OBRA, SUPORTE E TUBULAÇÃO ATÉ 3,0M |  | UND | 4 | 7823 | 1534.0903 | 9357.0903 | 37428.3612 | 0.877% | 55.49% | B | 55.49% | - | 1 | 4
4.8.1 | COMP. 249 | COMPOSIÇÃO | LUMINÁRIA EM LED PARA ILUMINAÇÃO PÚBLICA,120W,BIVOLT, SELO A INMETRO |  | UND | 20 | 1404.42 | 397.0295 | 1801.4495 | 36028.99 | 0.8442% | 56.34% | B | 56.34% | - | 1 | 20
4.8.1 | 87527 | SINAPI | EMBOÇO, PARA RECEBIMENTO DE CERÂMICA, EM ARGAMASSA TRAÇO 1:2:8, PREPARO MECÂNICO COM BETONEIRA 400L, APLICADO MANUALMENTE EM FACES INTERNAS DE PAREDES, PARA AMBIENTE COM ÁREA MENOR QUE 5M2, ESPESSURA DE 20MM, COM EXECUÇÃO DE TALISCAS. AF_06/2014 |  | M2 | 907.198 | 28.43 | 8.0372 | 36.4672 | 33082.9709 | 0.7751% | 57.11% | B | 57.11% | - | 1 | 907.198
4.8.1 | COMP. 209 | COMPOSIÇÃO | PORTA EM MADEIRA LEI (IPÊ), LISA, SEMI-ÔCA, 90 X 210CM C/LAMINADO LISO, COM VISOR DE VIDRO 4MM (60X50CM), INCLUSIVE BATENTES E FERRAGENS COM FECHADURA, REVESTIMENTO LAMINADO E COM GRELHA VERNEZIANA (50X30CM) |  | UND | 23 | 1105.6 | 312.5531 | 1418.1531 | 32617.5213 | 0.7642% | 57.88% | B | 57.88% | - | 1 | 23
4.8.1 | COMP. 31 | COMPOSIÇÃO | APROVAÇÕES DOS PROJETOS NOS ORGÃOS COMPETENTES |  | UND | 1 | 24952.48 | 7054.0661 | 32006.5461 | 32006.5461 | 0.7499% | 58.63% | B | 58.63% | - | 1 | 1
4.8.1 | COMP. 23 | COMPOSIÇÃO | IMPERMEABILIZAÇÃO COM APLICAÇÃO DE ARGAMASSA POLIMÉRICA TIPO DENVERTEC 100 OU SIMILAR |  | M2 | 679.9625 | 36.03 | 10.1857 | 46.2157 | 31424.9429 | 0.7363% | 59.36% | B | 59.36% | - | 1 | 679.9625
4.8.1 | 87792 | SINAPI | EMBOÇO OU MASSA ÚNICA EM ARGAMASSA TRAÇO 1:2:8, PREPARO MECÂNICO COM BETONEIRA 400 L, APLICADA MANUALMENTE EM PANOS CEGOS DE FACHADA (SEM PRESENÇA DE VÃOS), ESPESSURA DE 25 MM. AF_06/2014 |  | M2 | 897.044 | 25.99 | 7.3474 | 33.3374 | 29905.1146 | 0.7007% | 60.06% | B | 60.06% | - | 1 | 897.044
4.8.1 | 88476 | SINAPI | CONTRAPISO AUTONIVELANTE, APLICADO SOBRE LAJE, ADERIDO, ESPESSURA 2CM. AF_06/2014 |  | M2 | 1420.76 | 14.74 | 4.167 | 18.907 | 26862.3093 | 0.6294% | 60.69% | B | 60.69% | - | 1 | 1420.76
4.8.1 | COMP. 55 | COMPOSIÇÃO | LAVATÓRIO LOUÇA (DECA-RAVENA REF L-91) COM COLUNA (DECA REF C-9), C/ SIFÃO PLÁSTICO, ENGATE CROMADO (DECA), TORNEIRA DE METAL (DECA REF1190) , VÁLVULA CROMADA (DECA REF1600), CONJUNTO DE FIXAÇÃO (DECA REF SP7) OU SIMILARES |  | UND | 46 | 427.2 | 120.7694 | 547.9694 | 25206.5924 | 0.5906% | 61.28% | B | 61.28% | - | 1 | 46
4.8.1 | 93212 | SINAPI | EXECUÇÃO DE SANITÁRIO E VESTIÁRIO EM CANTEIRO DE OBRA EM CHAPA DE MADEIRA COMPENSADA, NÃO INCLUSO MOBILIÁRIO. AF_02/2016 |  | M2 | 30 | 650.38 | 183.8624 | 834.2424 | 25027.272 | 0.5864% | 61.87% | B | 61.87% | - | 1 | 30
4.8.1 | 94263 | SINAPI | GUIA (MEIO-FIO) CONCRETO, MOLDADA IN LOCO EM TRECHO RETO COM EXTRUSORA, 13 CM BASE X 22 CM ALTURA. AF_06/2016 |  | M | 963.705 | 19.78 | 5.5918 | 25.3718 | 24450.9305 | 0.5729% | 62.44% | B | 62.44% | - | 1 | 963.705
4.8.1 | COMP. 21 | COMPOSIÇÃO | RODAPÉ ALTA RESISTÊNCIA, H = 10 CM |  | M | 1191.44 | 15.25 | 4.3112 | 19.5612 | 23305.9961 | 0.5461% | 62.99% | B | 62.99% | - | 1 | 1191.44
4.8.1 | COMP. 152 | COMPOSIÇÃO | SWITCHER AUTO-GERENCIÁVEL P/ COMUNICACÃO DE DADOS COM 24 PORTAS EM CONECTORES RJ 45, 10/100 KBPS E DUAS PORTAS 10/100/1000 KBPS - PADRÃO RACK 19" |  | UND | 3 | 5988.38 | 1692.915 | 7681.295 | 23043.885 | 0.5399% | 63.53% | B | 63.53% | - | 1 | 3
4.8.1 | COMP. 205 | COMPOSIÇÃO | TORNEIRA DE MESA COM FECHAMENTO AUTOMÁTICO, LINHA LINK, DECA, REF. 1172 C OU SIMILAR |  | UND | 46 | 389.6 | 110.1399 | 499.7399 | 22988.0354 | 0.5386% | 64.07% | B | 64.07% | - | 1 | 46
4.8.1 | 73857/4 | SINAPI | TRANSFORMADOR DISTRIBUICAO 225KVA TRIFASICO 60HZ CLASSE 15KV IMERSO EM ÓLEO MINERAL FORNECIMENTO E INSTALACAO |  | UN | 1 | 17426.48 | 4926.4659 | 22352.9459 | 22352.9459 | 0.5237% | 64.59% | B | 64.59% | - | 1 | 1
4.8.1 | COMP. 225 | COMPOSIÇÃO | LOCAÇÃO DE CONSTRUÇÃO DE EDIFICAÇÃO ACIMA DE 1.000 M2, INCLUSIVE GABARITO DE MADEIRA |  | M2 | 4730.02 | 3.56 | 1.0064 | 4.5664 | 21599.1633 | 0.5061% | 65.1% | B | 65.1% | - | 1 | 4730.02
4.8.1 | COMP. 121 | COMPOSIÇÃO | CABO DE COBRE NÚ 50 MM2 - FORNECIMENTO E ASSENTAMENTO (2,27M/KG) |  | M | 302 | 55.52 | 15.6955 | 71.2155 | 21507.081 | 0.5039% | 65.6% | B | 65.6% | - | 1 | 302
4.8.1 | 79627 | SINAPI | DIVISORIA EM GRANITO BRANCO POLIDO, ESP = 3CM, ASSENTADO COM ARGAMASSA TRACO 1:4, ARREMATE EM CIMENTO BRANCO, EXCLUSIVE FERRAGENS |  | M2 | 37.161 | 428.98 | 121.2726 | 550.2526 | 20447.9369 | 0.4791% | 66.08% | B | 66.08% | - | 1 | 37.161
4.8.1 | COMP. 156 | COMPOSIÇÃO | CABO LÓGICO 4 PARES, CATEGORIA 6 - UTP |  | M | 1941.26 | 8.1 | 2.2899 | 10.3899 | 20169.4973 | 0.4726% | 66.55% | B | 66.55% | - | 1 | 1941.26
4.8.1 | COMP. 172 | COMPOSIÇÃO | FORNECIMENTO E INSTALAÇÃO DE AR CONDICIONADO TIPO SPLIT WALL 30.000 BTU'S (EVAPORADORA E CONDENSADORA) - CONTEMPLA A MÃO DE OBRA, SUPORTE E TUBULAÇÃO ATÉ 3,0M |  | UND | 4 | 4180 | 819.698 | 4999.698 | 19998.792 | 0.4686% | 67.02% | B | 67.02% | - | 1 | 4
4.8.1 | 72131 | SINAPI | ALVENARIA EM TIJOLO CERAMICO MACICO 5X10X20CM 1 VEZ (ESPESSURA 20CM), ASSENTADO COM ARGAMASSA TRACO 1:2:8 (CIMENTO, CAL E AREIA) |  | M2 | 155.159 | 99.72 | 28.1908 | 127.9108 | 19846.5118 | 0.465% | 67.49% | B | 67.49% | - | 1 | 155.159
4.8.1 | COMP. 176 | COMPOSIÇÃO | FORNECIMENTO E INSTALAÇÃO DE TUBULAÇÃO EM COBRE P/ INTERLIGAÇÃO DO CONDENSADOR AO EVAPORADOR, INCLUSIVE ISOLAMENTO, ALIMENTAÇÃO ELÉTRICA, CONEXÕES E FIXAÇÕES, P/ CONDICIONADORES DE AR SPLIT SYSTEM (3/8”) |  | M | 144 | 104.27 | 29.4771 | 133.7471 | 19259.5824 | 0.4513% | 67.94% | B | 67.94% | - | 1 | 144
4.8.1 | COMP. 170 | COMPOSIÇÃO | FORNECIMENTO E INSTALAÇÃO DE AR CONDICIONADO TIPO SPLIT WALL 18.000 BTU'S (EVAPORADORA E CONDENSADORA) - CONTEMPLA A MÃO DE OBRA, SUPORTE E TUBULAÇÃO ATÉ 3,0M |  | UND | 6 | 2678 | 525.1558 | 3203.1558 | 19218.9348 | 0.4503% | 68.39% | B | 68.39% | - | 1 | 6
4.8.1 | COMP. 175 | COMPOSIÇÃO | FORNECIMENTO E INSTALAÇÃO DE TUBULAÇÃO EM COBRE P/ INTERLIGAÇÃO DO CONDENSADOR AO EVAPORADOR, INCLUSIVE ISOLAMENTO, ALIMENTAÇÃO ELÉTRICA, CONEXÕES E FIXAÇÕES, P/ CONDICIONADORES DE AR SPLIT SYSTEM (1/4”) |  | M | 159 | 92.43 | 26.13 | 118.56 | 18851.04 | 0.4417% | 68.83% | B | 68.83% | - | 1 | 159
4.8.1 | COMP. 186 | COMPOSIÇÃO | TUBO DE COBRE CLASSE "A", DN = 3/4 " (22 MM), PARA INSTALACOES DE MEDIA PRESSAOPARA GASES COMBUSTIVEIS E MEDICINAIS |  | M | 270 | 53.83 | 15.2177 | 69.0477 | 18642.879 | 0.4368% | 69.27% | B | 69.27% | - | 1 | 270
4.8.1 | 74220/1 | SINAPI | TAPUME DE CHAPA DE MADEIRA COMPENSADA, E= 6MM, COM PINTURA A CAL E REAPROVEITAMENTO DE 2X |  | M2 | 294.76 | 47.91 | 13.5442 | 61.4542 | 18114.24 | 0.4244% | 69.69% | B | 69.69% | - | 1 | 294.76
4.8.1 | 93584 | SINAPI | EXECUÇÃO DE DEPÓSITO EM CANTEIRO DE OBRA EM CHAPA DE MADEIRA COMPENSADA, NÃO INCLUSO MOBILIÁRIO. AF_04/2016 |  | M2 | 25 | 563.67 | 159.3495 | 723.0195 | 18075.4875 | 0.4235% | 70.12% | B | 70.12% | - | 1 | 25
4.8.1 | COMP. 224 | COMPOSIÇÃO | PORTA DE MADEIRA ALMOFADADA C/ REVESTIMENTO LAMINADO, 0,80X2,10 M, COMPLETA(BATENTES E FERRAGENS), COM GRELHA VERNEZIANA (50X30CM) E BARRAS DE APOIO |  | UND | 17 | 801.77 | 226.6604 | 1028.4304 | 17483.3168 | 0.4096% | 70.52% | B | 70.52% | - | 1 | 17
4.8.1 | 7962 | ORSE INSUMO | LOCAÇÃO DE CAIXA COLETORA DE ENTULHO CAPACIDADE 5 M³ (LOCAL: ARACAJU) |  | UN | 40 | 339.4 | 95.9484 | 435.3484 | 17413.936 | 0.408% | 70.93% | B | 70.93% | - | 1 | 40
4.8.1 | 96536 | SINAPI | FABRICAÇÃO, MONTAGEM E DESMONTAGEM DE FÔRMA PARA VIGA BALDRAME, EM MADEIRA SERRADA, E=25 MM, 4 UTILIZAÇÕES. AF_06/2017 |  | M2 | 295.75 | 45.85 | 12.9618 | 58.8118 | 17393.5899 | 0.4075% | 71.34% | B | 71.34% | - | 1 | 295.75
4.8.1 | COMP. 171 | COMPOSIÇÃO | FORNECIMENTO E INSTALAÇÃO DE AR CONDICIONADO TIPO SPLIT WALL 24.000 BTU'S (EVAPORADORA E CONDENSADORA) - CONTEMPLA A MÃO DE OBRA, SUPORTE E TUBULAÇÃO ATÉ 3,0M |  | UND | 4 | 3623 | 710.4703 | 4333.4703 | 17333.8812 | 0.4061% | 71.75% | B | 71.75% | - | 1 | 4
4.8.1 | 88489 | SINAPI | APLICAÇÃO MANUAL DE PINTURA COM TINTA LÁTEX ACRÍLICA EM PAREDES, DUAS DEMÃOS. AF_06/2014 |  | M2 | 1370.948 | 9.79 | 2.7676 | 12.5576 | 17215.8166 | 0.4034% | 72.15% | B | 72.15% | - | 1 | 1370.948
4.8.1 | 91926 | SINAPI | CABO DE COBRE FLEXÍVEL ISOLADO, 2,5 MM², ANTI-CHAMA 450/750 V, PARA CIRCUITOS TERMINAIS - FORNECIMENTO E INSTALAÇÃO. AF_12/2015 |  | M | 5550 | 2.38 | 0.6728 | 3.0528 | 16943.04 | 0.397% | 72.55% | B | 72.55% | - | 1 | 5550
4.8.1 | COMP. 187 | COMPOSIÇÃO | TUBO DE COBRE CLASSE "A", DN = 1 " (28 MM), PARA INSTALACOES DE MEDIA PRESSAO PARA GASES COMBUSTIVEIS E MEDICINAIS |  | M | 200 | 65.39 | 18.4858 | 83.8758 | 16775.16 | 0.393% | 72.94% | B | 72.94% | - | 1 | 200
4.8.1 | COMP. 173 | COMPOSIÇÃO | FORNECIMENTO E INSTALAÇÃO DE AR CONDICIONADO TIPO SPLIT WALL 36.000 BTU'S (EVAPORADORA E CONDENSADORA) - CONTEMPLA A MÃO DE OBRA, SUPORTE E TUBULAÇÃO ATÉ 3,0M |  | UND | 2 | 6983 | 1369.3663 | 8352.3663 | 16704.7326 | 0.3914% | 73.33% | B | 73.33% | - | 1 | 2
4.8.1 | COMP. 174 | COMPOSIÇÃO | FORNECIMENTO E INSTALAÇÃO DE TUBULAÇÃO EM COBRE P/ INTERLIGAÇÃO DO CONDENSADOR AO EVAPORADOR, INCLUSIVE ISOLAMENTO, ALIMENTAÇÃO ELÉTRICA, CONEXÕES E FIXAÇÕES, P/ CONDICIONADORES DE AR SPLIT SYSTEM (1/2”) |  | M | 110 | 116.35 | 32.8921 | 149.2421 | 16416.631 | 0.3846% | 73.72% | B | 73.72% | - | 1 | 110
4.8.1 | 96523 | SINAPI | ESCAVAÇÃO MANUAL PARA BLOCO DE COROAMENTO OU SAPATA, COM PREVISÃO DE FÔRMA. AF_06/2017 |  | M3 | 215.3402 | 57.66 | 16.3005 | 73.9605 | 15926.6726 | 0.3732% | 74.09% | B | 74.09% | - | 1 | 215.3402
4.8.1 | COMP. 182 | COMPOSIÇÃO | CENTRAL MANIFOLD PARA CILINDROS 6 X 6 PARA OXIGÊNIO, AR COMPRIMIDO E ÓXIDO NITROSO COM SERPENTINA E SEM VÁLVULA DE ALTA PRESSÃO |  | UND | 2 | 6145.06 | 1737.2085 | 7882.2685 | 15764.537 | 0.3694% | 74.46% | B | 74.46% | - | 1 | 2
4.8.1 | COMP. 84 | COMPOSIÇÃO | CABO DE COBRE, RIGIDO, CLASSE 2, COMPACTADO, BLINDADO, ISOLACAO EM EPR OU XLPE,COBERTURA ANTICHAMA EM PVC, PEAD OU HFFR, 1 CONDUTOR, 20/35 KV, SECAO NOMINAL120 MM2 |  | M | 100 | 122.54 | 34.6421 | 157.1821 | 15718.21 | 0.3683% | 74.83% | B | 74.83% | - | 1 | 100
4.8.1 | 93211 | SINAPI | EXECUÇÃO DE REFEITÓRIO EM CANTEIRO DE OBRA EM ALVENARIA, NÃO INCLUSO MOBILIÁRIO E EQUIPAMENTOS. AF_02/2016 |  | M2 | 32 | 380.52 | 107.573 | 488.093 | 15618.976 | 0.366% | 75.19% | B | 75.19% | - | 1 | 32
4.8.1 | COMP. 16 | COMPOSIÇÃO | BLOCO DE GESSO HIDROFUGANTE AZUL ESP. 7 CM, *67 X 50* CM - FORNECIMENTO E EXECUÇÃO |  | M2 | 196.34 | 60.99 | 17.2419 | 78.2319 | 15360.0512 | 0.3599% | 75.55% | B | 75.55% | - | 1 | 196.34
4.8.1 | 93208 | SINAPI | EXECUÇÃO DE ALMOXARIFADO EM CANTEIRO DE OBRA EM CHAPA DE MADEIRA COMPENSADA, INCLUSO PRATELEIRAS. AF_02/2016 |  | M2 | 20 | 576.66 | 163.0218 | 739.6818 | 14793.636 | 0.3466% | 75.9% | B | 75.9% | - | 1 | 20
4.8.1 | 93207 | SINAPI | EXECUÇÃO DE ESCRITÓRIO EM CANTEIRO DE OBRA EM CHAPA DE MADEIRA COMPENSADA, NÃO INCLUSO MOBILIÁRIO E EQUIPAMENTOS. AF_02/2016 |  | M2 | 16 | 715.63 | 202.3086 | 917.9386 | 14687.0176 | 0.3441% | 76.24% | B | 76.24% | - | 1 | 16
4.8.1 | COMP. 223 | COMPOSIÇÃO | PORTA DE MADEIRA ALMOFADADA C/ REVESTIMENTO LAMINADO, 0,80X2,10 M, COMPLETA(BATENTES E FERRAGENS), COM GRELHA VERNEZIANA (50X30CM) |  | UND | 15 | 696.87 | 197.0051 | 893.8751 | 13408.1265 | 0.3142% | 76.56% | B | 76.56% | - | 1 | 15
4.8.1 | 96995 | SINAPI | REATERRO MANUAL APILOADO COM SOQUETE. AF_10/2017 |  | M3 | 329.4713 | 30.46 | 8.611 | 39.071 | 12872.7712 | 0.3016% | 76.86% | B | 76.86% | - | 1 | 329.4713
4.8.1 | COMP. 283 | COMPOSIÇÃO | DUTO EM CHAPA DE ACO GALVANIZADA BITOLA GSG 22, E = 0,80 MM (6,40 KG/M2) |  | KG | 250 | 39.78 | 11.2458 | 51.0258 | 12756.45 | 0.2989% | 77.16% | B | 77.16% | - | 1 | 250
4.8.1 | 87905 | SINAPI | CHAPISCO APLICADO EM ALVENARIA (COM PRESENÇA DE VÃOS) E ESTRUTURAS DE CONCRETO DE FACHADA, COM COLHER DE PEDREIRO. ARGAMASSA TRAÇO 1:3 COM PREPARO EM BETONEIRA 400L. AF_06/2014 |  | M2 | 1804.242 | 5.39 | 1.5238 | 6.9138 | 12474.1683 | 0.2923% | 77.45% | B | 77.45% | - | 1 | 1804.242
4.8.1 | 95474 | SINAPI | ALVENARIA DE EMBASAMENTO EM TIJOLOS CERAMICOS MACICOS 5X10X20CM, ASSENTADO COM ARGAMASSA TRACO 1:2:8 (CIMENTO, CAL E AREIA) |  | M3 | 18.0324 | 538.07 | 152.1124 | 690.1824 | 12445.6451 | 0.2916% | 77.74% | B | 77.74% | - | 1 | 18.0324
4.8.1 | COMP. 251 | COMPOSIÇÃO | LUMINÁRIA TIPO SPOT DE EMBUTIR COM LÂMPADA LED 15W |  | UND | 133 | 72.95 | 20.623 | 93.573 | 12445.209 | 0.2916% | 78.03% | B | 78.03% | - | 1 | 133
4.8.1 | 94570 | SINAPI | JANELA DE ALUMÍNIO DE CORRER, 2 FOLHAS, FIXAÇÃO COM PARAFUSO SOBRE CONTRAMARCO (EXCLUSIVE CONTRAMARCO), COM VIDROS PADRONIZADA. AF_07/2016 |  | M2 | 57.36 | 165.73 | 46.8519 | 212.5819 | 12193.6978 | 0.2857% | 78.32% | B | 78.32% | - | 1 | 57.36
4.8.1 | 96546 | SINAPI | ARMAÇÃO DE BLOCO, VIGA BALDRAME OU SAPATA UTILIZANDO AÇO CA-50 DE 10 MM - MONTAGEM. AF_06/2017 |  | KG | 1190 | 7.93 | 2.2418 | 10.1718 | 12104.442 | 0.2836% | 78.6% | B | 78.6% | - | 1 | 1190
4.8.1 | COMP. 181 | COMPOSIÇÃO | GABINETE DE VENTILAÇÃO COM VAZÃO 6700 A 7700 M³/H, COM CAIXA DE SUPORTE E FILTRO G3/F4 |  | UND | 2 | 4639.35 | 1311.5442 | 5950.8942 | 11901.7884 | 0.2789% | 78.88% | B | 78.88% | - | 1 | 2
4.8.1 | 96545 | SINAPI | ARMAÇÃO DE BLOCO, VIGA BALDRAME OU SAPATA UTILIZANDO AÇO CA-50 DE 8 MM - MONTAGEM. AF_06/2017 |  | KG | 934 | 9.64 | 2.7252 | 12.3652 | 11549.0968 | 0.2706% | 79.15% | B | 79.15% | - | 1 | 934
4.8.1 | 91341 | SINAPI | PORTA EM ALUMÍNIO DE ABRIR TIPO VENEZIANA COM GUARNIÇÃO, FIXAÇÃO COM PARAFUSOS - FORNECIMENTO E INSTALAÇÃO. AF_08/2015 |  | M2 | 20.1 | 441.67 | 124.8601 | 566.5301 | 11387.255 | 0.2668% | 79.42% | B | 79.42% | - | 1 | 20.1
4.8.1 | COMP. 279 | COMPOSIÇÃO | GRELHA DE VENTILAÇÃO VA-T 325X165MM |  | UND | 76 | 113.6 | 32.1147 | 145.7147 | 11074.3172 | 0.2595% | 79.68% | B | 79.68% | - | 1 | 76
4.8.1 | 91852 | SINAPI | ELETRODUTO FLEXÍVEL CORRUGADO, PVC, DN 20 MM (1/2"), PARA CIRCUITOS TERMINAIS, INSTALADO EM PAREDE - FORNECIMENTO E INSTALAÇÃO. AF_12/2015 |  | M | 1500 | 5.57 | 1.5746 | 7.1446 | 10716.9 | 0.2511% | 79.93% | B | 79.93% | - | 1 | 1500
|  |  | TOTAL GERAL | [5 empty] | TOTAL | 3411362.3652 | 79.93% | [5 empty] | 0
|  |  | FONTE: SINAPI - AL COM DESONERAÇÃO, ORSE | [13 empty] | 0 |  |  | #REF!
[14 empty] | 4267947.1113 |  |  | 0
| GESTÃO A VISTA | [12 empty] | FALSE |  | 856584.7461 | 0
CONSOLIDAÇÃO DOS DADOS - PREENCH. AUTOM.
ABA DE LOCALIZAÇ. | LOCAL | VALOR (R$) | PERC. (SUB.TOTAL / TOTAL)
1 | AVENIDA AQUIDAUANA, S/N, BAIRRO DA SANTA LÚCIA, MACEIÓ - AL. | 4267947.1113 | 1.2511
2 | #REF! | #REF!
3 | #REF! | #REF!
4 | #REF! | #REF!
5 | #REF! | #REF!
6 | #REF! | #REF!
7 | #REF! | #REF!
8 | #REF! | #REF!
9 | #REF! | #REF!
10 | #REF! | #REF!
11 | #REF! | #REF!
12 | #REF! | #REF!
13 | #REF! | #REF!
14 | #REF! | #REF!
15 | #REF! | #REF!
|  | #REF! | 1.2511
REPLICAR LINHA 8 PARA AS RESTANTES

## ORÇAMENTO
2589242.4306
PLANILHA ORÇAMENTÁRIA | [15 empty] | INSERIR O NOME "MATERIAL" PARA APLICAR O BDI CORRETO |  |  | Título grau 1
OBRA: | CONSTRUÇÃO DA UNIDADE DE PRONTO ATENDIMENTO(UPA) | [9 empty] | BDI SERVIÇO = | 28.27% | DATA BASE: FEVEREIRO/2019 | [5 empty] | Título grau 2 |  | CONSTRUÇÃO DA UNIDADE DE PRONTO ATENDIMENTO
LOCAL: | AVENIDA AQUIDAUANA, S/N, BAIRRO DA SANTA LÚCIA, MACEIÓ - AL. | [9 empty] | BDI MATERIAL= | 19.61% |  |  |  |  | 4257632.8297 |  | Título grau 3 |  | AVENIDA AQUIDAUANA, S/N, BAIRRO DA SANTA LÚCIA, MACEIÓ - AL.
Item | Codigo | FÓRMULA PARA O SICRO | Sistema | Discriminação | DETALHAMENTO | Und. | Célula auxiliar | Quantidade | Valor unit (R$) | Valor do BDI | Valor untário c/ BDI | Valor total | % | [5 empty] | Título grau 4 |  | Codigo | Discriminação
1. | Título grau 1 |  |  | SERVIÇOS PRELIMINARES | [7 empty] | 450683.3836 | 10.56% | 116861.97 |  |  | Título grau 1 | 10.56% | 0% |  | Título grau 1 | SERVIÇOS PRELIMINARES
1.1 | Título grau 2 |  |  | CANTEIRO DE OBRAS | [7 empty] | 414974.0458 | 9.723% |  |  |  | Título grau 2 |  |  |  | Título grau 2 | CANTEIRO DE OBRAS
1.1.1 | 1 |  | COMPOSIÇÃO ELAB. | ADMINISTRAÇÃO LOCAL | ACETILENO (RECARGA PARA CILINDRO DE CONJUNTO OXICORTE GRANDE) | MÊS | 0 | 10 | 21571.18 | 6098.1726 | 27669.3526 | 276693.526 | 6.483% |  | 1 |  | 1 | 27669.3526 | TRUE | TRUE | 1 | ADMINISTRAÇÃO LOCAL
1.1.2 | 256 |  | COMPOSIÇÃO ELAB. | MOBILIZAÇÃO E DESMOBILIZAÇÃO DE EQUIPAMENTOS | #N/A | UN | 0 | 1 | 4899.57 | 1385.1084 | 6284.6784 | 6284.6784 | 0.1473% |  | 1 |  | 256 | 6284.6784 | TRUE | TRUE | 256 | MOBILIZAÇÃO E DESMOBILIZAÇÃO DE EQUIPAMENTOS
1.1.3 | 74209/1 |  | SINAPI | PLACA DE OBRA EM CHAPA DE ACO GALVANIZADO | #N/A | M2 | 0 | 9 | 336.47 | 95.1201 | 431.5901 | 3884.3109 | 0.09101% |  | 1 |  | 74209/1 | 431.5901 | TRUE | TRUE | 74209/1 | PLACA DE OBRA EM CHAPA DE ACO GALVANIZADO
1.1.4 | 74220/1 |  | SINAPI | TAPUME DE CHAPA DE MADEIRA COMPENSADA, E= 6MM, COM PINTURA A CAL E REAPROVEITAMENTO DE 2X | #N/A | M2 | 0 | 294.76 | 47.91 | 13.5442 | 61.4542 | 18114.24 | 0.4244% |  | 1 |  | 74220/1 | 61.4542 | TRUE | TRUE | 74220/001 | TAPUME DE CHAPA DE MADEIRA COMPENSADA, E= 6MM, COM PINTURA A CAL E REAPROVEITAMENTO DE 2X
1.1.5 | 93207 |  | SINAPI | EXECUÇÃO DE ESCRITÓRIO EM CANTEIRO DE OBRA EM CHAPA DE MADEIRA COMPENSADA, NÃO INCLUSO MOBILIÁRIO E EQUIPAMENTOS. AF_02/2016 | #N/A | M2 | 0 | 16 | 715.63 | 202.3086 | 917.9386 | 14687.0176 | 0.3441% |  | 1 |  | 93207 | 917.9386 | TRUE | TRUE | 93207 | EXECUÇÃO DE ESCRITÓRIO EM CANTEIRO DE OBRA EM CHAPA DE MADEIRA COMPENSADA, NÃO INCLUSO MOBILIÁRIO E EQUIPAMENTOS. AF_02/2016
1.1.6 | 93208 |  | SINAPI | EXECUÇÃO DE ALMOXARIFADO EM CANTEIRO DE OBRA EM CHAPA DE MADEIRA COMPENSADA, INCLUSO PRATELEIRAS. AF_02/2016 | #N/A | M2 | 0 | 20 | 576.66 | 163.0218 | 739.6818 | 14793.636 | 0.3466% |  | 1 |  | 93208 | 739.6818 | TRUE | TRUE | 93208 | EXECUÇÃO DE ALMOXARIFADO EM CANTEIRO DE OBRA EM CHAPA DE MADEIRA COMPENSADA, INCLUSO PRATELEIRAS. AF_02/2016
1.1.7 | 93584 |  | SINAPI | EXECUÇÃO DE DEPÓSITO EM CANTEIRO DE OBRA EM CHAPA DE MADEIRA COMPENSADA, NÃO INCLUSO MOBILIÁRIO. AF_04/2016 | #N/A | M2 | 0 | 25 | 563.67 | 159.3495 | 723.0195 | 18075.4875 | 0.4235% |  | 1 |  | 93584 | 723.0195 | TRUE | TRUE | 93584 | EXECUÇÃO DE DEPÓSITO EM CANTEIRO DE OBRA EM CHAPA DE MADEIRA COMPENSADA, NÃO INCLUSO MOBILIÁRIO. AF_04/2016
1.1.8 | 93211 |  | SINAPI | EXECUÇÃO DE REFEITÓRIO EM CANTEIRO DE OBRA EM ALVENARIA, NÃO INCLUSO MOBILIÁRIO E EQUIPAMENTOS. AF_02/2016 | #N/A | M2 | 0 | 32 | 380.52 | 107.573 | 488.093 | 15618.976 | 0.366% |  | 1 |  | 93211 | 488.093 | TRUE | TRUE | 93211 | EXECUÇÃO DE REFEITÓRIO EM CANTEIRO DE OBRA EM ALVENARIA, NÃO INCLUSO MOBILIÁRIO E EQUIPAMENTOS. AF_02/2016
1.1.9 | 93212 |  | SINAPI | EXECUÇÃO DE SANITÁRIO E VESTIÁRIO EM CANTEIRO DE OBRA EM CHAPA DE MADEIRA COMPENSADA, NÃO INCLUSO MOBILIÁRIO. AF_02/2016 | #N/A | M2 | 0 | 30 | 650.38 | 183.8624 | 834.2424 | 25027.272 | 0.5864% |  | 1 |  | 93212 | 834.2424 | TRUE | TRUE | 93212 | EXECUÇÃO DE SANITÁRIO E VESTIÁRIO EM CANTEIRO DE OBRA EM CHAPA DE MADEIRA COMPENSADA, NÃO INCLUSO MOBILIÁRIO. AF_02/2016
1.1.10 | COMP. 225 | 0 | COMPOSIÇÃO | LOCAÇÃO DE CONSTRUÇÃO DE EDIFICAÇÃO ACIMA DE 1.000 M2, INCLUSIVE GABARITO DE MADEIRA | #N/A | M2 | 0 | 4730.02 | 3.56 | 1.0064 | 4.5664 | 21599.1633 | 0.5061% |  | 1 |  | COMP. 225 | 4.5664 | TRUE | TRUE | COMP. 225 | LOCAÇÃO DE CONSTRUÇÃO DE EDIFICAÇÃO ACIMA DE 1.000 M2, INCLUSIVE GABARITO DE MADEIRA
1.1.11 | COMP. 1 | 0 | COMPOSIÇÃO | LOCAÇÃO DE MURO, INCLUSIVE EXECUÇÃO DE GABARITO DE MADEIRA | #N/A | M | 0 | 203.47 | 0.75 | 0.212 | 0.962 | 195.7381 | 0.004586% |  | 1 |  | COMP. 1 | 0.962 | TRUE | TRUE | COMP. 1 | LOCAÇÃO DE MURO, INCLUSIVE EXECUÇÃO DE GABARITO DE MADEIRA
1.2 | Título grau 2 |  |  | DEMOLIÇÕES E RETIRADAS | [7 empty] | 35709.3378 | 0.8367% |  |  |  | Título grau 2 | #N/A |  | TRUE | Título grau 2 | DEMOLIÇÕES E RETIRADAS
1.2.1 | COMP. 2 | 0 | COMPOSIÇÃO | DEMOLIÇÃO DE MADEIRAMENTO EM COBERTURAS COM TELHAS CERÂMICAS | #N/A | M2 | 0 | 217.3006 | 18.57 | 5.2497 | 23.8197 | 5176.0351 | 0.1213% |  | 1 |  | COMP. 2 | 23.8197 | TRUE | TRUE | COMP. 2 | DEMOLIÇÃO DE MADEIRAMENTO EM COBERTURAS COM TELHAS CERÂMICAS
1.2.2 | COMP. 226 | 0 | COMPOSIÇÃO | DEMOLIÇÃO MECANIZADA COM RETROESCAVADEIRA E ESCAVADEIRA HIDRÁULICA E PÁ CARREGADEIRA | #N/A | M3 | 0 | 128.0394 | 40.54 | 11.4607 | 52.0007 | 6658.1369 | 0.156% |  | 1 |  | COMP. 226 | 52.0007 | TRUE | TRUE | COMP. 226 | DEMOLIÇÃO MECANIZADA COM RETROESCAVADEIRA E ESCAVADEIRA HIDRÁULICA E PÁ CARREGADEIRA
1.2.3 | COMP. 3 | 0 | COMPOSIÇÃO | DEMOLICAO DE PISO DE ALTA RESISTENCIA | #N/A | M2 | 0 | 217.3006 | 14.29 | 4.0398 | 18.3298 | 3983.0765 | 0.09333% |  | 1 |  | COMP. 3 | 18.3298 | TRUE | TRUE | COMP. 3 | DEMOLICAO DE PISO DE ALTA RESISTENCIA
1.2.4 | COMP. 4 | 0 | COMPOSIÇÃO | REMOÇÃO DE POSTE DE CONCRETO ARMADO SEÇÃO CIRCULAR OU DUPLO T | #N/A | UND | 0 | 2 | 353.18 | 99.844 | 453.024 | 906.048 | 0.02123% |  | 1 |  | COMP. 4 | 453.024 | TRUE | TRUE | COMP. 4 | REMOÇÃO DE POSTE DE CONCRETO ARMADO SEÇÃO CIRCULAR OU DUPLO T
1.2.5 | 98531 |  | SINAPI | CORTE RASO E RECORTE DE ÁRVORE COM DIÂMETRO DE TRONCO MAIOR OU IGUAL A 0,60 M.AF_05/2018 | #N/A | UN | 0 | 3 | 168.35 | 47.5925 | 215.9425 | 647.8275 | 0.01518% |  | 1 |  | 98531 | 215.9425 | TRUE | TRUE | 98531 | CORTE RASO E RECORTE DE ÁRVORE COM DIÂMETRO DE TRONCO MAIOR OU IGUAL A 0,60 M.AF_05/2018
1.2.6 | 72898 |  | SINAPI | CARGA E DESCARGA MECANIZADAS DE ENTULHO EM CAMINHAO BASCULANTE 6 M3 | #N/A | M3 | 0 | 198.5048 | 3.63 | 1.0262 | 4.6562 | 924.2778 | 0.02166% |  | 1 |  | 72898 | 4.6562 | TRUE | TRUE | 72898 | CARGA E DESCARGA MECANIZADAS DE ENTULHO EM CAMINHAO BASCULANTE 6 M3
1.2.7 | 7962 |  | ORSE INSUMO | LOCAÇÃO DE CAIXA COLETORA DE ENTULHO CAPACIDADE 5 M³ (LOCAL: ARACAJU) | #N/A | UN | 0 | 40 | 339.4 | 95.9484 | 435.3484 | 17413.936 | 0.408% |  | 1 |  | 7962 | 435.3484 | TRUE | TRUE | 7962 | LOCAÇÃO DE CAIXA COLETORA DE ENTULHO CAPACIDADE 5 M³ (LOCAL: ARACAJU)
2. | Título grau 1 | Título grau 1 |  | TERRAPLENAGEM | [7 empty] | 33864.7796 | 0.7935% | 12107.4184 | 20 |  | Título grau 1 | #N/A | #N/A | TRUE | Título grau 1 | TERRAPLENAGEM
2.1 | Título grau 2 | Título grau 2 |  | MOVIMENTO DE TERRA | [7 empty] | 33864.7796 | 0.7935% |  | 25 |  | Título grau 2 | #N/A | #N/A | TRUE | Título grau 2 | MOVIMENTO DE TERRA
2.1.1 | 73859/1 |  | SINAPI | DESMATAMENTO E LIMPEZA MECANIZADA DE TERRENO COM REMOCAO DE CAMADA VEGETAL, UTILIZANDO TRATOR DE ESTEIRAS | #N/A | M2 | 0 | 4730.02 | 0.11 | 0.0311 | 0.1411 | 667.4058 | 0.01564% |  | 1 |  | 73859/1 | 0.1411 | TRUE | TRUE | 73859/001 | DESMATAMENTO E LIMPEZA MECANIZADA DE TERRENO COM REMOCAO DE CAMADA VEGETAL, UTILIZANDO TRATOR DE ESTEIRAS
2.1.2 | 72961 |  | SINAPI | REGULARIZACAO E COMPACTACAO DE SUBLEITO ATE 20 CM DE ESPESSURA | #N/A | M2 | 0 | 4730.02 | 1.18 | 0.3336 | 1.5136 | 7159.3583 | 0.1677% |  | 1 |  | 72961 | 1.5136 | TRUE | TRUE | 72961 | REGULARIZACAO E COMPACTACAO DE SUBLEITO ATE 20 CM DE ESPESSURA
2.1.3 | 90100 |  | SINAPI | ESCAVAÇÃO MECANIZADA DE VALA COM PROF. ATÉ 1,5 M (MÉDIA ENTRE MONTANTE E JUSANTE/UMA COMPOSIÇÃO POR TRECHO), COM RETROESCAVADEIRA (0,26 M3/88 HP), LARG. DE 0,8 M A 1,5 M, EM SOLO DE 1A CATEGORIA, EM LOCAIS COM ALTO NÍVEL DE INTERFERÊNCIA. AF_01/2015 | #N/A | M3 | 0 | 946.004 | 8.18 | 2.3125 | 10.4925 | 9925.947 | 0.2326% |  | 2 |  | 90100 | 10.4925 | TRUE | TRUE | 90100 | ESCAVAÇÃO MECANIZADA DE VALA COM PROF. ATÉ 1,5 M (MÉDIA ENTRE MONTANTE E JUSANTE/UMA COMPOSIÇÃO POR TRECHO), COM RETROESCAVADEIRA (0,26 M3/88 HP), LARG. DE 0,8 M A 1,5 M, EM SOLO DE 1A CATEGORIA, EM LOCAIS COM ALTO NÍVEL DE INTERFERÊNCIA. AF_01/2015
2.1.4 | 74010/1 |  | SINAPI | CARGA E DESCARGA MECANICA DE SOLO UTILIZANDO CAMINHAO BASCULANTE 6,0M3/16T E PA CARREGADEIRA SOBRE PNEUS 128 HP, CAPACIDADE DA CAÇAMBA 1,7 A 2,8 M3, PESO OPERACIONAL 11632 KG | #N/A | M3 | 0 | 1182.505 | 1.59 | 0.4495 | 2.0395 | 2411.7189 | 0.05651% |  | 1 |  | 74010/1 | 2.0395 | TRUE | TRUE | 74010/001 | CARGA E DESCARGA MECANICA DE SOLO UTILIZANDO CAMINHAO BASCULANTE 6,0M3/16T E PA CARREGADEIRA SOBRE PNEUS 128 HP, CAPACIDADE DA CAÇAMBA 1,7 A 2,8 M3, PESO OPERACIONAL 11632 KG
2.1.5 | COMP. 5 | 0 | COMPOSIÇÃO | LOCAÇÃO DE SERVIÇOS DE TERRAPLENAGEM DE OBRAS CIVIS | #N/A | M2 | 0 | 4730.02 | 0.97 | 0.2742 | 1.2442 | 5885.0909 | 0.1379% |  | 1 |  | COMP. 5 | 1.2442 | TRUE | TRUE | COMP. 5 | LOCAÇÃO DE SERVIÇOS DE TERRAPLENAGEM DE OBRAS CIVIS
2.1.6 | 96385 |  | SINAPI | EXECUÇÃO E COMPACTAÇÃO DE ATERRO COM SOLO PREDOMINANTEMENTE ARGILOSO - EXCLUSIVE ESCAVAÇÃO, CARGA E TRANSPORTE E SOLO. AF_09/2017 | #N/A | M3 | 0 | 946.004 | 4.82 | 1.3626 | 6.1826 | 5848.7643 | 0.137% |  | 1 |  | 96385 | 6.1826 | TRUE | TRUE | 96385 | EXECUÇÃO E COMPACTAÇÃO DE ATERRO COM SOLO PREDOMINANTEMENTE ARGILOSO - EXCLUSIVE ESCAVAÇÃO, CARGA E TRANSPORTE E SOLO. AF_09/2017
2.1.7 | 74022/10 |  | SINAPI | ENSAIO DE COMPACTACAO - AMOSTRAS NAO TRABALHADAS - ENERGIA NORMAL - SOLOS | #N/A | UN | 0 | 13 | 117.93 | 33.3388 | 151.2688 | 1966.4944 | 0.04608% |  | 1 |  | 74022/10 | 151.2688 | TRUE | TRUE | 74022/010 | ENSAIO DE COMPACTACAO - AMOSTRAS NAO TRABALHADAS - ENERGIA NORMAL - SOLOS
3. | Título grau 1 | Título grau 1 |  | ESTRUTURAS DE CONCRETO | [7 empty] | 631036.1421 | 14.79% | 470143.9264 | 20 |  | Título grau 1 | #N/A | #N/A | TRUE | Título grau 1 | ESTRUTURAS DE CONCRETO
3.1 | Título grau 2 | Título grau 2 |  | FUNDAÇÕES | [7 empty] | 335613.2975 | 7.864% | 266888.9939 | 25 |  | Título grau 2 | #N/A | #N/A | TRUE | Título grau 2 | FUNDAÇÕES
3.1.1 | 96536 |  | SINAPI | FABRICAÇÃO, MONTAGEM E DESMONTAGEM DE FÔRMA PARA VIGA BALDRAME, EM MADEIRA SERRADA, E=25 MM, 4 UTILIZAÇÕES. AF_06/2017 | #N/A | M2 | 0 | 295.75 | 45.85 | 12.9618 | 58.8118 | 17393.5899 | 0.4075% |  | 1 |  | 96536 | 58.8118 | TRUE | TRUE | 96536 | FABRICAÇÃO, MONTAGEM E DESMONTAGEM DE FÔRMA PARA VIGA BALDRAME, EM MADEIRA SERRADA, E=25 MM, 4 UTILIZAÇÕES. AF_06/2017
3.1.2 | COMP. 6 | 0 | COMPOSIÇÃO | CONCRETO FCK=25MPA, USINADO, BOMBEADO, ADENSADO E LANÇADO, PARA USO GERAL. | #N/A | M3 | 0 | 239.6246 | 323.75 | 91.5241 | 415.2741 | 99509.8901 | 2.332% |  | 7 |  | COMP. 6 | 415.2741 | TRUE | TRUE | COMP. 6 | CONCRETO FCK=25MPA, USINADO, BOMBEADO, ADENSADO E LANÇADO, PARA USO GERAL.
3.1.3 | 74022/30 | 92922 | SINAPI | ENSAIO DE RESISTENCIA A COMPRESSAO SIMPLES - CONCRETO | #N/A | UN | 0 | 30 | 111.72 | 31.5832 | 143.3032 | 4299.096 | 0.1007% |  | 2 |  | 74022/30 | 143.3032 | TRUE | TRUE | 74022/30 | ENSAIO DE RESISTENCIA A COMPRESSAO SIMPLES - CONCRETO
3.1.4 | COMP. 7 | 0 | COMPOSIÇÃO | PISO EM CONCRETO 25MPA PREPARO MECANICO, ESPESSURA 15 CM, COM ARMACAO EM TELA SOLDADA | #N/A | M2 | 0 | 7 | 94.1 | 26.6021 | 120.7021 | 844.9147 | 0.0198% |  | 1 |  | COMP. 7 | 120.7021 | TRUE | TRUE | COMP. 7 | PISO EM CONCRETO 25MPA PREPARO MECANICO, ESPESSURA 15 CM, COM ARMACAO EM TELA SOLDADA
3.1.5 | 96523 |  | SINAPI | ESCAVAÇÃO MANUAL PARA BLOCO DE COROAMENTO OU SAPATA, COM PREVISÃO DE FÔRMA. AF_06/2017 | #N/A | M3 | 0 | 211.2777 | 57.66 | 16.3005 | 73.9605 | 15626.208 | 0.3661% |  | 2 |  | 96523 | 73.9605 | TRUE | TRUE | 96523 | ESCAVAÇÃO MANUAL PARA BLOCO DE COROAMENTO OU SAPATA, COM PREVISÃO DE FÔRMA. AF_06/2017
3.1.6 | 73361 |  | SINAPI | CONCRETO CICLOPICO FCK=10MPA 30% PEDRA DE MAO INCLUSIVE LANCAMENTO | #N/A | M3 | 0 | 23.4823 | 339.99 | 96.1152 | 436.1052 | 10240.7531 | 0.2399% |  | 1 |  | 73361 | 436.1052 | TRUE | TRUE | 73361 | CONCRETO CICLOPICO FCK=10MPA 30% PEDRA DE MAO INCLUSIVE LANCAMENTO
3.1.7 | 95241 |  | SINAPI | LASTRO DE CONCRETO MAGRO, APLICADO EM PISOS OU RADIERS, ESPESSURA DE 5 CM. AF_07/2016 | #N/A | M2 | 0 | 163.311 | 19.42 | 5.49 | 24.91 | 4068.077 | 0.09532% |  | 6 |  | 95241 | 24.91 | TRUE | TRUE | 95241 | LASTRO DE CONCRETO MAGRO, APLICADO EM PISOS OU RADIERS, ESPESSURA DE 5 CM. AF_07/2016
3.1.8 | 95474 |  | SINAPI | ALVENARIA DE EMBASAMENTO EM TIJOLOS CERAMICOS MACICOS 5X10X20CM, ASSENTADO COM ARGAMASSA TRACO 1:2:8 (CIMENTO, CAL E AREIA) | #N/A | M3 | 0 | 18.0324 | 538.07 | 152.1124 | 690.1824 | 12445.6451 | 0.2916% |  | 1 |  | 95474 | 690.1824 | TRUE | TRUE | 95474 | ALVENARIA DE EMBASAMENTO EM TIJOLOS CERAMICOS MACICOS 5X10X20CM, ASSENTADO COM ARGAMASSA TRACO 1:2:8 (CIMENTO, CAL E AREIA)
3.1.9 | 94319 |  | SINAPI | ATERRO MANUAL DE VALAS COM SOLO ARGILO-ARENOSO E COMPACTAÇÃO MECANIZADA. AF_05/2016 | #N/A | M3 | 0 | 232.3938 | 31.39 | 8.874 | 40.264 | 9357.104 | 0.2192% |  | 1 |  | 94319 | 40.264 | TRUE | TRUE | 94319 | ATERRO MANUAL DE VALAS COM SOLO ARGILO-ARENOSO E COMPACTAÇÃO MECANIZADA. AF_05/2016
3.1.10 | 96543 |  | SINAPI | ARMAÇÃO DE BLOCO, VIGA BALDRAME E SAPATA UTILIZANDO AÇO CA-60 DE 5 MM - MONTAGEM. AF_06/2017 | #N/A | KG | 0 | 529 | 11.08 | 3.1323 | 14.2123 | 7518.3067 | 0.1762% |  | 1 |  | 96543 | 14.2123 | TRUE | TRUE | 96543 | ARMAÇÃO DE BLOCO, VIGA BALDRAME E SAPATA UTILIZANDO AÇO CA-60 DE 5 MM - MONTAGEM. AF_06/2017
3.1.11 | 96544 |  | SINAPI | ARMAÇÃO DE BLOCO, VIGA BALDRAME OU SAPATA UTILIZANDO AÇO CA-50 DE 6,3 MM - MONTAGEM. AF_06/2017 | #N/A | KG | 0 | 10237 | 9.81 | 2.7733 | 12.5833 | 128815.2421 | 3.018% |  | 1 |  | 96544 | 12.5833 | TRUE | TRUE | 96544 | ARMAÇÃO DE BLOCO, VIGA BALDRAME OU SAPATA UTILIZANDO AÇO CA-50 DE 6,3 MM - MONTAGEM. AF_06/2017
3.1.12 | 96545 |  | SINAPI | ARMAÇÃO DE BLOCO, VIGA BALDRAME OU SAPATA UTILIZANDO AÇO CA-50 DE 8 MM - MONTAGEM. AF_06/2017 | #N/A | KG | 0 | 934 | 9.64 | 2.7252 | 12.3652 | 11549.0968 | 0.2706% |  | 1 |  | 96545 | 12.3652 | TRUE | TRUE | 96545 | ARMAÇÃO DE BLOCO, VIGA BALDRAME OU SAPATA UTILIZANDO AÇO CA-50 DE 8 MM - MONTAGEM. AF_06/2017
3.1.13 | 96546 |  | SINAPI | ARMAÇÃO DE BLOCO, VIGA BALDRAME OU SAPATA UTILIZANDO AÇO CA-50 DE 10 MM - MONTAGEM. AF_06/2017 | #N/A | KG | 0 | 1190 | 7.93 | 2.2418 | 10.1718 | 12104.442 | 0.2836% |  | 1 |  | 96546 | 10.1718 | TRUE | TRUE | 96546 | ARMAÇÃO DE BLOCO, VIGA BALDRAME OU SAPATA UTILIZANDO AÇO CA-50 DE 10 MM - MONTAGEM. AF_06/2017
3.1.14 | 89198 |  | SINAPI | ESTACA PRÉ-MOLDADA DE CONCRETO, SEÇÃO QUADRADA, CAPACIDADE DE 25 TONELADAS, COMPRIMENTO TOTAL CRAVADO ATÉ 5M, BATE-ESTACAS POR GRAVIDADE SOBRE ROLOS (EXCLUSIVE MOBILIZAÇÃO E DESMOBILIZAÇÃO). AF_03/2016 | #N/A | M | 0 | 20 | 71.76 | 20.2866 | 92.0466 | 1840.932 | 0.04313% |  | 1 |  | 89198 | 92.0466 | TRUE | TRUE | 89198 | ESTACA PRÉ-MOLDADA DE CONCRETO, SEÇÃO QUADRADA, CAPACIDADE DE 25 TONELADAS, COMPRIMENTO TOTAL CRAVADO ATÉ 5M, BATE-ESTACAS POR GRAVIDADE SOBRE ROLOS (EXCLUSIVE MOBILIZAÇÃO E DESMOBILIZAÇÃO). AF_03/2016
3.2 | Título grau 2 | Título grau 2 |  | SUPERESTRUTURAS | [7 empty] | 295422.8446 | 6.922% | 203254.9325 | 25 |  | Título grau 2 | #N/A | #N/A | TRUE | Título grau 2 | SUPERESTRUTURAS
3.2.1 | COMP. 8 | 0 | COMPOSIÇÃO | ESTRUTURA METALICA EM TESOURAS OU TRELICAS, VAO LIVRE DE 25M, FORNECIMENTO E MONTAGEM, NAO SENDO CONSIDERADOS OS FECHAMENTOS METALICOS, AS COLUNAS, OS SERVICOS GERAIS EM ALVENARIA E CONCRETO, AS TELHAS DE COBERTURA E A PINTURA DE ACABAMENTO | #N/A | M2 | 0 | 1641.692 | 103.97 | 29.3923 | 133.3623 | 218939.821 | 5.13% |  | 1 |  | COMP. 8 | 133.3623 | TRUE | TRUE | COMP. 8 | ESTRUTURA METALICA EM TESOURAS OU TRELICAS, VAO LIVRE DE 25M, FORNECIMENTO E MONTAGEM, NAO SENDO CONSIDERADOS OS FECHAMENTOS METALICOS, AS COLUNAS, OS SERVICOS GERAIS EM ALVENARIA E CONCRETO, AS TELHAS DE COBERTURA E A PINTURA DE ACABAMENTO
3.2.2 | COMP. 9 | 92916 | COMPOSIÇÃO | PERFIL "I" DE ACO LAMINADO - PILARES | #N/A | KG | 0 | 1350 | 23.84 | 6.7396 | 30.5796 | 41282.46 | 0.9673% |  | 1 |  | COMP. 9 | 30.5796 | TRUE | TRUE | COMP. 9 | PERFIL "I" DE ACO LAMINADO - PILARES
3.2.3 | COMP. 10 | 92916 | COMPOSIÇÃO | TUBO DE AÇO GALVANIZADO COM COSTURA 6" (150MM), INCLUSIVE CONEXÕES - INSTALAÇÃO | #N/A | M | 0 | 9 | 172.28 | 48.7036 | 220.9836 | 1988.8524 | 0.0466% |  | 1 |  | COMP. 10 | 220.9836 | TRUE | TRUE | COMP. 10 | TUBO DE AÇO GALVANIZADO COM COSTURA 6" (150MM), INCLUSIVE CONEXÕES - INSTALAÇÃO
3.2.4 | COMP. 11 | 92917 | COMPOSIÇÃO | CHAPA DE ACO GROSSA, ASTM A36, E = 3/8 " (9,53 MM) 74,69 KG/M2 | #N/A | KG | 0 | 142 | 9.09 | 2.5697 | 11.6597 | 1655.6774 | 0.03879% |  | 1 |  | COMP. 11 | 11.6597 | TRUE | TRUE | COMP. 11 | CHAPA DE ACO GROSSA, ASTM A36, E = 3/8 " (9,53 MM) 74,69 KG/M2
3.2.5 | COMP. 12 | 92919 | COMPOSIÇÃO | CHUMBADOR DE ACO, DIAMETRO 1/2", COMPRIMENTO 75 MM | #N/A | UND | 0 | 120 | 7.21 | 2.0383 | 9.2483 | 1109.796 | 0.026% |  | 1 |  | COMP. 12 | 9.2483 | TRUE | TRUE | COMP. 12 | CHUMBADOR DE ACO, DIAMETRO 1/2", COMPRIMENTO 75 MM
3.2.6 | 92430 | 92921 | SINAPI | MONTAGEM E DESMONTAGEM DE FÔRMA DE PILARES RETANGULARES E ESTRUTURAS SIMILARES COM ÁREA MÉDIA DAS SEÇÕES MENOR OU IGUAL A 0,25 M², PÉ-DIREITO SIMPLES, EM CHAPA DE MADEIRA COMPENSADA PLASTIFICADA, 10 UTILIZAÇÕES. AF_12/2015 | #N/A | M2 | 0 | 200.969 | 35.89 | 10.1461 | 46.0361 | 9251.829 | 0.2168% |  | 1 |  | 92430 | 46.0361 | TRUE | TRUE | 92430 | MONTAGEM E DESMONTAGEM DE FÔRMA DE PILARES RETANGULARES E ESTRUTURAS SIMILARES COM ÁREA MÉDIA DAS SEÇÕES MENOR OU IGUAL A 0,25 M², PÉ-DIREITO SIMPLES, EM CHAPA DE MADEIRA COMPENSADA PLASTIFICADA, 10 UTILIZAÇÕES. AF_12/2015
3.2.7 | COMP. 6 | 92922 | COMPOSIÇÃO | CONCRETO ARMADO FCK=25MPA, USINADO, BOMBEADO, ADENSADO E LANÇADO, PARA USO GERAL. | #N/A | M3 | 0 | 11.2881 | 323.75 | 91.5241 | 415.2741 | 4687.6556 | 0.1098% |  | 7 |  | COMP. 6 | 415.2741 | TRUE | TRUE | COMP. 6 | CONCRETO ARMADO FCK=25MPA, USINADO, BOMBEADO, ADENSADO E LANÇADO, PARA USO GERAL.
3.2.8 | 74022/30 | 92922 | SINAPI | ENSAIO DE RESISTENCIA A COMPRESSAO SIMPLES - CONCRETO | #N/A | UN | 0 | 4 | 111.72 | 31.5832 | 143.3032 | 573.2128 | 0.01343% |  | 2 |  | 74022/30 | 143.3032 | TRUE | TRUE | 74022/30 | ENSAIO DE RESISTENCIA A COMPRESSAO SIMPLES - CONCRETO
3.2.9 | 92775 | 92922 | SINAPI | ARMAÇÃO DE PILAR OU VIGA DE UMA ESTRUTURA CONVENCIONAL DE CONCRETO ARMADO EM UMA EDIFICAÇÃO TÉRREA OU SOBRADO UTILIZANDO AÇO CA-60 DE 5,0 MM - MONTAGEM. AF_12/2015 | #N/A | KG | 0 | 71 | 11.13 | 3.1465 | 14.2765 | 1013.6315 | 0.02375% |  | 1 |  | 92775 | 14.2765 | TRUE | TRUE | 92775 | ARMAÇÃO DE PILAR OU VIGA DE UMA ESTRUTURA CONVENCIONAL DE CONCRETO ARMADO EM UMA EDIFICAÇÃO TÉRREA OU SOBRADO UTILIZANDO AÇO CA-60 DE 5,0 MM - MONTAGEM. AF_12/2015
3.2.10 | 92776 | 92922 | SINAPI | ARMAÇÃO DE PILAR OU VIGA DE UMA ESTRUTURA CONVENCIONAL DE CONCRETO ARMADO EM UMA EDIFICAÇÃO TÉRREA OU SOBRADO UTILIZANDO AÇO CA-50 DE 6,3 MM - MONTAGEM. AF_12/2015 | #N/A | KG | 0 | 138 | 9.84 | 2.7818 | 12.6218 | 1741.8084 | 0.04081% |  | 1 |  | 92776 | 12.6218 | TRUE | TRUE | 92776 | ARMAÇÃO DE PILAR OU VIGA DE UMA ESTRUTURA CONVENCIONAL DE CONCRETO ARMADO EM UMA EDIFICAÇÃO TÉRREA OU SOBRADO UTILIZANDO AÇO CA-50 DE 6,3 MM - MONTAGEM. AF_12/2015
3.2.11 | 92777 | 92922 | SINAPI | ARMAÇÃO DE PILAR OU VIGA DE UMA ESTRUTURA CONVENCIONAL DE CONCRETO ARMADO EM UMA EDIFICAÇÃO TÉRREA OU SOBRADO UTILIZANDO AÇO CA-50 DE 8,0 MM - MONTAGEM. AF_12/2015 | #N/A | KG | 0 | 299 | 9.62 | 2.7196 | 12.3396 | 3689.5404 | 0.08645% |  | 1 |  | 92777 | 12.3396 | TRUE | TRUE | 92777 | ARMAÇÃO DE PILAR OU VIGA DE UMA ESTRUTURA CONVENCIONAL DE CONCRETO ARMADO EM UMA EDIFICAÇÃO TÉRREA OU SOBRADO UTILIZANDO AÇO CA-50 DE 8,0 MM - MONTAGEM. AF_12/2015
3.2.12 | 92778 | 92922 | SINAPI | ARMAÇÃO DE PILAR OU VIGA DE UMA ESTRUTURA CONVENCIONAL DE CONCRETO ARMADO EM UMA EDIFICAÇÃO TÉRREA OU SOBRADO UTILIZANDO AÇO CA-50 DE 10,0 MM - MONTAGEM. AF_12/2015 | #N/A | KG | 0 | 76 | 7.89 | 2.2305 | 10.1205 | 769.158 | 0.01802% |  | 1 |  | 92778 | 10.1205 | TRUE | TRUE | 92778 | ARMAÇÃO DE PILAR OU VIGA DE UMA ESTRUTURA CONVENCIONAL DE CONCRETO ARMADO EM UMA EDIFICAÇÃO TÉRREA OU SOBRADO UTILIZANDO AÇO CA-50 DE 10,0 MM - MONTAGEM. AF_12/2015
3.2.13 | 92780 | 92922 | SINAPI | ARMAÇÃO DE PILAR OU VIGA DE UMA ESTRUTURA CONVENCIONAL DE CONCRETO ARMADO EM UMA EDIFICAÇÃO TÉRREA OU SOBRADO UTILIZANDO AÇO CA-50 DE 16,0 MM - MONTAGEM. AF_12/2015 | #N/A | KG | 0 | 218 | 6.53 | 1.846 | 8.376 | 1825.968 | 0.04278% |  | 1 |  | 92780 | 8.376 | TRUE | TRUE | 92780 | ARMAÇÃO DE PILAR OU VIGA DE UMA ESTRUTURA CONVENCIONAL DE CONCRETO ARMADO EM UMA EDIFICAÇÃO TÉRREA OU SOBRADO UTILIZANDO AÇO CA-50 DE 16,0 MM - MONTAGEM. AF_12/2015
3.2.14 | 74141/1 | 92922 | SINAPI | LAJE PRE-MOLD BETA 11 P/1KN/M2 VAOS 4,40M/INCL VIGOTAS TIJOLOS ARMADURA NEGATIVA CAPEAMENTO 3CM CONCRETO 20MPA ESCORAMENTO MATERIAL E MAO DE OBRA. | #N/A | M2 | 0 | 69.05 | 77.83 | 22.0025 | 99.8325 | 6893.4341 | 0.1615% |  | 1 |  | 74141/1 | 99.8325 | TRUE | TRUE | 74141/1 | LAJE PRE-MOLD BETA 11 P/1KN/M2 VAOS 4,40M/INCL VIGOTAS TIJOLOS ARMADURA NEGATIVA CAPEAMENTO 3CM CONCRETO 20MPA ESCORAMENTO MATERIAL E MAO DE OBRA.
4. | Título grau 1 | Título grau 1 |  | PAREDES E PAINEIS | [7 empty] | 163256.2477 | 3.825% | 367388.846 | 20 |  | Título grau 1 | #N/A | #N/A | TRUE | Título grau 1 | PAREDES E PAINEIS
4.1 | 87521 | 92760 | SINAPI | ALVENARIA DE VEDAÇÃO DE BLOCOS CERÂMICOS FURADOS NA HORIZONTAL DE 11,5X19X19CM (ESPESSURA 11,5CM) DE PAREDES COM ÁREA LÍQUIDA MAIOR OU IGUAL A 6M² COM VÃOS E ARGAMASSA DE ASSENTAMENTO COM PREPARO EM BETONEIRA. AF_06/2014 | #N/A | M2 | 0 | 861.3215 | 50.33 | 14.2283 | 64.5583 | 55605.4518 | 1.303% | ALVENARIAS EXTERNAS+ RAIO X + ODONTO | 1 |  | 87521 | 64.5583 | TRUE | TRUE | 87521 | ALVENARIA DE VEDAÇÃO DE BLOCOS CERÂMICOS FURADOS NA HORIZONTAL DE 11,5X19X19CM (ESPESSURA 11,5CM) DE PAREDES COM ÁREA LÍQUIDA MAIOR OU IGUAL A 6M² COM VÃOS E ARGAMASSA DE ASSENTAMENTO COM PREPARO EM BETONEIRA. AF_06/2014
4.2 | COMP. 13 | 92761 | COMPOSIÇÃO | BLOCO DE GESSO BRANCO ESP. 10 CM, *67 X 50* CM - FORNECIMENTO E EXECUÇÃO | #N/A | M2 | 0 | 20.26 | 46.44 | 13.1286 | 59.5686 | 1206.8598 | 0.02828% | INTERNAS | 1 |  | COMP. 13 | 59.5686 | TRUE | TRUE | COMP. 13 | BLOCO DE GESSO BRANCO ESP. 10 CM, *67 X 50* CM - FORNECIMENTO E EXECUÇÃO
4.3 | COMP. 14 | 92762 | COMPOSIÇÃO | BLOCO DE GESSO BRANCO ESP. 7 CM, *67 X 50* CM - FORNECIMENTO E EXECUÇÃO | #N/A | M2 | 0 | 1074.81 | 48.81 | 13.7986 | 62.6086 | 67292.3494 | 1.577% | INTERNAS | 1 |  | COMP. 14 | 62.6086 | TRUE | TRUE | COMP. 14 | BLOCO DE GESSO BRANCO ESP. 7 CM, *67 X 50* CM - FORNECIMENTO E EXECUÇÃO
4.4 | COMP. 15 | 92762 | COMPOSIÇÃO | BLOCO DE GESSO HIDROFUGANTE AZUL ESP. 10 CM, *67 X 50* CM - FORNECIMENTO E EXECUÇÃO | #N/A | M2 | 0 | 16.46 | 73.19 | 20.6908 | 93.8808 | 1545.278 | 0.03621% | INTERNAS ÁREAS MOLHADAS | 1 |  | COMP. 15 | 93.8808 | TRUE | TRUE | COMP. 15 | BLOCO DE GESSO HIDROFUGANTE AZUL ESP. 10 CM, *67 X 50* CM - FORNECIMENTO E EXECUÇÃO
4.5 | COMP. 16 | 92762 | COMPOSIÇÃO | BLOCO DE GESSO HIDROFUGANTE AZUL ESP. 7 CM, *67 X 50* CM - FORNECIMENTO E EXECUÇÃO | #N/A | M2 | 0 | 196.34 | 60.99 | 17.2419 | 78.2319 | 15360.0512 | 0.3599% | INTERNAS ÁREAS MOLHADAS | 1 |  | COMP. 16 | 78.2319 | TRUE | TRUE | COMP. 16 | BLOCO DE GESSO HIDROFUGANTE AZUL ESP. 7 CM, *67 X 50* CM - FORNECIMENTO E EXECUÇÃO
4.6 | 93201 | 92763 | SINAPI | FIXAÇÃO (ENCUNHAMENTO) DE ALVENARIA DE VEDAÇÃO COM ARGAMASSA APLICADA COM COLHER. AF_03/2016 | #N/A | M | 0 | 333.01 | 4.21 | 1.1902 | 5.4002 | 1798.3206 | 0.04214% | PAREDES COM ALVENARIAS | 1 |  | 93201 | 5.4002 | TRUE | TRUE | 93201 | FIXAÇÃO (ENCUNHAMENTO) DE ALVENARIA DE VEDAÇÃO COM ARGAMASSA APLICADA COM COLHER. AF_03/2016
4.7 | 79627 | 92764 | SINAPI | DIVISORIA EM GRANITO BRANCO POLIDO, ESP = 3CM, ASSENTADO COM ARGAMASSA TRACO 1:4, ARREMATE EM CIMENTO BRANCO, EXCLUSIVE FERRAGENS | #N/A | M2 | 0 | 37.161 | 428.98 | 121.2726 | 550.2526 | 20447.9369 | 0.4791% | Disisória interna de WC | 1 |  | 79627 | 550.2526 | TRUE | TRUE | 79627 | DIVISORIA EM GRANITO BRANCO POLIDO, ESP = 3CM, ASSENTADO COM ARGAMASSA TRACO 1:4, ARREMATE EM CIMENTO BRANCO, EXCLUSIVE FERRAGENS
5. | Título grau 1 | Título grau 1 |  | REVESTIMENTOS PAREDE | [7 empty] | 151606.7494 | 3.552% | 176621.8759 | 20 |  | Título grau 1 | #N/A | #N/A | TRUE | Título grau 1 | REVESTIMENTOS PAREDE
5.1 | 87905 | 92760 | SINAPI | CHAPISCO APLICADO EM ALVENARIA (COM PRESENÇA DE VÃOS) E ESTRUTURAS DE CONCRETO DE FACHADA, COM COLHER DE PEDREIRO. ARGAMASSA TRAÇO 1:3 COM PREPARO EM BETONEIRA 400L. AF_06/2014 | #N/A | M2 | 0 | 1778.112 | 5.39 | 1.5238 | 6.9138 | 12293.5107 | 0.288% | PAREDES COM ALVENARIAS | 2 |  | 87905 | 6.9138 | TRUE | TRUE | 87905 | CHAPISCO APLICADO EM ALVENARIA (COM PRESENÇA DE VÃOS) E ESTRUTURAS DE CONCRETO DE FACHADA, COM COLHER DE PEDREIRO. ARGAMASSA TRAÇO 1:3 COM PREPARO EM BETONEIRA 400L. AF_06/2014
5.2 | 87527 | 92760 | SINAPI | EMBOÇO, PARA RECEBIMENTO DE CERÂMICA, EM ARGAMASSA TRAÇO 1:2:8, PREPARO MECÂNICO COM BETONEIRA 400L, APLICADO MANUALMENTE EM FACES INTERNAS DE PAREDES, PARA AMBIENTE COM ÁREA MENOR QUE 5M2, ESPESSURA DE 20MM, COM EXECUÇÃO DE TALISCAS. AF_06/2014 | #N/A | M2 | 0 | 907.198 | 28.43 | 8.0372 | 36.4672 | 33082.9709 | 0.7751% | ALVENARIAS INTERNAS | 1 |  | 87527 | 36.4672 | TRUE | TRUE | 87527 | EMBOÇO, PARA RECEBIMENTO DE CERÂMICA, EM ARGAMASSA TRAÇO 1:2:8, PREPARO MECÂNICO COM BETONEIRA 400L, APLICADO MANUALMENTE EM FACES INTERNAS DE PAREDES, PARA AMBIENTE COM ÁREA MENOR QUE 5M2, ESPESSURA DE 20MM, COM EXECUÇÃO DE TALISCAS. AF_06/2014
5.3 | 87792 | 92761 | SINAPI | EMBOÇO OU MASSA ÚNICA EM ARGAMASSA TRAÇO 1:2:8, PREPARO MECÂNICO COM BETONEIRA 400 L, APLICADA MANUALMENTE EM PANOS CEGOS DE FACHADA (SEM PRESENÇA DE VÃOS), ESPESSURA DE 25 MM. AF_06/2014 | #N/A | M2 | 0 | 870.914 | 25.99 | 7.3474 | 33.3374 | 29034.0084 | 0.6803% | ALVENARIAS EXTERNAS | 2 |  | 87792 | 33.3374 | TRUE | TRUE | 87792 | EMBOÇO OU MASSA ÚNICA EM ARGAMASSA TRAÇO 1:2:8, PREPARO MECÂNICO COM BETONEIRA 400 L, APLICADA MANUALMENTE EM PANOS CEGOS DE FACHADA (SEM PRESENÇA DE VÃOS), ESPESSURA DE 25 MM. AF_06/2014
5.4 | COMP. 17 | 92762 | COMPOSIÇÃO | REVESTIMENTO CERÂMICO PARA PISO OU PAREDE, 60 X 60 CM, ELIANE, LINHA BIANCO PLUS PO OU SIMILAR, APLICADO COM ARGAMASSA INDUSTRIALIZADA AC-II, REJUNTADO, EXCLUSIVE REGULARIZAÇÃO DE BASE OU EMBOÇO | #N/A | M2 | 0 | 651.1086 | 85.28 | 24.1087 | 109.3887 | 71223.9233 | 1.669% | W2 | 1 |  | COMP. 17 | 109.3887 | TRUE | TRUE | COMP. 17 | REVESTIMENTO CERÂMICO PARA PISO OU PAREDE, 60 X 60 CM, ELIANE, LINHA BIANCO PLUS PO OU SIMILAR, APLICADO COM ARGAMASSA INDUSTRIALIZADA AC-II, REJUNTADO, EXCLUSIVE REGULARIZAÇÃO DE BASE OU EMBOÇO
5.5 | COMP. 18 | 92763 | COMPOSIÇÃO | REVESTIMENTO PARA PAREDE COM BARITA, E= 2CM | #N/A | M2 | 0 | 55.469 | 83.94 | 23.7298 | 107.6698 | 5972.3361 | 0.1399% | W3 | 1 |  | COMP. 18 | 107.6698 | TRUE | TRUE | COMP. 18 | REVESTIMENTO PARA PAREDE COM BARITA, E= 2CM
6. | Título grau 1 | Título grau 1 |  | PINTURAS - PAREDES | [7 empty] | 221293.2152 | 5.185% | 83105.7805 | 20 |  | Título grau 1 | #N/A | #N/A | TRUE | Título grau 1 | PINTURAS - PAREDES
6.1 | 88485 | 92760 | SINAPI | APLICAÇÃO DE FUNDO SELADOR ACRÍLICO EM PAREDES, UMA DEMÃO. AF_06/2014 | #N/A | M2 | 0 | 1426.417 | 1.67 | 0.4721 | 2.1421 | 3055.5279 | 0.07159% | W4 -EXTERNAS | 1 |  | 88485 | 2.1421 | TRUE | TRUE | 88485 | APLICAÇÃO DE FUNDO SELADOR ACRÍLICO EM PAREDES, UMA DEMÃO. AF_06/2014
6.2 | 88497 | 92760 | SINAPI | APLICAÇÃO E LIXAMENTO DE MASSA LÁTEX EM PAREDES, DUAS DEMÃOS. AF_06/2014 | #N/A | M2 | 0 | 4735.8795 | 8.6 | 2.4312 | 11.0312 | 52242.4339 | 1.224% | W1,W3 E W4 | 1 |  | 88497 | 11.0312 | TRUE | TRUE | 88497 | APLICAÇÃO E LIXAMENTO DE MASSA LÁTEX EM PAREDES, DUAS DEMÃOS. AF_06/2014
6.3 | 79460 | 92761 | SINAPI | PINTURA EPOXI, DUAS DEMAOS | #N/A | M2 | 0 | 3364.9315 | 34.47 | 9.7447 | 44.2147 | 148779.4368 | 3.486% | W1 | 1 |  | 79460 | 44.2147 | TRUE | TRUE | 79460 | PINTURA EPOXI, DUAS DEMAOS
6.4 | 88489 | 92770 | SINAPI | APLICAÇÃO MANUAL DE PINTURA COM TINTA LÁTEX ACRÍLICA EM PAREDES, DUAS DEMÃOS. AF_06/2014 | #N/A | M2 | 0 | 1370.948 | 9.79 | 2.7676 | 12.5576 | 17215.8166 | 0.4034% | W4-INTERNAS E W3 | 1 |  | 88489 | 12.5576 | TRUE | TRUE | 88489 | APLICAÇÃO MANUAL DE PINTURA COM TINTA LÁTEX ACRÍLICA EM PAREDES, DUAS DEMÃOS. AF_06/2014
7. | Título grau 1 | Título grau 1 |  | TETO E FORROS | [7 empty] | 133741.1341 | 3.134% | legenda | 20 |  | Título grau 1 | #N/A | #N/A | TRUE | Título grau 1 | TETO E FORROS
7.1 | COMP. 19 | 92760 | COMPOSIÇÃO | FORRO DE GESSO COMUM, EM PLACAS 60 X 60 CM, C/ ISOLAMENTO EM LÃ DE VIDRO, INCLUSIVE MADEIRAMENTO COM RIPÕES 3,5CM X 5,5CM, INSTALADO | #N/A | M2 | 0 | 1237.78 | 81.27 | 22.975 | 104.245 | 129032.3761 | 3.023% | C1 | 1 |  | COMP. 19 | 104.245 | TRUE | TRUE | COMP. 19 | FORRO DE GESSO COMUM, EM PLACAS 60 X 60 CM, C/ ISOLAMENTO EM LÃ DE VIDRO, INCLUSIVE MADEIRAMENTO COM RIPÕES 3,5CM X 5,5CM, INSTALADO
7.2 | 87884 | 92760 | SINAPI | CHAPISCO APLICADO NO TETO, COM ROLO PARA TEXTURA ACRÍLICA. ARGAMASSA INDUSTRIALIZADA COM PREPARO MANUAL. AF_06/2014 | #N/A | M2 | 0 | 69.05 | 7.47 | 2.1118 | 9.5818 | 661.6233 | 0.0155% | C2+C4 | 1 |  | 87884 | 9.5818 | TRUE | TRUE | 87884 | CHAPISCO APLICADO NO TETO, COM ROLO PARA TEXTURA ACRÍLICA. ARGAMASSA INDUSTRIALIZADA COM PREPARO MANUAL. AF_06/2014
7.3 | 90406 | 92761 | SINAPI | MASSA ÚNICA, PARA RECEBIMENTO DE PINTURA, EM ARGAMASSA TRAÇO 1:2:8, PREPARO MECÂNICO COM BETONEIRA 400L, APLICADA MANUALMENTE EM TETO, ESPESSURA DE 20MM, COM EXECUÇÃO DE TALISCAS. AF_03/2015 | #N/A | M2 | 0 | 46.05 | 32.77 | 9.2641 | 42.0341 | 1935.6703 | 0.04535% | C2+C4 | 1 |  | 90406 | 42.0341 | TRUE | TRUE | 90406 | MASSA ÚNICA, PARA RECEBIMENTO DE PINTURA, EM ARGAMASSA TRAÇO 1:2:8, PREPARO MECÂNICO COM BETONEIRA 400L, APLICADA MANUALMENTE EM TETO, ESPESSURA DE 20MM, COM EXECUÇÃO DE TALISCAS. AF_03/2015
7.4 | COMP. 20 | 92770 | COMPOSIÇÃO | MASSA ÚNICA, PARA RECEBIMENTO DE PINTURA, EM ARGAMASSA BARITADA, APLICADA MANUALMENTE EM TETO, ESPESSURA DE 20MM | #N/A | M2 | 0 | 23 | 71.57 | 20.2328 | 91.8028 | 2111.4644 | 0.04947% | SALA DE RAIO X | 1 |  | COMP. 20 | 91.8028 | TRUE | TRUE | COMP. 20 | MASSA ÚNICA, PARA RECEBIMENTO DE PINTURA, EM ARGAMASSA BARITADA, APLICADA MANUALMENTE EM TETO, ESPESSURA DE 20MM
8. | Título grau 1 | Título grau 1 |  | PINTURAS - TETO | [7 empty] | 2386.9757 | 0.05593% | legenda | 20 |  | Título grau 1 | #N/A | #N/A | TRUE | Título grau 1 | PINTURAS - TETO
8.1 | 88496 | 92760 | SINAPI | APLICAÇÃO E LIXAMENTO DE MASSA LÁTEX EM TETO, DUAS DEMÃOS. AF_06/2014 | #N/A | M2 | 0 | 69.05 | 16 | 4.5232 | 20.5232 | 1417.127 | 0.0332% | C1+C2+SALA DE RAIO X | 1 |  | 88496 | 20.5232 | TRUE | TRUE | 88496 | APLICAÇÃO E LIXAMENTO DE MASSA LÁTEX EM TETO, DUAS DEMÃOS. AF_06/2014
8.2 | 88488 | 92760 | SINAPI | APLICAÇÃO MANUAL DE PINTURA COM TINTA LÁTEX ACRÍLICA EM TETO, DUAS DEMÃOS. AF_06/2014 | #N/A | M2 | 0 | 69.05 | 10.95 | 3.0956 | 14.0456 | 969.8487 | 0.02272% | C1+C2+SALA DE RAIO X | 1 |  | 88488 | 14.0456 | TRUE | TRUE | 88488 | APLICAÇÃO MANUAL DE PINTURA COM TINTA LÁTEX ACRÍLICA EM TETO, DUAS DEMÃOS. AF_06/2014
9. | Título grau 1 | Título grau 1 |  | PISOS E PAVIMENTAÇÕES | [7 empty] | 313096.0053 | 7.336% | 291769.0642 | 20 |  | Título grau 1 | #N/A | #N/A | TRUE | Título grau 1 | PISOS E PAVIMENTAÇÕES
9.1 | Título grau 2 | Título grau 2 |  | PISOS | [7 empty] | 168187.5709 | 3.941% | legenda | 25 |  | Título grau 2 | #N/A | #N/A | TRUE | Título grau 2 | PISOS
9.1.1 | 88476 |  | SINAPI | CONTRAPISO AUTONIVELANTE, APLICADO SOBRE LAJE, ADERIDO, ESPESSURA 2CM. AF_06/2014 | #N/A | M2 | 0 | 1420.76 | 14.74 | 4.167 | 18.907 | 26862.3093 | 0.6294% | T1 + T2 | 1 |  | 88476 | 18.907 | TRUE | TRUE | 88476 | CONTRAPISO AUTONIVELANTE, APLICADO SOBRE LAJE, ADERIDO, ESPESSURA 2CM. AF_06/2014
9.1.2 | 72136 |  | SINAPI | PISO INDUSTRIAL DE ALTA RESISTENCIA, ESPESSURA 8MM, INCLUSO JUNTAS DE DILATACAO PLASTICAS E POLIMENTO MECANIZADO | #N/A | M2 | 0 | 1420.76 | 64.76 | 18.3077 | 83.0677 | 118019.2655 | 2.765% | T1 | 1 |  | 72136 | 83.0677 | TRUE | TRUE | 72136 | PISO INDUSTRIAL DE ALTA RESISTENCIA, ESPESSURA 8MM, INCLUSO JUNTAS DE DILATACAO PLASTICAS E POLIMENTO MECANIZADO
9.1.3 | COMP. 21 | 0 | COMPOSIÇÃO | RODAPÉ ALTA RESISTÊNCIA, H = 10 CM | #N/A | M | 0 | 1191.44 | 15.25 | 4.3112 | 19.5612 | 23305.9961 | 0.5461% | F1 | 1 |  | COMP. 21 | 19.5612 | TRUE | TRUE | COMP. 21 | RODAPÉ ALTA RESISTÊNCIA, H = 10 CM
9.2 | Título grau 2 | Título grau 2 |  | ÁREA EXTERNA | [7 empty] | 144908.4344 | 3.395% | legenda | 25 |  | Título grau 2 | #N/A | #N/A | TRUE | Título grau 2 | ÁREA EXTERNA
9.2.1 | 93681 |  | SINAPI | EXECUÇÃO DE PÁTIO/ESTACIONAMENTO EM PISO INTERTRAVADO, COM BLOCO RETANGULAR COLORIDO DE 20 X 10 CM, ESPESSURA 8 CM. AF_12/2015 | #N/A | M2 | 0 | 22.124 | 59.14 | 16.7189 | 75.8589 | 1678.3023 | 0.03932% | T6 | 1 |  | 93681 | 75.8589 | TRUE | TRUE | 93681 | EXECUÇÃO DE PÁTIO/ESTACIONAMENTO EM PISO INTERTRAVADO, COM BLOCO RETANGULAR COLORIDO DE 20 X 10 CM, ESPESSURA 8 CM. AF_12/2015
9.2.2 | 92398 |  | SINAPI | EXECUÇÃO DE PÁTIO/ESTACIONAMENTO EM PISO INTERTRAVADO, COM BLOCO RETANGULAR COR NATURAL DE 20 X 10 CM, ESPESSURA 8 CM. AF_12/2015 | #N/A | M2 | 0 | 660.39 | 49.97 | 14.1265 | 64.0965 | 42328.6876 | 0.9918% | T5 | 1 |  | 92398 | 64.0965 | TRUE | TRUE | 92398 | EXECUÇÃO DE PÁTIO/ESTACIONAMENTO EM PISO INTERTRAVADO, COM BLOCO RETANGULAR COR NATURAL DE 20 X 10 CM, ESPESSURA 8 CM. AF_12/2015
9.2.3 | COMP. 22 | 0 | COMPOSIÇÃO | PAVIMENTAÇÃO COM PISO TATIL DIRECIONAL E/OU ALERTA, DE CONCRETO, NA COR NATURAL, P/DEFICIENTES VISUAIS, DIMENSÕES 25X25CM, APLICADO COM ARGAMASSA INDUSTRIALIZADA AC-II, | #N/A | M2 | 0 | 8.4375 | 73 | 20.6371 | 93.6371 | 790.063 | 0.01851% | T3 | 1 |  | COMP. 22 | 93.6371 | TRUE | TRUE | COMP. 22 | PAVIMENTAÇÃO COM PISO TATIL DIRECIONAL E/OU ALERTA, DE CONCRETO, NA COR NATURAL, P/DEFICIENTES VISUAIS, DIMENSÕES 25X25CM, APLICADO COM ARGAMASSA INDUSTRIALIZADA AC-II,
9.2.4 | 68333 |  | SINAPI | PISO EM CONCRETO 20 MPA PREPARO MECANICO, ESPESSURA 7CM, INCLUSO JUNTAS DE DILATACAO EM MADEIRA | #N/A | M2 | 0 | 1343.75 | 41.94 | 11.8564 | 53.7964 | 72288.9125 | 1.694% | T2 | 1 |  | 68333 | 53.7964 | TRUE | TRUE | 68333 | PISO EM CONCRETO 20 MPA PREPARO MECANICO, ESPESSURA 7CM, INCLUSO JUNTAS DE DILATACAO EM MADEIRA
9.2.5 | 94263 |  | SINAPI | GUIA (MEIO-FIO) CONCRETO, MOLDADA IN LOCO EM TRECHO RETO COM EXTRUSORA, 13 CM BASE X 22 CM ALTURA. AF_06/2016 | #N/A | M | 0 | 963.705 | 19.78 | 5.5918 | 25.3718 | 24450.9305 | 0.5729% | EXTERNOS | 1 |  | 94263 | 25.3718 | TRUE | TRUE | 94263 | GUIA (MEIO-FIO) CONCRETO, MOLDADA IN LOCO EM TRECHO RETO COM EXTRUSORA, 13 CM BASE X 22 CM ALTURA. AF_06/2016
9.2.6 | 83693 |  | SINAPI | CAIACAO EM MEIO FIO | #N/A | M2 | 0 | 433.6672 | 2.81 | 0.7944 | 3.6044 | 1563.1102 | 0.03662% | IDEM MEIO FIO | 1 |  | 83693 | 3.6044 | TRUE | TRUE | 83693 | CAIACAO EM MEIO FIO
9.2.7 | 84665 |  | SINAPI | PINTURA ACRILICA PARA SINALIZAÇÃO HORIZONTAL EM PISO CIMENTADO | #N/A | M2 | 0 | 89.8 | 15.7 | 4.4384 | 20.1384 | 1808.4283 | 0.04237% | FAIXA DE PEDESTRES E MARCAÇÕES DE ESTACIONAMENTOS | 1 |  | 84665 | 20.1384 | TRUE | TRUE | 84665 | PINTURA ACRILICA PARA SINALIZAÇÃO HORIZONTAL EM PISO CIMENTADO
10. | Título grau 1 | Título grau 1 |  | COBERTURAS E IMPERMEABILIZAÇÕES | [7 empty] | 203544.4324 | 4.769% | 193095.6274 | 20 |  | Título grau 1 | #N/A | #N/A | TRUE | Título grau 1 | COBERTURAS E IMPERMEABILIZAÇÕES
10.1 | 94213 |  | SINAPI | TELHAMENTO COM TELHA DE AÇO/ALUMÍNIO E = 0,5 MM, COM ATÉ 2 ÁGUAS, INCLUSO IÇAMENTO. AF_06/2016 | #N/A | M2 | 0 | 1791.538 | 39.1 | 11.0536 | 50.1536 | 89852.0802 | 2.105% | COBERTA | 1 |  | 94213 | 50.1536 | TRUE | TRUE | 94213 | TELHAMENTO COM TELHA DE AÇO/ALUMÍNIO E = 0,5 MM, COM ATÉ 2 ÁGUAS, INCLUSO IÇAMENTO. AF_06/2016
10.2 | 92580 |  | SINAPI | TRAMA DE AÇO COMPOSTA POR TERÇAS PARA TELHADOS DE ATÉ 2 ÁGUAS PARA TELHA ONDULADA DE FIBROCIMENTO, METÁLICA, PLÁSTICA OU TERMOACÚSTICA, INCLUSO TRANSPORTE VERTICAL. AF_12/2015 | #N/A | M2 | 0 | 1791.538 | 33.22 | 9.3913 | 42.6113 | 76339.7632 | 1.789% | COBERTA | 1 |  | 92580 | 42.6113 | TRUE | TRUE | 92580 | TRAMA DE AÇO COMPOSTA POR TERÇAS PARA TELHADOS DE ATÉ 2 ÁGUAS PARA TELHA ONDULADA DE FIBROCIMENTO, METÁLICA, PLÁSTICA OU TERMOACÚSTICA, INCLUSO TRANSPORTE VERTICAL. AF_12/2015
10.3 | 94227 |  | SINAPI | CALHA EM CHAPA DE AÇO GALVANIZADO NÚMERO 24, DESENVOLVIMENTO DE 33 CM, INCLUSO TRANSPORTE VERTICAL. AF_06/2016 | #N/A | M | 0 | 8 | 39.4 | 11.1384 | 50.5384 | 404.3072 | 0.009473% | COBERTA | 1 |  | 94227 | 50.5384 | TRUE | TRUE | 94227 | CALHA EM CHAPA DE AÇO GALVANIZADO NÚMERO 24, DESENVOLVIMENTO DE 33 CM, INCLUSO TRANSPORTE VERTICAL. AF_06/2016
10.4 | 75220 |  | SINAPI | CUMEEIRA EM PERFIL ONDULADO DE ALUMÍNIO | #N/A | M | 0 | 62.24 | 33.17 | 9.3772 | 42.5472 | 2648.1377 | 0.06205% | COBERTA | 1 |  | 75220 | 42.5472 | TRUE | TRUE | 75220 | CUMEEIRA EM PERFIL ONDULADO DE ALUMÍNIO
10.5 | 74106/1 |  | SINAPI | IMPERMEABILIZACAO DE ESTRUTURAS ENTERRADAS, COM TINTA ASFALTICA, DUAS DEMAOS. | #N/A | M2 | 0 | 464.728 | 7.92 | 2.239 | 10.159 | 4721.1718 | 0.1106% | FUNDAÇÕES | 1 |  | 74106/1 | 10.159 | TRUE | TRUE | 74106/1 | IMPERMEABILIZACAO DE ESTRUTURAS ENTERRADAS, COM TINTA ASFALTICA, DUAS DEMAOS.
10.6 | COMP. 23 | 0 | COMPOSIÇÃO | IMPERMEABILIZAÇÃO COM APLICAÇÃO DE ARGAMASSA POLIMÉRICA TIPO DENVERTEC 100 OU SIMILAR | #N/A | M2 | 0 | 640.02 | 36.03 | 10.1857 | 46.2157 | 29578.9723 | 0.693% | ALVENARIA EXTERNAS ATÉ 1,5M | 2 |  | COMP. 23 | 46.2157 | TRUE | TRUE | COMP. 23 | IMPERMEABILIZAÇÃO COM APLICAÇÃO DE ARGAMASSA POLIMÉRICA TIPO DENVERTEC 100 OU SIMILAR
11. | Título grau 1 | Título grau 1 |  | ESQUADRIAS | [7 empty] | 167006.4721 | 3.913% | 183478.7853 | 20 |  | Título grau 1 | #N/A | #N/A | TRUE | Título grau 1 | ESQUADRIAS
11.1 | Título grau 2 | Título grau 2 |  | JANELAS | [7 empty] | 23540.3507 | 0.5516% | legenda | 25 |  | Título grau 2 | #N/A | #N/A | TRUE | Título grau 2 | JANELAS
11.1.1 | 73937/1 |  | SINAPI | COBOGO DE CONCRETO (ELEMENTO VAZADO), 7X50X50CM, ASSENTADO COM ARGAMASSA TRACO 1:4 (CIMENTO E AREIA) | #N/A | M2 | 0 | 4.44 | 84.7 | 23.9447 | 108.6447 | 482.3825 | 0.0113% | C01, C02 | 1 |  | 73937/1 | 108.6447 | TRUE | TRUE | 73937/001 | COBOGO DE CONCRETO (ELEMENTO VAZADO), 7X50X50CM, ASSENTADO COM ARGAMASSA TRACO 1:4 (CIMENTO E AREIA)
11.1.2 | COMP. 24 | 0 | COMPOSIÇÃO | JANELA EM ALUMÍNIO, COR FOSCA, TIPO GUILHOTINA, COMPLETA, INCLUSIVE VIDROS | #N/A | M2 | 0 | 2.16 | 279.87 | 79.1192 | 358.9892 | 775.4167 | 0.01817% | JAG01 | 1 |  | COMP. 24 | 358.9892 | TRUE | TRUE | COMP. 24 | JANELA EM ALUMÍNIO, COR FOSCA, TIPO GUILHOTINA, COMPLETA, INCLUSIVE VIDROS
11.1.3 | COMP. 207 | 0 | COMPOSIÇÃO | JANELA DE ALUMÍNIO, TIPO FIXA(BOCA DE LOBO), INCLUSIVE VIDROS VERDES 4MM | #N/A | M2 | 0 | 9.72 | 437.36 | 123.6417 | 561.0017 | 5452.9365 | 0.1278% | JAV01,02 | 1 |  | COMP. 207 | 561.0017 | TRUE | TRUE | COMP. 207 | JANELA DE ALUMÍNIO, TIPO FIXA(BOCA DE LOBO), INCLUSIVE VIDROS VERDES 4MM
11.1.4 | 94570 |  | SINAPI | JANELA DE ALUMÍNIO DE CORRER, 2 FOLHAS, FIXAÇÃO COM PARAFUSO SOBRE CONTRAMARCO (EXCLUSIVE CONTRAMARCO), COM VIDROS PADRONIZADA. AF_07/2016 | #N/A | M2 | 0 | 57.36 | 165.73 | 46.8519 | 212.5819 | 12193.6978 | 0.2857% | JAV03,04,07 | 1 |  | 94570 | 212.5819 | TRUE | TRUE | 94570 | JANELA DE ALUMÍNIO DE CORRER, 2 FOLHAS, FIXAÇÃO COM PARAFUSO SOBRE CONTRAMARCO (EXCLUSIVE CONTRAMARCO), COM VIDROS PADRONIZADA. AF_07/2016
11.1.5 | 84089 |  | SINAPI | PEITORIL EM MARMORE BRANCO, LARGURA DE 25CM, ASSENTADO COM ARGAMASSA TRACO 1:3 (CIMENTO E AREIA MEDIA), PREPARO MANUAL DA ARGAMASSA | #N/A | M | 0 | 0.7776 | 83.98 | 23.7411 | 107.7211 | 83.7639 | 0.001963% | TODAS | 1 |  | 84089 | 107.7211 | TRUE | TRUE | 84089 | PEITORIL EM MARMORE BRANCO, LARGURA DE 25CM, ASSENTADO COM ARGAMASSA TRACO 1:3 (CIMENTO E AREIA MEDIA), PREPARO MANUAL DA ARGAMASSA
11.1.6 | 93182 |  | SINAPI | VERGA PRÉ-MOLDADA PARA JANELAS COM ATÉ 1,5 M DE VÃO. AF_03/2016 | #N/A | M | 0 | 102.4 | 25.47 | 7.2004 | 32.6704 | 3345.449 | 0.07839% | TODAS | 1 |  | 93182 | 32.6704 | TRUE | TRUE | 93182 | VERGA PRÉ-MOLDADA PARA JANELAS COM ATÉ 1,5 M DE VÃO. AF_03/2016
11.1.7 | 93194 |  | SINAPI | CONTRAVERGA PRÉ-MOLDADA PARA VÃOS DE ATÉ 1,5 M DE COMPRIMENTO. AF_03/2016 | #N/A | M | 0 | 37.6 | 25.02 | 7.0732 | 32.0932 | 1206.7043 | 0.02827% | TODAS | 1 |  | 93194 | 32.0932 | TRUE | TRUE | 93194 | CONTRAVERGA PRÉ-MOLDADA PARA VÃOS DE ATÉ 1,5 M DE COMPRIMENTO. AF_03/2016
11.2 | Título grau 2 | Título grau 2 |  | PORTAS | [7 empty] | 143466.1214 | 3.361% | legenda | 25 |  | Título grau 2 | #N/A | #N/A | TRUE | Título grau 2 | PORTAS
11.2.1 | 91341 |  | SINAPI | PORTA EM ALUMÍNIO DE ABRIR TIPO VENEZIANA COM GUARNIÇÃO, FIXAÇÃO COM PARAFUSOS - FORNECIMENTO E INSTALAÇÃO. AF_08/2015 | #N/A | M2 | 0 | 20.1 | 441.67 | 124.8601 | 566.5301 | 11387.255 | 0.2668% | PVE01,PA01V,PA02V | 1 |  | 91341 | 566.5301 | TRUE | TRUE | 91341 | PORTA EM ALUMÍNIO DE ABRIR TIPO VENEZIANA COM GUARNIÇÃO, FIXAÇÃO COM PARAFUSOS - FORNECIMENTO E INSTALAÇÃO. AF_08/2015
11.2.2 | COMP. 222 | 0 | COMPOSIÇÃO | PORTA ALUMÍNIO, COR N/P/B,TIPO VENEZIANA COM VIDROS, DE ABRIR OU CORRER, COMPLETA INCLUSIVE CAIXILHOS, DOBRADIÇAS OU ROLDANAS E FECHADURA | #N/A | M2 | 0 | 1.806 | 453.9 | 128.3175 | 582.2175 | 1051.4848 | 0.02464% | PAV01 | 1 |  | COMP. 222 | 582.2175 | TRUE | TRUE | COMP. 222 | PORTA ALUMÍNIO, COR N/P/B,TIPO VENEZIANA COM VIDROS, DE ABRIR OU CORRER, COMPLETA INCLUSIVE CAIXILHOS, DOBRADIÇAS OU ROLDANAS E FECHADURA
11.2.3 | COMP. 203 | 0 | COMPOSIÇÃO | PORTÃO/PORTA EM ALUMÍNIO COR N/B/P, DE ABRIR, 02 FLS, VAZADO, EM TUBO QUADRADO 3"X1.1/2" HORIZONTAIS E ENGRADADO | #N/A | M2 | 0 | 12.395 | 385.96 | 109.1109 | 495.0709 | 6136.4038 | 0.1438% | PG01,03 | 1 |  | COMP. 203 | 495.0709 | TRUE | TRUE | COMP. 203 | PORTÃO/PORTA EM ALUMÍNIO COR N/B/P, DE ABRIR, 02 FLS, VAZADO, EM TUBO QUADRADO 3"X1.1/2" HORIZONTAIS E ENGRADADO
11.2.4 | 73933/1 |  | SINAPI | PORTA DE FERRO, DE ABRIR, TIPO GRADE COM CHAPA, 87X210CM, COM GUARNICOES | #N/A | M2 | 0 | 3.486 | 475.38 | 134.3899 | 609.7699 | 2125.6579 | 0.04981% | PG02 | 1 |  | 73933/1 | 609.7699 | TRUE | TRUE | 73933/1 | PORTA DE FERRO, DE ABRIR, TIPO GRADE COM CHAPA, 87X210CM, COM GUARNICOES
11.2.5 | 95468 |  | SINAPI | PINTURA ESMALTE BRILHANTE (2 DEMAOS) SOBRE SUPERFICIE METALICA, INCLUSIVE PROTECAO COM ZARCAO (1 DEMAO) | #N/A | M2 | 0 | 6.972 | 28.91 | 8.1729 | 37.0829 | 258.542 | 0.006058% | PG02 | 1 |  | 95468 | 37.0829 | TRUE | TRUE | 95468 | PINTURA ESMALTE BRILHANTE (2 DEMAOS) SOBRE SUPERFICIE METALICA, INCLUSIVE PROTECAO COM ZARCAO (1 DEMAO)
11.2.6 | COMP. 208 | 0 | COMPOSIÇÃO | PORTÃO EM BARRAS DE FERRO VERT. QUADR. 5/8" C/ 10CM, 6 BARRAS HOR. 3/4"X3/16" (2 A 2) E QUADRO 1"X3/16", COM REVESTIMENO DE NYLON, INCLUSIVE DOBRADIÇAS, FERROLHOS E CHUMBADORES | #N/A | M2 | 0 | 6.195 | 535.34 | 151.3406 | 686.6806 | 4253.9863 | 0.09967% | PG04 | 1 |  | COMP. 208 | 686.6806 | TRUE | TRUE | COMP. 208 | PORTÃO EM BARRAS DE FERRO VERT. QUADR. 5/8" C/ 10CM, 6 BARRAS HOR. 3/4"X3/16" (2 A 2) E QUADRO 1"X3/16", COM REVESTIMENO DE NYLON, INCLUSIVE DOBRADIÇAS, FERROLHOS E CHUMBADORES
11.2.7 | COMP. 223 | 0 | COMPOSIÇÃO | PORTA DE MADEIRA ALMOFADADA C/ REVESTIMENTO LAMINADO, 0,80X2,10 M, COMPLETA(BATENTES E FERRAGENS), COM GRELHA VERNEZIANA (50X30CM) | #N/A | UND | 0 | 15 | 696.87 | 197.0051 | 893.8751 | 13408.1265 | 0.3142% | PM01 | 1 |  | COMP. 223 | 893.8751 | TRUE | TRUE | COMP. 223 | PORTA DE MADEIRA ALMOFADADA C/ REVESTIMENTO LAMINADO, 0,80X2,10 M, COMPLETA(BATENTES E FERRAGENS), COM GRELHA VERNEZIANA (50X30CM)
11.2.8 | COMP. 224 | 0 | COMPOSIÇÃO | PORTA DE MADEIRA ALMOFADADA C/ REVESTIMENTO LAMINADO, 0,80X2,10 M, COMPLETA(BATENTES E FERRAGENS), COM GRELHA VERNEZIANA (50X30CM) E BARRAS DE APOIO | #N/A | UND | 0 | 17 | 801.77 | 226.6604 | 1028.4304 | 17483.3168 | 0.4096% | PM01G | 1 |  | COMP. 224 | 1028.4304 | TRUE | TRUE | COMP. 224 | PORTA DE MADEIRA ALMOFADADA C/ REVESTIMENTO LAMINADO, 0,80X2,10 M, COMPLETA(BATENTES E FERRAGENS), COM GRELHA VERNEZIANA (50X30CM) E BARRAS DE APOIO
11.2.9 | COMP. 209 | 0 | COMPOSIÇÃO | PORTA EM MADEIRA LEI (IPÊ), LISA, SEMI-ÔCA, 90 X 210CM C/LAMINADO LISO, COM VISOR DE VIDRO 4MM (60X50CM), INCLUSIVE BATENTES E FERRAGENS COM FECHADURA, REVESTIMENTO LAMINADO E COM GRELHA VERNEZIANA (50X30CM) | #N/A | UND | 0 | 23 | 1105.6 | 312.5531 | 1418.1531 | 32617.5213 | 0.7642% | PM01V | 1 |  | COMP. 209 | 1418.1531 | TRUE | TRUE | COMP. 209 | PORTA EM MADEIRA LEI (IPÊ), LISA, SEMI-ÔCA, 90 X 210CM C/LAMINADO LISO, COM VISOR DE VIDRO 4MM (60X50CM), INCLUSIVE BATENTES E FERRAGENS COM FECHADURA, REVESTIMENTO LAMINADO E COM GRELHA VERNEZIANA (50X30CM)
11.2.10 | COMP. 210 | 0 | COMPOSIÇÃO | PORTA EM MADEIRA COMPENSADA, 1,20 X 210CM C/LAMINADO LISO, COM VISOR DE VIDRO 4MM (60X50CM), INCLUSIVE BATENTES E FERRAGENS COM FECHADURA, REVESTIMENTO LAMINADO E COM GRELHA VERNEZIANA (50X30CM) | #N/A | UND | 0 | 2 | 1974.04 | 558.0611 | 2532.1011 | 5064.2022 | 0.1187% | PM02V | 1 |  | COMP. 210 | 2532.1011 | TRUE | TRUE | COMP. 210 | PORTA EM MADEIRA COMPENSADA, 1,20 X 210CM C/LAMINADO LISO, COM VISOR DE VIDRO 4MM (60X50CM), INCLUSIVE BATENTES E FERRAGENS COM FECHADURA, REVESTIMENTO LAMINADO E COM GRELHA VERNEZIANA (50X30CM)
11.2.11 | COMP. 211 | 0 | COMPOSIÇÃO | PORTA EM MADEIRA COMPENSADA, 1,30 X 210CM C/LAMINADO LISO, COM VISOR DE VIDRO 4MM (60X50CM), INCLUSIVE BATENTES E FERRAGENS COM FECHADURA E REVESTIMENTO LAMINADO | #N/A | UND | 0 | 4 | 1991.46 | 562.9857 | 2554.4457 | 10217.7828 | 0.2394% | PM03V | 1 |  | COMP. 211 | 2554.4457 | TRUE | TRUE | COMP. 211 | PORTA EM MADEIRA COMPENSADA, 1,30 X 210CM C/LAMINADO LISO, COM VISOR DE VIDRO 4MM (60X50CM), INCLUSIVE BATENTES E FERRAGENS COM FECHADURA E REVESTIMENTO LAMINADO
11.2.12 | COMP. 213 | 0 | COMPOSIÇÃO | PORTA EM MADEIRA COMPENSADA (CANELA), LISA, SEMI-ÔCA, 1,40 X 2,10 M, 2 FOLHAS, COM VISOR(30X30CM), TIPO VAI-VEM, PROVIDA DE BATE MACA E RODAPÉ EM CHAPA DE AÇO INOX, INCLUSIVE BATENTES,FERRAGENS E VIDROS | #N/A | UND | 0 | 3 | 2038.4 | 576.2557 | 2614.6557 | 7843.9671 | 0.1838% | PM04V | 1 |  | COMP. 213 | 2614.6557 | TRUE | TRUE | COMP. 213 | PORTA EM MADEIRA COMPENSADA (CANELA), LISA, SEMI-ÔCA, 1,40 X 2,10 M, 2 FOLHAS, COM VISOR(30X30CM), TIPO VAI-VEM, PROVIDA DE BATE MACA E RODAPÉ EM CHAPA DE AÇO INOX, INCLUSIVE BATENTES,FERRAGENS E VIDROS
11.2.13 | COMP. 214 | 0 | COMPOSIÇÃO | PORTA EM MADEIRA COMPENSADA (CANELA), LISA, SEMI-ÔCA, 1,80 X 2,10 M, 2 FOLHAS, COM VISOR(30X30CM), TIPO VAI-VEM, PROVIDA DE BATE MACA E RODAPÉ EM CHAPA DE AÇO INOX, INCLUSIVE BATENTES,FERRAGENS E VIDROS | #N/A | UND | 0 | 1 | 2244.47 | 634.5117 | 2878.9817 | 2878.9817 | 0.06746% | PM05V | 1 |  | COMP. 214 | 2878.9817 | TRUE | TRUE | COMP. 214 | PORTA EM MADEIRA COMPENSADA (CANELA), LISA, SEMI-ÔCA, 1,80 X 2,10 M, 2 FOLHAS, COM VISOR(30X30CM), TIPO VAI-VEM, PROVIDA DE BATE MACA E RODAPÉ EM CHAPA DE AÇO INOX, INCLUSIVE BATENTES,FERRAGENS E VIDROS
11.2.14 | COMP. 216 | 0 | COMPOSIÇÃO | PORTA EM MADEIRA, LISA, SEMI-ÔCA, 90 X 210CM C/LAMINADO LISO, COM GRELHA VERNEZIANA (50X30CM), INCLUSIVE BATENTES,FERRAGENS, E FECHADURA | #N/A | UND | 0 | 7 | 1005.57 | 284.2746 | 1289.8446 | 9028.9122 | 0.2116% | PM02G | 1 |  | COMP. 216 | 1289.8446 | TRUE | TRUE | COMP. 216 | PORTA EM MADEIRA, LISA, SEMI-ÔCA, 90 X 210CM C/LAMINADO LISO, COM GRELHA VERNEZIANA (50X30CM), INCLUSIVE BATENTES,FERRAGENS, E FECHADURA
11.2.15 | COMP. 217 | 0 | COMPOSIÇÃO | PORTA EM MADEIRA, LISA, SEMI-ÔCA, 120 X 210CM C/LAMINADO LISO, COM GRELHA VERNEZIANA (50X30CM), INCLUSIVE BATENTES,FERRAGENS, E FECHADURA | #N/A | UND | 0 | 3 | 1403.46 | 396.7581 | 1800.2181 | 5400.6543 | 0.1265% | PM03G | 1 |  | COMP. 217 | 1800.2181 | TRUE | TRUE | COMP. 217 | PORTA EM MADEIRA, LISA, SEMI-ÔCA, 120 X 210CM C/LAMINADO LISO, COM GRELHA VERNEZIANA (50X30CM), INCLUSIVE BATENTES,FERRAGENS, E FECHADURA
11.2.16 | COMP. 218 | 0 | COMPOSIÇÃO | PORTA RADIOLÓGICA EM MAD/MAD DE LEI P/PINTURA, DIM: 0,92X2,12M, LAMINADO DE CHUMBO EMBUTIDO, E=2MM, COM VISOR(0,40X0,30), DOBRADIÇAS REFORÇADAS ANELADAS DE 3 1/2" X 3", FECHADURA TAMBOR AUTOBLOCANTE, MARCA AROUCA, REF.: 108449/40-Z-ZCE OU SIMILAR, MAÇANETA TIPO ALAVANCA | #N/A | UND | 0 | 2 | 3736.3 | 1056.252 | 4792.552 | 9585.104 | 0.2246% | PRX01 E 02 | 1 |  | COMP. 218 | 4792.552 | TRUE | TRUE | COMP. 218 | PORTA RADIOLÓGICA EM MAD/MAD DE LEI P/PINTURA, DIM: 0,92X2,12M, LAMINADO DE CHUMBO EMBUTIDO, E=2MM, COM VISOR(0,40X0,30), DOBRADIÇAS REFORÇADAS ANELADAS DE 3 1/2" X 3", FECHADURA TAMBOR AUTOBLOCANTE, MARCA AROUCA, REF.: 108449/40-Z-ZCE OU SIMILAR, MAÇANETA TIPO ALAVANCA
11.2.17 | COMP. 219 | 0 | COMPOSIÇÃO | PORTA EM VIDRO TEMPERADO 10MM, NA COR VERDE, INCLUSIVE FERRAGENS E ACESSÓRIOS E INSTALAÇÃO | #N/A | M2 | 0 | 1 | 400 | 113.08 | 513.08 | 513.08 | 0.01202% | PV01 | 1 |  | COMP. 219 | 513.08 | TRUE | TRUE | COMP. 219 | PORTA EM VIDRO TEMPERADO 10MM, NA COR VERDE, INCLUSIVE FERRAGENS E ACESSÓRIOS E INSTALAÇÃO
11.2.18 | COMP. 220 | 0 | COMPOSIÇÃO | PORTA PARA DIVISÓRIAS DE GRANITO(0,60X1,80), REVESTIDA C/LAMINADO MELAMÍNICO, INCLUSIVE FERRAGENS, EXCLUSIVE BATENTES, PARA USO EM DIVISÓRIAS GRANITO OU MARMORE | #N/A | UND | 0 | 1 | 958.93 | 271.0895 | 1230.0195 | 1230.0195 | 0.02882% | PWC01 | 1 |  | COMP. 220 | 1230.0195 | TRUE | TRUE | COMP. 220 | PORTA PARA DIVISÓRIAS DE GRANITO(0,60X1,80), REVESTIDA C/LAMINADO MELAMÍNICO, INCLUSIVE FERRAGENS, EXCLUSIVE BATENTES, PARA USO EM DIVISÓRIAS GRANITO OU MARMORE
11.2.19 | COMP. 221 | 0 | COMPOSIÇÃO | PORTA DE MADEIRA ALMOFADADA, 0,90X2,10 M, PARA SANITÁRIO DE DEFICIENTE FÍSICO, COMPLETA(BATENTES E FERRAGENS), COM BARRAS DE APOIO | #N/A | UND | 0 | 1 | 1513.41 | 427.841 | 1941.251 | 1941.251 | 0.04548% | PM01GB | 1 |  | COMP. 221 | 1941.251 | TRUE | TRUE | COMP. 221 | PORTA DE MADEIRA ALMOFADADA, 0,90X2,10 M, PARA SANITÁRIO DE DEFICIENTE FÍSICO, COMPLETA(BATENTES E FERRAGENS), COM BARRAS DE APOIO
11.2.20 | 93185 |  | SINAPI | VERGA PRÉ-MOLDADA PARA PORTAS COM MAIS DE 1,5 M DE VÃO. AF_03/2016 | #N/A | M | 0 | 25.06 | 32.35 | 9.1453 | 41.4953 | 1039.8722 | 0.02436% | MENOS A PWC01 E PG04 | 1 |  | 93185 | 41.4953 | TRUE | TRUE | 93185 | VERGA PRÉ-MOLDADA PARA PORTAS COM MAIS DE 1,5 M DE VÃO. AF_03/2016
12. | Título grau 1 | Título grau 1 |  | EQUIPAMENTOS E ACESSÓRIOS | [7 empty] | 117726.8934 | 2.758% | 367155.1971 | 20 |  | Título grau 1 | #N/A | #N/A | TRUE | Título grau 1 | EQUIPAMENTOS E ACESSÓRIOS
12.1 | Título grau 2 | Título grau 2 |  | BANCADAS | [7 empty] | 17563.9251 | 0.4115% | legenda | 25 |  | Título grau 2 | #N/A | #N/A | TRUE | Título grau 2 | BANCADAS
12.1.1 | COMP. 25 |  | COMPOSIÇÃO | BANCADA EM GRANITO BRANCO FORTALEZA OU SIENA, COM TESTEIRA DE 7 CM E RODAMÃO DE 10 CM | #N/A | M2 | 0 | 11.933 | 578.92 | 163.6607 | 742.5807 | 8861.2155 | 0.2076% | B1,6,7,8,9,10,11 | 1 |  | COMP. 25 | 742.5807 | TRUE | TRUE | COMP. 25 | BANCADA EM GRANITO BRANCO FORTALEZA OU SIENA, COM TESTEIRA DE 7 CM E RODAMÃO DE 10 CM
12.1.2 | COMP. 26 | 0 | COMPOSIÇÃO | BANCADA EM AÇO INOX - 304, DIMENSÕES 1,55 X 0,60M C/ 01 CUBA 80X50X40CM, RODOPIA 10CM, CONCRETADA, INCLUSIVE VÁLVULA E SIFÃO CROMADOS, EXCLUSIVE TORNEIRA | #N/A | UND | 0 | 12 | 565.39 | 159.8358 | 725.2258 | 8702.7096 | 0.2039% | B2,3,4,5 | 1 |  | COMP. 26 | 725.2258 | TRUE | TRUE | COMP. 26 | BANCADA EM AÇO INOX - 304, DIMENSÕES 1,55 X 0,60M C/ 01 CUBA 80X50X40CM, RODOPIA 10CM, CONCRETADA, INCLUSIVE VÁLVULA E SIFÃO CROMADOS, EXCLUSIVE TORNEIRA
12.2 | Título grau 2 | Título grau 2 |  | DIVERSOS | [7 empty] | 100162.9683 | 2.347% | legenda | 25 |  | Título grau 2 | #N/A | #N/A | TRUE | Título grau 2 | DIVERSOS
12.2.1 | COMP. 201 | 0 | COMPOSIÇÃO | BEBEDOURO CONJUGADO, ELÉTRICO, REFRIGERAÇÃO POR COMPRESSÃO | #N/A | UND | 0 | 1 | 878.74 | 248.4198 | 1127.1598 | 1127.1598 | 0.02641% | BE01 | 1 |  | COMP. 201 | 1127.1598 | TRUE | TRUE | COMP. 201 | BEBEDOURO CONJUGADO, ELÉTRICO, REFRIGERAÇÃO POR COMPRESSÃO
12.2.2 | COMP. 202 | 0 | COMPOSIÇÃO | TORNEIRA CROMADA DE PAREDE, ALAVANCA, REF.1168 C50, MODELO PRATA, DECA OU SIMILAR | #N/A | UND | 0 | 12 | 80 | 22.616 | 102.616 | 1231.392 | 0.02885% | LT4 | 1 |  | COMP. 202 | 102.616 | TRUE | TRUE | COMP. 202 | TORNEIRA CROMADA DE PAREDE, ALAVANCA, REF.1168 C50, MODELO PRATA, DECA OU SIMILAR
12.2.4 | COMP. 29 | 0 | COMPOSIÇÃO | BICICLETÁRIO EM TUBO DE AÇO GALVANIZADO DIAM=50MM | #N/A | M | 0 | 2.5 | 114.62 | 32.4031 | 147.0231 | 367.5578 | 0.008612% | LEVANTAR | 1 |  | COMP. 29 | 147.0231 | TRUE | TRUE | COMP. 29 | BICICLETÁRIO EM TUBO DE AÇO GALVANIZADO DIAM=50MM
12.2.5 | COMP. 30 | 0 | COMPOSIÇÃO | GRADIL COM TELA DE ARAME GALVANIZADO LOZANGULAR, REVESTIDO EM EM PVC, MALHA 5X5, FIXADA COM TUBOS DE AÇO GALVANIZADO 2", FORMANDO QUADROS DE 2.50 X 1.00 M, INCLUSO MURETA SACANDO DO PISO 15 CM, EXETO FUNDAÇÕES DA MURETA | #N/A | M | 0 | 199.22 | 230.98 | 65.298 | 296.278 | 59024.5032 | 1.383% | LEVANTAR | 1 |  | COMP. 30 | 296.278 | TRUE | TRUE | COMP. 30 | GRADIL COM TELA DE ARAME GALVANIZADO LOZANGULAR, REVESTIDO EM EM PVC, MALHA 5X5, FIXADA COM TUBOS DE AÇO GALVANIZADO 2", FORMANDO QUADROS DE 2.50 X 1.00 M, INCLUSO MURETA SACANDO DO PISO 15 CM, EXETO FUNDAÇÕES DA MURETA
12.2.6 | COMP. 31 | 0 | COMPOSIÇÃO | APROVAÇÕES DOS PROJETOS NOS ORGÃOS COMPETENTES | #N/A | UND | 0 | 1 | 24952.48 | 7054.0661 | 32006.5461 | 32006.5461 | 0.7499% | 1 UNID | 1 |  | COMP. 31 | 32006.5461 | TRUE | TRUE | COMP. 31 | APROVAÇÕES DOS PROJETOS NOS ORGÃOS COMPETENTES
12.2.7 | 85180 |  | SINAPI | PLANTIO DE GRAMA ESMERALDA EM ROLO | #N/A | M2 | 0 | 256.893 | 12.25 | 3.4631 | 15.7131 | 4036.5854 | 0.09458% | T7 | 1 |  | 85180 | 15.7131 | TRUE | TRUE | 85180 | PLANTIO DE GRAMA ESMERALDA EM ROLO
12.2.8 | COMP. 42 | 0 | COMPOSIÇÃO | FORNECIMENTO E ESPALHAMENTO DE TERRA VEGETAL PREPARADA | #N/A | M3 | 0 | 25.6893 | 71.9 | 20.3261 | 92.2261 | 2369.224 | 0.05551% | T7 | 1 |  | COMP. 42 | 92.2261 | TRUE | TRUE | COMP. 42 | FORNECIMENTO E ESPALHAMENTO DE TERRA VEGETAL PREPARADA
13. | Título grau 1 | Título grau 1 |  | INSTALAÇÕES HIDRÁULICAS E SANTÁRIAS | [7 empty] | 269204.2119 | 6.308% | 224850.3526 | 20 |  | Título grau 1 | #N/A | #N/A | TRUE | Título grau 1 | INSTALAÇÕES HIDRÁULICAS E SANTÁRIAS
13.1 | Título grau 2 | Título grau 2 |  | ESGOTOS SANITÁRIOS | [7 empty] | 37599.0102 | 0.881% |  | 25 |  | Título grau 2 | #N/A | #N/A | TRUE | Título grau 2 | ESGOTOS SANITÁRIOS
13.1.1 | 89498 |  | SINAPI | JOELHO 45 GRAUS, PVC, SOLDÁVEL, DN 40MM, INSTALADO EM PRUMADA DE ÁGUA - FORNECIMENTO E INSTALAÇÃO. AF_12/2014 | #N/A | UN | 0 | 23 | 7.96 | 2.2503 | 10.2103 | 234.8369 | 0.005502% |  | 2 |  | 89498 | 10.2103 | TRUE | TRUE | 89498 | JOELHO 45 GRAUS, PVC, SOLDÁVEL, DN 40MM, INSTALADO EM PRUMADA DE ÁGUA - FORNECIMENTO E INSTALAÇÃO. AF_12/2014
13.1.2 | 89497 |  | SINAPI | JOELHO 90 GRAUS, PVC, SOLDÁVEL, DN 40MM, INSTALADO EM PRUMADA DE ÁGUA - FORNECIMENTO E INSTALAÇÃO. AF_12/2014 | #N/A | UN | 0 | 102 | 7.31 | 2.0665 | 9.3765 | 956.403 | 0.02241% |  | 3 |  | 89497 | 9.3765 | TRUE | TRUE | 89497 | JOELHO 90 GRAUS, PVC, SOLDÁVEL, DN 40MM, INSTALADO EM PRUMADA DE ÁGUA - FORNECIMENTO E INSTALAÇÃO. AF_12/2014
13.1.3 | 74166/2 |  | SINAPI | CAIXA DE INSPECAO EM ANEL DE CONCRETO PRE MOLDADO, COM 950MM DE ALTURA TOTAL. ANEIS COM ESP=50MM, DIAM.=600MM. EXCLUSIVE TAMPAO E ESCAVACAO - FORNECIMENTO E INSTALACAO | #N/A | UN | 0 | 23 | 247.28 | 69.9061 | 317.1861 | 7295.2803 | 0.1709% |  | 1 |  | 74166/2 | 317.1861 | TRUE | TRUE | 74166/002 | CAIXA DE INSPECAO EM ANEL DE CONCRETO PRE MOLDADO, COM 950MM DE ALTURA TOTAL. ANEIS COM ESP=50MM, DIAM.=600MM. EXCLUSIVE TAMPAO E ESCAVACAO - FORNECIMENTO E INSTALACAO
13.1.4 | 89732 |  | SINAPI | JOELHO 45 GRAUS, PVC, SERIE NORMAL, ESGOTO PREDIAL, DN 50 MM, JUNTA ELÁSTICA, FORNECIDO E INSTALADO EM RAMAL DE DESCARGA OU RAMAL DE ESGOTO SANITÁRIO. AF_12/2014 | #N/A | UN | 0 | 26 | 7.56 | 2.1372 | 9.6972 | 252.1272 | 0.005907% |  | 1 |  | 89732 | 9.6972 | TRUE | TRUE | 89732 | JOELHO 45 GRAUS, PVC, SERIE NORMAL, ESGOTO PREDIAL, DN 50 MM, JUNTA ELÁSTICA, FORNECIDO E INSTALADO EM RAMAL DE DESCARGA OU RAMAL DE ESGOTO SANITÁRIO. AF_12/2014
13.1.5 | 89746 |  | SINAPI | JOELHO 45 GRAUS, PVC, SERIE NORMAL, ESGOTO PREDIAL, DN 100 MM, JUNTA ELÁSTICA, FORNECIDO E INSTALADO EM RAMAL DE DESCARGA OU RAMAL DE ESGOTO SANITÁRIO. AF_12/2014 | #N/A | UN | 0 | 12 | 15.76 | 4.4554 | 20.2154 | 242.5848 | 0.005684% |  | 2 |  | 89746 | 20.2154 | TRUE | TRUE | 89746 | JOELHO 45 GRAUS, PVC, SERIE NORMAL, ESGOTO PREDIAL, DN 100 MM, JUNTA ELÁSTICA, FORNECIDO E INSTALADO EM RAMAL DE DESCARGA OU RAMAL DE ESGOTO SANITÁRIO. AF_12/2014
13.1.6 | 89731 |  | SINAPI | JOELHO 90 GRAUS, PVC, SERIE NORMAL, ESGOTO PREDIAL, DN 50 MM, JUNTA ELÁSTICA, FORNECIDO E INSTALADO EM RAMAL DE DESCARGA OU RAMAL DE ESGOTO SANITÁRIO. AF_12/2014 | #N/A | UN | 0 | 48 | 7.2 | 2.0354 | 9.2354 | 443.2992 | 0.01039% |  | 2 |  | 89731 | 9.2354 | TRUE | TRUE | 89731 | JOELHO 90 GRAUS, PVC, SERIE NORMAL, ESGOTO PREDIAL, DN 50 MM, JUNTA ELÁSTICA, FORNECIDO E INSTALADO EM RAMAL DE DESCARGA OU RAMAL DE ESGOTO SANITÁRIO. AF_12/2014
13.1.7 | 89744 |  | SINAPI | JOELHO 90 GRAUS, PVC, SERIE NORMAL, ESGOTO PREDIAL, DN 100 MM, JUNTA ELÁSTICA, FORNECIDO E INSTALADO EM RAMAL DE DESCARGA OU RAMAL DE ESGOTO SANITÁRIO. AF_12/2014 | #N/A | UN | 0 | 19 | 15.79 | 4.4638 | 20.2538 | 384.8222 | 0.009017% |  | 2 |  | 89744 | 20.2538 | TRUE | TRUE | 89744 | JOELHO 90 GRAUS, PVC, SERIE NORMAL, ESGOTO PREDIAL, DN 100 MM, JUNTA ELÁSTICA, FORNECIDO E INSTALADO EM RAMAL DE DESCARGA OU RAMAL DE ESGOTO SANITÁRIO. AF_12/2014
13.1.8 | 89783 |  | SINAPI | JUNÇÃO SIMPLES, PVC, SERIE NORMAL, ESGOTO PREDIAL, DN 40 MM, JUNTA SOLDÁVEL, FORNECIDO E INSTALADO EM RAMAL DE DESCARGA OU RAMAL DE ESGOTO SANITÁRIO. AF_12/2014 | #N/A | UN | 0 | 9 | 7.87 | 2.2248 | 10.0948 | 90.8532 | 0.002129% |  | 2 |  | 89783 | 10.0948 | TRUE | TRUE | 89783 | JUNÇÃO SIMPLES, PVC, SERIE NORMAL, ESGOTO PREDIAL, DN 40 MM, JUNTA SOLDÁVEL, FORNECIDO E INSTALADO EM RAMAL DE DESCARGA OU RAMAL DE ESGOTO SANITÁRIO. AF_12/2014
13.1.9 | 89785 |  | SINAPI | JUNÇÃO SIMPLES, PVC, SERIE NORMAL, ESGOTO PREDIAL, DN 50 X 50 MM, JUNTA ELÁSTICA, FORNECIDO E INSTALADO EM RAMAL DE DESCARGA OU RAMAL DE ESGOTO SANITÁRIO. AF_12/2014 | #N/A | UN | 0 | 26 | 13.59 | 3.8419 | 17.4319 | 453.2294 | 0.01062% |  | 1 |  | 89785 | 17.4319 | TRUE | TRUE | 89785 | JUNÇÃO SIMPLES, PVC, SERIE NORMAL, ESGOTO PREDIAL, DN 50 X 50 MM, JUNTA ELÁSTICA, FORNECIDO E INSTALADO EM RAMAL DE DESCARGA OU RAMAL DE ESGOTO SANITÁRIO. AF_12/2014
13.1.10 | 89834 |  | SINAPI | JUNÇÃO SIMPLES, PVC, SERIE NORMAL, ESGOTO PREDIAL, DN 100 X 100 MM, JUNTA ELÁSTICA, FORNECIDO E INSTALADO EM PRUMADA DE ESGOTO SANITÁRIO OU VENTILAÇÃO. AF_12/2014 | #N/A | UN | 0 | 2 | 23.1 | 6.5304 | 29.6304 | 59.2608 | 0.001389% |  | 1 |  | 89834 | 29.6304 | TRUE | TRUE | 89834 | JUNÇÃO SIMPLES, PVC, SERIE NORMAL, ESGOTO PREDIAL, DN 100 X 100 MM, JUNTA ELÁSTICA, FORNECIDO E INSTALADO EM PRUMADA DE ESGOTO SANITÁRIO OU VENTILAÇÃO. AF_12/2014 | TRUE
13.1.11 | COMP. 47 | 0 | COMPOSIÇÃO | JUNCAO SIMPLES PVC RIGIDO C/ ANÉIS, PARA ESGOTO PRIMARIO, DIAM =100 X 50MM | #N/A | UND | 0 | 26 | 34.08 | 9.6344 | 43.7144 | 1136.5744 | 0.02663% |  | 1 |  | COMP. 47 | 43.7144 | TRUE | FALSE | COMP. 47 | JUNCAO SIMPLES PVC RIGIDO P/ ESGOTO PRIMARIO, DIAM =100 X 50MM
13.1.12 | 89796 |  | SINAPI | TE, PVC, SERIE NORMAL, ESGOTO PREDIAL, DN 100 X 100 MM, JUNTA ELÁSTICA, FORNECIDO E INSTALADO EM RAMAL DE DESCARGA OU RAMAL DE ESGOTO SANITÁRIO. AF_12/2014 | #N/A | UN | 0 | 1 | 25.53 | 7.2173 | 32.7473 | 32.7473 | 0.0007673% |  | 1 |  | 89796 | 32.7473 | TRUE | TRUE | 89796 | TE, PVC, SERIE NORMAL, ESGOTO PREDIAL, DN 100 X 100 MM, JUNTA ELÁSTICA, FORNECIDO E INSTALADO EM RAMAL DE DESCARGA OU RAMAL DE ESGOTO SANITÁRIO. AF_12/2014
13.1.13 | COMP. 48 | 0 | COMPOSIÇÃO | TÊ SANITÁRIO EM PVC RÍGIDO C/ ANÉIS, PARA ESGOTO PRIMÁRIO, DIÂM = 75 X 50MM | #N/A | UND | 0 | 21 | 26.06 | 7.3672 | 33.4272 | 701.9712 | 0.01645% |  | 1 |  | COMP. 48 | 33.4272 | TRUE | FALSE | COMP. 48 | TÊ SANITÁRIO EM PVC RÍGIDO C/ ANÉIS, PARA ESGOTO PRIMÁRIO, DIÂM = 100 X 50MM
13.1.14 | 98109 |  | SINAPI | CAIXA DE GORDURA ESPECIAL (CAPACIDADE: 312 L - PARA ATÉ 146 PESSOAS SERVIDAS NO PICO), RETANGULAR, EM ALVENARIA COM BLOCOS DE CONCRETO, DIMENSÕES INTERNAS = 0,4X1,2 M, ALTURA INTERNA = 1 M. AF_05/2018 | #N/A | UN | 0 | 3 | 506.09 | 143.0716 | 649.1616 | 1947.4848 | 0.04563% |  | 1 |  | 98109 | 649.1616 | TRUE | TRUE | 98109 | CAIXA DE GORDURA ESPECIAL (CAPACIDADE: 312 L - PARA ATÉ 146 PESSOAS SERVIDAS NO PICO), RETANGULAR, EM ALVENARIA COM BLOCOS DE CONCRETO, DIMENSÕES INTERNAS = 0,4X1,2 M, ALTURA INTERNA = 1 M. AF_05/2018
13.1.15 | COMP. 233 | 0 | COMPOSIÇÃO | CAIXA SIFONADA PVC, 150 X 150 X 50 MM, COM GRELHA QUADRADA BRANCA (NBR 5688) | #N/A | UND | 0 | 68 | 35.82 | 10.1263 | 45.9463 | 3124.3484 | 0.0732% |  | 1 |  | COMP. 232 | 45.9463 | TRUE | TRUE | COMP. 233 | CAIXA SIFONADA PVC, 150 X 150 X 50 MM, COM GRELHA QUADRADA BRANCA (NBR 5688)
13.1.16 | COMP. 234 | 0 | COMPOSIÇÃO | CANALETA DE CONCRETO NA PORTA DA CASA DO GERADOR COM GRELHA ESP. 0,20M | #N/A | M | 0 | 2 | 256.08 | 72.3938 | 328.4738 | 656.9476 | 0.01539% |  | 1 |  | COMP. 233 | 328.4738 | TRUE | TRUE | COMP. 234 | CANALETA DE CONCRETO NA PORTA DA CASA DO GERADOR COM GRELHA ESP. 0,20M
13.1.17 | COMP. 43 | 0 | COMPOSIÇÃO | TUBO PVC RÍGIDO C/ANEL BORRACHA, SERIE REFORÇADA, P/ESGOTO E AGUAS PLUVIAIS, D = 40MM | #N/A | M | 0 | 85.03 | 15.6 | 4.4101 | 20.0101 | 1701.4588 | 0.03987% |  | 2 |  | COMP. 43 | 20.0101 | TRUE | TRUE | COMP. 43 | TUBO PVC RÍGIDO C/ANEL BORRACHA, SERIE REFORÇADA, P/ESGOTO E AGUAS PLUVIAIS, D = 40MM
13.1.18 | COMP. 46 | 0 | COMPOSIÇÃO | TUBO PVC RÍGIDO C/ANEL BORRACHA, SERIE REFORÇADA, P/ESGOTO E AGUAS PLUVIAIS, D = 50MM | #N/A | M | 0 | 229.86 | 18.98 | 5.3656 | 24.3456 | 5596.0796 | 0.1311% |  | 2 |  | COMP. 46 | 24.3456 | TRUE | TRUE | COMP. 46 | TUBO PVC RÍGIDO C/ANEL BORRACHA, SERIE REFORÇADA, P/ESGOTO E AGUAS PLUVIAIS, D = 50MM
13.1.19 | COMP. 45 | 0 | COMPOSIÇÃO | TUBO PVC RÍGIDO C/ANEL BORRACHA, SERIE REFORÇADA, P/ESGOTO E AGUAS PLUVIAIS, D = 75MM | #N/A | M | 0 | 37.79 | 27.75 | 7.8449 | 35.5949 | 1345.1313 | 0.03152% |  | 1 |  | COMP. 45 | 35.5949 | TRUE | TRUE | COMP. 45 | TUBO PVC RÍGIDO C/ANEL BORRACHA, SERIE REFORÇADA, P/ESGOTO E AGUAS PLUVIAIS, D = 75MM
13.1.20 | COMP. 44 | 0 | COMPOSIÇÃO | TUBO PVC RÍGIDO C/ANEL BORRACHA, SERIE REFORÇADA, P/ESGOTO E AGUAS PLUVIAIS, D = 100MM | #N/A | M | 0 | 166.25 | 38.17 | 10.7907 | 48.9607 | 8139.7164 | 0.1907% |  | 2 |  | COMP. 44 | 48.9607 | TRUE | TRUE | COMP. 44 | TUBO PVC RÍGIDO C/ANEL BORRACHA, SERIE REFORÇADA, P/ESGOTO E AGUAS PLUVIAIS, D = 100MM
13.1.21 | COMP. 49 | 0 | COMPOSIÇÃO | TUBO PVC, SERIE R, DN 150 MM, PARA ESGOTO OU AGUAS PLUVIAIS PREDIAL (NBR 5688) | #N/A | M | 0 | 34.98 | 62.49 | 17.6659 | 80.1559 | 2803.8534 | 0.0657% |  | 1 |  | COMP. 49 | 80.1559 | TRUE | TRUE | COMP. 49 | TUBO PVC, SERIE R, DN 150 MM, PARA ESGOTO OU AGUAS PLUVIAIS PREDIAL (NBR 5688)
13.2 | Título grau 2 | Título grau 2 |  | FOSSA SÉPTICA, DIMENSÕES EXTERNAS 3,40X1,90X3,24M | [7 empty] | 8225.8628 | 0.1927% |  | 25 |  | Título grau 2 | #N/A | #N/A | TRUE | Título grau 2 | FOSSA SÉPTICA, DIMENSÕES EXTERNAS 3,40X1,90X3,24M
13.2.1 | 90087 |  | SINAPI | ESCAVAÇÃO MECANIZADA DE VALA COM PROF. DE 3,0 M ATÉ 4,5 M(MÉDIA ENTRE MONTANTE E JUSANTE/UMA COMPOSIÇÃO POR TRECHO), COM ESCAVADEIRA HIDRÁULICA (1,2 M3/155 HP), LARG. DE 1,5 M A 2,5 M, EM SOLO DE 1A CATEGORIA, EM LOCAIS COM ALTO NÍVEL DE INTERFERÊNCIA. AF_01/2015 | #N/A | M3 | 0 | 87.444 | 5.86 | 1.6566 | 7.5166 | 657.2816 | 0.0154% |  | 2 |  | 90087 | 7.5166 | TRUE | TRUE | 90087 | ESCAVAÇÃO MECANIZADA DE VALA COM PROF. DE 3,0 M ATÉ 4,5 M(MÉDIA ENTRE MONTANTE E JUSANTE/UMA COMPOSIÇÃO POR TRECHO), COM ESCAVADEIRA HIDRÁULICA (1,2 M3/155 HP), LARG. DE 1,5 M A 2,5 M, EM SOLO DE 1A CATEGORIA, EM LOCAIS COM ALTO NÍVEL DE INTERFERÊNCIA. AF_01/2015
13.2.2 | 96995 |  | SINAPI | REATERRO MANUAL APILOADO COM SOQUETE. AF_10/2017 | #N/A | M3 | 0 | 56.908 | 30.46 | 8.611 | 39.071 | 2223.4525 | 0.0521% |  | 6 |  | 96995 | 39.071 | TRUE | TRUE | 96995 | REATERRO MANUAL APILOADO COM SOQUETE. AF_10/2017
13.2.3 | 72131 |  | SINAPI | ALVENARIA EM TIJOLO CERAMICO MACICO 5X10X20CM 1 VEZ (ESPESSURA 20CM), ASSENTADO COM ARGAMASSA TRACO 1:2:8 (CIMENTO, CAL E AREIA) | #N/A | M2 | 0 | 11.2268 | 99.72 | 28.1908 | 127.9108 | 1436.029 | 0.03365% |  | 4 |  | 72131 | 127.9108 | TRUE | TRUE | 72131 | ALVENARIA EM TIJOLO CERAMICO MACICO 5X10X20CM 1 VEZ (ESPESSURA 20CM), ASSENTADO COM ARGAMASSA TRACO 1:2:8 (CIMENTO, CAL E AREIA)
13.2.4 | 92267 |  | SINAPI | FABRICAÇÃO DE FÔRMA PARA LAJES, EM CHAPA DE MADEIRA COMPENSADA RESINADA, E = 17 MM. AF_12/2015 | #N/A | M2 | 0 | 25.8504 | 32.4 | 9.1595 | 41.5595 | 1074.3297 | 0.02517% |  | 5 |  | 92267 | 41.5595 | TRUE | TRUE | 92267 | FABRICAÇÃO DE FÔRMA PARA LAJES, EM CHAPA DE MADEIRA COMPENSADA RESINADA, E = 17 MM. AF_12/2015
13.2.5 | 73301 |  | SINAPI | ESCORAMENTO FORMAS ATE H = 3,30M, COM MADEIRA DE 3A QUALIDADE, NAO APARELHADA, APROVEITAMENTO TABUAS 3X E PRUMOS 4X. | #N/A | M3 | 0 | 34.02 | 9.34 | 2.6404 | 11.9804 | 407.5732 | 0.00955% |  | 4 |  | 73301 | 11.9804 | TRUE | TRUE | 73301 | ESCORAMENTO FORMAS ATE H = 3,30M, COM MADEIRA DE 3A QUALIDADE, NAO APARELHADA, APROVEITAMENTO TABUAS 3X E PRUMOS 4X.
13.2.6 | COMP. 6 | 0 | COMPOSIÇÃO | CONCRETO FCK=25MPA, USINADO, BOMBEADO, ADENSADO E LANÇADO, PARA USO GERAL. | #N/A | M3 | 0 | 4.3102 | 323.75 | 91.5241 | 415.2741 | 1789.931 | 0.04194% |  | 7 |  | COMP. 6 | 415.2741 | TRUE | TRUE | COMP. 6 | CONCRETO FCK=25MPA, USINADO, BOMBEADO, ADENSADO E LANÇADO, PARA USO GERAL.
13.2.7 | 95241 |  | SINAPI | LASTRO DE CONCRETO MAGRO, APLICADO EM PISOS OU RADIERS, ESPESSURA DE 5 CM. AF_07/2016 | #N/A | M2 | 0 | 8.8 | 19.42 | 5.49 | 24.91 | 219.208 | 0.005136% |  | 6 |  | 95241 | 24.91 | TRUE | TRUE | 95241 | LASTRO DE CONCRETO MAGRO, APLICADO EM PISOS OU RADIERS, ESPESSURA DE 5 CM. AF_07/2016
13.2.8 | 89862 |  | SINAPI | TE, PVC, SERIE NORMAL, ESGOTO PREDIAL, DN 150 X 150 MM, JUNTA ELÁSTICA, FORNECIDO E INSTALADO EM SUBCOLETOR AÉREO DE ESGOTO SANITÁRIO. AF_12/2014 | #N/A | UN | 0 | 2 | 53.36 | 15.0849 | 68.4449 | 136.8898 | 0.003207% |  | 2 |  | 89862 | 68.4449 | TRUE | TRUE | 89862 | TE, PVC, SERIE NORMAL, ESGOTO PREDIAL, DN 150 X 150 MM, JUNTA ELÁSTICA, FORNECIDO E INSTALADO EM SUBCOLETOR AÉREO DE ESGOTO SANITÁRIO. AF_12/2014
13.2.9 | 90695 |  | SINAPI | TUBO DE PVC PARA REDE COLETORA DE ESGOTO DE PAREDE MACIÇA, DN 150 MM, JUNTA ELÁSTICA, INSTALADO EM LOCAL COM NÍVEL BAIXO DE INTERFERÊNCIAS - FORNECIMENTO E ASSENTAMENTO. AF_06/2015 | #N/A | M | 0 | 5 | 43.84 | 12.3936 | 56.2336 | 281.168 | 0.006588% |  | 2 |  | 90695 | 56.2336 | TRUE | TRUE | 90695 | TUBO DE PVC PARA REDE COLETORA DE ESGOTO DE PAREDE MACIÇA, DN 150 MM, JUNTA ELÁSTICA, INSTALADO EM LOCAL COM NÍVEL BAIXO DE INTERFERÊNCIAS - FORNECIMENTO E ASSENTAMENTO. AF_06/2015
13.3 | Título grau 2 | Título grau 2 |  | SUMIDOURO, DIMENSÕES EXTERNAS 3,90X3,90X9,75M | [7 empty] | 35888.8555 | 0.8409% |  | 25 |  | Título grau 2 | #N/A | #N/A | TRUE | Título grau 2 | SUMIDOURO, DIMENSÕES EXTERNAS 3,90X3,90X9,75M
13.3.1 | 90088 |  | SINAPI | ESCAVAÇÃO MECANIZADA DE VALA COM PROF. MAIOR QUE 4,5 M ATÉ 6,0 M(MÉDIA ENTRE MONTANTE E JUSANTE/UMA COMPOSIÇÃO POR TRECHO), COM ESCAVADEIRA HIDRÁULICA (1,2 M3/155 HP), LARG. MENOR QUE 1,5 M, EM SOLO DE 1A CATEGORIA, EM LOCAIS COM ALTO NÍVEL DE INTERFERÊNCIA. AF_01/2015 | #N/A | M3 | 0 | 351.2329 | 5.97 | 1.6877 | 7.6577 | 2689.6362 | 0.06302% |  | 1 |  | 90088 | 7.6577 | TRUE | TRUE | 90088 | ESCAVAÇÃO MECANIZADA DE VALA COM PROF. MAIOR QUE 4,5 M ATÉ 6,0 M(MÉDIA ENTRE MONTANTE E JUSANTE/UMA COMPOSIÇÃO POR TRECHO), COM ESCAVADEIRA HIDRÁULICA (1,2 M3/155 HP), LARG. MENOR QUE 1,5 M, EM SOLO DE 1A CATEGORIA, EM LOCAIS COM ALTO NÍVEL DE INTERFERÊNCIA. AF_01/2015
13.3.2 | 96995 |  | SINAPI | REATERRO MANUAL APILOADO COM SOQUETE. AF_10/2017 | #N/A | M3 | 0 | 197.764 | 30.46 | 8.611 | 39.071 | 7726.8372 | 0.181% |  | 6 |  | 96995 | 39.071 | TRUE | TRUE | 96995 | REATERRO MANUAL APILOADO COM SOQUETE. AF_10/2017
13.3.3 | 92267 |  | SINAPI | FABRICAÇÃO DE FÔRMA PARA LAJES, EM CHAPA DE MADEIRA COMPENSADA RESINADA, E = 17 MM. AF_12/2015 | #N/A | M2 | 0 | 67.498 | 32.4 | 9.1595 | 41.5595 | 2805.1831 | 0.06573% |  | 5 |  | 92267 | 41.5595 | TRUE | TRUE | 92267 | FABRICAÇÃO DE FÔRMA PARA LAJES, EM CHAPA DE MADEIRA COMPENSADA RESINADA, E = 17 MM. AF_12/2015
13.3.4 | 73301 |  | SINAPI | ESCORAMENTO FORMAS ATE H = 3,30M, COM MADEIRA DE 3A QUALIDADE, NAO APARELHADA, APROVEITAMENTO TABUAS 3X E PRUMOS 4X. | #N/A | M3 | 0 | 288.304 | 9.34 | 2.6404 | 11.9804 | 3453.9972 | 0.08093% |  | 4 |  | 73301 | 11.9804 | TRUE | TRUE | 73301 | ESCORAMENTO FORMAS ATE H = 3,30M, COM MADEIRA DE 3A QUALIDADE, NAO APARELHADA, APROVEITAMENTO TABUAS 3X E PRUMOS 4X.
13.3.5 | 72131 |  | SINAPI | ALVENARIA EM TIJOLO CERAMICO MACICO 5X10X20CM 1 VEZ (ESPESSURA 20CM), ASSENTADO COM ARGAMASSA TRACO 1:2:8 (CIMENTO, CAL E AREIA) | #N/A | M2 | 0 | 107.6942 | 99.72 | 28.1908 | 127.9108 | 13775.2513 | 0.3228% |  | 4 |  | 72131 | 127.9108 | TRUE | TRUE | 72131 | ALVENARIA EM TIJOLO CERAMICO MACICO 5X10X20CM 1 VEZ (ESPESSURA 20CM), ASSENTADO COM ARGAMASSA TRACO 1:2:8 (CIMENTO, CAL E AREIA)
13.3.6 | 6514 |  | SINAPI | FORNECIMENTO E LANCAMENTO DE BRITA N. 4 | #N/A | M3 | 0 | 12.25 | 105.35 | 29.7824 | 135.1324 | 1655.3719 | 0.03879% |  | 2 |  | 6514 | 135.1324 | TRUE | TRUE | 6514 | FORNECIMENTO E LANCAMENTO DE BRITA N. 4
13.3.7 | COMP. 6 | 0 | COMPOSIÇÃO | CONCRETO FCK=25MPA, USINADO, BOMBEADO, ADENSADO E LANÇADO, PARA USO GERAL. | #N/A | M3 | 0 | 8.8423 | 323.75 | 91.5241 | 415.2741 | 3671.9782 | 0.08604% |  | 7 |  | COMP. 6 | 415.2741 | TRUE | TRUE | COMP. 6 | CONCRETO FCK=25MPA, USINADO, BOMBEADO, ADENSADO E LANÇADO, PARA USO GERAL.
13.3.8 | 95241 |  | SINAPI | LASTRO DE CONCRETO MAGRO, APLICADO EM PISOS OU RADIERS, ESPESSURA DE 5 CM. AF_07/2016 | #N/A | M2 | 0 | 4.44 | 19.42 | 5.49 | 24.91 | 110.6004 | 0.002591% |  | 6 |  | 95241 | 24.91 | TRUE | TRUE | 95241 | LASTRO DE CONCRETO MAGRO, APLICADO EM PISOS OU RADIERS, ESPESSURA DE 5 CM. AF_07/2016
13.4 | Título grau 2 | Título grau 2 |  | FILTRO ANAERÓBIO, DIMENSÕES EXTERNAS 2,40X2,40X3,24M | [7 empty] | 7162.2614 | 0.1678% |  | 25 |  | Título grau 2 | #N/A | #N/A | TRUE | Título grau 2 | FILTRO ANAERÓBIO, DIMENSÕES EXTERNAS 2,40X2,40X3,24M
13.4.1 | 90087 |  | SINAPI | ESCAVAÇÃO MECANIZADA DE VALA COM PROF. DE 3,0 M ATÉ 4,5 M(MÉDIA ENTRE MONTANTE E JUSANTE/UMA COMPOSIÇÃO POR TRECHO), COM ESCAVADEIRA HIDRÁULICA (1,2 M3/155 HP), LARG. DE 1,5 M A 2,5 M, EM SOLO DE 1A CATEGORIA, EM LOCAIS COM ALTO NÍVEL DE INTERFERÊNCIA. AF_01/2015 | #N/A | M3 | 0 | 55.3482 | 5.86 | 1.6566 | 7.5166 | 416.0303 | 0.009748% |  | 2 |  | 90087 | 7.5166 | TRUE | TRUE | 90087 | ESCAVAÇÃO MECANIZADA DE VALA COM PROF. DE 3,0 M ATÉ 4,5 M(MÉDIA ENTRE MONTANTE E JUSANTE/UMA COMPOSIÇÃO POR TRECHO), COM ESCAVADEIRA HIDRÁULICA (1,2 M3/155 HP), LARG. DE 1,5 M A 2,5 M, EM SOLO DE 1A CATEGORIA, EM LOCAIS COM ALTO NÍVEL DE INTERFERÊNCIA. AF_01/2015
13.4.2 | 96995 |  | SINAPI | REATERRO MANUAL APILOADO COM SOQUETE. AF_10/2017 | #N/A | M3 | 0 | 40.893 | 30.46 | 8.611 | 39.071 | 1597.7304 | 0.03744% |  | 6 |  | 96995 | 39.071 | TRUE | TRUE | 96995 | REATERRO MANUAL APILOADO COM SOQUETE. AF_10/2017
13.4.3 | 92267 |  | SINAPI | FABRICAÇÃO DE FÔRMA PARA LAJES, EM CHAPA DE MADEIRA COMPENSADA RESINADA, E = 17 MM. AF_12/2015 | #N/A | M2 | 0 | 21.7338 | 32.4 | 9.1595 | 41.5595 | 903.2459 | 0.02116% |  | 5 |  | 92267 | 41.5595 | TRUE | TRUE | 92267 | FABRICAÇÃO DE FÔRMA PARA LAJES, EM CHAPA DE MADEIRA COMPENSADA RESINADA, E = 17 MM. AF_12/2015
13.4.4 | 73301 |  | SINAPI | ESCORAMENTO FORMAS ATE H = 3,30M, COM MADEIRA DE 3A QUALIDADE, NAO APARELHADA, APROVEITAMENTO TABUAS 3X E PRUMOS 4X. | #N/A | M3 | 0 | 7.728 | 9.34 | 2.6404 | 11.9804 | 92.5845 | 0.002169% |  | 4 |  | 73301 | 11.9804 | TRUE | TRUE | 73301 | ESCORAMENTO FORMAS ATE H = 3,30M, COM MADEIRA DE 3A QUALIDADE, NAO APARELHADA, APROVEITAMENTO TABUAS 3X E PRUMOS 4X.
13.4.5 | 72131 |  | SINAPI | ALVENARIA EM TIJOLO CERAMICO MACICO 5X10X20CM 1 VEZ (ESPESSURA 20CM), ASSENTADO COM ARGAMASSA TRACO 1:2:8 (CIMENTO, CAL E AREIA) | #N/A | M2 | 0 | 18.542 | 99.72 | 28.1908 | 127.9108 | 2371.7221 | 0.05557% |  | 4 |  | 72131 | 127.9108 | TRUE | TRUE | 72131 | ALVENARIA EM TIJOLO CERAMICO MACICO 5X10X20CM 1 VEZ (ESPESSURA 20CM), ASSENTADO COM ARGAMASSA TRACO 1:2:8 (CIMENTO, CAL E AREIA)
13.4.6 | 6514 |  | SINAPI | FORNECIMENTO E LANCAMENTO DE BRITA N. 4 | #N/A | M3 | 0 | 1.224 | 105.35 | 29.7824 | 135.1324 | 165.4021 | 0.003875% |  | 2 |  | 6514 | 135.1324 | TRUE | TRUE | 6514 | FORNECIMENTO E LANCAMENTO DE BRITA N. 4
13.4.7 | COMP. 6 | 0 | COMPOSIÇÃO | CONCRETO FCK=25MPA, USINADO, BOMBEADO, ADENSADO E LANÇADO, PARA USO GERAL. | #N/A | M3 | 0 | 2.9689 | 323.75 | 91.5241 | 415.2741 | 1232.9177 | 0.02889% |  | 7 |  | COMP. 6 | 415.2741 | TRUE | TRUE | COMP. 6 | CONCRETO FCK=25MPA, USINADO, BOMBEADO, ADENSADO E LANÇADO, PARA USO GERAL.
13.4.8 | 95241 |  | SINAPI | LASTRO DE CONCRETO MAGRO, APLICADO EM PISOS OU RADIERS, ESPESSURA DE 5 CM. AF_07/2016 | #N/A | M2 | 0 | 4.56 | 19.42 | 5.49 | 24.91 | 113.5896 | 0.002661% |  | 6 |  | 95241 | 24.91 | TRUE | TRUE | 95241 | LASTRO DE CONCRETO MAGRO, APLICADO EM PISOS OU RADIERS, ESPESSURA DE 5 CM. AF_07/2016
13.4.9 | 89862 |  | SINAPI | TE, PVC, SERIE NORMAL, ESGOTO PREDIAL, DN 150 X 150 MM, JUNTA ELÁSTICA, FORNECIDO E INSTALADO EM SUBCOLETOR AÉREO DE ESGOTO SANITÁRIO. AF_12/2014 | #N/A | UN | 0 | 2 | 53.36 | 15.0849 | 68.4449 | 136.8898 | 0.003207% |  | 2 |  | 89862 | 68.4449 | TRUE | TRUE | 89862 | TE, PVC, SERIE NORMAL, ESGOTO PREDIAL, DN 150 X 150 MM, JUNTA ELÁSTICA, FORNECIDO E INSTALADO EM SUBCOLETOR AÉREO DE ESGOTO SANITÁRIO. AF_12/2014
13.4.10 | 90695 |  | SINAPI | TUBO DE PVC PARA REDE COLETORA DE ESGOTO DE PAREDE MACIÇA, DN 150 MM, JUNTA ELÁSTICA, INSTALADO EM LOCAL COM NÍVEL BAIXO DE INTERFERÊNCIAS - FORNECIMENTO E ASSENTAMENTO. AF_06/2015 | #N/A | M | 0 | 2.35 | 43.84 | 12.3936 | 56.2336 | 132.149 | 0.003096% |  | 2 |  | 90695 | 56.2336 | TRUE | TRUE | 90695 | TUBO DE PVC PARA REDE COLETORA DE ESGOTO DE PAREDE MACIÇA, DN 150 MM, JUNTA ELÁSTICA, INSTALADO EM LOCAL COM NÍVEL BAIXO DE INTERFERÊNCIAS - FORNECIMENTO E ASSENTAMENTO. AF_06/2015
13.5 | Título grau 2 | Título grau 2 |  | ÁGUA FRIA | [7 empty] | 75190.807 | 1.762% |  | 25 |  | Título grau 2 | #N/A | #N/A | TRUE | Título grau 2 | ÁGUA FRIA
13.5.1 | COMP. 230 | 0 | COMPOSIÇÃO | BUCHA DE REDUCAO DE PVC, SOLDAVEL, CURTA, COM 25 X 20 MM, PARA AGUA FRIA PREDIAL | #N/A | UND | 0 | 9 | 3.75 | 1.0601 | 4.8101 | 43.2909 | 0.001014% |  | 1 |  | COMP. 229 | 4.8101 | TRUE | TRUE | COMP. 230 | BUCHA DE REDUCAO DE PVC, SOLDAVEL, CURTA, COM 25 X 20 MM, PARA AGUA FRIA PREDIAL | TRUE
13.5.2 | 89485 |  | SINAPI | JOELHO 45 GRAUS, PVC, SOLDÁVEL, DN 25MM, INSTALADO EM PRUMADA DE ÁGUA - FORNECIMENTO E INSTALAÇÃO. AF_12/2014 | #N/A | UN | 0 | 1 | 3.5 | 0.9895 | 4.4895 | 4.4895 | 0.0001052% |  | 1 |  | 89485 | 4.4895 | TRUE | TRUE | 89485 | JOELHO 45 GRAUS, PVC, SOLDÁVEL, DN 25MM, INSTALADO EM PRUMADA DE ÁGUA - FORNECIMENTO E INSTALAÇÃO. AF_12/2014 | TRUE
13.5.3 | 89368 |  | SINAPI | JOELHO 45 GRAUS, PVC, SOLDÁVEL, DN 32MM, INSTALADO EM RAMAL OU SUB-RAMAL DE ÁGUA - FORNECIMENTO E INSTALAÇÃO. AF_12/2014 | #N/A | UN | 0 | 2 | 9.62 | 2.7196 | 12.3396 | 24.6792 | 0.0005782% |  | 1 |  | 89368 | 12.3396 | TRUE | TRUE | 89368 | JOELHO 45 GRAUS, PVC, SOLDÁVEL, DN 32MM, INSTALADO EM RAMAL OU SUB-RAMAL DE ÁGUA - FORNECIMENTO E INSTALAÇÃO. AF_12/2014 | TRUE
13.5.4 | 89502 |  | SINAPI | JOELHO 45 GRAUS, PVC, SOLDÁVEL, DN 50MM, INSTALADO EM PRUMADA DE ÁGUA - FORNECIMENTO E INSTALAÇÃO. AF_12/2014 | #N/A | UN | 0 | 1 | 9.89 | 2.7959 | 12.6859 | 12.6859 | 0.0002972% |  | 1 |  | 89502 | 12.6859 | TRUE | TRUE | 89502 | JOELHO 45 GRAUS, PVC, SOLDÁVEL, DN 50MM, INSTALADO EM PRUMADA DE ÁGUA - FORNECIMENTO E INSTALAÇÃO. AF_12/2014 | TRUE
13.5.5 | 89481 |  | SINAPI | JOELHO 90 GRAUS, PVC, SOLDÁVEL, DN 25MM, INSTALADO EM PRUMADA DE ÁGUA - FORNECIMENTO E INSTALAÇÃO. AF_12/2014 | #N/A | UN | 0 | 250 | 2.99 | 0.8453 | 3.8353 | 958.825 | 0.02247% |  | 1 |  | 89481 | 3.8353 | TRUE | TRUE | 89481 | JOELHO 90 GRAUS, PVC, SOLDÁVEL, DN 25MM, INSTALADO EM PRUMADA DE ÁGUA - FORNECIMENTO E INSTALAÇÃO. AF_12/2014 | TRUE
13.5.6 | 89492 |  | SINAPI | JOELHO 90 GRAUS, PVC, SOLDÁVEL, DN 32MM, INSTALADO EM PRUMADA DE ÁGUA - FORNECIMENTO E INSTALAÇÃO. AF_12/2014 | #N/A | UN | 0 | 17 | 4.57 | 1.2919 | 5.8619 | 99.6523 | 0.002335% |  | 1 |  | 89492 | 5.8619 | TRUE | TRUE | 89492 | JOELHO 90 GRAUS, PVC, SOLDÁVEL, DN 32MM, INSTALADO EM PRUMADA DE ÁGUA - FORNECIMENTO E INSTALAÇÃO. AF_12/2014 | TRUE
13.5.7 | 89497 |  | SINAPI | JOELHO 90 GRAUS, PVC, SOLDÁVEL, DN 40MM, INSTALADO EM PRUMADA DE ÁGUA - FORNECIMENTO E INSTALAÇÃO. AF_12/2014 | #N/A | UN | 0 | 7 | 7.31 | 2.0665 | 9.3765 | 65.6355 | 0.001538% |  | 3 |  | 89497 | 9.3765 | TRUE | TRUE | 89497 | JOELHO 90 GRAUS, PVC, SOLDÁVEL, DN 40MM, INSTALADO EM PRUMADA DE ÁGUA - FORNECIMENTO E INSTALAÇÃO. AF_12/2014 | TRUE
13.5.8 | 89501 |  | SINAPI | JOELHO 90 GRAUS, PVC, SOLDÁVEL, DN 50MM, INSTALADO EM PRUMADA DE ÁGUA - FORNECIMENTO E INSTALAÇÃO. AF_12/2014 | #N/A | UN | 0 | 8 | 8.71 | 2.4623 | 11.1723 | 89.3784 | 0.002094% |  | 1 |  | 89501 | 11.1723 | TRUE | TRUE | 89501 | JOELHO 90 GRAUS, PVC, SOLDÁVEL, DN 50MM, INSTALADO EM PRUMADA DE ÁGUA - FORNECIMENTO E INSTALAÇÃO. AF_12/2014 | TRUE
13.5.9 | COMP. 50 | 0 | COMPOSIÇÃO | CRUZETA PVC RIGIDO SOLDAVEL, MARROM, D= 25MM | #N/A | UND | 0 | 1 | 13.93 | 3.938 | 17.868 | 17.868 | 0.0004187% |  | 1 |  | COMP. 50 | 17.868 | TRUE | TRUE | COMP. 50 | CRUZETA PVC RIGIDO SOLDAVEL, MARROM, D= 25MM | TRUE
13.5.10 | 95675 |  | SINAPI | HIDRÔMETRO DN 25 (¾ ), 5,0 M³/H FORNECIMENTO E INSTALAÇÃO. AF_11/2016 | #N/A | UN | 0 | 1 | 131.62 | 37.209 | 168.829 | 168.829 | 0.003956% |  | 1 |  | 95675 | 168.829 | TRUE | TRUE | 95675 | HIDRÔMETRO DN 25 (¾ ), 5,0 M³/H FORNECIMENTO E INSTALAÇÃO. AF_11/2016 | TRUE
13.5.11 | 94792 |  | SINAPI | REGISTRO DE GAVETA BRUTO, LATÃO, ROSCÁVEL, 1, COM ACABAMENTO E CANOPLA CROMADOS, INSTALADO EM RESERVAÇÃO DE ÁGUA DE EDIFICAÇÃO QUE POSSUA RESERVATÓRIO DE FIBRA/FIBROCIMENTO  FORNECIMENTO E INSTALAÇÃO. AF_06/2016 | #N/A | UN | 0 | 49 | 103.18 | 29.169 | 132.349 | 6485.101 | 0.1519% |  | 1 |  | 94792 | 132.349 | TRUE | TRUE | 94792 | REGISTRO DE GAVETA BRUTO, LATÃO, ROSCÁVEL, 1, COM ACABAMENTO E CANOPLA CROMADOS, INSTALADO EM RESERVAÇÃO DE ÁGUA DE EDIFICAÇÃO QUE POSSUA RESERVATÓRIO DE FIBRA/FIBROCIMENTO  FORNECIMENTO E INSTALAÇÃO. AF_06/2016 | TRUE
13.5.12 | 94793 |  | SINAPI | REGISTRO DE GAVETA BRUTO, LATÃO, ROSCÁVEL, 1 1/4, COM ACABAMENTO E CANOPLA CROMADOS, INSTALADO EM RESERVAÇÃO DE ÁGUA DE EDIFICAÇÃO QUE POSSUA RESERVATÓRIO DE FIBRA/FIBROCIMENTO  FORNECIMENTO E INSTALAÇÃO. AF_06/2016 | #N/A | UN | 0 | 9 | 133.86 | 37.8422 | 171.7022 | 1545.3198 | 0.03621% |  | 1 |  | 94793 | 171.7022 | TRUE | TRUE | 94793 | REGISTRO DE GAVETA BRUTO, LATÃO, ROSCÁVEL, 1 1/4, COM ACABAMENTO E CANOPLA CROMADOS, INSTALADO EM RESERVAÇÃO DE ÁGUA DE EDIFICAÇÃO QUE POSSUA RESERVATÓRIO DE FIBRA/FIBROCIMENTO  FORNECIMENTO E INSTALAÇÃO. AF_06/2016 | TRUE
13.5.13 | 94794 |  | SINAPI | REGISTRO DE GAVETA BRUTO, LATÃO, ROSCÁVEL, 1 1/2, COM ACABAMENTO E CANOPLA CROMADOS, INSTALADO EM RESERVAÇÃO DE ÁGUA DE EDIFICAÇÃO QUE POSSUA RESERVATÓRIO DE FIBRA/FIBROCIMENTO  FORNECIMENTO E INSTALAÇÃO. AF_06/2016 | #N/A | UN | 0 | 1 | 138.79 | 39.2359 | 178.0259 | 178.0259 | 0.004171% |  | 1 |  | 94794 | 178.0259 | TRUE | TRUE | 94794 | REGISTRO DE GAVETA BRUTO, LATÃO, ROSCÁVEL, 1 1/2, COM ACABAMENTO E CANOPLA CROMADOS, INSTALADO EM RESERVAÇÃO DE ÁGUA DE EDIFICAÇÃO QUE POSSUA RESERVATÓRIO DE FIBRA/FIBROCIMENTO  FORNECIMENTO E INSTALAÇÃO. AF_06/2016 | TRUE
13.5.14 | 94498 |  | SINAPI | REGISTRO DE GAVETA BRUTO, LATÃO, ROSCÁVEL, 2, INSTALADO EM RESERVAÇÃO DE ÁGUA DE EDIFICAÇÃO QUE POSSUA RESERVATÓRIO DE FIBRA/FIBROCIMENTO  FORNECIMENTO E INSTALAÇÃO. AF_06/2016 | #N/A | UN | 0 | 2 | 125.45 | 35.4647 | 160.9147 | 321.8294 | 0.007541% |  | 1 |  | 94498 | 160.9147 | TRUE | TRUE | 94498 | REGISTRO DE GAVETA BRUTO, LATÃO, ROSCÁVEL, 2, INSTALADO EM RESERVAÇÃO DE ÁGUA DE EDIFICAÇÃO QUE POSSUA RESERVATÓRIO DE FIBRA/FIBROCIMENTO  FORNECIMENTO E INSTALAÇÃO. AF_06/2016 | TRUE
13.5.15 | COMP. 231 | 0 | COMPOSIÇÃO | REGISTRO PRESSÃO 1" ACAB.CROMADO P/ MICTÓRIO (LINHA TARGA C40 - REF. 1416 DECA OU SIMILAR) | #N/A | UND | 0 | 12 | 73.82 | 20.8689 | 94.6889 | 1136.2668 | 0.02662% |  | 1 |  | COMP. 230 | 94.6889 | TRUE | TRUE | COMP. 231 | REGISTRO PRESSÃO 1" ACAB.CROMADO P/ MICTÓRIO (LINHA TARGA C40 - REF. 1416 DECA OU SIMILAR) | TRUE
13.5.16 | 89617 |  | SINAPI | TE, PVC, SOLDÁVEL, DN 25MM, INSTALADO EM PRUMADA DE ÁGUA - FORNECIMENTO E INSTALAÇÃO. AF_12/2014 | #N/A | UN | 0 | 105 | 4.27 | 1.2071 | 5.4771 | 575.0955 | 0.01347% |  | 1 |  | 89617 | 5.4771 | TRUE | TRUE | 89617 | TE, PVC, SOLDÁVEL, DN 25MM, INSTALADO EM PRUMADA DE ÁGUA - FORNECIMENTO E INSTALAÇÃO. AF_12/2014 | TRUE
13.5.17 | 89620 |  | SINAPI | TE, PVC, SOLDÁVEL, DN 32MM, INSTALADO EM PRUMADA DE ÁGUA - FORNECIMENTO E INSTALAÇÃO. AF_12/2014 | #N/A | UN | 0 | 8 | 7.09 | 2.0043 | 9.0943 | 72.7544 | 0.001705% |  | 1 |  | 89620 | 9.0943 | TRUE | TRUE | 89620 | TE, PVC, SOLDÁVEL, DN 32MM, INSTALADO EM PRUMADA DE ÁGUA - FORNECIMENTO E INSTALAÇÃO. AF_12/2014 | TRUE
13.5.18 | 89622 |  | SINAPI | TÊ DE REDUÇÃO, PVC, SOLDÁVEL, DN 32MM X 25MM, INSTALADO EM PRUMADA DE ÁGUA - FORNECIMENTO E INSTALAÇÃO. AF_12/2014 | #N/A | UN | 0 | 6 | 8.42 | 2.3803 | 10.8003 | 64.8018 | 0.001518% |  | 1 |  | 89622 | 10.8003 | TRUE | TRUE | 89622 | TÊ DE REDUÇÃO, PVC, SOLDÁVEL, DN 32MM X 25MM, INSTALADO EM PRUMADA DE ÁGUA - FORNECIMENTO E INSTALAÇÃO. AF_12/2014 | TRUE
13.5.19 | 89623 |  | SINAPI | TE, PVC, SOLDÁVEL, DN 40MM, INSTALADO EM PRUMADA DE ÁGUA - FORNECIMENTO E INSTALAÇÃO. AF_12/2014 | #N/A | UN | 0 | 3 | 11.33 | 3.203 | 14.533 | 43.599 | 0.001022% |  | 1 |  | 89623 | 14.533 | TRUE | TRUE | 89623 | TE, PVC, SOLDÁVEL, DN 40MM, INSTALADO EM PRUMADA DE ÁGUA - FORNECIMENTO E INSTALAÇÃO. AF_12/2014 | TRUE
13.5.20 | COMP. 232 | 0 | COMPOSIÇÃO | TE 90° REDUCAO PVC RIGIDO SOLDAVEL, MARROM, D= 40 X 25MM | #N/A | UND | 0 | 1 | 15.75 | 4.4525 | 20.2025 | 20.2025 | 0.0004734% |  | 1 |  | COMP. 231 | 20.2025 | TRUE | TRUE | COMP. 232 | TE 90° REDUCAO PVC RIGIDO SOLDAVEL, MARROM, D= 40 X 25MM | TRUE
13.5.21 | 89625 |  | SINAPI | TE, PVC, SOLDÁVEL, DN 50MM, INSTALADO EM PRUMADA DE ÁGUA - FORNECIMENTO E INSTALAÇÃO. AF_12/2014 | #N/A | UN | 0 | 2 | 13.54 | 3.8278 | 17.3678 | 34.7356 | 0.0008139% |  | 1 |  | 89625 | 17.3678 | TRUE | TRUE | 89625 | TE, PVC, SOLDÁVEL, DN 50MM, INSTALADO EM PRUMADA DE ÁGUA - FORNECIMENTO E INSTALAÇÃO. AF_12/2014 | TRUE
13.5.22 | 89627 |  | SINAPI | TÊ DE REDUÇÃO, PVC, SOLDÁVEL, DN 50MM X 25MM, INSTALADO EM PRUMADA DE ÁGUA - FORNECIMENTO E INSTALAÇÃO. AF_12/2014 | #N/A | UN | 0 | 7 | 12.76 | 3.6073 | 16.3673 | 114.5711 | 0.002684% |  | 1 |  | 89627 | 16.3673 | TRUE | TRUE | 89627 | TÊ DE REDUÇÃO, PVC, SOLDÁVEL, DN 50MM X 25MM, INSTALADO EM PRUMADA DE ÁGUA - FORNECIMENTO E INSTALAÇÃO. AF_12/2014 | TRUE
13.5.23 | 89626 |  | SINAPI | TÊ DE REDUÇÃO, PVC, SOLDÁVEL, DN 50MM X 40MM, INSTALADO EM PRUMADA DE ÁGUA - FORNECIMENTO E INSTALAÇÃO. AF_12/2014 | #N/A | UN | 0 | 1 | 18.71 | 5.2893 | 23.9993 | 23.9993 | 0.0005623% |  | 1 |  | 89626 | 23.9993 | TRUE | TRUE | 89626 | TÊ DE REDUÇÃO, PVC, SOLDÁVEL, DN 50MM X 40MM, INSTALADO EM PRUMADA DE ÁGUA - FORNECIMENTO E INSTALAÇÃO. AF_12/2014 | TRUE
13.5.24 | 89435 |  | SINAPI | UNIÃO, PVC, SOLDÁVEL, DN 32MM, INSTALADO EM RAMAL DE DISTRIBUIÇÃO DE ÁGUA - FORNECIMENTO E INSTALAÇÃO. AF_12/2014 | #N/A | UN | 0 | 13 | 12.79 | 3.6157 | 16.4057 | 213.2741 | 0.004997% |  | 1 |  | 89435 | 16.4057 | TRUE | TRUE | 89435 | UNIÃO, PVC, SOLDÁVEL, DN 32MM, INSTALADO EM RAMAL DE DISTRIBUIÇÃO DE ÁGUA - FORNECIMENTO E INSTALAÇÃO. AF_12/2014 | TRUE
13.5.25 | 89446 |  | SINAPI | TUBO, PVC, SOLDÁVEL, DN 25MM, INSTALADO EM PRUMADA DE ÁGUA - FORNECIMENTO E INSTALAÇÃO. AF_12/2014 | #N/A | M | 0 | 564.6 | 3.15 | 0.8905 | 4.0405 | 2281.2663 | 0.05345% |  | 1 |  | 89446 | 4.0405 | TRUE | TRUE | 89446 | TUBO, PVC, SOLDÁVEL, DN 25MM, INSTALADO EM PRUMADA DE ÁGUA - FORNECIMENTO E INSTALAÇÃO. AF_12/2014 | TRUE
13.5.26 | 89447 |  | SINAPI | TUBO, PVC, SOLDÁVEL, DN 32MM, INSTALADO EM PRUMADA DE ÁGUA - FORNECIMENTO E INSTALAÇÃO. AF_12/2014 | #N/A | M | 0 | 132.9 | 6.53 | 1.846 | 8.376 | 1113.1704 | 0.02608% |  | 1 |  | 89447 | 8.376 | TRUE | TRUE | 89447 | TUBO, PVC, SOLDÁVEL, DN 32MM, INSTALADO EM PRUMADA DE ÁGUA - FORNECIMENTO E INSTALAÇÃO. AF_12/2014 | TRUE
13.5.27 | 89448 |  | SINAPI | TUBO, PVC, SOLDÁVEL, DN 40MM, INSTALADO EM PRUMADA DE ÁGUA - FORNECIMENTO E INSTALAÇÃO. AF_12/2014 | #N/A | M | 0 | 19.6 | 9.37 | 2.6489 | 12.0189 | 235.5704 | 0.00552% |  | 1 |  | 89448 | 12.0189 | TRUE | TRUE | 89448 | TUBO, PVC, SOLDÁVEL, DN 40MM, INSTALADO EM PRUMADA DE ÁGUA - FORNECIMENTO E INSTALAÇÃO. AF_12/2014 | TRUE
13.5.28 | 89449 |  | SINAPI | TUBO, PVC, SOLDÁVEL, DN 50MM, INSTALADO EM PRUMADA DE ÁGUA - FORNECIMENTO E INSTALAÇÃO. AF_12/2014 | #N/A | M | 0 | 51.77 | 10.78 | 3.0475 | 13.8275 | 715.8497 | 0.01677% |  | 1 |  | 89449 | 13.8275 | TRUE | TRUE | 89449 | TUBO, PVC, SOLDÁVEL, DN 50MM, INSTALADO EM PRUMADA DE ÁGUA - FORNECIMENTO E INSTALAÇÃO. AF_12/2014 | TRUE
13.5.29 | 83648 |  | SINAPI | BOMBA RECALQUE D'AGUA TRIFASICA 0,5 HP | #N/A | UN | 0 | 2 | 997.56 | 282.0102 | 1279.5702 | 2559.1404 | 0.05996% |  | 1 |  | 83648 | 1279.5702 | TRUE | TRUE | 83648 | BOMBA RECALQUE D'AGUA TRIFASICA 0,5 HP | TRUE
13.5.30 | COMP. 235 | 0 | COMPOSIÇÃO | BÓIA ELÉTRICA PARA RESERVATÓRIO SUPERIOR | #N/A | UND | 0 | 2 | 225.85 | 63.8478 | 289.6978 | 579.3956 | 0.01358% |  | 1 |  | COMP. 234 | 289.6978 | TRUE | TRUE | COMP. 235 | BÓIA ELÉTRICA PARA RESERVATÓRIO SUPERIOR | TRUE
13.5.31 | 99621 |  | SINAPI | VÁLVULA DE RETENÇÃO HORIZONTAL, DE BRONZE, ROSCÁVEL, 1 1/4" - FORNECIMENTO E INSTALAÇÃO. AF_01/2019 | #N/A | UN | 0 | 4 | 125.64 | 35.5184 | 161.1584 | 644.6336 | 0.0151% |  | 1 |  | 99621 | 161.1584 | TRUE | TRUE | 73795/10 | VÁLVULA DE RETENÇÃO HORIZONTAL, DE BRONZE, ROSCÁVEL, 1 1/4" - FORNECIMENTO E INSTALAÇÃO. AF_01/2019 | TRUE
13.5.32 | 99635 |  | SINAPI | VÁLVULA DE DESCARGA METÁLICA, BASE 1 1/2 ", ACABAMENTO METALICO CROMADO - FORNECIMENTO E INSTALAÇÃO. AF_01/2019 | #N/A | UN | 0 | 2 | 177.62 | 50.2132 | 227.8332 | 455.6664 | 0.01068% |  | 1 |  | 99635 | 227.8332 | TRUE | TRUE | 40729 | VÁLVULA DE DESCARGA METÁLICA, BASE 1 1/2 ", ACABAMENTO METALICO CROMADO - FORNECIMENTO E INSTALAÇÃO. AF_01/2019 | TRUE
13.5.33 | 74093/1 |  | SINAPI | VALVULA PE COM CRIVO BRONZE 1.1/4" - FORNECIMENTO E INSTALACAO | #N/A | UN | 0 | 2 | 73.25 | 20.7078 | 93.9578 | 187.9156 | 0.004403% |  | 1 |  | 74093/1 | 93.9578 | TRUE | TRUE | 74093/1 | VALVULA PE COM CRIVO BRONZE 1.1/4" - FORNECIMENTO E INSTALACAO | TRUE
13.5.34 | COMP. 52 | 0 | COMPOSIÇÃO | CAIXA D´ÁGUA EM FIBRA DE VIDRO - INSTALADA, SEM ESTRUTURA DE SUPORTE CAP. 5.000 LITROS | #N/A | UND | 0 | 1 | 1781.35 | 503.5876 | 2284.9376 | 2284.9376 | 0.05354% |  | 1 |  | COMP. 52 | 2284.9376 | TRUE | TRUE | COMP. 52 | CAIXA D´ÁGUA EM FIBRA DE VIDRO - INSTALADA, SEM ESTRUTURA DE SUPORTE CAP. 5.000 LITROS | TRUE
13.5.35 | 90100 |  | SINAPI | ESCAVAÇÃO MECANIZADA DE VALA COM PROF. ATÉ 1,5 M (MÉDIA ENTRE MONTANTE E JUSANTE/UMA COMPOSIÇÃO POR TRECHO), COM RETROESCAVADEIRA (0,26 M3/88 HP), LARG. DE 0,8 M A 1,5 M, EM SOLO DE 1A CATEGORIA, EM LOCAIS COM ALTO NÍVEL DE INTERFERÊNCIA. AF_01/2015 | #N/A | M3 | 0 | 50.2031 | 8.18 | 2.3125 | 10.4925 | 526.7563 | 0.01234% |  | 2 |  | 90100 | 10.4925 | TRUE | TRUE | 90100 | ESCAVAÇÃO MECANIZADA DE VALA COM PROF. ATÉ 1,5 M (MÉDIA ENTRE MONTANTE E JUSANTE/UMA COMPOSIÇÃO POR TRECHO), COM RETROESCAVADEIRA (0,26 M3/88 HP), LARG. DE 0,8 M A 1,5 M, EM SOLO DE 1A CATEGORIA, EM LOCAIS COM ALTO NÍVEL DE INTERFERÊNCIA. AF_01/2015
13.5.36 | 96995 |  | SINAPI | REATERRO MANUAL APILOADO COM SOQUETE. AF_10/2017 | #N/A | M3 | 0 | 20.0813 | 30.46 | 8.611 | 39.071 | 784.5945 | 0.01838% |  | 6 |  | 96995 | 39.071 | TRUE | TRUE | 96995 | REATERRO MANUAL APILOADO COM SOQUETE. AF_10/2017
13.5.37 | 92267 |  | SINAPI | FABRICAÇÃO DE FÔRMA PARA LAJES, EM CHAPA DE MADEIRA COMPENSADA RESINADA, E = 17 MM. AF_12/2015 | #N/A | M2 | 0 | 19.21 | 32.4 | 9.1595 | 41.5595 | 798.358 | 0.01871% |  | 5 |  | 92267 | 41.5595 | TRUE | TRUE | 92267 | FABRICAÇÃO DE FÔRMA PARA LAJES, EM CHAPA DE MADEIRA COMPENSADA RESINADA, E = 17 MM. AF_12/2015
13.5.38 | 73301 |  | SINAPI | ESCORAMENTO FORMAS ATE H = 3,30M, COM MADEIRA DE 3A QUALIDADE, NAO APARELHADA, APROVEITAMENTO TABUAS 3X E PRUMOS 4X. | #N/A | M3 | 0 | 21.648 | 9.34 | 2.6404 | 11.9804 | 259.3517 | 0.006077% |  | 4 |  | 73301 | 11.9804 | TRUE | TRUE | 73301 | ESCORAMENTO FORMAS ATE H = 3,30M, COM MADEIRA DE 3A QUALIDADE, NAO APARELHADA, APROVEITAMENTO TABUAS 3X E PRUMOS 4X.
13.5.39 | 72131 |  | SINAPI | ALVENARIA EM TIJOLO CERAMICO MACICO 5X10X20CM 1 VEZ (ESPESSURA 20CM), ASSENTADO COM ARGAMASSA TRACO 1:2:8 (CIMENTO, CAL E AREIA) | #N/A | M2 | 0 | 17.696 | 99.72 | 28.1908 | 127.9108 | 2263.5095 | 0.05304% |  | 4 |  | 72131 | 127.9108 | TRUE | TRUE | 72131 | ALVENARIA EM TIJOLO CERAMICO MACICO 5X10X20CM 1 VEZ (ESPESSURA 20CM), ASSENTADO COM ARGAMASSA TRACO 1:2:8 (CIMENTO, CAL E AREIA)
13.5.40 | COMP. 6 | 0 | COMPOSIÇÃO | CONCRETO FCK=25MPA, USINADO, BOMBEADO, ADENSADO E LANÇADO, PARA USO GERAL. | #N/A | M3 | 0 | 7.5357 | 323.75 | 91.5241 | 415.2741 | 3129.4018 | 0.07332% |  | 7 |  | COMP. 6 | 415.2741 | TRUE | TRUE | COMP. 6 | CONCRETO FCK=25MPA, USINADO, BOMBEADO, ADENSADO E LANÇADO, PARA USO GERAL.
13.5.41 | 95241 |  | SINAPI | LASTRO DE CONCRETO MAGRO, APLICADO EM PISOS OU RADIERS, ESPESSURA DE 5 CM. AF_07/2016 | #N/A | M2 | 0 | 13.8125 | 19.42 | 5.49 | 24.91 | 344.0694 | 0.008062% |  | 6 |  | 95241 | 24.91 | TRUE | TRUE | 95241 | LASTRO DE CONCRETO MAGRO, APLICADO EM PISOS OU RADIERS, ESPESSURA DE 5 CM. AF_07/2016
13.5.42 | 87905 |  | SINAPI | CHAPISCO APLICADO EM ALVENARIA (COM PRESENÇA DE VÃOS) E ESTRUTURAS DE CONCRETO DE FACHADA, COM COLHER DE PEDREIRO. ARGAMASSA TRAÇO 1:3 COM PREPARO EM BETONEIRA 400L. AF_06/2014 | #N/A | M2 | 0 | 26.13 | 5.39 | 1.5238 | 6.9138 | 180.6576 | 0.004233% |  | 2 |  | 87905 | 6.9138 | TRUE | TRUE | 87905 | CHAPISCO APLICADO EM ALVENARIA (COM PRESENÇA DE VÃOS) E ESTRUTURAS DE CONCRETO DE FACHADA, COM COLHER DE PEDREIRO. ARGAMASSA TRAÇO 1:3 COM PREPARO EM BETONEIRA 400L. AF_06/2014
13.5.43 | 87792 |  | SINAPI | EMBOÇO OU MASSA ÚNICA EM ARGAMASSA TRAÇO 1:2:8, PREPARO MECÂNICO COM BETONEIRA 400 L, APLICADA MANUALMENTE EM PANOS CEGOS DE FACHADA (SEM PRESENÇA DE VÃOS), ESPESSURA DE 25 MM. AF_06/2014 | #N/A | M2 | 0 | 26.13 | 25.99 | 7.3474 | 33.3374 | 871.1063 | 0.02041% |  | 2 |  | 87792 | 33.3374 | TRUE | TRUE | 87792 | EMBOÇO OU MASSA ÚNICA EM ARGAMASSA TRAÇO 1:2:8, PREPARO MECÂNICO COM BETONEIRA 400 L, APLICADA MANUALMENTE EM PANOS CEGOS DE FACHADA (SEM PRESENÇA DE VÃOS), ESPESSURA DE 25 MM. AF_06/2014
13.5.44 | COMP. 23 | 0 | COMPOSIÇÃO | IMPERMEABILIZAÇÃO COM APLICAÇÃO DE ARGAMASSA POLIMÉRICA TIPO DENVERTEC 100 OU SIMILAR | #N/A | M2 | 0 | 39.9425 | 36.03 | 10.1857 | 46.2157 | 1845.9706 | 0.04325% |  | 2 |  | COMP. 23 | 46.2157 | TRUE | TRUE | COMP. 23 | IMPERMEABILIZAÇÃO COM APLICAÇÃO DE ARGAMASSA POLIMÉRICA TIPO DENVERTEC 100 OU SIMILAR
13.5.45 | COMP. 51 | 0 | COMPOSIÇÃO | RESERVATÓRIO METÁLICO TIPO TAÇA 15000L | #N/A | UND | 0 | 1 | 30938.44 | 8746.297 | 39684.737 | 39684.737 | 0.9298% |  | 1 |  | COMP. 51 | 39684.737 | TRUE | TRUE | COMP. 51 | RESERVATÓRIO METÁLICO TIPO TAÇA 15000L | TRUE
13.5.46 | 96523 |  | SINAPI | ESCAVAÇÃO MANUAL PARA BLOCO DE COROAMENTO OU SAPATA, COM PREVISÃO DE FÔRMA. AF_06/2017 | #N/A | M3 | 0 | 4.0625 | 57.66 | 16.3005 | 73.9605 | 300.4645 | 0.00704% |  | 2 |  | 96523 | 73.9605 | TRUE | TRUE | 96523 | ESCAVAÇÃO MANUAL PARA BLOCO DE COROAMENTO OU SAPATA, COM PREVISÃO DE FÔRMA. AF_06/2017 | TRUE
13.5.47 | 96995 |  | SINAPI | REATERRO MANUAL APILOADO COM SOQUETE. AF_10/2017 | #N/A | M3 | 0 | 0.625 | 30.46 | 8.611 | 39.071 | 24.4194 | 0.0005722% |  | 6 |  | 96995 | 39.071 | TRUE | TRUE | 96995 | REATERRO MANUAL APILOADO COM SOQUETE. AF_10/2017 | TRUE
13.5.48 | 92267 |  | SINAPI | FABRICAÇÃO DE FÔRMA PARA LAJES, EM CHAPA DE MADEIRA COMPENSADA RESINADA, E = 17 MM. AF_12/2015 | #N/A | M2 | 0 | 12.5 | 32.4 | 9.1595 | 41.5595 | 519.4938 | 0.01217% |  | 5 |  | 92267 | 41.5595 | TRUE | TRUE | 92267 | FABRICAÇÃO DE FÔRMA PARA LAJES, EM CHAPA DE MADEIRA COMPENSADA RESINADA, E = 17 MM. AF_12/2015 | TRUE
13.5.49 | 95241 |  | SINAPI | LASTRO DE CONCRETO MAGRO, APLICADO EM PISOS OU RADIERS, ESPESSURA DE 5 CM. AF_07/2016 | #N/A | M2 | 0 | 6.25 | 19.42 | 5.49 | 24.91 | 155.6875 | 0.003648% |  | 6 |  | 95241 | 24.91 | TRUE | TRUE | 95241 | LASTRO DE CONCRETO MAGRO, APLICADO EM PISOS OU RADIERS, ESPESSURA DE 5 CM. AF_07/2016
13.5.50 | COMP. 6 | 0 | COMPOSIÇÃO | CONCRETO FCK=25MPA, USINADO, BOMBEADO, ADENSADO E LANÇADO, PARA USO GERAL. | #N/A | M3 | 0 | 0.3125 | 323.75 | 91.5241 | 415.2741 | 129.7732 | 0.003041% |  | 7 |  | COMP. 6 | 415.2741 | TRUE | TRUE | COMP. 6 | CONCRETO FCK=25MPA, USINADO, BOMBEADO, ADENSADO E LANÇADO, PARA USO GERAL. | TRUE
13.6 | Título grau 2 | Título grau 2 |  | ÁGUAS PLUVIAIS E DRENOS | [7 empty] | 13432.9994 | 0.3147% |  | 25 |  | Título grau 2 | #N/A | #N/A | TRUE | Título grau 2 | ÁGUAS PLUVIAIS E DRENOS
13.6.1 | 89498 |  | SINAPI | JOELHO 45 GRAUS, PVC, SOLDÁVEL, DN 40MM, INSTALADO EM PRUMADA DE ÁGUA - FORNECIMENTO E INSTALAÇÃO. AF_12/2014 | #N/A | UN | 0 | 7 | 7.96 | 2.2503 | 10.2103 | 71.4721 | 0.001675% |  | 2 |  | 89498 | 10.2103 | TRUE | TRUE | 89498 | JOELHO 45 GRAUS, PVC, SOLDÁVEL, DN 40MM, INSTALADO EM PRUMADA DE ÁGUA - FORNECIMENTO E INSTALAÇÃO. AF_12/2014 | TRUE
13.6.2 | 89497 |  | SINAPI | JOELHO 90 GRAUS, PVC, SOLDÁVEL, DN 40MM, INSTALADO EM PRUMADA DE ÁGUA - FORNECIMENTO E INSTALAÇÃO. AF_12/2014 | #N/A | UN | 0 | 114 | 7.31 | 2.0665 | 9.3765 | 1068.921 | 0.02505% |  | 3 |  | 89497 | 9.3765 | TRUE | TRUE | 89497 | JOELHO 90 GRAUS, PVC, SOLDÁVEL, DN 40MM, INSTALADO EM PRUMADA DE ÁGUA - FORNECIMENTO E INSTALAÇÃO. AF_12/2014 | TRUE
13.6.3 | 72285 |  | SINAPI | CAIXA DE AREIA 40X40X40CM EM ALVENARIA - EXECUÇÃO | #N/A | UN | 0 | 8 | 69.85 | 19.7466 | 89.5966 | 716.7728 | 0.01679% | AP 40X40 | 1 |  | 72285 | 89.5966 | TRUE | TRUE | 72285 | CAIXA DE AREIA 40X40X40CM EM ALVENARIA - EXECUÇÃO | TRUE
13.6.4 | 74166/1 |  | SINAPI | CAIXA DE INSPEÇÃO EM CONCRETO PRÉ-MOLDADO DN 60CM COM TAMPA H= 60CM - FORNECIMENTO E INSTALACAO | #N/A | UN | 0 | 13 | 184.59 | 52.1836 | 236.7736 | 3078.0568 | 0.07212% | CAP 60X60 | 1 |  | 74166/1 | 236.7736 | TRUE | TRUE | 74166/1 | CAIXA DE INSPEÇÃO EM CONCRETO PRÉ-MOLDADO DN 60CM COM TAMPA H= 60CM - FORNECIMENTO E INSTALACAO | TRUE
13.6.5 | COMP. 204 | 0 | COMPOSIÇÃO | CAIXA DE DE AREIA 60X60 EM ALVENARIA | #N/A | UND | 0 | 1 | 399.78 | 113.0178 | 512.7978 | 512.7978 | 0.01202% | CX AREIA 60X60 | 1 |  | COMP. 204 | 512.7978 | TRUE | TRUE | COMP. 204 | CAIXA DE DE AREIA 60X60 EM ALVENARIA | TRUE
13.6.6 | COMP. 228 | 0 | COMPOSIÇÃO | CAIXA DE COLETORA DE ÓLEO 60X60 EM ALVENARIA | #N/A | UND | 0 | 1 | 383.19 | 108.3278 | 491.5178 | 491.5178 | 0.01152% | CX COLETORA OLEO | 1 |  | COMP. 227 | 491.5178 | TRUE | TRUE | COMP. 228 | CAIXA DE COLETORA DE ÓLEO 60X60 EM ALVENARIA | TRUE
13.6.7 | COMP. 229 | 0 | COMPOSIÇÃO | CAIXA DE SEPARADORA DE ÁGUA E ÓLEO 45X45X105 | #N/A | UND | 0 | 1 | 368.83 | 104.2682 | 473.0982 | 473.0982 | 0.01108% | CX SEP. ÁGUA E ÓLEO 60X60 | 1 |  | COMP. 228 | 473.0982 | TRUE | TRUE | COMP. 229 | CAIXA DE SEPARADORA DE ÁGUA E ÓLEO 45X45X105 | TRUE
13.6.8 | 89746 |  | SINAPI | JOELHO 45 GRAUS, PVC, SERIE NORMAL, ESGOTO PREDIAL, DN 100 MM, JUNTA ELÁSTICA, FORNECIDO E INSTALADO EM RAMAL DE DESCARGA OU RAMAL DE ESGOTO SANITÁRIO. AF_12/2014 | #N/A | UN | 0 | 5 | 15.76 | 4.4554 | 20.2154 | 101.077 | 0.002368% |  | 2 |  | 89746 | 20.2154 | TRUE | TRUE | 89746 | JOELHO 45 GRAUS, PVC, SERIE NORMAL, ESGOTO PREDIAL, DN 100 MM, JUNTA ELÁSTICA, FORNECIDO E INSTALADO EM RAMAL DE DESCARGA OU RAMAL DE ESGOTO SANITÁRIO. AF_12/2014 | TRUE
13.6.9 | 89731 |  | SINAPI | JOELHO 90 GRAUS, PVC, SERIE NORMAL, ESGOTO PREDIAL, DN 50 MM, JUNTA ELÁSTICA, FORNECIDO E INSTALADO EM RAMAL DE DESCARGA OU RAMAL DE ESGOTO SANITÁRIO. AF_12/2014 | #N/A | UN | 0 | 1 | 7.2 | 2.0354 | 9.2354 | 9.2354 | 0.0002164% |  | 2 |  | 89731 | 9.2354 | TRUE | TRUE | 89731 | JOELHO 90 GRAUS, PVC, SERIE NORMAL, ESGOTO PREDIAL, DN 50 MM, JUNTA ELÁSTICA, FORNECIDO E INSTALADO EM RAMAL DE DESCARGA OU RAMAL DE ESGOTO SANITÁRIO. AF_12/2014 | TRUE
13.6.10 | 89744 |  | SINAPI | JOELHO 90 GRAUS, PVC, SERIE NORMAL, ESGOTO PREDIAL, DN 100 MM, JUNTA ELÁSTICA, FORNECIDO E INSTALADO EM RAMAL DE DESCARGA OU RAMAL DE ESGOTO SANITÁRIO. AF_12/2014 | #N/A | UN | 0 | 9 | 15.79 | 4.4638 | 20.2538 | 182.2842 | 0.004271% |  | 2 |  | 89744 | 20.2538 | TRUE | TRUE | 89744 | JOELHO 90 GRAUS, PVC, SERIE NORMAL, ESGOTO PREDIAL, DN 100 MM, JUNTA ELÁSTICA, FORNECIDO E INSTALADO EM RAMAL DE DESCARGA OU RAMAL DE ESGOTO SANITÁRIO. AF_12/2014 | TRUE
13.6.11 | 89783 |  | SINAPI | JUNÇÃO SIMPLES, PVC, SERIE NORMAL, ESGOTO PREDIAL, DN 40 MM, JUNTA SOLDÁVEL, FORNECIDO E INSTALADO EM RAMAL DE DESCARGA OU RAMAL DE ESGOTO SANITÁRIO. AF_12/2014 | #N/A | UN | 0 | 14 | 7.87 | 2.2248 | 10.0948 | 141.3272 | 0.003311% |  | 2 |  | 89783 | 10.0948 | TRUE | TRUE | 89783 | JUNÇÃO SIMPLES, PVC, SERIE NORMAL, ESGOTO PREDIAL, DN 40 MM, JUNTA SOLDÁVEL, FORNECIDO E INSTALADO EM RAMAL DE DESCARGA OU RAMAL DE ESGOTO SANITÁRIO. AF_12/2014 | TRUE
13.6.12 | COMP. 236 | 0 | COMPOSIÇÃO | RALO SIFONADO PVC, TIPO ABACAXI, D = 100 MM | #N/A | UND | 0 | 3 | 28.97 | 8.1898 | 37.1598 | 111.4794 | 0.002612% |  | 1 |  | COMP. 235 | 37.1598 | TRUE | TRUE | COMP. 236 | RALO SIFONADO PVC, TIPO ABACAXI, D = 100 MM | TRUE
13.6.13 | COMP. 43 | 0 | COMPOSIÇÃO | TUBO PVC RÍGIDO C/ANEL BORRACHA, SERIE REFORÇADA, P/ESGOTO E AGUAS PLUVIAIS, D = 40MM | #N/A | M | 0 | 249.02 | 15.6 | 4.4101 | 20.0101 | 4982.9151 | 0.1168% |  | 2 |  | COMP. 43 | 20.0101 | TRUE | TRUE | COMP. 43 | TUBO PVC RÍGIDO C/ANEL BORRACHA, SERIE REFORÇADA, P/ESGOTO E AGUAS PLUVIAIS, D = 40MM | TRUE
13.6.14 | COMP. 46 | 0 | COMPOSIÇÃO | TUBO PVC RÍGIDO C/ANEL BORRACHA, SERIE REFORÇADA, P/ESGOTO E AGUAS PLUVIAIS, D = 50MM | #N/A | M | 0 | 18.41 | 18.98 | 5.3656 | 24.3456 | 448.2025 | 0.0105% |  | 2 |  | COMP. 46 | 24.3456 | TRUE | TRUE | COMP. 46 | TUBO PVC RÍGIDO C/ANEL BORRACHA, SERIE REFORÇADA, P/ESGOTO E AGUAS PLUVIAIS, D = 50MM | TRUE
13.6.15 | COMP. 44 | 0 | COMPOSIÇÃO | TUBO PVC RÍGIDO C/ANEL BORRACHA, SERIE REFORÇADA, P/ESGOTO E AGUAS PLUVIAIS, D = 100MM | #N/A | M | 0 | 21.32 | 38.17 | 10.7907 | 48.9607 | 1043.8421 | 0.02446% |  | 2 |  | COMP. 44 | 48.9607 | TRUE | TRUE | COMP. 44 | TUBO PVC RÍGIDO C/ANEL BORRACHA, SERIE REFORÇADA, P/ESGOTO E AGUAS PLUVIAIS, D = 100MM | TRUE
13.7 | Título grau 2 | Título grau 2 |  | LOUÇAS E METAIS | [7 empty] | 91704.4156 | 2.149% |  | 25 |  | Título grau 2 | #N/A | #N/A | TRUE | Título grau 2 | LOUÇAS E METAIS
13.7.1 | 86932 |  | SINAPI | VASO SANITÁRIO SIFONADO COM CAIXA ACOPLADA LOUÇA BRANCA - PADRÃO MÉDIO, INCLUSO ENGATE FLEXÍVEL EM METAL CROMADO, 1/2 X 40CM - FORNECIMENTO E INSTALAÇÃO. AF_12/2013 | #N/A | UN | 0 | 18 | 372.9 | 105.4188 | 478.3188 | 8609.7384 | 0.2017% | V1 - 2 UNID. WCD | 1 |  | 86932 | 478.3188 | TRUE | TRUE | 86932 | VASO SANITÁRIO SIFONADO COM CAIXA ACOPLADA LOUÇA BRANCA - PADRÃO MÉDIO, INCLUSO ENGATE FLEXÍVEL EM METAL CROMADO, 1/2 X 40CM - FORNECIMENTO E INSTALAÇÃO. AF_12/2013
13.7.2 | COMP. 53 | 0 | COMPOSIÇÃO | ASSENTO PLASTICO, UNIVERSAL, BRANCO, PARA VASO SANITARIO, TIPO CONVENCIONAL, INCEPA OU SIMILAR | #N/A | UND | 0 | 18 | 33.5 | 9.4705 | 42.9705 | 773.469 | 0.01812% | V1,2 | 1 |  | COMP. 53 | 42.9705 | TRUE | TRUE | COMP. 53 | ASSENTO PLASTICO, UNIVERSAL, BRANCO, PARA VASO SANITARIO, TIPO CONVENCIONAL, INCEPA OU SIMILAR
13.7.3 | 74234/1 |  | SINAPI | MICTORIO SIFONADO DE LOUCA BRANCA COM PERTENCES, COM REGISTRO DE PRESSAO 1/2" COM CANOPLA CROMADA ACABAMENTO SIMPLES E CONJUNTO PARA FIXACAO - FORNECIMENTO E INSTALACAO | #N/A | UN | 0 | 2 | 454.58 | 128.5098 | 583.0898 | 1166.1796 | 0.02732% | M1 | 1 |  | 74234/1 | 583.0898 | TRUE | TRUE | 74234/001 | MICTORIO SIFONADO DE LOUCA BRANCA COM PERTENCES, COM REGISTRO DE PRESSAO 1/2" COM CANOPLA CROMADA ACABAMENTO SIMPLES E CONJUNTO PARA FIXACAO - FORNECIMENTO E INSTALACAO
13.7.4 | 9535 |  | SINAPI | CHUVEIRO ELETRICO COMUM CORPO PLASTICO TIPO DUCHA, FORNECIMENTO E INSTALACAO | #N/A | UN | 0 | 12 | 70.41 | 19.9049 | 90.3149 | 1083.7788 | 0.02539% | CH1 | 1 |  | 9535 | 90.3149 | TRUE | TRUE | 9535 | CHUVEIRO ELETRICO COMUM CORPO PLASTICO TIPO DUCHA, FORNECIMENTO E INSTALACAO
13.7.5 | 86920 |  | SINAPI | TANQUE DE LOUÇA BRANCA COM COLUNA, 30L OU EQUIVALENTE, INCLUSO SIFÃO FLEXÍVEL EM PVC, VÁLVULA PLÁSTICA E TORNEIRA DE METAL CROMADO PADRÃO POPULAR - FORNECIMENTO E INSTALAÇÃO. AF_12/2013 | #N/A | UN | 0 | 3 | 613.14 | 173.3347 | 786.4747 | 2359.4241 | 0.05528% | T1 | 1 |  | 86920 | 786.4747 | TRUE | TRUE | 86920 | TANQUE DE LOUÇA BRANCA COM COLUNA, 30L OU EQUIVALENTE, INCLUSO SIFÃO FLEXÍVEL EM PVC, VÁLVULA PLÁSTICA E TORNEIRA DE METAL CROMADO PADRÃO POPULAR - FORNECIMENTO E INSTALAÇÃO. AF_12/2013
13.7.6 | COMP. 54 | 0 | COMPOSIÇÃO | LAVATÓRIO LOUÇA (DECA-RAVENA REF L-91) SEM COLUNA, C/SIFÃO CROMADO(DECA REF 1190), VÁLVULA CROMADA (DECA REF1600), CONJ. DE FIXAÇÃO (DECA REF SP7), ENGATE CROMADO, OU SIMILARES | #N/A | UND | 0 | 2 | 333.74 | 94.3483 | 428.0883 | 856.1766 | 0.02006% | L2 | 1 |  | COMP. 54 | 428.0883 | TRUE | TRUE | COMP. 54 | LAVATÓRIO LOUÇA (DECA-RAVENA REF L-91) SEM COLUNA, C/SIFÃO CROMADO(DECA REF 1190), VÁLVULA CROMADA (DECA REF1600), CONJ. DE FIXAÇÃO (DECA REF SP7), ENGATE CROMADO, OU SIMILARES
13.7.7 | COMP. 206 | 0 | COMPOSIÇÃO | TORNEIRA DE MESA, LINHA ITAPEMA BELLA, DOCOL 00164060 OU SIMILAR | #N/A | UND | 0 | 2 | 149.75 | 42.3343 | 192.0843 | 384.1686 | 0.009001% | L2T | 1 |  | COMP. 206 | 192.0843 | TRUE | TRUE | COMP. 206 | TORNEIRA DE MESA, LINHA ITAPEMA BELLA, DOCOL 00164060 OU SIMILAR
13.7.8 | COMP. 55 | 0 | COMPOSIÇÃO | LAVATÓRIO LOUÇA (DECA-RAVENA REF L-91) COM COLUNA (DECA REF C-9), C/ SIFÃO PLÁSTICO, ENGATE CROMADO (DECA), TORNEIRA DE METAL (DECA REF1190) , VÁLVULA CROMADA (DECA REF1600), CONJUNTO DE FIXAÇÃO (DECA REF SP7) OU SIMILARES | #N/A | UND | 0 | 46 | 427.2 | 120.7694 | 547.9694 | 25206.5924 | 0.5906% | L1 | 1 |  | COMP. 55 | 547.9694 | TRUE | TRUE | COMP. 55 | LAVATÓRIO LOUÇA (DECA-RAVENA REF L-91) COM COLUNA (DECA REF C-9), C/ SIFÃO PLÁSTICO, ENGATE CROMADO (DECA), TORNEIRA DE METAL (DECA REF1190) , VÁLVULA CROMADA (DECA REF1600), CONJUNTO DE FIXAÇÃO (DECA REF SP7) OU SIMILARES
13.7.9 | COMP. 205 | 0 | COMPOSIÇÃO | TORNEIRA DE MESA COM FECHAMENTO AUTOMÁTICO, LINHA LINK, DECA, REF. 1172 C OU SIMILAR | #N/A | UND | 0 | 46 | 389.6 | 110.1399 | 499.7399 | 22988.0354 | 0.5386% | L1T | 1 |  | COMP. 205 | 499.7399 | TRUE | TRUE | COMP. 205 | TORNEIRA DE MESA COM FECHAMENTO AUTOMÁTICO, LINHA LINK, DECA, REF. 1172 C OU SIMILAR
13.7.10 | COMP. 56 | 0 | COMPOSIÇÃO | LAVATÓRIO CIRÚRGICO EM CHAPA INOX, DIMENSÕES 250 X 41 X 35CM, RODOPIA 25CM, BRASINOX OU SIMILAR), C/ SIFÃO PLÁSTICO, ENGATE CROMADO (DECA), VÁLVULA CROMADA (DECA REF1600), CONJUNTO DE FIXAÇÃO (DECA REF SP7) OU SIMILARES | #N/A | UND | 0 | 1 | 3272.37 | 925.099 | 4197.469 | 4197.469 | 0.09835% | L3 | 1 |  | COMP. 56 | 4197.469 | TRUE | TRUE | COMP. 56 | LAVATÓRIO CIRÚRGICO EM CHAPA INOX, DIMENSÕES 250 X 41 X 35CM, RODOPIA 25CM, BRASINOX OU SIMILAR), C/ SIFÃO PLÁSTICO, ENGATE CROMADO (DECA), VÁLVULA CROMADA (DECA REF1600), CONJUNTO DE FIXAÇÃO (DECA REF SP7) OU SIMILARES
13.7.11 | COMP. 57 | 0 | COMPOSIÇÃO | TORNEIRA PARA LAVATORIO CIRÚRGICO COM SENSOR | #N/A | UND | 0 | 2 | 449.4 | 127.0454 | 576.4454 | 1152.8908 | 0.02701% | L3T | 1 |  | COMP. 57 | 576.4454 | TRUE | TRUE | COMP. 57 | TORNEIRA PARA LAVATORIO CIRÚRGICO COM SENSOR
13.7.12 | COMP. 58 | 0 | COMPOSIÇÃO | EXPURGO HOSPITALAR EM AÇO INOX CONFORME PROJETO, INCLUSIVE TAMPA E SIFÃO | #N/A | UND | 0 | 1 | 1582.08 | 447.254 | 2029.334 | 2029.334 | 0.04755% | E1 | 1 |  | COMP. 58 | 2029.334 | TRUE | TRUE | COMP. 58 | EXPURGO HOSPITALAR EM AÇO INOX CONFORME PROJETO, INCLUSIVE TAMPA E SIFÃO
13.7.13 | COMP. 27 | 0 | COMPOSIÇÃO | BARRA DE APOIO, PARA LAVATÓRIO FIXA EM AÇO INOX | #N/A | UND | 0 | 2 | 349.26 | 98.7358 | 447.9958 | 895.9916 | 0.02099% | BR2 | 1 |  | COMP. 27 | 447.9958 | TRUE | TRUE | COMP. 27 | BARRA DE APOIO, PARA LAVATÓRIO FIXA EM AÇO INOX
13.7.14 | COMP. 28 | 0 | COMPOSIÇÃO | BARRA DE APOIO PARA SANITÁRIOS DE DEFICIENTES FÍSICOS, L=80 CM | #N/A | UND | 0 | 2 | 604.74 | 170.96 | 775.7 | 1551.4 | 0.03635% | BR1 | 1 |  | COMP. 28 | 775.7 | TRUE | TRUE | COMP. 28 | BARRA DE APOIO PARA SANITÁRIOS DE DEFICIENTES FÍSICOS, L=80 CM
13.7.15 | COMP. 227 | 0 | COMPOSIÇÃO | TORNEIRA CROMADA COM BICO PARA JARDIM/TANQUE 1/2 " OU 3/4 " (REF 1153) | #N/A | UND | 0 | 15 | 62.84 | 17.7649 | 80.6049 | 1209.0735 | 0.02833% | V1,2 | 1 |  | 0 | 80.6049 | TRUE | TRUE | COMP. 227 | TORNEIRA CROMADA COM BICO PARA JARDIM/TANQUE 1/2 " OU 3/4 " (REF 1153)
13.7.16 | COMP. 198 | 0 | COMPOSIÇÃO | PORTA-PAPEL HIGIÊNICO, LINHA DOMUS, REF. 102 C40, DA MEBER OU SIMILAR | #N/A | UND | 0 | 18 | 60 | 16.962 | 76.962 | 1385.316 | 0.03246% | V1,2 | 1 |  | COMP. 198 | 76.962 | TRUE | TRUE | COMP. 198 | PORTA-PAPEL HIGIÊNICO, LINHA DOMUS, REF. 102 C40, DA MEBER OU SIMILAR
13.7.17 | COMP. 199 | 0 | COMPOSIÇÃO | PORTA-PAPEL TOALHA EM PLÁSTICO ABS COM ACRÍLICO, DA JSN, REF. N7 OU SIMILAR | #N/A | UND | 0 | 62 | 87.68 | 24.7871 | 112.4671 | 6972.9602 | 0.1634% | CONTAR | 1 |  | COMP. 199 | 112.4671 | TRUE | TRUE | COMP. 199 | PORTA-PAPEL TOALHA EM PLÁSTICO ABS COM ACRÍLICO, DA JSN, REF. N7 OU SIMILAR
13.7.18 | COMP. 200 | 0 | COMPOSIÇÃO | DISPENSER PARA SABONETE LÍQUIDO | #N/A | UND | 0 | 62 | 111.69 | 31.5748 | 143.2648 | 8882.4176 | 0.2081% | IGUAL AO ITEM A CIMA | 1 |  | COMP. 200 | 143.2648 | TRUE | TRUE | COMP. 200 | DISPENSER PARA SABONETE LÍQUIDO
14. | Título grau 1 | Título grau 1 |  | INSTALAÇÕES ELÉTRICAS E ELETRÔNICAS | [7 empty] | 521432.334 | 12.22% | 508054.7994 | 20 |  | Título grau 1 | #N/A | #N/A | TRUE | Título grau 1 | INSTALAÇÕES ELÉTRICAS E ELETRÔNICAS
14.1 | Título grau 2 | Título grau 2 |  | BAIXA TENSÃO | [7 empty] | 404126.9291 | 9.469% |  | 25 |  | Título grau 2 | #N/A | #N/A | TRUE | Título grau 2 | BAIXA TENSÃO
14.1.1 | Título grau 3 | Título grau 3 |  | GERADOR | [7 empty] | 143313.4606 | 3.358% |  | 14 |  | Título grau 3 | #N/A | #N/A | TRUE | Título grau 3 | GERADOR
14.1.1.1 | COMP. 59 | 0 | COMPOSIÇÃO | FORNECIMENTO E INSTALAÇÃO DE GRUPO GERADOR DIESEL, COM CARENAGEM, POTENCIA STANDART ENTRE 250 E 260 KVA,VELOCIDADE DE 1800 RPM, FREQUENCIA DE 60 HZ | #N/A | UND | 0 | 1 | 119817.29 | 23496.1706 | 143313.4606 | 143313.4606 | 3.358% | 10.1.47 | 1 | MATERIAL | COMP. 59 | 143313.4606 | TRUE | TRUE | COMP. 59 | FORNECIMENTO E INSTALAÇÃO DE GRUPO GERADOR DIESEL, COM CARENAGEM, POTENCIA STANDART ENTRE 250 E 260 KVA,VELOCIDADE DE 1800 RPM, FREQUENCIA DE 60 HZ
14.1.2 | Título grau 3 | Título grau 3 |  | ELETRODUTOS | [7 empty] | 21867.569 | 0.5124% |  | 14 |  | Título grau 3 | #N/A | #N/A | TRUE | Título grau 3 | ELETRODUTOS
14.1.2.1 | 91852 |  | SINAPI | ELETRODUTO FLEXÍVEL CORRUGADO, PVC, DN 20 MM (1/2"), PARA CIRCUITOS TERMINAIS, INSTALADO EM PAREDE - FORNECIMENTO E INSTALAÇÃO. AF_12/2015 | #N/A | M | 0 | 1500 | 5.57 | 1.5746 | 7.1446 | 10716.9 | 0.2511% | 10.1.16 | 1 |  | 91852 | 7.1446 | TRUE | TRUE | 91852 | ELETRODUTO FLEXÍVEL CORRUGADO, PVC, DN 20 MM (1/2"), PARA CIRCUITOS TERMINAIS, INSTALADO EM PAREDE - FORNECIMENTO E INSTALAÇÃO. AF_12/2015
14.1.2.2 | 91854 |  | SINAPI | ELETRODUTO FLEXÍVEL CORRUGADO, PVC, DN 25 MM (3/4"), PARA CIRCUITOS TERMINAIS, INSTALADO EM PAREDE - FORNECIMENTO E INSTALAÇÃO. AF_12/2015 | #N/A | M | 0 | 600 | 6.17 | 1.7443 | 7.9143 | 4748.58 | 0.1113% | 10.1.17 | 2 |  | 91854 | 7.9143 | TRUE | TRUE | 91854 | ELETRODUTO FLEXÍVEL CORRUGADO, PVC, DN 25 MM (3/4"), PARA CIRCUITOS TERMINAIS, INSTALADO EM PAREDE - FORNECIMENTO E INSTALAÇÃO. AF_12/2015
14.1.2.3 | 93008 |  | SINAPI | ELETRODUTO RÍGIDO ROSCÁVEL, PVC, DN 50 MM (1 1/2") - FORNECIMENTO E INSTALAÇÃO. AF_12/2015 | #N/A | M | 0 | 210 | 9.95 | 2.8129 | 12.7629 | 2680.209 | 0.0628% | 10.1.18 | 1 |  | 93008 | 12.7629 | TRUE | TRUE | 93008 | ELETRODUTO RÍGIDO ROSCÁVEL, PVC, DN 50 MM (1 1/2") - FORNECIMENTO E INSTALAÇÃO. AF_12/2015
14.1.2.4 | 93012 |  | SINAPI | ELETRODUTO RÍGIDO ROSCÁVEL, PVC, DN 110 MM (4") - FORNECIMENTO E INSTALAÇÃO. AF_12/2015 | #N/A | M | 0 | 80 | 36.27 | 10.2535 | 46.5235 | 3721.88 | 0.08721% | 10.1.18 | 2 |  | 93012 | 46.5235 | TRUE | TRUE | 93012 | ELETRODUTO RÍGIDO ROSCÁVEL, PVC, DN 110 MM (4") - FORNECIMENTO E INSTALAÇÃO. AF_12/2015
14.1.3 | Título grau 3 | Título grau 3 |  | ACESSÓRIOS USO GERAL | [7 empty] | 40776.2037 | 0.9554% |  | 14 |  | Título grau 3 | #N/A | #N/A | TRUE | Título grau 3 | ACESSÓRIOS USO GERAL
14.1.3.1 | 91940 |  | SINAPI | CAIXA RETANGULAR 4" X 2" MÉDIA (1,30 M DO PISO), PVC, INSTALADA EM PAREDE - FORNECIMENTO E INSTALAÇÃO. AF_12/2015 | #N/A | UN | 0 | 363 | 10.38 | 2.9344 | 13.3144 | 4833.1272 | 0.1132% | 10.1.9 | 1 |  | 91940 | 13.3144 | TRUE | TRUE | 91940 | CAIXA RETANGULAR 4" X 2" MÉDIA (1,30 M DO PISO), PVC, INSTALADA EM PAREDE - FORNECIMENTO E INSTALAÇÃO. AF_12/2015
14.1.3.2 | 91943 |  | SINAPI | CAIXA RETANGULAR 4" X 4" MÉDIA (1,30 M DO PISO), PVC, INSTALADA EM PAREDE - FORNECIMENTO E INSTALAÇÃO. AF_12/2015 | #N/A | UN | 0 | 4 | 13.36 | 3.7769 | 17.1369 | 68.5476 | 0.001606% | 10.1.9 | 1 |  | 91943 | 17.1369 | TRUE | TRUE | 91943 | CAIXA RETANGULAR 4" X 4" MÉDIA (1,30 M DO PISO), PVC, INSTALADA EM PAREDE - FORNECIMENTO E INSTALAÇÃO. AF_12/2015
14.1.3.3 | COMP. 62 | 0 | COMPOSIÇÃO | PARAFUSO CABEÇA LENTILHA AUTO-TRAVANTE 1/4" X 1/2" | #N/A | UND | 0 | 1200 | 3.55 | 1.0036 | 4.5536 | 5464.32 | 0.128% | 10.1.35 | 1 |  | COMP. 62 | 4.5536 | TRUE | TRUE | COMP. 62 | PARAFUSO CABEÇA LENTILHA AUTO-TRAVANTE 1/4" X 1/2"
14.1.3.4 | COMP. 135 | 0 | COMPOSIÇÃO | PORCA EM AÇO INOX SEXTAVADA 1/4" | #N/A | UND | 0 | 1200 | 3.33 | 0.9414 | 4.2714 | 5125.68 | 0.1201% | 10.1.35 | 2 |  | COMP. 135 | 4.2714 | TRUE | TRUE | COMP. 135 | PORCA EM AÇO INOX SEXTAVADA 1/4"
14.1.3.5 | COMP. 63 | 0 | COMPOSIÇÃO | MÃO FRANCESA SIMPLES 50 MM | #N/A | UND | 0 | 80 | 8.71 | 2.4623 | 11.1723 | 893.784 | 0.02094% | 10.1.45 | 1 |  | COMP. 63 | 11.1723 | TRUE | TRUE | COMP. 63 | MÃO FRANCESA SIMPLES 50 MM
14.1.3.6 | COMP. 74 | 0 | COMPOSIÇÃO | ELETROCALHA METÁLICA PERFURADA 100 X 50 X 3000 MM (REF. MOPA OU SIMILAR) | #N/A | UND | 0 | 31 | 49.7 | 14.0502 | 63.7502 | 1976.2562 | 0.0463% | 10.1.23 | 2 |  | COMP. 74 | 63.7502 | TRUE | TRUE | COMP. 74 | ELETROCALHA METÁLICA PERFURADA 100 X 50 X 3000 MM (REF. MOPA OU SIMILAR)
14.1.3.7 | COMP. 166 | 0 | COMPOSIÇÃO | ELETROCALHA METÁLICA PERFURADA 50 X 50 X 3000 MM (REF. VALEMAM OU SIMILAR) | #N/A | UND | 0 | 7 | 40.48 | 11.4437 | 51.9237 | 363.4659 | 0.008516% | 10.1.35 | 2 |  | COMP. 166 | 51.9237 | TRUE | TRUE | COMP. 166 | ELETROCALHA METÁLICA PERFURADA 50 X 50 X 3000 MM (REF. VALEMAM OU SIMILAR)
14.1.3.8 | COMP. 73 | 0 | COMPOSIÇÃO | ELETROCALHA METÁLICA PERFURADA 38 X 38 X 3000 MM (REF. MOPA OU SIMILAR) | #N/A | UND | 0 | 260 | 16.47 | 4.6561 | 21.1261 | 5492.786 | 0.1287% | 10.1.44 | 2 |  | COMP. 73 | 21.1261 | TRUE | TRUE | COMP. 73 | ELETROCALHA METÁLICA PERFURADA 38 X 38 X 3000 MM (REF. MOPA OU SIMILAR)
14.1.3.9 | COMP. 65 | 0 | COMPOSIÇÃO | JUNÇÃO SIMPLES PARA ELETROCALHA 100X50 | #N/A | UND | 0 | 62 | 33.72 | 9.5326 | 43.2526 | 2681.6612 | 0.06283% | 10.1.23 | 1 |  | COMP. 65 | 43.2526 | TRUE | TRUE | COMP. 65 | JUNÇÃO SIMPLES PARA ELETROCALHA 100X50
14.1.3.10 | COMP. 66 | 0 | COMPOSIÇÃO | JUNÇÃO INTERNA TIPO "T" PARA PERFILADO, REF. MOPA OU SIMILA | #N/A | UND | 0 | 76 | 9.27 | 2.6206 | 11.8906 | 903.6856 | 0.02117% | 10.1.35 | 1 |  | COMP. 66 | 11.8906 | TRUE | TRUE | COMP. 66 | JUNÇÃO INTERNA TIPO "T" PARA PERFILADO, REF. MOPA OU SIMILA
14.1.3.11 | COMP. 67 | 0 | COMPOSIÇÃO | JUNÇÃO INTERNA TIPO "L" PARA PERFILADO, REF. MOPA OU SIMILAR | #N/A | UND | 0 | 15 | 9.27 | 2.6206 | 11.8906 | 178.359 | 0.004179% | 10.1.35 | 1 |  | COMP. 67 | 11.8906 | TRUE | TRUE | COMP. 67 | JUNÇÃO INTERNA TIPO "L" PARA PERFILADO, REF. MOPA OU SIMILAR
14.1.3.12 | COMP. 68 | 0 | COMPOSIÇÃO | JUNÇÃO INTERNA TIPO "X" PARA PERFILADO, REF. MOPA OU SIMILAR | #N/A | UND | 0 | 5 | 10.53 | 2.9768 | 13.5068 | 67.534 | 0.001582% | 10.1.35 | 1 |  | COMP. 68 | 13.5068 | TRUE | TRUE | COMP. 68 | JUNÇÃO INTERNA TIPO "X" PARA PERFILADO, REF. MOPA OU SIMILAR
14.1.3.13 | COMP. 69 | 0 | COMPOSIÇÃO | CURVA HORIZONTAL 50 X 50 MM PARA ELETROCALHA METÁLICA, COM ÂNGULO 90° | #N/A | UND | 0 | 2 | 25.61 | 7.2399 | 32.8499 | 65.6998 | 0.001539% | 10.1.35 | 1 |  | COMP. 69 | 32.8499 | TRUE | TRUE | COMP. 69 | CURVA HORIZONTAL 50 X 50 MM PARA ELETROCALHA METÁLICA, COM ÂNGULO 90°
14.1.3.14 | COMP. 70 | 0 | COMPOSIÇÃO | CURVA HORIZONTAL 100 X 50 MM PARA ELETROCALHA METÁLICA, COM ÂNGULO 90° (REF.: MOPA OU SIMILAR) | #N/A | UND | 0 | 2 | 14.77 | 4.1755 | 18.9455 | 37.891 | 0.0008878% | 10.1.35 | 1 |  | COMP. 70 | 18.9455 | TRUE | TRUE | COMP. 70 | CURVA HORIZONTAL 100 X 50 MM PARA ELETROCALHA METÁLICA, COM ÂNGULO 90° (REF.: MOPA OU SIMILAR)
14.1.3.15 | COMP. 71 | 0 | COMPOSIÇÃO | CRUZETA 50 X 50 MM PARA ELETROCALHA PERFURADA METÁLICA (REF.: MOPA OU SIMILAR) | #N/A | UND | 0 | 5 | 24.33 | 6.8781 | 31.2081 | 156.0405 | 0.003656% | 10.1.35 | 1 |  | COMP. 71 | 31.2081 | TRUE | TRUE | COMP. 71 | CRUZETA 50 X 50 MM PARA ELETROCALHA PERFURADA METÁLICA (REF.: MOPA OU SIMILAR)
14.1.3.16 | COMP. 168 | 0 | COMPOSIÇÃO | TÊ HORIZONTAL 50 X 50 MM PARA ELETROCALHA METÁLICA (REF. MOPA OU SIMILAR) | #N/A | UND | 0 | 4 | 17.68 | 4.9981 | 22.6781 | 90.7124 | 0.002125% | 10.1.35 | 2 |  | COMP. 168 | 22.6781 | TRUE | TRUE | COMP. 168 | TÊ HORIZONTAL 50 X 50 MM PARA ELETROCALHA METÁLICA (REF. MOPA OU SIMILAR)
14.1.3.17 | COMP. 167 | 0 | COMPOSIÇÃO | TÊ HORIZONTAL 100 X 50 MM PARA ELETROCALHA METÁLICA (REF. MOPA OU SIMILAR) | #N/A | UND | 0 | 18 | 21.36 | 6.0385 | 27.3985 | 493.173 | 0.01156% | 10.1.35 | 2 |  | COMP. 167 | 27.3985 | TRUE | TRUE | COMP. 167 | TÊ HORIZONTAL 100 X 50 MM PARA ELETROCALHA METÁLICA (REF. MOPA OU SIMILAR)
14.1.3.18 | COMP. 239 | 0 | COMPOSIÇÃO | SUPORTE VERTICAL PARA FIXAÇÃO DE ELETROCALHA 50X50 MM | #N/A | UND | 0 | 590 | 8.17 | 2.3097 | 10.4797 | 6183.023 | 0.1449% | 10.1.35 | 1 |  | COMP. 238 | 10.4797 | TRUE | TRUE | COMP. 239 | SUPORTE VERTICAL PARA FIXAÇÃO DE ELETROCALHA 50X50 MM
14.1.3.19 | 96985 |  | SINAPI | HASTE DE ATERRAMENTO 5/8 PARA SPDA - FORNECIMENTO E INSTALAÇÃO. AF_12/2017 | #N/A | UN | 0 | 60 | 36.41 | 10.2931 | 46.7031 | 2802.186 | 0.06566% | 10.1.41 | 2 |  | 96985 | 46.7031 | TRUE | TRUE | 96985 | HASTE DE ATERRAMENTO 5/8 PARA SPDA - FORNECIMENTO E INSTALAÇÃO. AF_12/2017
14.1.3.20 | COMP. 240 | 0 | COMPOSIÇÃO | CONECTOR SPLIT - BOLT PARA UM CABO DE 50MM² | #N/A | UND | 0 | 7 | 9.66 | 2.7309 | 12.3909 | 86.7363 | 0.002032% | 10.1.41 | 1 |  | COMP. 239 | 12.3909 | TRUE | TRUE | COMP. 240 | CONECTOR SPLIT - BOLT PARA UM CABO DE 50MM²
14.1.3.21 | COMP. 241 | 0 | COMPOSIÇÃO | BARRA DE AÇO REDONDA RE-BAR3/8" X 3,00M | #N/A | UND | 0 | 59 | 35.57 | 10.0556 | 45.6256 | 2691.9104 | 0.06307% | 10.1.41 | 1 |  | COMP. 240 | 45.6256 | TRUE | TRUE | COMP. 241 | BARRA DE AÇO REDONDA RE-BAR3/8" X 3,00M
14.1.3.22 | COMP. 242 | 0 | COMPOSIÇÃO | CURVA DE INVERSÃO 90º 100X50MM | #N/A | UND | 0 | 2 | 27.82 | 7.8647 | 35.6847 | 71.3694 | 0.001672% | 10.1.41 | 1 |  | COMP. 241 | 35.6847 | TRUE | TRUE | COMP. 242 | CURVA DE INVERSÃO 90º 100X50MM
14.1.3.23 | COMP. 243 | 0 | COMPOSIÇÃO | CURVA DE INVERSÃO 50 X 50 MM PARA ELETROCALHA METÁLICA (REF.: MOPA OU SIMILAR) | #N/A | UND | 0 | 2 | 18.81 | 5.3176 | 24.1276 | 48.2552 | 0.001131% | 10.1.41 | 1 |  | COMP. 242 | 24.1276 | TRUE | TRUE | COMP. 243 | CURVA DE INVERSÃO 50 X 50 MM PARA ELETROCALHA METÁLICA (REF.: MOPA OU SIMILAR)
14.1.4 | Título grau 3 | Título grau 3 |  | CABOS DE COBRE E ISOLADOS | [7 empty] | 84189.3595 | 1.973% |  | 14 |  | Título grau 3 | #N/A | #N/A | TRUE | Título grau 3 | CABOS DE COBRE E ISOLADOS
14.1.4.1 | 91924 |  | SINAPI | CABO DE COBRE FLEXÍVEL ISOLADO, 1,5 MM², ANTI-CHAMA 450/750 V, PARA CIRCUITOS TERMINAIS - FORNECIMENTO E INSTALAÇÃO. AF_12/2015 | #N/A | M | 0 | 4700 | 1.64 | 0.4636 | 2.1036 | 9886.92 | 0.2317% | 10.1.1 | 1 |  | 91924 | 2.1036 | TRUE | TRUE | 91924 | CABO DE COBRE FLEXÍVEL ISOLADO, 1,5 MM², ANTI-CHAMA 450/750 V, PARA CIRCUITOS TERMINAIS - FORNECIMENTO E INSTALAÇÃO. AF_12/2015
14.1.4.2 | 91926 |  | SINAPI | CABO DE COBRE FLEXÍVEL ISOLADO, 2,5 MM², ANTI-CHAMA 450/750 V, PARA CIRCUITOS TERMINAIS - FORNECIMENTO E INSTALAÇÃO. AF_12/2015 | #N/A | M | 0 | 5550 | 2.38 | 0.6728 | 3.0528 | 16943.04 | 0.397% | 10.1.2 | 1 |  | 91926 | 3.0528 | TRUE | TRUE | 91926 | CABO DE COBRE FLEXÍVEL ISOLADO, 2,5 MM², ANTI-CHAMA 450/750 V, PARA CIRCUITOS TERMINAIS - FORNECIMENTO E INSTALAÇÃO. AF_12/2015
14.1.4.3 | 91928 |  | SINAPI | CABO DE COBRE FLEXÍVEL ISOLADO, 4 MM², ANTI-CHAMA 450/750 V, PARA CIRCUITOS TERMINAIS - FORNECIMENTO E INSTALAÇÃO. AF_12/2015 | #N/A | M | 0 | 750 | 3.78 | 1.0686 | 4.8486 | 3636.45 | 0.0852% | 10.1.3 | 1 |  | 91928 | 4.8486 | TRUE | TRUE | 91928 | CABO DE COBRE FLEXÍVEL ISOLADO, 4 MM², ANTI-CHAMA 450/750 V, PARA CIRCUITOS TERMINAIS - FORNECIMENTO E INSTALAÇÃO. AF_12/2015
14.1.4.4 | 91930 |  | SINAPI | CABO DE COBRE FLEXÍVEL ISOLADO, 6 MM², ANTI-CHAMA 450/750 V, PARA CIRCUITOS TERMINAIS - FORNECIMENTO E INSTALAÇÃO. AF_12/2015 | #N/A | M | 0 | 140 | 5.17 | 1.4616 | 6.6316 | 928.424 | 0.02175% | 10.1.4 | 1 |  | 91930 | 6.6316 | TRUE | TRUE | 91930 | CABO DE COBRE FLEXÍVEL ISOLADO, 6 MM², ANTI-CHAMA 450/750 V, PARA CIRCUITOS TERMINAIS - FORNECIMENTO E INSTALAÇÃO. AF_12/2015
14.1.4.5 | COMP. 64 | 0 | COMPOSIÇÃO | CABO DE COBRE PP CORDPLAST 3 X 2,5 MM2, 450/750V | #N/A | M | 0 | 100 | 8.77 | 2.4793 | 11.2493 | 1124.93 | 0.02636% | 10.1.5 | 1 |  | COMP. 64 | 11.2493 | TRUE | TRUE | COMP. 64 | CABO DE COBRE PP CORDPLAST 3 X 2,5 MM2, 450/750V
14.1.4.6 | 92982 |  | SINAPI | CABO DE COBRE FLEXÍVEL ISOLADO, 16 MM², ANTI-CHAMA 0,6/1,0 KV, PARA DISTRIBUIÇÃO - FORNECIMENTO E INSTALAÇÃO. AF_12/2015 | #N/A | M | 0 | 550 | 8.85 | 2.5019 | 11.3519 | 6243.545 | 0.1463% | 10.1.6 | 1 |  | 92982 | 11.3519 | TRUE | TRUE | 92982 | CABO DE COBRE FLEXÍVEL ISOLADO, 16 MM², ANTI-CHAMA 0,6/1,0 KV, PARA DISTRIBUIÇÃO - FORNECIMENTO E INSTALAÇÃO. AF_12/2015
14.1.4.7 | 92984 |  | SINAPI | CABO DE COBRE FLEXÍVEL ISOLADO, 25 MM², ANTI-CHAMA 0,6/1,0 KV, PARA DISTRIBUIÇÃO - FORNECIMENTO E INSTALAÇÃO. AF_12/2015 | #N/A | M | 0 | 480 | 14.81 | 4.1868 | 18.9968 | 9118.464 | 0.2136% | 10.1.7 | 1 |  | 92984 | 18.9968 | TRUE | TRUE | 92984 | CABO DE COBRE FLEXÍVEL ISOLADO, 25 MM², ANTI-CHAMA 0,6/1,0 KV, PARA DISTRIBUIÇÃO - FORNECIMENTO E INSTALAÇÃO. AF_12/2015
14.1.4.8 | 92986 |  | SINAPI | CABO DE COBRE FLEXÍVEL ISOLADO, 35 MM², ANTI-CHAMA 0,6/1,0 KV, PARA DISTRIBUIÇÃO - FORNECIMENTO E INSTALAÇÃO. AF_12/2015 | #N/A | M | 0 | 320 | 19.9 | 5.6257 | 25.5257 | 8168.224 | 0.1914% | 10.1.8 | 1 |  | 92986 | 25.5257 | TRUE | TRUE | 92986 | CABO DE COBRE FLEXÍVEL ISOLADO, 35 MM², ANTI-CHAMA 0,6/1,0 KV, PARA DISTRIBUIÇÃO - FORNECIMENTO E INSTALAÇÃO. AF_12/2015
14.1.4.9 | 92988 |  | SINAPI | CABO DE COBRE FLEXÍVEL ISOLADO, 50 MM², ANTI-CHAMA 0,6/1,0 KV, PARA DISTRIBUIÇÃO - FORNECIMENTO E INSTALAÇÃO. AF_12/2015 | #N/A | M | 0 | 300 | 27.78 | 7.8534 | 35.6334 | 10690.02 | 0.2505% | 10.1.33 | 1 |  | 92988 | 35.6334 | TRUE | TRUE | 92988 | CABO DE COBRE FLEXÍVEL ISOLADO, 50 MM², ANTI-CHAMA 0,6/1,0 KV, PARA DISTRIBUIÇÃO - FORNECIMENTO E INSTALAÇÃO. AF_12/2015
14.1.4.10 | 92994 |  | SINAPI | CABO DE COBRE FLEXÍVEL ISOLADO, 120 MM², ANTI-CHAMA 0,6/1,0 KV, PARA DISTRIBUIÇÃO - FORNECIMENTO E INSTALAÇÃO. AF_12/2015 | #N/A | M | 0 | 120 | 64.65 | 18.2766 | 82.9266 | 9951.192 | 0.2332% | 10.1.43 | 1 |  | 92994 | 82.9266 | TRUE | TRUE | 92994 | CABO DE COBRE FLEXÍVEL ISOLADO, 120 MM², ANTI-CHAMA 0,6/1,0 KV, PARA DISTRIBUIÇÃO - FORNECIMENTO E INSTALAÇÃO. AF_12/2015
14.1.4.11 | 92998 |  | SINAPI | CABO DE COBRE FLEXÍVEL ISOLADO, 185 MM², ANTI-CHAMA 0,6/1,0 KV, PARA DISTRIBUIÇÃO - FORNECIMENTO E INSTALAÇÃO. AF_12/2015 | #N/A | M | 0 | 40 | 97.56 | 27.5802 | 125.1402 | 5005.608 | 0.1173% | 10.1.43 | 1 |  | 92998 | 125.1402 | TRUE | TRUE | 92998 | CABO DE COBRE FLEXÍVEL ISOLADO, 185 MM², ANTI-CHAMA 0,6/1,0 KV, PARA DISTRIBUIÇÃO - FORNECIMENTO E INSTALAÇÃO. AF_12/2015
14.1.4.12 | COMP. 121 | 0 | COMPOSIÇÃO | CABO DE COBRE NÚ 50 MM2 - FORNECIMENTO E ASSENTAMENTO (2,27M/KG) | #N/A | M | 0 | 35 | 55.52 | 15.6955 | 71.2155 | 2492.5425 | 0.0584% | 10.1.43 | 2 |  | COMP. 121 | 71.2155 | TRUE | TRUE | COMP. 121 | CABO DE COBRE NÚ 50 MM2 - FORNECIMENTO E ASSENTAMENTO (2,27M/KG)
14.1.5 | Título grau 3 | Título grau 3 |  | TOMADAS E INTERRUPTORES | [7 empty] | 16841.2204 | 0.3946% |  | 14 |  | Título grau 3 | #N/A | #N/A | TRUE | Título grau 3 | TOMADAS E INTERRUPTORES
14.1.5.1 | 91996 |  | SINAPI | TOMADA MÉDIA DE EMBUTIR (1 MÓDULO), 2P+T 10 A, INCLUINDO SUPORTE E PLACA - FORNECIMENTO E INSTALAÇÃO. AF_12/2015 | #N/A | UN | 0 | 135 | 23.44 | 6.6265 | 30.0665 | 4058.9775 | 0.0951% | 10.1.21 | 1 |  | 91996 | 30.0665 | TRUE | TRUE | 91996 | TOMADA MÉDIA DE EMBUTIR (1 MÓDULO), 2P+T 10 A, INCLUINDO SUPORTE E PLACA - FORNECIMENTO E INSTALAÇÃO. AF_12/2015
14.1.5.2 | 92004 |  | SINAPI | TOMADA MÉDIA DE EMBUTIR (2 MÓDULOS), 2P+T 10 A, INCLUINDO SUPORTE E PLACA - FORNECIMENTO E INSTALAÇÃO. AF_12/2015 | #N/A | UN | 0 | 112 | 38.61 | 10.915 | 49.525 | 5546.8 | 0.13% | 10.1.25 | 1 |  | 92004 | 49.525 | TRUE | TRUE | 92004 | TOMADA MÉDIA DE EMBUTIR (2 MÓDULOS), 2P+T 10 A, INCLUINDO SUPORTE E PLACA - FORNECIMENTO E INSTALAÇÃO. AF_12/2015
14.1.5.3 | 91997 |  | SINAPI | TOMADA MÉDIA DE EMBUTIR (1 MÓDULO), 2P+T 20 A, INCLUINDO SUPORTE E PLACA - FORNECIMENTO E INSTALAÇÃO. AF_12/2015 | #N/A | UN | 0 | 6 | 25.34 | 7.1636 | 32.5036 | 195.0216 | 0.004569% | 10.1.26 | 1 |  | 91997 | 32.5036 | TRUE | TRUE | 91997 | TOMADA MÉDIA DE EMBUTIR (1 MÓDULO), 2P+T 20 A, INCLUINDO SUPORTE E PLACA - FORNECIMENTO E INSTALAÇÃO. AF_12/2015
14.1.5.4 | 92005 |  | SINAPI | TOMADA MÉDIA DE EMBUTIR (2 MÓDULOS), 2P+T 20 A, INCLUINDO SUPORTE E PLACA - FORNECIMENTO E INSTALAÇÃO. AF_12/2015 | #N/A | UN | 0 | 19 | 42.41 | 11.9893 | 54.3993 | 1033.5867 | 0.02422% | 10.1.27 | 1 |  | 92005 | 54.3993 | TRUE | TRUE | 92005 | TOMADA MÉDIA DE EMBUTIR (2 MÓDULOS), 2P+T 20 A, INCLUINDO SUPORTE E PLACA - FORNECIMENTO E INSTALAÇÃO. AF_12/2015
14.1.5.5 | 91953 |  | SINAPI | INTERRUPTOR SIMPLES (1 MÓDULO), 10A/250V, INCLUINDO SUPORTE E PLACA - FORNECIMENTO E INSTALAÇÃO. AF_12/2015 | #N/A | UN | 0 | 68 | 19.8 | 5.5975 | 25.3975 | 1727.03 | 0.04047% | 10.1.28 | 1 |  | 91953 | 25.3975 | TRUE | TRUE | 91953 | INTERRUPTOR SIMPLES (1 MÓDULO), 10A/250V, INCLUINDO SUPORTE E PLACA - FORNECIMENTO E INSTALAÇÃO. AF_12/2015
14.1.5.6 | 91959 |  | SINAPI | INTERRUPTOR SIMPLES (2 MÓDULOS), 10A/250V, INCLUINDO SUPORTE E PLACA - FORNECIMENTO E INSTALAÇÃO. AF_12/2015 | #N/A | UN | 0 | 11 | 31.37 | 8.8683 | 40.2383 | 442.6213 | 0.01037% | 10.1.28 | 1 |  | 91959 | 40.2383 | TRUE | TRUE | 91959 | INTERRUPTOR SIMPLES (2 MÓDULOS), 10A/250V, INCLUINDO SUPORTE E PLACA - FORNECIMENTO E INSTALAÇÃO. AF_12/2015
14.1.5.7 | 91967 |  | SINAPI | INTERRUPTOR SIMPLES (3 MÓDULOS), 10A/250V, INCLUINDO SUPORTE E PLACA - FORNECIMENTO E INSTALAÇÃO. AF_12/2015 | #N/A | UN | 0 | 7 | 42.93 | 12.1363 | 55.0663 | 385.4641 | 0.009032% | 10.1.28 | 1 |  | 91967 | 55.0663 | TRUE | TRUE | 91967 | INTERRUPTOR SIMPLES (3 MÓDULOS), 10A/250V, INCLUINDO SUPORTE E PLACA - FORNECIMENTO E INSTALAÇÃO. AF_12/2015
14.1.5.8 | 91965 |  | SINAPI | INTERRUPTOR SIMPLES (2 MÓDULOS) COM INTERRUPTOR PARALELO (1 MÓDULO), 10A/250V, INCLUINDO SUPORTE E PLACA - FORNECIMENTO E INSTALAÇÃO. AF_12/2015 | #N/A | UN | 0 | 4 | 47.52 | 13.4339 | 60.9539 | 243.8156 | 0.005713% | 10.1.28 | 1 |  | 91965 | 60.9539 | TRUE | TRUE | 91965 | INTERRUPTOR SIMPLES (2 MÓDULOS) COM INTERRUPTOR PARALELO (1 MÓDULO), 10A/250V, INCLUINDO SUPORTE E PLACA - FORNECIMENTO E INSTALAÇÃO. AF_12/2015
14.1.5.9 | COMP. 244 | 0 | COMPOSIÇÃO | DISPOSITIVO DE PROTEÇÃO CONTRA SURTO DE TENSÃO DPS 40KA - 175V (PARA-RAIO) | #N/A | UND | 0 | 8 | 62.46 | 17.6574 | 80.1174 | 640.9392 | 0.01502% | 10.1.28 | 1 |  | COMP. 243 | 80.1174 | TRUE | TRUE | COMP. 244 | DISPOSITIVO DE PROTEÇÃO CONTRA SURTO DE TENSÃO DPS 40KA - 175V (PARA-RAIO)
14.1.5.10 | COMP. 245 | 0 | COMPOSIÇÃO | DISJUNTOR BIPOLAR DR 25 A, DISPOSITIVO RESIDUAL DIFERENCIAL, TIPO AC, 30MA | #N/A | UND | 0 | 13 | 153.94 | 43.5188 | 197.4588 | 2566.9644 | 0.06015% | 10.1.28 | 1 |  | COMP. 244 | 197.4588 | TRUE | TRUE | COMP. 245 | DISJUNTOR BIPOLAR DR 25 A, DISPOSITIVO RESIDUAL DIFERENCIAL, TIPO AC, 30MA
14.1.6 | Título grau 3 | Título grau 3 |  | ILUMINAÇÃO | [7 empty] | 67609.8287 | 1.584% |  | 14 |  | Título grau 3 | #N/A | #N/A | TRUE | Título grau 3 | ILUMINAÇÃO
14.1.6.1 | COMP. 72 | 0 | COMPOSIÇÃO | POSTE DECORATIVO EM TUBO DE AÇO ZINCADO COM DIFUSOR EM VIDRO LEITOSO BRILHANTE, 01 PÉTALA, REF. XR-706/1 DA XOULUX OU SIMILAR, COM 3,00M, INCLUSIVE LÂMPADA MISTA 160W | #N/A | UND | 0 | 8 | 317.38 | 89.7233 | 407.1033 | 3256.8264 | 0.07631% | 10.1.29 | 1 |  | COMP. 72 | 407.1033 | TRUE | TRUE | COMP. 72 | POSTE DECORATIVO EM TUBO DE AÇO ZINCADO COM DIFUSOR EM VIDRO LEITOSO BRILHANTE, 01 PÉTALA, REF. XR-706/1 DA XOULUX OU SIMILAR, COM 3,00M, INCLUSIVE LÂMPADA MISTA 160W
14.1.6.2 | COMP. 246 | 0 | COMPOSIÇÃO | SUPORTE EM TUBO DE AÇO GALVANIZADO PARA FIXAÇÃO DE LUMINÁRIA 03 PÉTALAS | #N/A | UND | 0 | 3 | 704.54 | 199.1735 | 903.7135 | 2711.1405 | 0.06352% | 10.1.30 | 1 |  | COMP. 245 | 903.7135 | TRUE | TRUE | COMP. 246 | SUPORTE EM TUBO DE AÇO GALVANIZADO PARA FIXAÇÃO DE LUMINÁRIA 03 PÉTALAS
14.1.6.3 | COMP. 247 | 0 | COMPOSIÇÃO | SUPORTE P/LUMINÁRIA CW-450 DE 1A 4 PÉTALAS | #N/A | UND | 0 | 2 | 867.6 | 245.2705 | 1112.8705 | 2225.741 | 0.05215% | 10.1.42 | 1 |  | COMP. 246 | 1112.8705 | TRUE | TRUE | COMP. 247 | SUPORTE P/LUMINÁRIA CW-450 DE 1A 4 PÉTALAS
14.1.6.4 | COMP. 248 | 0 | COMPOSIÇÃO | SUPORTE DE FIXAÇÃO EM CHAPA DE AÇO GALVANIZADO, ACABAMENTO PRETO FOSCO, PRÓPRIO PARA ACOPLAR 01 LUMINÁRIA | #N/A | UND | 0 | 3 | 156.5 | 44.2426 | 200.7426 | 602.2278 | 0.01411% | 10.1.42 | 1 |  | COMP. 247 | 200.7426 | TRUE | TRUE | COMP. 248 | SUPORTE DE FIXAÇÃO EM CHAPA DE AÇO GALVANIZADO, ACABAMENTO PRETO FOSCO, PRÓPRIO PARA ACOPLAR 01 LUMINÁRIA
14.1.6.5 | COMP. 249 | 0 | COMPOSIÇÃO | LUMINÁRIA EM LED PARA ILUMINAÇÃO PÚBLICA,120W,BIVOLT, SELO A INMETRO | #N/A | UND | 0 | 20 | 1404.42 | 397.0295 | 1801.4495 | 36028.99 | 0.8442% | 10.1.42 | 1 |  | COMP. 248 | 1801.4495 | TRUE | TRUE | COMP. 249 | LUMINÁRIA EM LED PARA ILUMINAÇÃO PÚBLICA,120W,BIVOLT, SELO A INMETRO
14.1.6.6 | 97605 |  | SINAPI | LUMINÁRIA ARANDELA TIPO MEIA-LUA, PARA 1 LÂMPADA LED - FORNECIMENTO E INSTALAÇÃO. AF_11/2017 | #N/A | UN | 0 | 2 | 80.61 | 22.7884 | 103.3984 | 206.7968 | 0.004845% | 10.1.42 | 1 |  | 97605 | 103.3984 | TRUE | TRUE | 97605 | LUMINÁRIA ARANDELA TIPO MEIA-LUA, PARA 1 LÂMPADA LED - FORNECIMENTO E INSTALAÇÃO. AF_11/2017
14.1.6.7 | COMP. 250 | 0 | COMPOSIÇÃO | LUMINARIA ARANDELA TIPO FECHADA, 1 LAMPADA LED 10W | #N/A | UND | 0 | 7 | 144.65 | 40.8926 | 185.5426 | 1298.7982 | 0.03043% | 10.1.42 | 1 |  | COMP. 249 | 185.5426 | TRUE | TRUE | COMP. 250 | LUMINARIA ARANDELA TIPO FECHADA, 1 LAMPADA LED 10W
14.1.6.8 | COMP. 251 | 0 | COMPOSIÇÃO | LUMINÁRIA TIPO SPOT DE EMBUTIR COM LÂMPADA LED 15W | #N/A | UND | 0 | 133 | 72.95 | 20.623 | 93.573 | 12445.209 | 0.2916% | 10.1.42 | 1 |  | COMP. 250 | 93.573 | TRUE | TRUE | COMP. 251 | LUMINÁRIA TIPO SPOT DE EMBUTIR COM LÂMPADA LED 15W
14.1.6.9 | COMP. 252 | 0 | COMPOSIÇÃO | LUMINÁRIA TIPO SPOT DE EMBUTIR COM LÂMPADA LED 18W | #N/A | UND | 0 | 31 | 76.13 | 21.522 | 97.652 | 3027.212 | 0.07093% | 10.1.42 | 1 |  | COMP. 251 | 97.652 | TRUE | TRUE | COMP. 252 | LUMINÁRIA TIPO SPOT DE EMBUTIR COM LÂMPADA LED 18W
14.1.6.10 | COMP. 253 | 0 | COMPOSIÇÃO | LUMINÁRIA DE EMBUTIR LAR T8 LED COM REFLETOR COM ALETAS, 2X18W DA ALADIN FE 209/232 AL OU SIMILAR COM LÂMPADAS | #N/A | UND | 0 | 13 | 140.29 | 39.66 | 179.95 | 2339.35 | 0.05481% | 10.1.42 | 1 |  | COMP. 252 | 179.95 | TRUE | TRUE | COMP. 253 | LUMINÁRIA DE EMBUTIR LAR T8 LED COM REFLETOR COM ALETAS, 2X18W DA ALADIN FE 209/232 AL OU SIMILAR COM LÂMPADAS
14.1.6.11 | COMP. 254 | 0 | COMPOSIÇÃO | LUMINÁRIA TIPO SPOT DE EMBUTIR COM LÂMPADA LED 16W | #N/A | UND | 0 | 35 | 72.95 | 20.623 | 93.573 | 3275.055 | 0.07674% | 10.1.42 | 1 |  | COMP. 253 | 93.573 | TRUE | TRUE | COMP. 254 | LUMINÁRIA TIPO SPOT DE EMBUTIR COM LÂMPADA LED 16W
14.1.6.12 | COMP. 255 | 0 | COMPOSIÇÃO | LUMINÁRIA PLAFONIER, REF. C-2353 G, TECNOLUX OU SIMILAR | #N/A | UND | 0 | 2 | 75.03 | 21.211 | 96.241 | 192.482 | 0.00451% | 10.1.42 | 1 |  | COMP. 254 | 96.241 | TRUE | TRUE | COMP. 255 | LUMINÁRIA PLAFONIER, REF. C-2353 G, TECNOLUX OU SIMILAR
14.1.7 | Título grau 3 | Título grau 3 |  | QUADRO DE DISTRIBUIÇÃO E TERMINAIS | [7 empty] | 17904.9162 | 0.4195% |  | 14 |  | Título grau 3 | #N/A | #N/A | TRUE | Título grau 3 | QUADRO DE DISTRIBUIÇÃO E TERMINAIS
14.1.7.1 | 74131/6 |  | SINAPI | QUADRO DE DISTRIBUICAO DE ENERGIA DE EMBUTIR, EM CHAPA METALICA, PARA 32 DISJUNTORES TERMOMAGNETICOS MONOPOLARES, COM BARRAMENTO TRIFASICO E NEUTRO, FORNECIMENTO E INSTALACAO | #N/A | UN | 0 | 3 | 620.42 | 175.3927 | 795.8127 | 2387.4381 | 0.05594% | 10.1.24 | 1 |  | 74131/6 | 795.8127 | TRUE | TRUE | 74131/6 | QUADRO DE DISTRIBUICAO DE ENERGIA DE EMBUTIR, EM CHAPA METALICA, PARA 32 DISJUNTORES TERMOMAGNETICOS MONOPOLARES, COM BARRAMENTO TRIFASICO E NEUTRO, FORNECIMENTO E INSTALACAO
14.1.7.2 | COMP. 256 | 0 | COMPOSIÇÃO | QUADRO DE DISTRIBUIÇÃO DE EMBUTIR EM CHAPA DE AÇO, P/ATÉ 48 DISJUNTORES C/BARRAMENTO | #N/A | UND | 0 | 3 | 926.9 | 262.0346 | 1188.9346 | 3566.8038 | 0.08357% | 10.1.24 | 1 |  | COMP. 255 | 1188.9346 | TRUE | TRUE | COMP. 256 | QUADRO DE DISTRIBUIÇÃO DE EMBUTIR EM CHAPA DE AÇO, P/ATÉ 48 DISJUNTORES C/BARRAMENTO
14.1.7.3 | COMP. 257 | 0 | COMPOSIÇÃO | QUADRO GERAL DE DISTRIBUIÇÃO DE EMBUTIR, COM BARRAMENTO, EM CHAPA GALVANIZ., MEDINDO:1200X1000X250CM | #N/A | UND | 0 | 1 | 2371.39 | 670.392 | 3041.782 | 3041.782 | 0.07127% | 10.1.24 | 1 |  | COMP. 256 | 3041.782 | TRUE | TRUE | COMP. 257 | QUADRO GERAL DE DISTRIBUIÇÃO DE EMBUTIR, COM BARRAMENTO, EM CHAPA GALVANIZ., MEDINDO:1200X1000X250CM
14.1.7.4 | COMP. 258 | 0 | COMPOSIÇÃO | QUADRO GERAL DE DISTRIBUIÇÃO DE EMBUTIR, COM BARRAMENTO, EM CHAPA GALVANIZ., MEDINDO:1000X1000X250CM | #N/A | UND | 0 | 1 | 1883.68 | 532.5163 | 2416.1963 | 2416.1963 | 0.05661% | 10.1.24 | 1 |  | COMP. 257 | 2416.1963 | TRUE | TRUE | COMP. 258 | QUADRO GERAL DE DISTRIBUIÇÃO DE EMBUTIR, COM BARRAMENTO, EM CHAPA GALVANIZ., MEDINDO:1000X1000X250CM
14.1.7.5 | COMP. 259 | 0 | COMPOSIÇÃO | QUADRO DE COMANDO PARA 2 BOMBAS DE RECALQUES DE 1/3 A 2 CV, TRIFÁSICA, 220 VOLTS, COM CHAVE SELETORA, | #N/A | UND | 0 | 2 | 2090.43 | 590.9646 | 2681.3946 | 5362.7892 | 0.1257% | 10.1.24 | 1 |  | COMP. 258 | 2681.3946 | TRUE | TRUE | COMP. 259 | QUADRO DE COMANDO PARA 2 BOMBAS DE RECALQUES DE 1/3 A 2 CV, TRIFÁSICA, 220 VOLTS, COM CHAVE SELETORA,
14.1.7.6 | COMP. 260 | 0 | COMPOSIÇÃO | TERMINAL DE COMPRESSÃO PARA CABO DE 185 MM2 | #N/A | UND | 0 | 24 | 18.21 | 5.148 | 23.358 | 560.592 | 0.01313% | 10.1.24 | 1 |  | COMP. 259 | 23.358 | TRUE | TRUE | COMP. 260 | TERMINAL DE COMPRESSÃO PARA CABO DE 185 MM2
14.1.7.7 | COMP. 261 | 0 | COMPOSIÇÃO | TERMINAL DE COMPRESSÃO PARA CABO DE 120 MM2 | #N/A | UND | 0 | 24 | 7.44 | 2.1033 | 9.5433 | 229.0392 | 0.005366% | 10.1.24 | 1 |  | COMP. 260 | 9.5433 | TRUE | TRUE | COMP. 261 | TERMINAL DE COMPRESSÃO PARA CABO DE 120 MM2
14.1.7.8 | COMP. 124 | 0 | COMPOSIÇÃO | TERMINAL DE COMPRESSÃO PARA CABO DE 50 MM2 - FORNECIMENTO E INSTALAÇÃO | #N/A | UND | 0 | 6 | 3.88 | 1.0969 | 4.9769 | 29.8614 | 0.0006997% | 10.1.24 | 2 |  | COMP. 124 | 4.9769 | TRUE | TRUE | COMP. 124 | TERMINAL DE COMPRESSÃO PARA CABO DE 50 MM2 - FORNECIMENTO E INSTALAÇÃO
14.1.7.9 | COMP. 262 | 0 | COMPOSIÇÃO | TERMINAL DE COMPRESSÃO PARA CABO DE 35 MM2 | #N/A | UND | 0 | 24 | 2.8 | 0.7916 | 3.5916 | 86.1984 | 0.00202% | 10.1.24 | 1 |  | COMP. 261 | 3.5916 | TRUE | TRUE | COMP. 262 | TERMINAL DE COMPRESSÃO PARA CABO DE 35 MM2
14.1.7.10 | COMP. 263 | 0 | COMPOSIÇÃO | TERMINAL DE COMPRESSÃO PARA CABO DE 25 MM2 | #N/A | UND | 0 | 18 | 2.48 | 0.7011 | 3.1811 | 57.2598 | 0.001342% | 10.1.24 | 1 |  | COMP. 262 | 3.1811 | TRUE | TRUE | COMP. 263 | TERMINAL DE COMPRESSÃO PARA CABO DE 25 MM2
14.1.7.11 | COMP. 264 | 0 | COMPOSIÇÃO | TERMINAL DE COMPRESSÃO PARA CABO DE 16 MM2 | #N/A | UND | 0 | 18 | 1.89 | 0.5343 | 2.4243 | 43.6374 | 0.001022% | 10.1.24 | 1 |  | COMP. 263 | 2.4243 | TRUE | TRUE | COMP. 264 | TERMINAL DE COMPRESSÃO PARA CABO DE 16 MM2
14.1.7.12 | COMP. 60 | 0 | COMPOSIÇÃO | FITA ISOLANTE DE BORRACHA AUTOFUSAO, USO ATE 69 KV (ALTA TENSAO) | #N/A | M | 0 | 4 | 2.81 | 0.7944 | 3.6044 | 14.4176 | 0.0003378% | 10.1.24 | 2 |  | COMP. 60 | 3.6044 | TRUE | TRUE | COMP. 60 | FITA ISOLANTE DE BORRACHA AUTOFUSAO, USO ATE 69 KV (ALTA TENSAO)
14.1.7.13 | COMP. 61 | 0 | COMPOSIÇÃO | FITA ISOLANTE ADESIVA ANTICHAMA, USO ATE 750 V, EM ROLO DE 19 MM X 20 M | #N/A | M | 0 | 10 | 8.49 | 2.4001 | 10.8901 | 108.901 | 0.002552% | 10.1.24 | 2 |  | COMP. 61 | 10.8901 | TRUE | TRUE | COMP. 61 | FITA ISOLANTE ADESIVA ANTICHAMA, USO ATE 750 V, EM ROLO DE 19 MM X 20 M
14.1.8 | Título grau 3 | Título grau 3 |  | DISJUNTORES | [7 empty] | 11624.371 | 0.2724% |  | 14 |  | Título grau 3 | #N/A | #N/A | TRUE | Título grau 3 | DISJUNTORES
14.1.8.1 | 74130/5 |  | SINAPI | DISJUNTOR TERMOMAGNETICO TRIPOLAR PADRAO NEMA (AMERICANO) 60 A 100A 240V, FORNECIMENTO E INSTALACAO | #N/A | UN | 0 | 4 | 117.57 | 33.237 | 150.807 | 603.228 | 0.01413% | 10.1.10 | 1 |  | 74130/5 | 150.807 | TRUE | TRUE | 74130/005 | DISJUNTOR TERMOMAGNETICO TRIPOLAR PADRAO NEMA (AMERICANO) 60 A 100A 240V, FORNECIMENTO E INSTALACAO
14.1.8.2 | 74130/6 |  | SINAPI | DISJUNTOR TERMOMAGNETICO TRIPOLAR PADRAO NEMA (AMERICANO) 125 A 150A 240V, FORNECIMENTO E INSTALACAO | #N/A | UN | 0 | 3 | 338.89 | 95.8042 | 434.6942 | 1304.0826 | 0.03056% | 10.1.11 | 1 |  | 74130/6 | 434.6942 | TRUE | TRUE | 74130/006 | DISJUNTOR TERMOMAGNETICO TRIPOLAR PADRAO NEMA (AMERICANO) 125 A 150A 240V, FORNECIMENTO E INSTALACAO
14.1.8.3 | 74130/7 |  | SINAPI | DISJUNTOR TERMOMAGNETICO TRIPOLAR EM CAIXA MOLDADA 250A 600V, FORNECIMENTO E INSTALACAO | #N/A | UN | 0 | 4 | 881 | 249.0587 | 1130.0587 | 4520.2348 | 0.1059% | 10.1.12 | 1 |  | 74130/7 | 1130.0587 | TRUE | TRUE | 74130/007 | DISJUNTOR TERMOMAGNETICO TRIPOLAR EM CAIXA MOLDADA 250A 600V, FORNECIMENTO E INSTALACAO
14.1.8.4 | 93668 |  | SINAPI | DISJUNTOR TRIPOLAR TIPO DIN, CORRENTE NOMINAL DE 16A - FORNECIMENTO E INSTALAÇÃO. AF_04/2016 | #N/A | UN | 0 | 13 | 66.04 | 18.6695 | 84.7095 | 1101.2235 | 0.0258% | 10.1.13 | 1 |  | 93668 | 84.7095 | TRUE | TRUE | 93668 | DISJUNTOR TRIPOLAR TIPO DIN, CORRENTE NOMINAL DE 16A - FORNECIMENTO E INSTALAÇÃO. AF_04/2016
14.1.8.5 | 93670 |  | SINAPI | DISJUNTOR TRIPOLAR TIPO DIN, CORRENTE NOMINAL DE 25A - FORNECIMENTO E INSTALAÇÃO. AF_04/2016 | #N/A | UN | 0 | 2 | 68.39 | 19.3339 | 87.7239 | 175.4478 | 0.004111% | 10.1.14 | 1 |  | 93670 | 87.7239 | TRUE | TRUE | 93670 | DISJUNTOR TRIPOLAR TIPO DIN, CORRENTE NOMINAL DE 25A - FORNECIMENTO E INSTALAÇÃO. AF_04/2016
14.1.8.6 | COMP. 265 | 0 | COMPOSIÇÃO | DISJUNTOR TRIPOLAR 63 A, PADRÃO DIN (LINHA BRANCA) | #N/A | UND | 0 | 2 | 98.46 | 27.8346 | 126.2946 | 252.5892 | 0.005918% | 10.1.15 | 1 |  | COMP. 264 | 126.2946 | TRUE | TRUE | COMP. 265 | DISJUNTOR TRIPOLAR 63 A, PADRÃO DIN (LINHA BRANCA)
14.1.8.7 | COMP. 266 | 0 | COMPOSIÇÃO | DISJUNTOR TRIPOLAR 80 A, PADRÃO DIN ( LINHA BRANCA ) | #N/A | UND | 0 | 2 | 122.96 | 34.7608 | 157.7208 | 315.4416 | 0.007391% | 10.1.36 | 1 |  | COMP. 265 | 157.7208 | TRUE | TRUE | COMP. 266 | DISJUNTOR TRIPOLAR 80 A, PADRÃO DIN ( LINHA BRANCA )
14.1.8.8 | COMP. 267 | 0 | COMPOSIÇÃO | DISJUNTOR TRIPOLAR 125 A, PADRÃO DIN ( LINHA BRANCA ) | #N/A | UND | 0 | 3 | 389.07 | 109.9901 | 499.0601 | 1497.1803 | 0.03508% | 10.1.36 | 1 |  | COMP. 266 | 499.0601 | TRUE | TRUE | COMP. 267 | DISJUNTOR TRIPOLAR 125 A, PADRÃO DIN ( LINHA BRANCA )
14.1.8.9 | 74130/1 |  | SINAPI | DISJUNTOR TERMOMAGNETICO MONOPOLAR PADRAO NEMA (AMERICANO) 10 A 30A 240V, FORNECIMENTO E INSTALACAO | #N/A | UN | 0 | 108 | 13.39 | 3.7854 | 17.1754 | 1854.9432 | 0.04346% | 10.1.37 | 1 |  | 74130/1 | 17.1754 | TRUE | TRUE | 74130/001 | DISJUNTOR TERMOMAGNETICO MONOPOLAR PADRAO NEMA (AMERICANO) 10 A 30A 240V, FORNECIMENTO E INSTALACAO
14.2 | Título grau 2 | Título grau 2 |  | MÉDIA TENSÃO | [7 empty] | 117305.4049 | 2.749% |  | 25 |  | Título grau 2 | #N/A | #N/A | TRUE | Título grau 2 | MÉDIA TENSÃO
14.2.1 | Título grau 3 | Título grau 3 |  | ESTRUTURAS DE CONCRETO | [7 empty] | 4127.9724 | 0.09672% |  | 14 |  | Título grau 3 | #N/A | #N/A | TRUE | Título grau 3 | ESTRUTURAS DE CONCRETO
14.2.1.1 | COMP. 77 | 0 | COMPOSIÇÃO | POSTE DE CONCRETO DUPLO T, 400 KG,H = 12 M (NBR 8451) FORNECIMENTO E INSTALAÇÃO | #N/A | UND | 0 | 1 | 1165.62 | 329.5208 | 1495.1408 | 1495.1408 | 0.03503% |  | 1 |  | COMP. 77 | 1495.1408 | TRUE | TRUE | COMP. 77 | POSTE DE CONCRETO DUPLO T, 400 KG,H = 12 M (NBR 8451) FORNECIMENTO E INSTALAÇÃO
14.2.1.2 | COMP. 117 | 0 | COMPOSIÇÃO | POSTE DE CONCRETO DUPLO T (DT) 11/600 - FORNECIMENTO E ASSENTAMENTO | #N/A | UND | 0 | 1 | 847.13 | 239.4837 | 1086.6137 | 1086.6137 | 0.02546% |  | 1 |  | COMP. 117 | 1086.6137 | TRUE | TRUE | COMP. 117 | POSTE DE CONCRETO DUPLO T (DT) 11/600 - FORNECIMENTO E ASSENTAMENTO
14.2.1.3 | COMP. 118 | 0 | COMPOSIÇÃO | POSTE DE CONCRETO DUPLO T (DT) 11/1000 - FORNECIMENTO E ASSENTAMENTO | #N/A | UND | 0 | 1 | 1127.25 | 318.6736 | 1445.9236 | 1445.9236 | 0.03388% |  | 1 |  | COMP. 118 | 1445.9236 | TRUE | TRUE | COMP. 118 | POSTE DE CONCRETO DUPLO T (DT) 11/1000 - FORNECIMENTO E ASSENTAMENTO
14.2.1.4 | COMP. 92 | 0 | COMPOSIÇÃO | CRUZETA DE CONCRETO LEVE, COMP. 2000 MM SECAO, 90 X 90 MM | #N/A | UND | 0 | 1 | 78.19 | 22.1043 | 100.2943 | 100.2943 | 0.00235% |  | 1 |  | COMP. 92 | 100.2943 | TRUE | TRUE | COMP. 92 | CRUZETA DE CONCRETO LEVE, COMP. 2000 MM SECAO, 90 X 90 MM
14.2.2 | Título grau 3 | Título grau 3 |  | REDE PRIMÁRIA COBERTA | [7 empty] | 15676.7832 | 0.3673% |  | 14 |  | Título grau 3 | #N/A | #N/A | TRUE | Título grau 3 | REDE PRIMÁRIA COBERTA
14.2.2.1 | COMP. 80 | 0 | COMPOSIÇÃO | ARRUELA QUADRADA EM ACO GALVANIZADO, DIMENSAO = 38 MM, ESPESSURA = 3MM, DIAMETRO DO FURO= 18 MM | #N/A | UND | 0 | 37 | 0.96 | 0.2714 | 1.2314 | 45.5618 | 0.001068% |  | 2 |  | COMP. 80 | 1.2314 | TRUE | TRUE | COMP. 80 | ARRUELA QUADRADA EM ACO GALVANIZADO, DIMENSAO = 38 MM, ESPESSURA = 3MM, DIAMETRO DO FURO= 18 MM
14.2.2.2 | COMP. 97 | 0 | COMPOSIÇÃO | GRAMPO METALICO TIPO OLHAL PARA HASTE DE ATERRAMENTO DE 1/2'', CONDUTOR DE *10* A 50 MM2 | #N/A | UND | 0 | 21 | 5.25 | 1.4842 | 6.7342 | 141.4182 | 0.003313% |  | 1 |  | COMP. 97 | 6.7342 | TRUE | TRUE | COMP. 97 | GRAMPO METALICO TIPO OLHAL PARA HASTE DE ATERRAMENTO DE 1/2'', CONDUTOR DE *10* A 50 MM2
14.2.2.3 | 96986 |  | SINAPI | HASTE DE ATERRAMENTO 3/4 PARA SPDA - FORNECIMENTO E INSTALAÇÃO. AF_12/2017 | #N/A | UN | 0 | 3 | 54.59 | 15.4326 | 70.0226 | 210.0678 | 0.004922% |  | 1 |  | 96986 | 70.0226 | TRUE | TRUE | 96986 | HASTE DE ATERRAMENTO 3/4 PARA SPDA - FORNECIMENTO E INSTALAÇÃO. AF_12/2017
14.2.2.4 | COMP. 102 | 0 | COMPOSIÇÃO | MANILHA SAPATILHA FERRO NODULAR GALVANIZADO | #N/A | UND | 0 | 21 | 15.97 | 4.5147 | 20.4847 | 430.1787 | 0.01008% |  | 1 |  | COMP. 102 | 20.4847 | TRUE | TRUE | COMP. 102 | MANILHA SAPATILHA FERRO NODULAR GALVANIZADO
14.2.2.5 | COMP. 116 | 0 | COMPOSIÇÃO | PORCA OLHAL EM ACO GALVANIZADO, DIAMETRO NOMINAL DE 16 MM | #N/A | UND | 0 | 25 | 11.05 | 3.1238 | 14.1738 | 354.345 | 0.008302% |  | 2 |  | COMP. 116 | 14.1738 | TRUE | TRUE | COMP. 116 | PORCA OLHAL EM ACO GALVANIZADO, DIAMETRO NOMINAL DE 16 MM
14.2.2.6 | COMP. 108 | 0 | COMPOSIÇÃO | PARAFUSO M16 EM ACO GALVANIZADO, COMPRIMENTO = 250 MM, DIAMETRO = 16 MM,ROSCA MAQUINA, CABECA QUADRADA | #N/A | UND | 0 | 26 | 10.31 | 2.9146 | 13.2246 | 343.8396 | 0.008056% |  | 2 |  | COMP. 108 | 13.2246 | TRUE | TRUE | COMP. 108 | PARAFUSO M16 EM ACO GALVANIZADO, COMPRIMENTO = 250 MM, DIAMETRO = 16 MM,ROSCA MAQUINA, CABECA QUADRADA
14.2.2.7 | COMP. 119 | 0 | COMPOSIÇÃO | SAPATILHA EM ACO GALVANIZADO PARA CABOS COM DIAMETRO NOMINAL ATE 5/8" | #N/A | UND | 0 | 6 | 5.17 | 1.4616 | 6.6316 | 39.7896 | 0.0009323% |  | 2 |  | COMP. 119 | 6.6316 | TRUE | TRUE | COMP. 119 | SAPATILHA EM ACO GALVANIZADO PARA CABOS COM DIAMETRO NOMINAL ATE 5/8"
14.2.2.8 | COMP. 83 | 0 | COMPOSIÇÃO | SUPORTE EM BARRA CHATA TIPO BRAÇO C | #N/A | UND | 0 | 2 | 32.82 | 9.2782 | 42.0982 | 84.1964 | 0.001973% |  | 1 |  | COMP. 83 | 42.0982 | TRUE | TRUE | COMP. 83 | SUPORTE EM BARRA CHATA TIPO BRAÇO C
14.2.2.9 | 73908/1 |  | SINAPI | CANTONEIRA DE ALUMINIO 2"X2", PARA PROTECAO DE QUINA DE PAREDE | #N/A | M | 0 | 1 | 47.31 | 13.3745 | 60.6845 | 60.6845 | 0.001422% |  | 1 |  | 73908/1 | 60.6845 | TRUE | TRUE | 73908/1 | CANTONEIRA DE ALUMINIO 2"X2", PARA PROTECAO DE QUINA DE PAREDE
14.2.2.10 | COMP. 103 | 0 | COMPOSIÇÃO | MANILHA RETA PESADA PADRAO "D", CORPO EM ACO CARBONO 1045 E PINO REFORCADOEM ACO ALLOY, GALVANIZADO, ROSCADO, DIAMETRO 1/2" (COLETADO CAIXA) | #N/A | UND | 0 | 1 | 13.12 | 3.709 | 16.829 | 16.829 | 0.0003943% |  | 1 |  | COMP. 103 | 16.829 | TRUE | TRUE | COMP. 103 | MANILHA RETA PESADA PADRAO "D", CORPO EM ACO CARBONO 1045 E PINO REFORCADOEM ACO ALLOY, GALVANIZADO, ROSCADO, DIAMETRO 1/2" (COLETADO CAIXA)
14.2.2.11 | COMP. 104 | 0 | COMPOSIÇÃO | PARAFUSO FRANCES M16 EM ACO GALVANIZADO, COMPRIMENTO = 45 MM, DIAMETRO = 16MM, CABECA ABAULADA | #N/A | UND | 0 | 2 | 6.4 | 1.8093 | 8.2093 | 16.4186 | 0.0003847% |  | 1 |  | COMP. 104 | 8.2093 | TRUE | TRUE | COMP. 104 | PARAFUSO FRANCES M16 EM ACO GALVANIZADO, COMPRIMENTO = 45 MM, DIAMETRO = 16MM, CABECA ABAULADA
14.2.2.12 | COMP. 89 | 0 | COMPOSIÇÃO | PARAFUSO CABEÇA ABAULADA 16 X 70MM | #N/A | UND | 0 | 1 | 11.77 | 3.3274 | 15.0974 | 15.0974 | 0.0003537% |  | 1 |  | COMP. 89 | 15.0974 | TRUE | TRUE | COMP. 89 | PARAFUSO CABEÇA ABAULADA 16 X 70MM
14.2.2.13 | COMP. 87 | 0 | COMPOSIÇÃO | CONECTOR DE ALUMINIO TIPO PRENSA CABO, PARA CABOS DE DIAMETRO DE 9A 10 MM | #N/A | UND | 0 | 5 | 9.54 | 2.697 | 12.237 | 61.185 | 0.001434% |  | 1 |  | COMP. 87 | 12.237 | TRUE | TRUE | COMP. 87 | CONECTOR DE ALUMINIO TIPO PRENSA CABO, PARA CABOS DE DIAMETRO DE 9A 10 MM | TRUE
14.2.2.14 | COMP. 88 | 0 | COMPOSIÇÃO | CONECTOR DE ALUMINIO TIPO PRENSA CABO, PARA CABOS DE DIAMETRO DE 31 A 34 MM | #N/A | UND | 0 | 2 | 26.03 | 7.3587 | 33.3887 | 66.7774 | 0.001565% |  | 2 |  | COMP. 88 | 33.3887 | TRUE | TRUE | COMP. 88 | CONECTOR DE ALUMINIO TIPO PRENSA CABO, PARA CABOS DE DIAMETRO DE 31 A 34 MM
14.2.2.15 | 73767/1 |  | SINAPI | GRAMPO PARALELO EM ALUMINIO FUNDIDO OU ESTRUDADO DE 2 PARAFUSOS, PARA CABO DE 6 A 50 MM2, PASTA ANTIOXIDANTE. FORNEC E INSTALAÇÃO. | #N/A | UN | 0 | 21 | 8.1 | 2.2899 | 10.3899 | 218.1879 | 0.005112% |  | 1 |  | 73767/1 | 10.3899 | TRUE | TRUE | 73767/1 | GRAMPO PARALELO EM ALUMINIO FUNDIDO OU ESTRUDADO DE 2 PARAFUSOS, PARA CABO DE 6 A 50 MM2, PASTA ANTIOXIDANTE. FORNEC E INSTALAÇÃO.
14.2.2.16 | COMP. 99 | 0 | COMPOSIÇÃO | ISOLADOR DE DISCO POLIMÉRICO 15 KV | #N/A | UND | 0 | 18 | 63.77 | 18.0278 | 81.7978 | 1472.3604 | 0.0345% |  | 3 |  | COMP. 99 | 81.7978 | TRUE | TRUE | COMP. 99 | ISOLADOR DE DISCO POLIMÉRICO 15 KV
14.2.2.17 | COMP. 85 | 0 | COMPOSIÇÃO | CABO DE COBRE NU 25MM2(4,51M/KG) - FORNECIMENTO E INSTALACAO | #N/A | KG | 0 | 8.5 | 53.69 | 15.1782 | 68.8682 | 585.3797 | 0.01372% |  | 2 |  | COMP. 85 | 68.8682 | TRUE | TRUE | COMP. 85 | CABO DE COBRE NU 25MM2(4,51M/KG) - FORNECIMENTO E INSTALACAO
14.2.2.18 | COMP. 90 | 0 | COMPOSIÇÃO | ALÇA PREFORMADA P/ ESTAI 9,5 MM MR | #N/A | UND | 0 | 6 | 14.56 | 4.1161 | 18.6761 | 112.0566 | 0.002626% |  | 1 |  | COMP. 90 | 18.6761 | TRUE | TRUE | COMP. 90 | ALÇA PREFORMADA P/ ESTAI 9,5 MM MR
14.2.2.19 | COMP. 76 | 0 | COMPOSIÇÃO | ALÇA PREFORMADA PARA CABO MULTIPLEX 16 MM3 | #N/A | UND | 0 | 18 | 5.98 | 1.6905 | 7.6705 | 138.069 | 0.003235% |  | 3 |  | COMP. 76 | 7.6705 | TRUE | TRUE | COMP. 76 | ALÇA PREFORMADA PARA CABO MULTIPLEX 16 MM3
14.2.2.20 | COMP. 106 | 0 | COMPOSIÇÃO | PARAFUSO M16 EM ACO GALVANIZADO, COMPRIMENTO = 125 MM, DIAMETRO = 16 MM,ROSCA MAQUINA, CABECA QUADRADA | #N/A | UND | 0 | 3 | 8.04 | 2.2729 | 10.3129 | 30.9387 | 0.0007249% |  | 1 |  | COMP. 106 | 10.3129 | TRUE | TRUE | COMP. 106 | PARAFUSO M16 EM ACO GALVANIZADO, COMPRIMENTO = 125 MM, DIAMETRO = 16 MM,ROSCA MAQUINA, CABECA QUADRADA
14.2.2.21 | COMP. 100 | 0 | COMPOSIÇÃO | ISOLADOR DE PORCELANA, TIPO PINO MONOCORPO, PARA TENSAO DE *15* KV | #N/A | UND | 0 | 3 | 18.87 | 5.3345 | 24.2045 | 72.6135 | 0.001701% |  | 1 |  | COMP. 100 | 24.2045 | TRUE | TRUE | COMP. 100 | ISOLADOR DE PORCELANA, TIPO PINO MONOCORPO, PARA TENSAO DE *15* KV
14.2.2.22 | COMP. 91 | 0 | COMPOSIÇÃO | CONECTOR CUNHA COM CAPA DE PROTEÇÃO - CLASSE DE TENSÃO 15KV - EM LIGA DE ALUMÍNIO PARA CONDUTORES ISOLADOS DE 70MM/35MM - 50MM/50MM | #N/A | UND | 0 | 7 | 22.36 | 6.3212 | 28.6812 | 200.7684 | 0.004704% |  | 2 |  | COMP. 91 | 28.6812 | TRUE | TRUE | COMP. 91 | CONECTOR CUNHA COM CAPA DE PROTEÇÃO - CLASSE DE TENSÃO 15KV - EM LIGA DE ALUMÍNIO PARA CONDUTORES ISOLADOS DE 70MM/35MM - 50MM/50MM
14.2.2.23 | COMP. 101 | 0 | COMPOSIÇÃO | ALÇA PREFORMADA PARA CABO MULTIPLEX 50 MM2 | #N/A | UND | 0 | 6 | 9.83 | 2.7789 | 12.6089 | 75.6534 | 0.001773% |  | 1 |  | COMP. 101 | 12.6089 | TRUE | TRUE | COMP. 101 | ALÇA PREFORMADA PARA CABO MULTIPLEX 50 MM2
14.2.2.24 | COMP. 99 | 0 | COMPOSIÇÃO | ISOLADOR DE DISCO POLIMÉRICO 15 KV | #N/A | UND | 0 | 10 | 63.77 | 18.0278 | 81.7978 | 817.978 | 0.01917% |  | 3 |  | COMP. 99 | 81.7978 | TRUE | TRUE | COMP. 99 | ISOLADOR DE DISCO POLIMÉRICO 15 KV
14.2.2.25 | COMP. 105 | 0 | COMPOSIÇÃO | ELO FUSÍVEL 6 K | #N/A | UND | 0 | 3 | 11.02 | 3.1154 | 14.1354 | 42.4062 | 0.0009936% |  | 1 |  | COMP. 105 | 14.1354 | TRUE | TRUE | COMP. 105 | ELO FUSÍVEL 6 K | TRUE
14.2.2.26 | COMP. 93 | 0 | COMPOSIÇÃO | ELO FUSÍVEL 10 K, 500 MM | #N/A | UND | 0 | 3 | 10.97 | 3.1012 | 14.0712 | 42.2136 | 0.0009891% |  | 1 |  | COMP. 93 | 14.0712 | TRUE | TRUE | COMP. 93 | ELO FUSÍVEL 10 K, 500 MM
14.2.2.27 | COMP. 113 | 0 | COMPOSIÇÃO | PARA-RAIO TP VALVULA 15KV/5KA - FORNECIMENTO E INSTALACAO | #N/A | UND | 0 | 3 | 251.59 | 71.1245 | 322.7145 | 968.1435 | 0.02268% |  | 1 |  | COMP. 113 | 322.7145 | TRUE | TRUE | COMP. 113 | PARA-RAIO TP VALVULA 15KV/5KA - FORNECIMENTO E INSTALACAO
14.2.2.28 | COMP. 91 | 0 | COMPOSIÇÃO | CONECTOR CUNHA COM CAPA DE PROTEÇÃO - CLASSE DE TENSÃO 15KV - EM LIGA DE ALUMÍNIO PARA CONDUTORES ISOLADOS DE 70MM/35MM - 50MM/50MM | #N/A | UND | 0 | 6 | 22.36 | 6.3212 | 28.6812 | 172.0872 | 0.004032% |  | 2 |  | COMP. 91 | 28.6812 | TRUE | TRUE | COMP. 91 | CONECTOR CUNHA COM CAPA DE PROTEÇÃO - CLASSE DE TENSÃO 15KV - EM LIGA DE ALUMÍNIO PARA CONDUTORES ISOLADOS DE 70MM/35MM - 50MM/50MM
14.2.2.29 | COMP. 98 | 0 | COMPOSIÇÃO | GRAMPO DE LINHA VIVA COM PARAFUSO DE APERTO E TERMINAL EM LIGA DE COBRE ESTANHADO PARA CABOS ENTRE 2 A 1/0AWG/8 A 2/0AWG | #N/A | UND | 0 | 6 | 18.22 | 5.1508 | 23.3708 | 140.2248 | 0.003286% |  | 1 |  | COMP. 98 | 23.3708 | TRUE | TRUE | COMP. 98 | GRAMPO DE LINHA VIVA COM PARAFUSO DE APERTO E TERMINAL EM LIGA DE COBRE ESTANHADO PARA CABOS ENTRE 2 A 1/0AWG/8 A 2/0AWG
14.2.2.30 | COMP. 115 | 0 | COMPOSIÇÃO | PINO P/ ISOLADOR 15 KV, 1 X 294MM | #N/A | UND | 0 | 1 | 21.18 | 5.9876 | 27.1676 | 27.1676 | 0.0006365% |  | 2 |  | COMP. 115 | 27.1676 | TRUE | TRUE | COMP. 115 | PINO P/ ISOLADOR 15 KV, 1 X 294MM
14.2.2.31 | COMP. 88 | 0 | COMPOSIÇÃO | CONECTOR DE ALUMINIO TIPO PRENSA CABO, PARA CABOS DE DIAMETRO DE 31 A 34 MM | #N/A | UND | 0 | 4 | 26.03 | 7.3587 | 33.3887 | 133.5548 | 0.003129% |  | 2 |  | COMP. 88 | 33.3887 | TRUE | TRUE | COMP. 88 | CONECTOR DE ALUMINIO TIPO PRENSA CABO, PARA CABOS DE DIAMETRO DE 31 A 34 MM
14.2.2.32 | 73767/3 |  | SINAPI | LACO DE ROLDANA PRE-FORMADO ACO RECOBERTO DE ALUMINIO PARA CABO DE ALUMINIO NU BITOLA 25MM2 - FORNECIMENTO E COLOCACAO | #N/A | UN | 0 | 3 | 7.09 | 2.0043 | 9.0943 | 27.2829 | 0.0006393% |  | 1 |  | 73767/3 | 9.0943 | TRUE | TRUE | 73767/3 | LACO DE ROLDANA PRE-FORMADO ACO RECOBERTO DE ALUMINIO PARA CABO DE ALUMINIO NU BITOLA 25MM2 - FORNECIMENTO E COLOCACAO
14.2.2.33 | COMP. 94 | 0 | COMPOSIÇÃO | ESPAÇADOR LOSANGULAR 15KV | #N/A | UND | 0 | 110 | 29.77 | 8.416 | 38.186 | 4200.46 | 0.09842% |  | 1 |  | COMP. 94 | 38.186 | TRUE | TRUE | COMP. 94 | ESPAÇADOR LOSANGULAR 15KV
14.2.2.34 | COMP. 78 | 0 | COMPOSIÇÃO | ANEL DE AMARRAÇÃO EM SILICONE PARA ISOLADOR POLIMÉRICO DE 25 KV | #N/A | UND | 0 | 4 | 13.3 | 3.7599 | 17.0599 | 68.2396 | 0.001599% |  | 2 |  | COMP. 78 | 17.0599 | TRUE | TRUE | COMP. 78 | ANEL DE AMARRAÇÃO EM SILICONE PARA ISOLADOR POLIMÉRICO DE 25 KV
14.2.2.35 | COMP. 107 | 0 | COMPOSIÇÃO | CRUZETA CONCRETO TIPO "L", 1700MM | #N/A | UND | 0 | 1 | 159.87 | 45.1952 | 205.0652 | 205.0652 | 0.004805% |  | 1 |  | COMP. 107 | 205.0652 | TRUE | TRUE | COMP. 107 | CRUZETA CONCRETO TIPO "L", 1700MM
14.2.2.36 | COMP. 109 | 0 | COMPOSIÇÃO | CRUZETA EM CONCRETO ARMADO, RETANGULAR, 1900MM | #N/A | UND | 0 | 1 | 131.77 | 37.2514 | 169.0214 | 169.0214 | 0.00396% |  | 1 |  | COMP. 109 | 169.0214 | TRUE | TRUE | COMP. 109 | CRUZETA EM CONCRETO ARMADO, RETANGULAR, 1900MM
14.2.2.37 | COMP. 110 | 0 | COMPOSIÇÃO | PORCA ZINCADA, QUADRADA, DIAMETRO 5/8" | #N/A | UND | 0 | 8 | 3.01 | 0.8509 | 3.8609 | 30.8872 | 0.0007237% |  | 1 |  | COMP. 110 | 3.8609 | TRUE | TRUE | COMP. 110 | PORCA ZINCADA, QUADRADA, DIAMETRO 5/8"
14.2.2.38 | COMP. 99 | 0 | COMPOSIÇÃO | ISOLADOR DE DISCO POLIMÉRICO 15 KV | #N/A | UND | 0 | 6 | 63.77 | 18.0278 | 81.7978 | 490.7868 | 0.0115% |  | 3 |  | COMP. 99 | 81.7978 | TRUE | TRUE | COMP. 99 | ISOLADOR DE DISCO POLIMÉRICO 15 KV
14.2.2.39 | COMP. 76 | 0 | COMPOSIÇÃO | ALÇA PREFORMADA PARA CABO MULTIPLEX 16 MM3 | #N/A | UND | 0 | 3 | 5.98 | 1.6905 | 7.6705 | 23.0115 | 0.0005392% |  | 3 |  | COMP. 76 | 7.6705 | TRUE | TRUE | COMP. 76 | ALÇA PREFORMADA PARA CABO MULTIPLEX 16 MM3
14.2.2.40 | COMP. 75 | 0 | COMPOSIÇÃO | ALÇA PREFORMADA PARA CABO MULTIPLEX 70 MM2 | #N/A | UND | 0 | 3 | 14.56 | 4.1161 | 18.6761 | 56.0283 | 0.001313% |  | 1 |  | COMP. 75 | 18.6761 | TRUE | TRUE | COMP. 75 | ALÇA PREFORMADA PARA CABO MULTIPLEX 70 MM2
14.2.2.41 | COMP. 111 | 0 | COMPOSIÇÃO | CAIXA DE PROTECAO PARA TRANSFORMADOR CORRENTE, EM CHAPA DE ACO 18 USG (PADRAO DA CONCESSIONARIA LOCAL) | #N/A | UND | 0 | 1 | 220.79 | 62.4173 | 283.2073 | 283.2073 | 0.006636% |  | 1 |  | COMP. 111 | 283.2073 | TRUE | TRUE | COMP. 111 | CAIXA DE PROTECAO PARA TRANSFORMADOR CORRENTE, EM CHAPA DE ACO 18 USG (PADRAO DA CONCESSIONARIA LOCAL)
14.2.2.42 | 74130/8 |  | SINAPI | DISJUNTOR TERMOMAGNETICO TRIPOLAR EM CAIXA MOLDADA 300 A 400A 600V, FORNECIMENTO E INSTALACAO | #N/A | UN | 0 | 1 | 1205.11 | 340.6846 | 1545.7946 | 1545.7946 | 0.03622% |  | 2 |  | 74130/8 | 1545.7946 | TRUE | TRUE | 74130/008 | DISJUNTOR TERMOMAGNETICO TRIPOLAR EM CAIXA MOLDADA 300 A 400A 600V, FORNECIMENTO E INSTALACAO
14.2.2.43 | 73782/5 |  | SINAPI | TERMINAL METALICO A PRESSAO P/ 1 CABO DE COBRE DE 25 MM2 COM 1 FURO DE FIXAÇÃO - FORNECIMENTO E INSTALACAO | #N/A | UN | 0 | 1 | 18.73 | 5.295 | 24.025 | 24.025 | 0.0005629% |  | 1 |  | 73782/5 | 24.025 | TRUE | TRUE | 72261 | TERMINAL METALICO A PRESSAO P/ 1 CABO DE COBRE DE 25 MM2 COM 1 FURO DE FIXAÇÃO - FORNECIMENTO E INSTALACAO
14.2.2.44 | COMP. 112 | 0 | COMPOSIÇÃO | CABO DE COBRE RIGIDO XLPE 25 MM2 | #N/A | M | 0 | 12 | 83.43 | 23.5857 | 107.0157 | 1284.1884 | 0.03009% |  | 1 |  | COMP. 112 | 107.0157 | TRUE | TRUE | COMP. 112 | CABO DE COBRE RIGIDO XLPE 25 MM2
14.2.2.45 | COMP. 78 | 0 | COMPOSIÇÃO | ANEL DE AMARRAÇÃO EM SILICONE PARA ISOLADOR POLIMÉRICO DE 25 KV | #N/A | UND | 0 | 1 | 13.3 | 3.7599 | 17.0599 | 17.0599 | 0.0003997% |  | 2 |  | COMP. 78 | 17.0599 | TRUE | TRUE | COMP. 78 | ANEL DE AMARRAÇÃO EM SILICONE PARA ISOLADOR POLIMÉRICO DE 25 KV
14.2.2.46 | COMP. 114 | 0 | COMPOSIÇÃO | PERFIL U DOBRADO DE CHAPA UDC SIMPLES - 50 X 25 X 2,00 MM (1,38 KG/M) | #N/A | UND | 0 | 1 | 13.19 | 3.7288 | 16.9188 | 16.9188 | 0.0003964% |  | 1 |  | COMP. 114 | 16.9188 | TRUE | TRUE | COMP. 114 | PERFIL U DOBRADO DE CHAPA UDC SIMPLES - 50 X 25 X 2,00 MM (1,38 KG/M)
14.2.2.47 | COMP. 115 | 0 | COMPOSIÇÃO | PINO P/ ISOLADOR 15 KV, 1 X 294MM | #N/A | UND | 0 | 3 | 21.18 | 5.9876 | 27.1676 | 81.5028 | 0.00191% |  | 2 |  | COMP. 115 | 27.1676 | TRUE | TRUE | COMP. 115 | PINO P/ ISOLADOR 15 KV, 1 X 294MM
14.2.2.48 | COMP. 120 | 0 | COMPOSIÇÃO | PARAFUSO ROSCA DUPLA 16 X 250MM | #N/A | UND | 0 | 1 | 13.34 | 3.7712 | 17.1112 | 17.1112 | 0.0004009% |  | 1 |  | COMP. 120 | 17.1112 | TRUE | TRUE | COMP. 120 | PARAFUSO ROSCA DUPLA 16 X 250MM
14.2.3 | Título grau 3 | Título grau 3 |  | REDE SECUNDÁRIA MULTIPLEXADA | [7 empty] | 186.1325 | 0.004361% |  | 14 |  | Título grau 3 | #N/A | #N/A | TRUE | Título grau 3 | REDE SECUNDÁRIA MULTIPLEXADA
14.2.3.1 | 88544 |  | SINAPI | ARMACAO SECUNDARIA OU REX COMPLETA PARA DUAS LINHAS-FORNECIMENTO E INSTALACAO. | #N/A | UN | 0 | 1 | 81.42 | 23.0174 | 104.4374 | 104.4374 | 0.002447% |  | 1 |  | 88544 | 104.4374 | TRUE | TRUE | 88544 | ARMACAO SECUNDARIA OU REX COMPLETA PARA DUAS LINHAS-FORNECIMENTO E INSTALACAO.
14.2.3.2 | COMP. 80 | 0 | COMPOSIÇÃO | ARRUELA QUADRADA EM ACO GALVANIZADO, DIMENSAO = 38 MM, ESPESSURA = 3MM, DIAMETRO DO FURO= 18 MM | #N/A | UND | 0 | 2 | 0.96 | 0.2714 | 1.2314 | 2.4628 | 5.77e-05% |  | 2 |  | COMP. 80 | 1.2314 | TRUE | TRUE | COMP. 80 | ARRUELA QUADRADA EM ACO GALVANIZADO, DIMENSAO = 38 MM, ESPESSURA = 3MM, DIAMETRO DO FURO= 18 MM
14.2.3.3 | COMP. 116 | 0 | COMPOSIÇÃO | PORCA OLHAL EM ACO GALVANIZADO, DIAMETRO NOMINAL DE 16 MM | #N/A | UND | 0 | 2 | 11.05 | 3.1238 | 14.1738 | 28.3476 | 0.0006642% |  | 2 |  | COMP. 116 | 14.1738 | TRUE | TRUE | COMP. 116 | PORCA OLHAL EM ACO GALVANIZADO, DIAMETRO NOMINAL DE 16 MM
14.2.3.4 | COMP. 108 | 0 | COMPOSIÇÃO | PARAFUSO M16 EM ACO GALVANIZADO, COMPRIMENTO = 250 MM, DIAMETRO = 16 MM,ROSCA MAQUINA, CABECA QUADRADA | #N/A | UND | 0 | 1 | 10.31 | 2.9146 | 13.2246 | 13.2246 | 0.0003099% |  | 2 |  | COMP. 108 | 13.2246 | TRUE | TRUE | COMP. 108 | PARAFUSO M16 EM ACO GALVANIZADO, COMPRIMENTO = 250 MM, DIAMETRO = 16 MM,ROSCA MAQUINA, CABECA QUADRADA
14.2.3.5 | COMP. 119 | 0 | COMPOSIÇÃO | SAPATILHA EM ACO GALVANIZADO PARA CABOS COM DIAMETRO NOMINAL ATE 5/8" | #N/A | UND | 0 | 1 | 5.17 | 1.4616 | 6.6316 | 6.6316 | 0.0001554% |  | 2 |  | COMP. 119 | 6.6316 | TRUE | TRUE | COMP. 119 | SAPATILHA EM ACO GALVANIZADO PARA CABOS COM DIAMETRO NOMINAL ATE 5/8"
14.2.3.6 | COMP. 268 | 0 | COMPOSIÇÃO | ISOLADOR DE ROLDANA | #N/A | UND | 0 | 1 | 6.07 | 1.716 | 7.786 | 7.786 | 0.0001824% |  | 1 |  | COMP. 267 | 7.786 | TRUE | TRUE | COMP. 268 | ISOLADOR DE ROLDANA
14.2.3.7 | COMP. 76 | 0 | COMPOSIÇÃO | ALÇA PREFORMADA PARA CABO MULTIPLEX 16 MM3 | #N/A | UND | 0 | 1 | 5.98 | 1.6905 | 7.6705 | 7.6705 | 0.0001797% |  | 3 |  | COMP. 76 | 7.6705 | TRUE | TRUE | COMP. 76 | ALÇA PREFORMADA PARA CABO MULTIPLEX 16 MM3
14.2.3.8 | 408 |  | SINAPI INSUMO | ABRACADEIRA DE NYLON PARA AMARRACAO DE CABOS, COMPRIMENTO DE 390 X *4,6* MM | ABRACADEIRA DE NYLON PARA AMARRACAO DE CABOS, COMPRIMENTO DE 390 X *4,6* MM | UN | 0 | 1 | 0.84 | 0.2375 | 1.0775 | 1.0775 | 2.525e-05% |  | 1 |  | 408 | 1.0775 | TRUE | TRUE | 408 | ABRACADEIRA DE NYLON PARA AMARRACAO DE CABOS, COMPRIMENTO DE 390 X *4,6* MM
14.2.3.9 | COMP. 60 | 0 | COMPOSIÇÃO | FITA ISOLANTE DE BORRACHA AUTOFUSAO, USO ATE 69 KV (ALTA TENSAO) | #N/A | M | 0 | 1 | 2.81 | 0.7944 | 3.6044 | 3.6044 | 8.445e-05% |  | 2 |  | COMP. 60 | 3.6044 | TRUE | TRUE | COMP. 60 | FITA ISOLANTE DE BORRACHA AUTOFUSAO, USO ATE 69 KV (ALTA TENSAO)
14.2.3.10 | COMP. 61 | 0 | COMPOSIÇÃO | FITA ISOLANTE ADESIVA ANTICHAMA, USO ATE 750 V, EM ROLO DE 19 MM X 20 M | #N/A | M | 0 | 1 | 8.49 | 2.4001 | 10.8901 | 10.8901 | 0.0002552% |  | 2 |  | COMP. 61 | 10.8901 | TRUE | TRUE | COMP. 61 | FITA ISOLANTE ADESIVA ANTICHAMA, USO ATE 750 V, EM ROLO DE 19 MM X 20 M
14.2.4 | Título grau 3 | Título grau 3 |  | SUBESTAÇÃO | [7 empty] | 22449.8026 | 0.526% |  | 14 |  | Título grau 3 | #N/A | #N/A | TRUE | Título grau 3 | SUBESTAÇÃO
14.2.4.1 | 73624 |  | SINAPI | SUPORTE PARA TRANSFORMADOR EM POSTE DE CONCRETO CIRCULAR | #N/A | UN | 0 | 1 | 75.51 | 21.3467 | 96.8567 | 96.8567 | 0.002269% |  | 1 |  | 73624 | 96.8567 | TRUE | TRUE | 73624 | SUPORTE PARA TRANSFORMADOR EM POSTE DE CONCRETO CIRCULAR
14.2.4.2 | 73857/4 |  | SINAPI | TRANSFORMADOR DISTRIBUICAO 225KVA TRIFASICO 60HZ CLASSE 15KV IMERSO EM ÓLEO MINERAL FORNECIMENTO E INSTALACAO | #N/A | UN | 0 | 1 | 17426.48 | 4926.4659 | 22352.9459 | 22352.9459 | 0.5237% |  | 1 |  | 73857/4 | 22352.9459 | TRUE | TRUE | 73857/004 | TRANSFORMADOR DISTRIBUICAO 225KVA TRIFASICO 60HZ CLASSE 15KV IMERSO EM ÓLEO MINERAL FORNECIMENTO E INSTALACAO
14.2.5 | Título grau 3 | Título grau 3 |  | CABOS | [7 empty] | 68583.795 | 1.607% |  | 14 |  | Título grau 3 | #N/A | #N/A | TRUE | Título grau 3 | CABOS
14.2.5.1 | COMP. 269 | 0 | COMPOSIÇÃO | CABO DE COBRE NU 35 MM2 - 1AWG(3,16M/KG) | #N/A | M | 0 | 63.2 | 55.24 | 15.6163 | 70.8563 | 4478.1182 | 0.1049% |  | 1 |  | COMP. 268 | 70.8563 | TRUE | TRUE | COMP. 269 | CABO DE COBRE NU 35 MM2 - 1AWG(3,16M/KG)
14.2.5.2 | COMP. 84 | 0 | COMPOSIÇÃO | CABO DE COBRE, RIGIDO, CLASSE 2, COMPACTADO, BLINDADO, ISOLACAO EM EPR OU XLPE,COBERTURA ANTICHAMA EM PVC, PEAD OU HFFR, 1 CONDUTOR, 20/35 KV, SECAO NOMINAL120 MM2 | #N/A | M | 0 | 100 | 122.54 | 34.6421 | 157.1821 | 15718.21 | 0.3683% |  | 1 |  | COMP. 84 | 157.1821 | TRUE | TRUE | COMP. 84 | CABO DE COBRE, RIGIDO, CLASSE 2, COMPACTADO, BLINDADO, ISOLACAO EM EPR OU XLPE,COBERTURA ANTICHAMA EM PVC, PEAD OU HFFR, 1 CONDUTOR, 20/35 KV, SECAO NOMINAL120 MM2
14.2.5.3 | COMP. 82 | 0 | COMPOSIÇÃO | CABO DE ACO GALVANIZADO, DIAMETRO 9,53 MM (3/8"), COM ALMA DE FIBRA 6 X 25 F(COLETADO CAIXA) (0,35KG/M) | #N/A | KG | 0 | 42 | 16.15 | 4.5656 | 20.7156 | 870.0552 | 0.02039% |  | 1 |  | COMP. 82 | 20.7156 | TRUE | TRUE | COMP. 82 | CABO DE ACO GALVANIZADO, DIAMETRO 9,53 MM (3/8"), COM ALMA DE FIBRA 6 X 25 F(COLETADO CAIXA) (0,35KG/M)
14.2.5.4 | COMP. 270 | 0 | COMPOSIÇÃO | CABO DE COBRE, RIGIDO, CLASSE 2, COMPACTADO, BLINDADO, ISOLACAO EM EPR OU XLPE, COBERTURA ANTICHAMA EM PVC, PEAD OU HFFR, 1 CONDUTOR, 20/35 KV, SECAO NOMINAL 50 MM2 | #N/A | M | 0 | 360 | 89.45 | 25.2875 | 114.7375 | 41305.5 | 0.9678% |  | 1 |  | COMP. 269 | 114.7375 | TRUE | TRUE | COMP. 270 | CABO DE COBRE, RIGIDO, CLASSE 2, COMPACTADO, BLINDADO, ISOLACAO EM EPR OU XLPE, COBERTURA ANTICHAMA EM PVC, PEAD OU HFFR, 1 CONDUTOR, 20/35 KV, SECAO NOMINAL 50 MM2
14.2.5.5 | COMP. 85 | 0 | COMPOSIÇÃO | CABO DE COBRE NU 25MM2(4,51M/KG) - FORNECIMENTO E INSTALACAO | #N/A | KG | 0 | 90.2 | 53.69 | 15.1782 | 68.8682 | 6211.9116 | 0.1455% |  | 2 |  | COMP. 85 | 68.8682 | TRUE | TRUE | COMP. 85 | CABO DE COBRE NU 25MM2(4,51M/KG) - FORNECIMENTO E INSTALACAO
14.2.6 | Título grau 3 | Título grau 3 |  | MEDIÇÃO | [7 empty] | 6280.9192 | 0.1472% |  | 14 |  | Título grau 3 | #N/A | #N/A | TRUE | Título grau 3 | MEDIÇÃO
14.2.6.1 | COMP. 86 | 0 | COMPOSIÇÃO | CAIXA DE MEDIÇÃO EM ALTA TENSÃO, DIM. 0,60X0,60X0,40M EXCETO MATERIAIS | #N/A | UND | 0 | 1 | 897.79 | 253.8052 | 1151.5952 | 1151.5952 | 0.02698% |  | 1 |  | COMP. 86 | 1151.5952 | TRUE | TRUE | COMP. 86 | CAIXA DE MEDIÇÃO EM ALTA TENSÃO, DIM. 0,60X0,60X0,40M EXCETO MATERIAIS
14.2.6.2 | 93012 |  | SINAPI | ELETRODUTO RÍGIDO ROSCÁVEL, PVC, DN 110 MM (4") - FORNECIMENTO E INSTALAÇÃO. AF_12/2015 | #N/A | M | 0 | 24 | 36.27 | 10.2535 | 46.5235 | 1116.564 | 0.02616% |  | 2 |  | 93012 | 46.5235 | TRUE | TRUE | 93012 | ELETRODUTO RÍGIDO ROSCÁVEL, PVC, DN 110 MM (4") - FORNECIMENTO E INSTALAÇÃO. AF_12/2015
14.2.6.3 | 93026 |  | SINAPI | CURVA 90 GRAUS PARA ELETRODUTO, PVC, ROSCÁVEL, DN 110 MM (4") - FORNECIMENTO E INSTALAÇÃO. AF_12/2015 | #N/A | UN | 0 | 8 | 54.86 | 15.5089 | 70.3689 | 562.9512 | 0.01319% |  | 1 |  | 93026 | 70.3689 | TRUE | TRUE | 93026 | CURVA 90 GRAUS PARA ELETRODUTO, PVC, ROSCÁVEL, DN 110 MM (4") - FORNECIMENTO E INSTALAÇÃO. AF_12/2015
14.2.6.4 | 93017 |  | SINAPI | LUVA PARA ELETRODUTO, PVC, ROSCÁVEL, DN 110 MM (4") - FORNECIMENTO E INSTALAÇÃO. AF_12/2015 | #N/A | UN | 0 | 6 | 33.3 | 9.4139 | 42.7139 | 256.2834 | 0.006005% |  | 1 |  | 93017 | 42.7139 | TRUE | TRUE | 93017 | LUVA PARA ELETRODUTO, PVC, ROSCÁVEL, DN 110 MM (4") - FORNECIMENTO E INSTALAÇÃO. AF_12/2015
14.2.6.5 | COMP. 81 | 0 | COMPOSIÇÃO | BUCHA EM ALUMINIO, COM ROSCA, DE 4", PARA ELETRODUTO | #N/A | UND | 0 | 4 | 11.38 | 3.2171 | 14.5971 | 58.3884 | 0.001368% |  | 1 |  | COMP. 81 | 14.5971 | TRUE | TRUE | COMP. 81 | BUCHA EM ALUMINIO, COM ROSCA, DE 4", PARA ELETRODUTO
14.2.6.6 | COMP. 79 | 0 | COMPOSIÇÃO | ARRUELA EM ALUMINIO, COM ROSCA, DE 3", PARA ELETRODUTO | #N/A | UND | 0 | 2 | 4.33 | 1.2241 | 5.5541 | 11.1082 | 0.0002603% |  | 1 |  | COMP. 79 | 5.5541 | TRUE | TRUE | COMP. 79 | ARRUELA EM ALUMINIO, COM ROSCA, DE 3", PARA ELETRODUTO
14.2.6.7 | COMP. 271 | 0 | COMPOSIÇÃO | UNIAO PVC, SOLDAVEL, 110 MM | #N/A | UND | 0 | 2 | 310.34 | 87.7331 | 398.0731 | 796.1462 | 0.01865% |  | 1 |  | COMP. 270 | 398.0731 | TRUE | TRUE | COMP. 271 | UNIAO PVC, SOLDAVEL, 110 MM
14.2.6.8 | COMP. 96 | 0 | COMPOSIÇÃO | FITA METALICA PERFURADA, L = *18* MM, ROLO DE 30 M, CARGA RECOMENDADA = *30* KGF | #N/A | UND | 0 | 12 | 44.27 | 12.5151 | 56.7851 | 681.4212 | 0.01597% |  | 1 |  | COMP. 96 | 56.7851 | TRUE | TRUE | COMP. 96 | FITA METALICA PERFURADA, L = *18* MM, ROLO DE 30 M, CARGA RECOMENDADA = *30* KGF
14.2.6.9 | COMP. 95 | 0 | COMPOSIÇÃO | FECHO PARA FITA 3/4 E 1/2", FUSIMEC OU SIMILAR | #N/A | UND | 0 | 12 | 6.54 | 1.8489 | 8.3889 | 100.6668 | 0.002359% |  | 1 |  | COMP. 95 | 8.3889 | TRUE | TRUE | COMP. 95 | FECHO PARA FITA 3/4 E 1/2", FUSIMEC OU SIMILAR
14.2.6.10 | 74130/8 |  | SINAPI | DISJUNTOR TERMOMAGNETICO TRIPOLAR EM CAIXA MOLDADA 300 A 400A 600V, FORNECIMENTO E INSTALACAO | #N/A | UN | 0 | 1 | 1205.11 | 340.6846 | 1545.7946 | 1545.7946 | 0.03622% |  | 2 |  | 74130/8 | 1545.7946 | TRUE | TRUE | 74130/8 | DISJUNTOR TERMOMAGNETICO TRIPOLAR EM CAIXA MOLDADA 300 A 400A 600V, FORNECIMENTO E INSTALACAO
15. | Título grau 1 | Título grau 1 |  | SISTEMA DE PROTEÇÃO CONTRA DESCARGAS ELÉTRICAS - SPDA | [7 empty] | 56100.6713 | 1.314% | 47286.8068 | 20 |  | Título grau 1 | #N/A | #N/A | TRUE | Título grau 1 | SISTEMA DE PROTEÇÃO CONTRA DESCARGAS ELÉTRICAS - SPDA
15.1 | COMP. 121 | 0 | COMPOSIÇÃO | CABO DE COBRE NÚ 50 MM2 - FORNECIMENTO E ASSENTAMENTO (2,27M/KG) | #N/A | M | 0 | 267 | 55.52 | 15.6955 | 71.2155 | 19014.5385 | 0.4455% |  | 2 |  | COMP. 121 | 71.2155 | TRUE | TRUE | COMP. 121 | CABO DE COBRE NÚ 50 MM2 - FORNECIMENTO E ASSENTAMENTO (2,27M/KG)
15.2 | 96985 |  | SINAPI | HASTE DE ATERRAMENTO 5/8 PARA SPDA - FORNECIMENTO E INSTALAÇÃO. AF_12/2017 | #N/A | UN | 0 | 25 | 36.41 | 10.2931 | 46.7031 | 1167.5775 | 0.02736% |  | 2 |  | 96985 | 46.7031 | TRUE | TRUE | 96985 | HASTE DE ATERRAMENTO 5/8 PARA SPDA - FORNECIMENTO E INSTALAÇÃO. AF_12/2017
15.3 | COMP. 122 | 0 | COMPOSIÇÃO | FIXADOR UNIVERSAL ESTANHO PARA CABOS 16 A 70MM2-FORNECIMENTO | #N/A | UND | 0 | 43 | 21.17 | 5.9848 | 27.1548 | 1167.6564 | 0.02736% |  | 2 |  | COMP. 122 | 27.1548 | TRUE | TRUE | COMP. 122 | FIXADOR UNIVERSAL ESTANHO PARA CABOS 16 A 70MM2-FORNECIMENTO
15.4 | COMP. 123 | 0 | COMPOSIÇÃO | CONECTOR METALICO TIPO PARAFUSO FENDIDO (SPLIT BOLT), PARA CABOS ATE 16 MM2 | #N/A | UND | 0 | 27 | 5.55 | 1.569 | 7.119 | 192.213 | 0.004504% |  | 1 |  | COMP. 123 | 7.119 | TRUE | TRUE | COMP. 123 | CONECTOR METALICO TIPO PARAFUSO FENDIDO (SPLIT BOLT), PARA CABOS ATE 16 MM2
15.5 | COMP. 124 | 0 | COMPOSIÇÃO | TERMINAL DE COMPRESSÃO PARA CABO DE 50 MM2 - FORNECIMENTO E INSTALAÇÃO | #N/A | UND | 0 | 10 | 3.88 | 1.0969 | 4.9769 | 49.769 | 0.001166% |  | 2 |  | COMP. 124 | 4.9769 | TRUE | TRUE | COMP. 124 | TERMINAL DE COMPRESSÃO PARA CABO DE 50 MM2 - FORNECIMENTO E INSTALAÇÃO
15.6 | 72263 |  | SINAPI | TERMINAL OU CONECTOR DE PRESSAO - PARA CABO 50MM2 - FORNECIMENTO E INSTALACAO | #N/A | UN | 0 | 10 | 18.5 | 5.23 | 23.73 | 237.3 | 0.00556% |  | 1 |  | 72263 | 23.73 | TRUE | TRUE | 72263 | TERMINAL OU CONECTOR DE PRESSAO - PARA CABO 50MM2 - FORNECIMENTO E INSTALACAO
15.7 | COMP. 125 | 0 | COMPOSIÇÃO | BARRA DE FERRO RETANGULAR, BARRA CHATA, 3/4 X 1/8" (L X E), 0,47 KG/M | #N/A | UND | 0 | 262 | 8.03 | 2.2701 | 10.3001 | 2698.6262 | 0.06323% |  | 1 |  | COMP. 125 | 10.3001 | TRUE | TRUE | COMP. 125 | BARRA DE FERRO RETANGULAR, BARRA CHATA, 3/4 X 1/8" (L X E), 0,47 KG/M
15.8 | COMP. 126 | 0 | COMPOSIÇÃO | CURVA 90 GRAUS DE BARRA CHATA EM ALUMINIO 3/4 " X 1/4 " X 300 MM | #N/A | UND | 0 | 14 | 14.52 | 4.1048 | 18.6248 | 260.7472 | 0.006109% |  | 1 |  | COMP. 126 | 18.6248 | TRUE | TRUE | COMP. 126 | CURVA 90 GRAUS DE BARRA CHATA EM ALUMINIO 3/4 " X 1/4 " X 300 MM
15.9 | COMP. 127 | 0 | COMPOSIÇÃO | CAIXA INSPEÇÃO EM POLIAMIDA 150X110X70MM | #N/A | UND | 0 | 25 | 65.93 | 18.6384 | 84.5684 | 2114.21 | 0.04954% |  | 1 |  | COMP. 127 | 84.5684 | TRUE | TRUE | COMP. 127 | CAIXA INSPEÇÃO EM POLIAMIDA 150X110X70MM
15.10 | COMP. 128 | 0 | COMPOSIÇÃO | CAIXA DE EQUALIZAÇÃO P/ATERRAMENTO 20X20X10CM DE SOBREPOR P/11 TERMINAIS DE PRESSÃO C/BARRAMENTO | #N/A | UND | 0 | 1 | 233.33 | 65.9624 | 299.2924 | 299.2924 | 0.007013% |  | 1 |  | COMP. 128 | 299.2924 | TRUE | TRUE | COMP. 128 | CAIXA DE EQUALIZAÇÃO P/ATERRAMENTO 20X20X10CM DE SOBREPOR P/11 TERMINAIS DE PRESSÃO C/BARRAMENTO
15.11 | COMP. 129 | 0 | COMPOSIÇÃO | CARTUCHO COM PO P/SOLDA EXOTERMICA PADRAO 115 | #N/A | UND | 0 | 25 | 15.5 | 4.3819 | 19.8819 | 497.0475 | 0.01165% |  | 1 |  | COMP. 129 | 19.8819 | TRUE | TRUE | COMP. 129 | CARTUCHO COM PO P/SOLDA EXOTERMICA PADRAO 115
15.12 | COMP. 130 | 0 | COMPOSIÇÃO | SILICONE - BISNAGA 300ML | #N/A | UND | 0 | 15 | 16.88 | 4.772 | 21.652 | 324.78 | 0.00761% |  | 1 |  | COMP. 130 | 21.652 | TRUE | TRUE | COMP. 130 | SILICONE - BISNAGA 300ML
15.13 | 91864 |  | SINAPI | ELETRODUTO RÍGIDO ROSCÁVEL, PVC, DN 32 MM (1"), PARA CIRCUITOS TERMINAIS, INSTALADO EM FORRO - FORNECIMENTO E INSTALAÇÃO. AF_12/2015 | #N/A | M | 0 | 75 | 9.52 | 2.6913 | 12.2113 | 915.8475 | 0.02146% |  | 1 |  | 91864 | 12.2113 | TRUE | TRUE | 91864 | ELETRODUTO RÍGIDO ROSCÁVEL, PVC, DN 32 MM (1"), PARA CIRCUITOS TERMINAIS, INSTALADO EM FORRO - FORNECIMENTO E INSTALAÇÃO. AF_12/2015
15.14 | 91893 |  | SINAPI | CURVA 90 GRAUS PARA ELETRODUTO, PVC, ROSCÁVEL, DN 32 MM (1"), PARA CIRCUITOS TERMINAIS, INSTALADA EM FORRO - FORNECIMENTO E INSTALAÇÃO. AF_12/2015 | #N/A | UN | 0 | 25 | 9.98 | 2.8213 | 12.8013 | 320.0325 | 0.007499% |  | 2 |  | 91893 | 12.8013 | TRUE | TRUE | 91893 | CURVA 90 GRAUS PARA ELETRODUTO, PVC, ROSCÁVEL, DN 32 MM (1"), PARA CIRCUITOS TERMINAIS, INSTALADA EM FORRO - FORNECIMENTO E INSTALAÇÃO. AF_12/2015
15.15 | COMP. 131 | 0 | COMPOSIÇÃO | PARAFUSO ZINCADO, SEXTAVADO, COM ROSCA SOBERBA, DIAMETRO 5/16", COMPRIMENTO 40 MM | #N/A | UND | 0 | 20 | 3.56 | 1.0064 | 4.5664 | 91.328 | 0.00214% |  | 1 |  | COMP. 131 | 4.5664 | TRUE | TRUE | COMP. 131 | PARAFUSO ZINCADO, SEXTAVADO, COM ROSCA SOBERBA, DIAMETRO 5/16", COMPRIMENTO 40 MM
15.16 | COMP. 132 | 0 | COMPOSIÇÃO | PARAFUSO AUTO-ATARRAXANTE EM AÇO INOX - 4,2 X 32MM | #N/A | UND | 0 | 130 | 3.55 | 1.0036 | 4.5536 | 591.968 | 0.01387% |  | 1 |  | COMP. 132 | 4.5536 | TRUE | TRUE | COMP. 132 | PARAFUSO AUTO-ATARRAXANTE EM AÇO INOX - 4,2 X 32MM
15.17 | COMP. 133 | 0 | COMPOSIÇÃO | PARAFUSO CABEÇA CHATA BIMETÁLICA 1/4" X 7/8" | #N/A | UND | 0 | 700 | 3.48 | 0.9838 | 4.4638 | 3124.66 | 0.07321% |  | 1 |  | COMP. 133 | 4.4638 | TRUE | TRUE | COMP. 133 | PARAFUSO CABEÇA CHATA BIMETÁLICA 1/4" X 7/8"
15.18 | COMP. 134 | 0 | COMPOSIÇÃO | ARRUELA LISA DE AÇO GALVANIZADA DE Ø 1/4" | #N/A | UND | 0 | 700 | 3.24 | 0.9159 | 4.1559 | 2909.13 | 0.06816% |  | 1 |  | COMP. 134 | 4.1559 | TRUE | TRUE | COMP. 134 | ARRUELA LISA DE AÇO GALVANIZADA DE Ø 1/4"
15.19 | COMP. 135 | 0 | COMPOSIÇÃO | PORCA EM AÇO INOX SEXTAVADA 1/4" | #N/A | UND | 0 | 700 | 3.33 | 0.9414 | 4.2714 | 2989.98 | 0.07006% |  | 2 |  | COMP. 135 | 4.2714 | TRUE | TRUE | COMP. 135 | PORCA EM AÇO INOX SEXTAVADA 1/4"
15.20 | COMP. 136 | 0 | COMPOSIÇÃO | BUCHA DE NYLON S-6 | #N/A | UND | 0 | 226 | 3.29 | 0.9301 | 4.2201 | 953.7426 | 0.02235% |  | 1 |  | COMP. 136 | 4.2201 | TRUE | TRUE | COMP. 136 | BUCHA DE NYLON S-6
15.21 | COMP. 137 | 0 | COMPOSIÇÃO | BUCHA DE NYLON S-10 | #N/A | UND | 0 | 20 | 3.56 | 1.0064 | 4.5664 | 91.328 | 0.00214% |  | 1 |  | COMP. 137 | 4.5664 | TRUE | TRUE | COMP. 137 | BUCHA DE NYLON S-10
15.22 | 72315 |  | SINAPI | TERMINAL AEREO EM ACO GALVANIZADO COM BASE DE FIXACAO H = 30CM | #N/A | UN | 0 | 27 | 26.52 | 7.4972 | 34.0172 | 918.4644 | 0.02152% |  | 1 |  | 72315 | 34.0172 | TRUE | TRUE | 72315 | TERMINAL AEREO EM ACO GALVANIZADO COM BASE DE FIXACAO H = 30CM
15.23 | COMP. 122 | 0 | COMPOSIÇÃO | FIXADOR UNIVERSAL ESTANHO PARA CABOS 16 A 70MM2-FORNECIMENTO | #N/A | UND | 0 | 270 | 21.17 | 5.9848 | 27.1548 | 7331.796 | 0.1718% |  | 2 |  | COMP. 122 | 27.1548 | TRUE | TRUE | COMP. 122 | FIXADOR UNIVERSAL ESTANHO PARA CABOS 16 A 70MM2-FORNECIMENTO
15.24 | COMP. 138 | 0 | COMPOSIÇÃO | ADESIVO PARA ISOPOR | #N/A | KG | 0 | 27 | 32.37 | 9.151 | 41.521 | 1121.067 | 0.02627% |  | 1 |  | COMP. 138 | 41.521 | TRUE | TRUE | COMP. 138 | ADESIVO PARA ISOPOR
15.25 | COMP. 139 | 0 | COMPOSIÇÃO | MASTRO SIMPLES DE FERRO GALVANIZADO P/ PARA-RAIOS H=3,00M INCLUINDO BASE - FORNECIMENTO E INSTALACAO | #N/A | UND | 0 | 11 | 389.47 | 110.1032 | 499.5732 | 5495.3052 | 0.1288% |  | 1 |  | COMP. 139 | 499.5732 | TRUE | TRUE | COMP. 139 | MASTRO SIMPLES DE FERRO GALVANIZADO P/ PARA-RAIOS H=3,00M INCLUINDO BASE - FORNECIMENTO E INSTALACAO
15.26 | COMP. 140 | 0 | COMPOSIÇÃO | ABRACADEIRA TIPO D 2" C/ PARAFUSO" | #N/A | UND | 0 | 144 | 5.32 | 1.504 | 6.824 | 982.656 | 0.02302% |  | 1 |  | COMP. 140 | 6.824 | TRUE | TRUE | COMP. 140 | ABRACADEIRA TIPO D 2" C/ PARAFUSO"
15.27 | COMP. 142 | 0 | COMPOSIÇÃO | LUMINÁRIA TIPO BALIZADOR PARA AMBIENTE ABERTO, CORPO EM ALUMÍNIO PINTADO, DIFUSOR EM VIDRO PLANO FOSCO, REF. | #N/A | UND | 0 | 1 | 186.8 | 52.8084 | 239.6084 | 239.6084 | 0.005614% |  | 1 |  | COMP. 142 | 239.6084 | TRUE | TRUE | COMP. 142 | LUMINÁRIA TIPO BALIZADOR PARA AMBIENTE ABERTO, CORPO EM ALUMÍNIO PINTADO, DIFUSOR EM VIDRO PLANO FOSCO, REF.
16. | Título grau 1 | Título grau 1 |  | INSTALAÇÕES DE PREVENÇÃO E COMBATE A INCÊNDIO | [7 empty] | 53895.9011 | 1.263% | 28540.3161 | 20 |  | Título grau 1 | #N/A | #N/A | TRUE | Título grau 1 | INSTALAÇÕES DE PREVENÇÃO E COMBATE A INCÊNDIO
16.1 | 83635 |  | SINAPI | EXTINTOR INCENDIO TP PO QUIMICO 6KG - FORNECIMENTO E INSTALACAO | #N/A | UN | 0 | 9 | 184.29 | 52.0988 | 236.3888 | 2127.4992 | 0.04985% |  | 1 |  | 83635 | 236.3888 | TRUE | TRUE | 83635 | EXTINTOR INCENDIO TP PO QUIMICO 6KG - FORNECIMENTO E INSTALACAO
16.2 | COMP. 237 | 0 | COMPOSIÇÃO | LUMINÁRIA DE EMERGÊNCIA C/ DOIS PROJETORS LED ALIMENTAÇÃO 127/220 DE 12V/55 AUTONOMIA DE 3HORAS | #N/A | UND | 0 | 23 | 274.93 | 77.7227 | 352.6527 | 8111.0121 | 0.19% |  | 1 |  | COMP. 236 | 352.6527 | TRUE | TRUE | COMP. 237 | LUMINÁRIA DE EMERGÊNCIA C/ DOIS PROJETORS LED ALIMENTAÇÃO 127/220 DE 12V/55 AUTONOMIA DE 3HORAS
16.3 | 72283 |  | SINAPI | ABRIGO PARA HIDRANTE, 75X45X17CM, COM REGISTRO GLOBO ANGULAR 45º 2.1/2", ADAPTADOR STORZ 2.1/2", MANGUEIRA DE INCÊNDIO 15M, REDUÇÃO 2.1/2X1.1/2" E ESGUICHO EM LATÃO 1.1/2" - FORNECIMENTO E INSTALAÇÃO | #N/A | UN | 0 | 4 | 1001.09 | 283.0081 | 1284.0981 | 5136.3924 | 0.1203% |  | 1 |  | 72283 | 1284.0981 | TRUE | TRUE | 72283 | ABRIGO PARA HIDRANTE, 75X45X17CM, COM REGISTRO GLOBO ANGULAR 45º 2.1/2", ADAPTADOR STORZ 2.1/2", MANGUEIRA DE INCÊNDIO 15M, REDUÇÃO 2.1/2X1.1/2" E ESGUICHO EM LATÃO 1.1/2" - FORNECIMENTO E INSTALAÇÃO
16.4 | COMP. 146 | 0 | COMPOSIÇÃO | MANGUEIRA DE INCENDIO, TIPO 2, DE 2 1/2", COMPRIMENTO = 15 M, TECIDO EM FIO DE POLIESTER E TUBO INTERNO EM BORRACHA SINTETICA, COM UNIOES ENGATE RAPIDO | #N/A | UND | 0 | 8 | 542.32 | 153.3139 | 695.6339 | 5565.0712 | 0.1304% |  | 1 |  | COMP. 146 | 695.6339 | TRUE | TRUE | COMP. 146 | MANGUEIRA DE INCENDIO, TIPO 2, DE 2 1/2", COMPRIMENTO = 15 M, TECIDO EM FIO DE POLIESTER E TUBO INTERNO EM BORRACHA SINTETICA, COM UNIOES ENGATE RAPIDO
16.5 | COMP. 147 | 0 | COMPOSIÇÃO | BOMBA DE INCÊNDIO DE 4 CV | #N/A | UND | 0 | 1 | 3128.14 | 884.3252 | 4012.4652 | 4012.4652 | 0.09401% |  | 1 |  | COMP. 147 | 4012.4652 | TRUE | TRUE | COMP. 147 | BOMBA DE INCÊNDIO DE 4 CV
16.6 | 92390 |  | SINAPI | JOELHO 90 GRAUS, EM FERRO GALVANIZADO, DN 65 (2 1/2"), CONEXÃO ROSQUEADA, INSTALADO EM REDE DE ALIMENTAÇÃO PARA HIDRANTE - FORNECIMENTO E INSTALAÇÃO. AF_12/2015 | #N/A | UN | 0 | 6 | 78.71 | 22.2513 | 100.9613 | 605.7678 | 0.01419% |  | 2 |  | 92390 | 100.9613 | TRUE | TRUE | 92390 | JOELHO 90 GRAUS, EM FERRO GALVANIZADO, DN 65 (2 1/2"), CONEXÃO ROSQUEADA, INSTALADO EM REDE DE ALIMENTAÇÃO PARA HIDRANTE - FORNECIMENTO E INSTALAÇÃO. AF_12/2015
16.7 | 92642 |  | SINAPI | TÊ, EM FERRO GALVANIZADO, CONEXÃO ROSQUEADA, DN 65 (2 1/2"), INSTALADO EM REDE DE ALIMENTAÇÃO PARA HIDRANTE - FORNECIMENTO E INSTALAÇÃO. AF_12/2015 | #N/A | UN | 0 | 4 | 107.22 | 30.3111 | 137.5311 | 550.1244 | 0.01289% |  | 1 |  | 92642 | 137.5311 | TRUE | TRUE | 92642 | TÊ, EM FERRO GALVANIZADO, CONEXÃO ROSQUEADA, DN 65 (2 1/2"), INSTALADO EM REDE DE ALIMENTAÇÃO PARA HIDRANTE - FORNECIMENTO E INSTALAÇÃO. AF_12/2015
16.8 | 92365 |  | SINAPI | TUBO DE AÇO GALVANIZADO COM COSTURA, CLASSE MÉDIA, DN 40 (1 1/2"), CONEXÃO ROSQUEADA, INSTALADO EM REDE DE ALIMENTAÇÃO PARA HIDRANTE - FORNECIMENTO E INSTALAÇÃO. AF_12/2015 | #N/A | M | 0 | 130 | 35.69 | 10.0896 | 45.7796 | 5951.348 | 0.1394% |  | 1 |  | 92365 | 45.7796 | TRUE | TRUE | 92365 | TUBO DE AÇO GALVANIZADO COM COSTURA, CLASSE MÉDIA, DN 40 (1 1/2"), CONEXÃO ROSQUEADA, INSTALADO EM REDE DE ALIMENTAÇÃO PARA HIDRANTE - FORNECIMENTO E INSTALAÇÃO. AF_12/2015
16.9 | 94499 |  | SINAPI | REGISTRO DE GAVETA BRUTO, LATÃO, ROSCÁVEL, 2 1/2, INSTALADO EM RESERVAÇÃO DE ÁGUA DE EDIFICAÇÃO QUE POSSUA RESERVATÓRIO DE FIBRA/FIBROCIMENTO  FORNECIMENTO E INSTALAÇÃO. AF_06/2016 | #N/A | UN | 0 | 5 | 230.38 | 65.1284 | 295.5084 | 1477.542 | 0.03462% |  | 1 |  | 94499 | 295.5084 | TRUE | TRUE | 94499 | REGISTRO DE GAVETA BRUTO, LATÃO, ROSCÁVEL, 2 1/2, INSTALADO EM RESERVAÇÃO DE ÁGUA DE EDIFICAÇÃO QUE POSSUA RESERVATÓRIO DE FIBRA/FIBROCIMENTO  FORNECIMENTO E INSTALAÇÃO. AF_06/2016
16.10 | 94500 |  | SINAPI | REGISTRO DE GAVETA BRUTO, LATÃO, ROSCÁVEL, 3, INSTALADO EM RESERVAÇÃO DE ÁGUA DE EDIFICAÇÃO QUE POSSUA RESERVATÓRIO DE FIBRA/FIBROCIMENTO  FORNECIMENTO E INSTALAÇÃO. AF_06/2016 | #N/A | UN | 0 | 5 | 274.2 | 77.5163 | 351.7163 | 1758.5815 | 0.0412% |  | 1 |  | 94500 | 351.7163 | TRUE | TRUE | 94500 | REGISTRO DE GAVETA BRUTO, LATÃO, ROSCÁVEL, 3, INSTALADO EM RESERVAÇÃO DE ÁGUA DE EDIFICAÇÃO QUE POSSUA RESERVATÓRIO DE FIBRA/FIBROCIMENTO  FORNECIMENTO E INSTALAÇÃO. AF_06/2016
16.11 | COMP. 288 | 0 | COMPOSIÇÃO | VÁLVULA RETENÇÃO VERTICAL, BRONZE, D = 63 MM (2 1/2") | #N/A | UND | 0 | 2 | 164.97 | 46.637 | 211.607 | 423.214 | 0.009916% |  | 1 |  | COMP. 287 | 211.607 | TRUE | FALSE | 74091/1 | VALVULA RETENCAO VERTICAL BRONZE (PN-16) 2.1/2" 200PSI - EXTREMIDADES COM ROSCA - FORNECIMENTO E INSTALACAO
16.12 | COMP. 148 | 0 | COMPOSIÇÃO | VÁLVULA DE FLUXO GALVANIZADA 2.1/2" | #N/A | UND | 0 | 2 | 180.44 | 51.0104 | 231.4504 | 462.9008 | 0.01085% |  | 1 |  | COMP. 148 | 231.4504 | TRUE | TRUE | COMP. 148 | VÁLVULA DE FLUXO GALVANIZADA 2.1/2"
16.13 | 92644 |  | SINAPI | TÊ, EM FERRO GALVANIZADO, CONEXÃO ROSQUEADA, DN 80 (3"), INSTALADO EM REDE DE ALIMENTAÇÃO PARA HIDRANTE - FORNECIMENTO E INSTALAÇÃO. AF_12/2015 | #N/A | UN | 0 | 2 | 132.97 | 37.5906 | 170.5606 | 341.1212 | 0.007993% |  | 1 |  | 92644 | 170.5606 | TRUE | TRUE | 92644 | TÊ, EM FERRO GALVANIZADO, CONEXÃO ROSQUEADA, DN 80 (3"), INSTALADO EM REDE DE ALIMENTAÇÃO PARA HIDRANTE - FORNECIMENTO E INSTALAÇÃO. AF_12/2015
16.14 | 92390 |  | SINAPI | JOELHO 90 GRAUS, EM FERRO GALVANIZADO, DN 65 (2 1/2"), CONEXÃO ROSQUEADA, INSTALADO EM REDE DE ALIMENTAÇÃO PARA HIDRANTE - FORNECIMENTO E INSTALAÇÃO. AF_12/2015 | #N/A | UN | 0 | 4 | 78.71 | 22.2513 | 100.9613 | 403.8452 | 0.009462% |  | 2 |  | 92390 | 100.9613 | TRUE | TRUE | 92390 | JOELHO 90 GRAUS, EM FERRO GALVANIZADO, DN 65 (2 1/2"), CONEXÃO ROSQUEADA, INSTALADO EM REDE DE ALIMENTAÇÃO PARA HIDRANTE - FORNECIMENTO E INSTALAÇÃO. AF_12/2015
16.15 | 83633 |  | SINAPI | HIDRANTE SUBTERRANEO FERRO FUNDIDO C/ CURVA LONGA E CAIXA DN=75MM | #N/A | UN | 0 | 1 | 1722.72 | 487.0129 | 2209.7329 | 2209.7329 | 0.05178% |  | 1 |  | 83633 | 2209.7329 | TRUE | TRUE | 83633 | HIDRANTE SUBTERRANEO FERRO FUNDIDO C/ CURVA LONGA E CAIXA DN=75MM
16.16 | COMP. 149 | 0 | COMPOSIÇÃO | DETECTOR DE FUMAÇA ÓPTICO CONVENCIONAL, MODELO VR-F, MARCA VERIN OU SIMILAR | #N/A | UND | 0 | 76 | 76.11 | 21.5163 | 97.6263 | 7419.5988 | 0.1738% |  | 1 |  | COMP. 149 | 97.6263 | TRUE | TRUE | COMP. 149 | DETECTOR DE FUMAÇA ÓPTICO CONVENCIONAL, MODELO VR-F, MARCA VERIN OU SIMILAR
16.17 | COMP. 238 | 0 | COMPOSIÇÃO | BOTOEIRA LIGA-DESLIGA PARA BOMBA DE INCÊNDIO MODELO BLD-1, MARCA VERIN OU SIMILAR | #N/A | UND | 0 | 1 | 96.45 | 27.2664 | 123.7164 | 123.7164 | 0.002899% |  | 1 |  | COMP. 237 | 123.7164 | TRUE | TRUE | COMP. 238 | BOTOEIRA LIGA-DESLIGA PARA BOMBA DE INCÊNDIO MODELO BLD-1, MARCA VERIN OU SIMILAR
16.18 | COMP. 143 | 0 | COMPOSIÇÃO | ACIONADOR MANUAL (BOTOEIRA) TIPO QUEBRA-VIDRO, P/INSTAL. INCENDIO | #N/A | UND | 0 | 6 | 96.12 | 27.1731 | 123.2931 | 739.7586 | 0.01733% |  | 1 |  | COMP. 143 | 123.2931 | TRUE | TRUE | COMP. 143 | ACIONADOR MANUAL (BOTOEIRA) TIPO QUEBRA-VIDRO, P/INSTAL. INCENDIO
16.19 | COMP. 144 | 0 | COMPOSIÇÃO | SIRENE ÁUDIO VISUAL DE INCÊNDIO, TENSÃO 24V | #N/A | UND | 0 | 6 | 120.34 | 34.0201 | 154.3601 | 926.1606 | 0.0217% |  | 1 |  | COMP. 144 | 154.3601 | TRUE | TRUE | COMP. 144 | SIRENE ÁUDIO VISUAL DE INCÊNDIO, TENSÃO 24V
16.20 | COMP. 145 | 0 | COMPOSIÇÃO | CENTRAL DE ALARME DE INCENDIO COM SISTEMA DE 04 LAÇOS PARA ATÉ 396 DISPOSITIVOS, MARCA JFL, MODELO VULCANO - 400 | #N/A | UND | 0 | 1 | 1351.99 | 382.2076 | 1734.1976 | 1734.1976 | 0.04063% |  | 1 |  | COMP. 145 | 1734.1976 | TRUE | TRUE | COMP. 145 | CENTRAL DE ALARME DE INCENDIO COM SISTEMA DE 04 LAÇOS PARA ATÉ 396 DISPOSITIVOS, MARCA JFL, MODELO VULCANO - 400
16.21 | COMP. 141 | 0 | COMPOSIÇÃO | PLACA DE SINALIZACAO DE SEGURANCA CONTRA INCENDIO - ALERTA, FOTOLUMINESCENTE RETANGULAR 0,20X0,40 M ANTI-CHAMAS | #N/A | UND | 0 | 42 | 70.83 | 20.0236 | 90.8536 | 3815.8512 | 0.08941% |  | 1 |  | COMP. 141 | 90.8536 | TRUE | TRUE | COMP. 141 | PLACA DE SINALIZACAO DE SEGURANCA CONTRA INCENDIO - ALERTA, FOTOLUMINESCENTE RETANGULAR 0,20X0,40 M ANTI-CHAMAS
17. | Título grau 1 | Título grau 1 |  | CABEAMENTO ESTRUTURADO | [7 empty] | 84762.331 | 1.986% | 78949.5503 | 20 |  | Título grau 1 | #N/A | #N/A | TRUE | Título grau 1 | CABEAMENTO ESTRUTURADO
17.1 | Título grau 2 | Título grau 2 |  | TELEMÁTICA | [7 empty] | 84762.331 | 1.986% |  | 25 |  | Título grau 2 | #N/A | #N/A | TRUE | Título grau 2 | TELEMÁTICA
17.1.1 | COMP. 150 | 0 | COMPOSIÇÃO | FORNECIMENTO E INSTALAÇÃO DE CONECTOR RJ 45 FÊMEA CAT 5E (KRONE OU SIMILAR) | #N/A | UND | 0 | 40 | 15.27 | 4.3168 | 19.5868 | 783.472 | 0.01836% |  | 1 |  | COMP. 150 | 19.5868 | TRUE | TRUE | COMP. 150 | FORNECIMENTO E INSTALAÇÃO DE CONECTOR RJ 45 FÊMEA CAT 5E (KRONE OU SIMILAR) | TRUE
17.1.2 | COMP. 151 | 0 | COMPOSIÇÃO | PATCH PANEL 24 PORTAS, CATEGORIA "5" FURUKAWA | #N/A | UND | 0 | 2 | 308.13 | 87.1084 | 395.2384 | 790.4768 | 0.01852% |  | 1 |  | COMP. 151 | 395.2384 | TRUE | TRUE | COMP. 151 | PATCH PANEL 24 PORTAS, CATEGORIA "5" FURUKAWA | TRUE
17.1.3 | COMP. 152 | 0 | COMPOSIÇÃO | SWITCHER AUTO-GERENCIÁVEL P/ COMUNICACÃO DE DADOS COM 24 PORTAS EM CONECTORES RJ 45, 10/100 KBPS E DUAS PORTAS 10/100/1000 KBPS - PADRÃO RACK 19" | #N/A | UND | 0 | 3 | 5988.38 | 1692.915 | 7681.295 | 23043.885 | 0.5399% |  | 1 |  | COMP. 152 | 7681.295 | TRUE | TRUE | COMP. 152 | SWITCHER AUTO-GERENCIÁVEL P/ COMUNICACÃO DE DADOS COM 24 PORTAS EM CONECTORES RJ 45, 10/100 KBPS E DUAS PORTAS 10/100/1000 KBPS - PADRÃO RACK 19" | TRUE
17.1.4 | COMP. 153 | 0 | COMPOSIÇÃO | ANEL DE DISTRIBUICAO EM ACO GALVANIZADO PARA FIO FE-160 | #N/A | UND | 0 | 3 | 3.34 | 0.9442 | 4.2842 | 12.8526 | 0.0003011% |  | 1 |  | COMP. 153 | 4.2842 | TRUE | TRUE | COMP. 153 | ANEL DE DISTRIBUICAO EM ACO GALVANIZADO PARA FIO FE-160 | TRUE
17.1.5 | COMP. 154 | 0 | COMPOSIÇÃO | BANDEJA MÓVEL, PADRÃO 19" | #N/A | UND | 0 | 1 | 135.44 | 38.2889 | 173.7289 | 173.7289 | 0.004071% |  | 1 |  | COMP. 154 | 173.7289 | TRUE | TRUE | COMP. 154 | BANDEJA MÓVEL, PADRÃO 19" | TRUE
17.1.6 | COMP. 155 | 0 | COMPOSIÇÃO | GUIA DE CABOS FECHADO 19" 1U | #N/A | UND | 0 | 6 | 21.33 | 6.03 | 27.36 | 164.16 | 0.003846% |  | 1 |  | COMP. 155 | 27.36 | TRUE | TRUE | COMP. 155 | GUIA DE CABOS FECHADO 19" 1U | TRUE
17.1.7 | 91939 |  | SINAPI | CAIXA RETANGULAR 4" X 2" ALTA (2,00 M DO PISO), PVC, INSTALADA EM PAREDE - FORNECIMENTO E INSTALAÇÃO. AF_12/2015 | #N/A | UN | 0 | 35 | 19.58 | 5.5353 | 25.1153 | 879.0355 | 0.0206% |  | 1 |  | 91939 | 25.1153 | TRUE | TRUE | 91939 | CAIXA RETANGULAR 4" X 2" ALTA (2,00 M DO PISO), PVC, INSTALADA EM PAREDE - FORNECIMENTO E INSTALAÇÃO. AF_12/2015 | TRUE
17.1.8 | COMP. 156 | 0 | COMPOSIÇÃO | CABO LÓGICO 4 PARES, CATEGORIA 6 - UTP | #N/A | M | 0 | 1941.26 | 8.1 | 2.2899 | 10.3899 | 20169.4973 | 0.4726% |  | 1 |  | COMP. 156 | 10.3899 | TRUE | TRUE | COMP. 156 | CABO LÓGICO 4 PARES, CATEGORIA 6 - UTP | TRUE
17.1.9 | COMP. 157 | 0 | COMPOSIÇÃO | PLACA 4" X 2" PARA TOMADA RJ-45 CAT.6 - P/ 02 MÓDULOS | #N/A | UND | 0 | 76 | 5.18 | 1.4644 | 6.6444 | 504.9744 | 0.01183% |  | 1 |  | COMP. 157 | 6.6444 | TRUE | TRUE | COMP. 157 | PLACA 4" X 2" PARA TOMADA RJ-45 CAT.6 - P/ 02 MÓDULOS | TRUE
17.1.10 | 91854 |  | SINAPI | ELETRODUTO FLEXÍVEL CORRUGADO, PVC, DN 25 MM (3/4"), PARA CIRCUITOS TERMINAIS, INSTALADO EM PAREDE - FORNECIMENTO E INSTALAÇÃO. AF_12/2015 | #N/A | M | 0 | 290.26 | 6.17 | 1.7443 | 7.9143 | 2297.2047 | 0.05382% |  | 2 |  | 91854 | 7.9143 | TRUE | TRUE | 91854 | ELETRODUTO FLEXÍVEL CORRUGADO, PVC, DN 25 MM (3/4"), PARA CIRCUITOS TERMINAIS, INSTALADO EM PAREDE - FORNECIMENTO E INSTALAÇÃO. AF_12/2015 | TRUE
17.1.11 | 91856 |  | SINAPI | ELETRODUTO FLEXÍVEL CORRUGADO, PVC, DN 32 MM (1"), PARA CIRCUITOS TERMINAIS, INSTALADO EM PAREDE - FORNECIMENTO E INSTALAÇÃO. AF_12/2015 | #N/A | M | 0 | 18 | 7.78 | 2.1994 | 9.9794 | 179.6292 | 0.004209% |  | 1 |  | 91856 | 9.9794 | TRUE | TRUE | 91856 | ELETRODUTO FLEXÍVEL CORRUGADO, PVC, DN 32 MM (1"), PARA CIRCUITOS TERMINAIS, INSTALADO EM PAREDE - FORNECIMENTO E INSTALAÇÃO. AF_12/2015 | TRUE
17.1.12 | 93009 |  | SINAPI | ELETRODUTO RÍGIDO ROSCÁVEL, PVC, DN 60 MM (2") - FORNECIMENTO E INSTALAÇÃO. AF_12/2015 | #N/A | M | 0 | 18 | 14.43 | 4.0794 | 18.5094 | 333.1692 | 0.007806% |  | 1 |  | 93009 | 18.5094 | TRUE | TRUE | 93009 | ELETRODUTO RÍGIDO ROSCÁVEL, PVC, DN 60 MM (2") - FORNECIMENTO E INSTALAÇÃO. AF_12/2015 | TRUE
17.1.13 | 93011 |  | SINAPI | ELETRODUTO RÍGIDO ROSCÁVEL, PVC, DN 85 MM (3") - FORNECIMENTO E INSTALAÇÃO. AF_12/2015 | #N/A | M | 0 | 6 | 24.22 | 6.847 | 31.067 | 186.402 | 0.004367% |  | 1 |  | 93011 | 31.067 | TRUE | TRUE | 93011 | ELETRODUTO RÍGIDO ROSCÁVEL, PVC, DN 85 MM (3") - FORNECIMENTO E INSTALAÇÃO. AF_12/2015 | TRUE
17.1.14 | 91890 |  | SINAPI | CURVA 90 GRAUS PARA ELETRODUTO, PVC, ROSCÁVEL, DN 25 MM (3/4"), PARA CIRCUITOS TERMINAIS, INSTALADA EM FORRO - FORNECIMENTO E INSTALAÇÃO. AF_12/2015 | #N/A | UN | 0 | 5 | 7.33 | 2.0722 | 9.4022 | 47.011 | 0.001101% |  | 1 |  | 91890 | 9.4022 | TRUE | TRUE | 91890 | CURVA 90 GRAUS PARA ELETRODUTO, PVC, ROSCÁVEL, DN 25 MM (3/4"), PARA CIRCUITOS TERMINAIS, INSTALADA EM FORRO - FORNECIMENTO E INSTALAÇÃO. AF_12/2015 | TRUE
17.1.15 | 91893 |  | SINAPI | CURVA 90 GRAUS PARA ELETRODUTO, PVC, ROSCÁVEL, DN 32 MM (1"), PARA CIRCUITOS TERMINAIS, INSTALADA EM FORRO - FORNECIMENTO E INSTALAÇÃO. AF_12/2015 | #N/A | UN | 0 | 40 | 9.98 | 2.8213 | 12.8013 | 512.052 | 0.012% |  | 2 |  | 91893 | 12.8013 | TRUE | TRUE | 91893 | CURVA 90 GRAUS PARA ELETRODUTO, PVC, ROSCÁVEL, DN 32 MM (1"), PARA CIRCUITOS TERMINAIS, INSTALADA EM FORRO - FORNECIMENTO E INSTALAÇÃO. AF_12/2015 | TRUE
17.1.16 | 91896 |  | SINAPI | CURVA 90 GRAUS PARA ELETRODUTO, PVC, ROSCÁVEL, DN 40 MM (1 1/4"), PARA CIRCUITOS TERMINAIS, INSTALADA EM FORRO - FORNECIMENTO E INSTALAÇÃO. AF_12/2015 | #N/A | UN | 0 | 3 | 12.22 | 3.4546 | 15.6746 | 47.0238 | 0.001102% |  | 1 |  | 91896 | 15.6746 | TRUE | TRUE | 91896 | CURVA 90 GRAUS PARA ELETRODUTO, PVC, ROSCÁVEL, DN 40 MM (1 1/4"), PARA CIRCUITOS TERMINAIS, INSTALADA EM FORRO - FORNECIMENTO E INSTALAÇÃO. AF_12/2015 | TRUE
17.1.17 | 93020 |  | SINAPI | CURVA 90 GRAUS PARA ELETRODUTO, PVC, ROSCÁVEL, DN 60 MM (2") - FORNECIMENTO E INSTALAÇÃO. AF_12/2015 | #N/A | UN | 0 | 4 | 19.56 | 5.5296 | 25.0896 | 100.3584 | 0.002351% |  | 1 |  | 93020 | 25.0896 | TRUE | TRUE | 93020 | CURVA 90 GRAUS PARA ELETRODUTO, PVC, ROSCÁVEL, DN 60 MM (2") - FORNECIMENTO E INSTALAÇÃO. AF_12/2015 | TRUE
17.1.18 | 93024 |  | SINAPI | CURVA 90 GRAUS PARA ELETRODUTO, PVC, ROSCÁVEL, DN 85 MM (3") - FORNECIMENTO E INSTALAÇÃO. AF_12/2015 | #N/A | UN | 0 | 2 | 33.9 | 9.5835 | 43.4835 | 86.967 | 0.002038% |  | 1 |  | 93024 | 43.4835 | TRUE | TRUE | 93024 | CURVA 90 GRAUS PARA ELETRODUTO, PVC, ROSCÁVEL, DN 85 MM (3") - FORNECIMENTO E INSTALAÇÃO. AF_12/2015 | TRUE
17.1.19 | COMP. 158 | 0 | COMPOSIÇÃO | RACK FECHADO TIPO ARMÁRIO 19" X 36U X 600MM | #N/A | UND | 0 | 3 | 2352.26 | 664.9839 | 3017.2439 | 9051.7317 | 0.2121% |  | 1 |  | COMP. 158 | 3017.2439 | TRUE | TRUE | COMP. 158 | RACK FECHADO TIPO ARMÁRIO 19" X 36U X 600MM | TRUE
17.1.20 | COMP. 159 | 0 | COMPOSIÇÃO | CABO DE FIBRA ÓPTICA, 01 PAR | #N/A | UND | 0 | 50 | 8.3 | 2.3464 | 10.6464 | 532.32 | 0.01247% |  | 1 |  | COMP. 159 | 10.6464 | TRUE | TRUE | COMP. 159 | CABO DE FIBRA ÓPTICA, 01 PAR | TRUE
17.1.21 | COMP. 160 | 0 | COMPOSIÇÃO | CAIXA DE PASSAGEM 30 X 30 EM CHAPA DE ACO GALVANIZADO | #N/A | UND | 0 | 3 | 53.43 | 15.1047 | 68.5347 | 205.6041 | 0.004817% |  | 1 |  | COMP. 160 | 68.5347 | TRUE | TRUE | COMP. 160 | CAIXA DE PASSAGEM 30 X 30 EM CHAPA DE ACO GALVANIZADO | TRUE
17.1.22 | COMP. 161 | 0 | COMPOSIÇÃO | CAIXA DE PASSAGEM 50 X 50 EM CHAPA DE ACO GALVANIZADO | #N/A | UND | 0 | 1 | 95.54 | 27.0092 | 122.5492 | 122.5492 | 0.002871% |  | 1 |  | COMP. 161 | 122.5492 | TRUE | TRUE | COMP. 161 | CAIXA DE PASSAGEM 50 X 50 EM CHAPA DE ACO GALVANIZADO | TRUE
17.1.23 | COMP. 162 | 0 | COMPOSIÇÃO | CENTRAL POSTO DE ENFERMAGEM CONVENCIONAL SCD/1 - MONITORAMENTO | #N/A | UND | 0 | 1 | 1150.13 | 325.1418 | 1475.2718 | 1475.2718 | 0.03457% |  | 1 |  | COMP. 162 | 1475.2718 | TRUE | TRUE | COMP. 162 | CENTRAL POSTO DE ENFERMAGEM CONVENCIONAL SCD/1 - MONITORAMENTO | TRUE
17.1.24 | COMP. 163 | 0 | COMPOSIÇÃO | FORNECIMENTO DE ESTAÇÃO DE CHAMADA PADRÃO DE ENFERMEIRA, ESPELHO 4X42 EM ABS BRANCO, ACIONADOR LIGA/DESLIGA, LED DE CHAMADA | #N/A | UND | 0 | 20 | 121 | 34.2067 | 155.2067 | 3104.134 | 0.07273% |  | 1 |  | COMP. 163 | 155.2067 | TRUE | TRUE | COMP. 163 | FORNECIMENTO DE ESTAÇÃO DE CHAMADA PADRÃO DE ENFERMEIRA, ESPELHO 4X42 EM ABS BRANCO, ACIONADOR LIGA/DESLIGA, LED DE CHAMADA | TRUE
17.1.25 | COMP. 164 | 0 | COMPOSIÇÃO | SINALEIRO LUMINOSO DE PORTA SISTEMA STANDARD, MARCA SINCRON OU SIMILAR | #N/A | UND | 0 | 6 | 439.92 | 124.3654 | 564.2854 | 3385.7124 | 0.07933% |  | 1 |  | COMP. 164 | 564.2854 | TRUE | TRUE | COMP. 164 | SINALEIRO LUMINOSO DE PORTA SISTEMA STANDARD, MARCA SINCRON OU SIMILAR | TRUE
17.1.26 | COMP. 165 | 0 | COMPOSIÇÃO | CABO DE COBRE FLEXÍVEL ISOLADO, SEÇÃO 1,0MM², 450/ 750V / 70°C | #N/A | M | 0 | 500 | 4.69 | 1.3259 | 6.0159 | 3007.95 | 0.07048% |  | 1 |  | COMP. 165 | 6.0159 | TRUE | TRUE | COMP. 165 | CABO DE COBRE FLEXÍVEL ISOLADO, SEÇÃO 1,0MM², 450/ 750V / 70°C | TRUE
17.1.27 | COMP. 74 | 0 | COMPOSIÇÃO | ELETROCALHA METÁLICA PERFURADA 100 X 50 X 3000 MM (REF. MOPA OU SIMILAR) | #N/A | UND | 0 | 100 | 49.7 | 14.0502 | 63.7502 | 6375.02 | 0.1494% |  | 2 |  | COMP. 74 | 63.7502 | TRUE | TRUE | COMP. 74 | ELETROCALHA METÁLICA PERFURADA 100 X 50 X 3000 MM (REF. MOPA OU SIMILAR) | TRUE
17.1.28 | COMP. 166 | 0 | COMPOSIÇÃO | ELETROCALHA METÁLICA PERFURADA 50 X 50 X 3000 MM (REF. VALEMAM OU SIMILAR) | #N/A | UND | 0 | 120 | 40.48 | 11.4437 | 51.9237 | 6230.844 | 0.146% |  | 2 |  | COMP. 166 | 51.9237 | TRUE | TRUE | COMP. 166 | ELETROCALHA METÁLICA PERFURADA 50 X 50 X 3000 MM (REF. VALEMAM OU SIMILAR) | TRUE
17.1.29 | COMP. 73 | 0 | COMPOSIÇÃO | ELETROCALHA METÁLICA PERFURADA 38 X 38 X 3000 MM (REF. MOPA OU SIMILAR) | #N/A | UND | 0 | 37 | 16.47 | 4.6561 | 21.1261 | 781.6657 | 0.01831% |  | 2 |  | COMP. 73 | 21.1261 | TRUE | TRUE | COMP. 73 | ELETROCALHA METÁLICA PERFURADA 38 X 38 X 3000 MM (REF. MOPA OU SIMILAR) | TRUE
17.1.30 | COMP. 167 | 0 | COMPOSIÇÃO | TÊ HORIZONTAL 100 X 50 MM PARA ELETROCALHA METÁLICA (REF. MOPA OU SIMILAR) | #N/A | UND | 0 | 4 | 21.36 | 6.0385 | 27.3985 | 109.594 | 0.002568% |  | 2 |  | COMP. 167 | 27.3985 | TRUE | TRUE | COMP. 167 | TÊ HORIZONTAL 100 X 50 MM PARA ELETROCALHA METÁLICA (REF. MOPA OU SIMILAR) | TRUE
17.1.31 | COMP. 168 | 0 | COMPOSIÇÃO | TÊ HORIZONTAL 50 X 50 MM PARA ELETROCALHA METÁLICA (REF. MOPA OU SIMILAR) | #N/A | UND | 0 | 3 | 17.68 | 4.9981 | 22.6781 | 68.0343 | 0.001594% |  | 2 |  | COMP. 168 | 22.6781 | TRUE | TRUE | COMP. 168 | TÊ HORIZONTAL 50 X 50 MM PARA ELETROCALHA METÁLICA (REF. MOPA OU SIMILAR) | TRUE
18. | Título grau 1 | Título grau 1 |  | INSTALAÇÃO E EQUIPAMENTOS DE SISTEMA DE AR CONDICIONADO | [7 empty] | 435735.0653 | 10.21% | 174678.6874 | 20 |  | Título grau 1 | #N/A | #N/A | TRUE | Título grau 1 | INSTALAÇÃO E EQUIPAMENTOS DE SISTEMA DE AR CONDICIONADO
18.1 | COMP. 272 | 0 | COMPOSIÇÃO | FORNECIMENTO E INSTALAÇÃO DE AR CONDICIONADO TIPO SPLIT WALL 9.000 BTU'S (EVAPORADORA E CONDENSADORA) - CONTEMPLA A MÃO DE OBRA, SUPORTE E TUBULAÇÃO ATÉ 3,0M | #N/A | UND | 0 | 14 | 2250 | 441.225 | 2691.225 | 37677.15 | 0.8828% |  | 1 | MATERIAL | COMP. 271 | 2691.225 | TRUE | TRUE | COMP. 272 | FORNECIMENTO E INSTALAÇÃO DE AR CONDICIONADO TIPO SPLIT WALL 9.000 BTU'S (EVAPORADORA E CONDENSADORA) - CONTEMPLA A MÃO DE OBRA, SUPORTE E TUBULAÇÃO ATÉ 3,0M
18.2 | COMP. 169 | 0 | COMPOSIÇÃO | FORNECIMENTO E INSTALAÇÃO DE AR CONDICIONADO TIPO SPLIT WALL 12.000 BTU'S (EVAPORADORA E CONDENSADORA) - CONTEMPLA A MÃO DE OBRA, SUPORTE E TUBULAÇÃO ATÉ 3,0M | #N/A | UND | 0 | 20 | 2490 | 488.289 | 2978.289 | 59565.78 | 1.396% |  | 1 | MATERIAL | COMP. 169 | 2978.289 | TRUE | TRUE | COMP. 169 | FORNECIMENTO E INSTALAÇÃO DE AR CONDICIONADO TIPO SPLIT WALL 12.000 BTU'S (EVAPORADORA E CONDENSADORA) - CONTEMPLA A MÃO DE OBRA, SUPORTE E TUBULAÇÃO ATÉ 3,0M
18.3 | COMP. 170 | 0 | COMPOSIÇÃO | FORNECIMENTO E INSTALAÇÃO DE AR CONDICIONADO TIPO SPLIT WALL 18.000 BTU'S (EVAPORADORA E CONDENSADORA) - CONTEMPLA A MÃO DE OBRA, SUPORTE E TUBULAÇÃO ATÉ 3,0M | #N/A | UND | 0 | 6 | 2678 | 525.1558 | 3203.1558 | 19218.9348 | 0.4503% |  | 1 | MATERIAL | COMP. 170 | 3203.1558 | TRUE | TRUE | COMP. 170 | FORNECIMENTO E INSTALAÇÃO DE AR CONDICIONADO TIPO SPLIT WALL 18.000 BTU'S (EVAPORADORA E CONDENSADORA) - CONTEMPLA A MÃO DE OBRA, SUPORTE E TUBULAÇÃO ATÉ 3,0M
18.4 | COMP. 171 | 0 | COMPOSIÇÃO | FORNECIMENTO E INSTALAÇÃO DE AR CONDICIONADO TIPO SPLIT WALL 24.000 BTU'S (EVAPORADORA E CONDENSADORA) - CONTEMPLA A MÃO DE OBRA, SUPORTE E TUBULAÇÃO ATÉ 3,0M | #N/A | UND | 0 | 4 | 3623 | 710.4703 | 4333.4703 | 17333.8812 | 0.4061% |  | 1 | MATERIAL | COMP. 171 | 4333.4703 | TRUE | TRUE | COMP. 171 | FORNECIMENTO E INSTALAÇÃO DE AR CONDICIONADO TIPO SPLIT WALL 24.000 BTU'S (EVAPORADORA E CONDENSADORA) - CONTEMPLA A MÃO DE OBRA, SUPORTE E TUBULAÇÃO ATÉ 3,0M
18.5 | COMP. 172 | 0 | COMPOSIÇÃO | FORNECIMENTO E INSTALAÇÃO DE AR CONDICIONADO TIPO SPLIT WALL 30.000 BTU'S (EVAPORADORA E CONDENSADORA) - CONTEMPLA A MÃO DE OBRA, SUPORTE E TUBULAÇÃO ATÉ 3,0M | #N/A | UND | 0 | 4 | 4180 | 819.698 | 4999.698 | 19998.792 | 0.4686% |  | 1 | MATERIAL | COMP. 172 | 4999.698 | TRUE | TRUE | COMP. 172 | FORNECIMENTO E INSTALAÇÃO DE AR CONDICIONADO TIPO SPLIT WALL 30.000 BTU'S (EVAPORADORA E CONDENSADORA) - CONTEMPLA A MÃO DE OBRA, SUPORTE E TUBULAÇÃO ATÉ 3,0M
18.6 | COMP. 173 | 0 | COMPOSIÇÃO | FORNECIMENTO E INSTALAÇÃO DE AR CONDICIONADO TIPO SPLIT WALL 36.000 BTU'S (EVAPORADORA E CONDENSADORA) - CONTEMPLA A MÃO DE OBRA, SUPORTE E TUBULAÇÃO ATÉ 3,0M | #N/A | UND | 0 | 2 | 6983 | 1369.3663 | 8352.3663 | 16704.7326 | 0.3914% |  | 1 | MATERIAL | COMP. 173 | 8352.3663 | TRUE | TRUE | COMP. 173 | FORNECIMENTO E INSTALAÇÃO DE AR CONDICIONADO TIPO SPLIT WALL 36.000 BTU'S (EVAPORADORA E CONDENSADORA) - CONTEMPLA A MÃO DE OBRA, SUPORTE E TUBULAÇÃO ATÉ 3,0M
18.7 | COMP. 273 | 0 | COMPOSIÇÃO | FORNECIMENTO E INSTALAÇÃO DE AR CONDICIONADO TIPO SPLIT WALL 48.000 BTU'S (EVAPORADORA E CONDENSADORA) - CONTEMPLA A MÃO DE OBRA, SUPORTE E TUBULAÇÃO ATÉ 3,0M | #N/A | UND | 0 | 4 | 7823 | 1534.0903 | 9357.0903 | 37428.3612 | 0.877% |  | 1 | MATERIAL | COMP. 272 | 9357.0903 | TRUE | TRUE | COMP. 273 | FORNECIMENTO E INSTALAÇÃO DE AR CONDICIONADO TIPO SPLIT WALL 48.000 BTU'S (EVAPORADORA E CONDENSADORA) - CONTEMPLA A MÃO DE OBRA, SUPORTE E TUBULAÇÃO ATÉ 3,0M
18.8 | COMP. 175 | 0 | COMPOSIÇÃO | FORNECIMENTO E INSTALAÇÃO DE TUBULAÇÃO EM COBRE P/ INTERLIGAÇÃO DO CONDENSADOR AO EVAPORADOR, INCLUSIVE ISOLAMENTO, ALIMENTAÇÃO ELÉTRICA, CONEXÕES E FIXAÇÕES, P/ CONDICIONADORES DE AR SPLIT SYSTEM (1/4”) | #N/A | M | 0 | 159 | 92.43 | 26.13 | 118.56 | 18851.04 | 0.4417% |  | 1 |  | COMP. 175 | 118.56 | TRUE | TRUE | COMP. 175 | FORNECIMENTO E INSTALAÇÃO DE TUBULAÇÃO EM COBRE P/ INTERLIGAÇÃO DO CONDENSADOR AO EVAPORADOR, INCLUSIVE ISOLAMENTO, ALIMENTAÇÃO ELÉTRICA, CONEXÕES E FIXAÇÕES, P/ CONDICIONADORES DE AR SPLIT SYSTEM (1/4”)
18.9 | COMP. 176 | 0 | COMPOSIÇÃO | FORNECIMENTO E INSTALAÇÃO DE TUBULAÇÃO EM COBRE P/ INTERLIGAÇÃO DO CONDENSADOR AO EVAPORADOR, INCLUSIVE ISOLAMENTO, ALIMENTAÇÃO ELÉTRICA, CONEXÕES E FIXAÇÕES, P/ CONDICIONADORES DE AR SPLIT SYSTEM (3/8”) | #N/A | M | 0 | 144 | 104.27 | 29.4771 | 133.7471 | 19259.5824 | 0.4513% |  | 1 |  | COMP. 176 | 133.7471 | TRUE | TRUE | COMP. 176 | FORNECIMENTO E INSTALAÇÃO DE TUBULAÇÃO EM COBRE P/ INTERLIGAÇÃO DO CONDENSADOR AO EVAPORADOR, INCLUSIVE ISOLAMENTO, ALIMENTAÇÃO ELÉTRICA, CONEXÕES E FIXAÇÕES, P/ CONDICIONADORES DE AR SPLIT SYSTEM (3/8”)
18.10 | COMP. 177 | 0 | COMPOSIÇÃO | FORNECIMENTO E INSTALAÇÃO DE TUBULAÇÃO EM COBRE P/ INTERLIGAÇÃO DO CONDENSADOR AO EVAPORADOR, INCLUSIVE ISOLAMENTO, ALIMENTAÇÃO ELÉTRICA, CONEXÕES E FIXAÇÕES, P/ CONDICIONADORES DE AR SPLIT SYSTEM (5/8”) | #N/A | M | 0 | 45 | 127.56 | 36.0612 | 163.6212 | 7362.954 | 0.1725% |  | 1 |  | COMP. 177 | 163.6212 | TRUE | TRUE | COMP. 177 | FORNECIMENTO E INSTALAÇÃO DE TUBULAÇÃO EM COBRE P/ INTERLIGAÇÃO DO CONDENSADOR AO EVAPORADOR, INCLUSIVE ISOLAMENTO, ALIMENTAÇÃO ELÉTRICA, CONEXÕES E FIXAÇÕES, P/ CONDICIONADORES DE AR SPLIT SYSTEM (5/8”)
18.11 | COMP. 174 | 0 | COMPOSIÇÃO | FORNECIMENTO E INSTALAÇÃO DE TUBULAÇÃO EM COBRE P/ INTERLIGAÇÃO DO CONDENSADOR AO EVAPORADOR, INCLUSIVE ISOLAMENTO, ALIMENTAÇÃO ELÉTRICA, CONEXÕES E FIXAÇÕES, P/ CONDICIONADORES DE AR SPLIT SYSTEM (1/2”) | #N/A | M | 0 | 110 | 116.35 | 32.8921 | 149.2421 | 16416.631 | 0.3846% |  | 1 |  | COMP. 174 | 149.2421 | TRUE | TRUE | COMP. 174 | FORNECIMENTO E INSTALAÇÃO DE TUBULAÇÃO EM COBRE P/ INTERLIGAÇÃO DO CONDENSADOR AO EVAPORADOR, INCLUSIVE ISOLAMENTO, ALIMENTAÇÃO ELÉTRICA, CONEXÕES E FIXAÇÕES, P/ CONDICIONADORES DE AR SPLIT SYSTEM (1/2”)
18.12 | COMP. 178 | 0 | COMPOSIÇÃO | FORNECIMENTO E INSTALAÇÃO DE TUBULAÇÃO EM COBRE P/ INTERLIGAÇÃO DO CONDENSADOR AO EVAPORADOR, INCLUSIVE ISOLAMENTO, ALIMENTAÇÃO ELÉTRICA, CONEXÕES E FIXAÇÕES, P/ CONDICIONADORES DE AR SPLIT SYSTEM (3/4”) | #N/A | M | 0 | 4 | 139.53 | 39.4451 | 178.9751 | 715.9004 | 0.01677% |  | 1 |  | COMP. 178 | 178.9751 | TRUE | TRUE | COMP. 178 | FORNECIMENTO E INSTALAÇÃO DE TUBULAÇÃO EM COBRE P/ INTERLIGAÇÃO DO CONDENSADOR AO EVAPORADOR, INCLUSIVE ISOLAMENTO, ALIMENTAÇÃO ELÉTRICA, CONEXÕES E FIXAÇÕES, P/ CONDICIONADORES DE AR SPLIT SYSTEM (3/4”)
18.13 | COMP. 274 | 0 | COMPOSIÇÃO | FORNECIMENTO E INSTALAÇÃO DE TUBULAÇÃO EM COBRE P/ INTERLIGAÇÃO DO CONDENSADOR AO EVAPORADOR, INCLUSIVE ISOLAMENTO, ALIMENTAÇÃO ELÉTRICA, CONEXÕES E FIXAÇÕES, P/ CONDICIONADORES DE AR SPLIT SYSTEM (7/8”) | #N/A | M | 0 | 42 | 162.72 | 46.0009 | 208.7209 | 8766.2778 | 0.2054% |  | 1 |  | COMP. 273 | 208.7209 | TRUE | TRUE | COMP. 274 | FORNECIMENTO E INSTALAÇÃO DE TUBULAÇÃO EM COBRE P/ INTERLIGAÇÃO DO CONDENSADOR AO EVAPORADOR, INCLUSIVE ISOLAMENTO, ALIMENTAÇÃO ELÉTRICA, CONEXÕES E FIXAÇÕES, P/ CONDICIONADORES DE AR SPLIT SYSTEM (7/8”)
18.14 | COMP. 33 | 0 | COMPOSIÇÃO | REGISTRO CONTROLADOR DE VAZAO RL-B 150X150MM | #N/A | UND | 0 | 1 | 92.01 | 26.0112 | 118.0212 | 118.0212 | 0.002765% |  | 1 |  | COMP. 33 | 118.0212 | TRUE | TRUE | COMP. 33 | REGISTRO CONTROLADOR DE VAZAO RL-B 150X150MM
18.15 | COMP. 34 | 0 | COMPOSIÇÃO | REGISTRO CONTROLADOR DE VAZAO RL-B 200X200MM | #N/A | UND | 0 | 11 | 114.91 | 32.4851 | 147.3951 | 1621.3461 | 0.03799% |  | 1 |  | COMP. 34 | 147.3951 | TRUE | TRUE | COMP. 34 | REGISTRO CONTROLADOR DE VAZAO RL-B 200X200MM
18.16 | COMP. 35 | 0 | COMPOSIÇÃO | REGISTRO CONTROLADOR DE VAZAO RL-B 200X100MM | #N/A | UND | 0 | 8 | 100.57 | 28.4311 | 129.0011 | 1032.0088 | 0.02418% |  | 1 |  | COMP. 35 | 129.0011 | TRUE | TRUE | COMP. 35 | REGISTRO CONTROLADOR DE VAZAO RL-B 200X100MM
18.17 | COMP. 36 | 0 | COMPOSIÇÃO | REGISTRO CONTROLADOR DE VAZAO RL-B 200X150MM | #N/A | UND | 0 | 10 | 107.74 | 30.4581 | 138.1981 | 1381.981 | 0.03238% |  | 1 |  | COMP. 36 | 138.1981 | TRUE | TRUE | COMP. 36 | REGISTRO CONTROLADOR DE VAZAO RL-B 200X150MM
18.18 | COMP. 37 | 0 | COMPOSIÇÃO | REGISTRO CONTROLADOR DE VAZAO RL-B 250X200MM | #N/A | UND | 0 | 1 | 128.41 | 36.3015 | 164.7115 | 164.7115 | 0.003859% |  | 1 |  | COMP. 37 | 164.7115 | TRUE | TRUE | COMP. 37 | REGISTRO CONTROLADOR DE VAZAO RL-B 250X200MM
18.19 | COMP. 38 | 0 | COMPOSIÇÃO | REGISTRO CONTROLADOR DE VAZAO RL-B 300X150MM | #N/A | UND | 0 | 2 | 130.31 | 36.8386 | 167.1486 | 334.2972 | 0.007833% |  | 1 |  | COMP. 38 | 167.1486 | TRUE | TRUE | COMP. 38 | REGISTRO CONTROLADOR DE VAZAO RL-B 300X150MM
18.20 | COMP. 39 | 0 | COMPOSIÇÃO | REGISTRO CONTROLADOR DE VAZAO RL-B 300X200MM | #N/A | UND | 0 | 3 | 138.36 | 39.1144 | 177.4744 | 532.4232 | 0.01247% |  | 1 |  | COMP. 39 | 177.4744 | TRUE | TRUE | COMP. 39 | REGISTRO CONTROLADOR DE VAZAO RL-B 300X200MM
18.21 | COMP. 40 | 0 | COMPOSIÇÃO | REGISTRO CONTROLADOR DE VAZAO RL-B 300X250MM | #N/A | UND | 0 | 1 | 146.41 | 41.3901 | 187.8001 | 187.8001 | 0.0044% |  | 1 |  | COMP. 40 | 187.8001 | TRUE | TRUE | COMP. 40 | REGISTRO CONTROLADOR DE VAZAO RL-B 300X250MM
18.22 | COMP. 41 | 0 | COMPOSIÇÃO | REGISTRO CONTROLADOR DE VAZAO RL-B 300X300MM | #N/A | UND | 0 | 1 | 154.46 | 43.6658 | 198.1258 | 198.1258 | 0.004642% |  | 1 |  | COMP. 41 | 198.1258 | TRUE | TRUE | COMP. 41 | REGISTRO CONTROLADOR DE VAZAO RL-B 300X300MM
18.23 | COMP. 278 | 0 | COMPOSIÇÃO | REGISTRO CONTROLADOR DE VAZAO RL-B 400X300MM | #N/A | UND | 0 | 1 | 178.79 | 50.5439 | 229.3339 | 229.3339 | 0.005373% |  | 1 |  | COMP. 277 | 229.3339 | TRUE | TRUE | COMP. 278 | REGISTRO CONTROLADOR DE VAZAO RL-B 400X300MM
18.24 | COMP. 279 | 0 | COMPOSIÇÃO | GRELHA DE VENTILAÇÃO VA-T 325X165MM | #N/A | UND | 0 | 76 | 113.6 | 32.1147 | 145.7147 | 11074.3172 | 0.2595% |  | 1 |  | COMP. 278 | 145.7147 | TRUE | TRUE | COMP. 279 | GRELHA DE VENTILAÇÃO VA-T 325X165MM
18.25 | COMP. 280 | 0 | COMPOSIÇÃO | GRELHA DE VENTILAÇÃO VA-T 625X225MM | #N/A | UND | 0 | 16 | 120.77 | 34.1417 | 154.9117 | 2478.5872 | 0.05807% |  | 1 |  | COMP. 279 | 154.9117 | TRUE | TRUE | COMP. 280 | GRELHA DE VENTILAÇÃO VA-T 625X225MM
18.26 | COMP. 281 | 0 | COMPOSIÇÃO | VENEZIANA EXTERIOR AWK 897X897 | #N/A | UND | 0 | 4 | 124.79 | 35.2781 | 160.0681 | 640.2724 | 0.015% |  | 1 |  | COMP. 280 | 160.0681 | TRUE | TRUE | COMP. 281 | VENEZIANA EXTERIOR AWK 897X897
18.27 | COMP. 282 | 0 | COMPOSIÇÃO | PORTA DE INSPEÇÃO DE DUTOS, TAM.:390X250 MM, MOD.: PIPER 3925 | #N/A | UND | 0 | 31 | 89.52 | 25.3073 | 114.8273 | 3559.6463 | 0.0834% |  | 1 |  | COMP. 281 | 114.8273 | TRUE | TRUE | COMP. 282 | PORTA DE INSPEÇÃO DE DUTOS, TAM.:390X250 MM, MOD.: PIPER 3925
18.28 | COMP. 283 | 0 | COMPOSIÇÃO | DUTO EM CHAPA DE ACO GALVANIZADA BITOLA GSG 22, E = 0,80 MM (6,40 KG/M2) | #N/A | KG | 0 | 250 | 39.78 | 11.2458 | 51.0258 | 12756.45 | 0.2989% |  | 1 |  | COMP. 282 | 51.0258 | TRUE | TRUE | COMP. 283 | DUTO EM CHAPA DE ACO GALVANIZADA BITOLA GSG 22, E = 0,80 MM (6,40 KG/M2)
18.29 | COMP. 284 | 0 | COMPOSIÇÃO | DUTO EM CHAPA DE AÇO GALVANIZADO Nº 24 - E=0,65MM - DIMENSÕES 2,00X1,00M (5,645 KG/M2) | #N/A | KG | 0 | 1000 | 37.45 | 10.5871 | 48.0371 | 48037.1 | 1.126% |  | 1 |  | COMP. 283 | 48.0371 | TRUE | TRUE | COMP. 284 | DUTO EM CHAPA DE AÇO GALVANIZADO Nº 24 - E=0,65MM - DIMENSÕES 2,00X1,00M (5,645 KG/M2)
18.30 | COMP. 285 | 0 | COMPOSIÇÃO | DUTO EM CHAPA DE ACO GALVANIZADA BITOLA GSG 26, E = 0,50 MM (4,00 KG/M2) | #N/A | KG | 0 | 1100 | 31.77 | 8.9814 | 40.7514 | 44826.54 | 1.05% |  | 1 |  | COMP. 284 | 40.7514 | TRUE | TRUE | COMP. 285 | DUTO EM CHAPA DE ACO GALVANIZADA BITOLA GSG 26, E = 0,50 MM (4,00 KG/M2)
18.31 | 96561 |  | SINAPI | PERFILADO DE SEÇÃO 38X76 MM PARA SUPORTE DE DUTO EM CHAPA GALVANIZADA BITOLA 22. AF_07/2017 | #N/A | M2 | 0 | 8.9362 | 22.55 | 6.3749 | 28.9249 | 258.4778 | 0.006056% |  | 1 |  | 96561 | 28.9249 | TRUE | TRUE | 96561 | PERFILADO DE SEÇÃO 38X76 MM PARA SUPORTE DE DUTO EM CHAPA GALVANIZADA BITOLA 22. AF_07/2017
18.32 | 96560 |  | SINAPI | PERFILADO DE SEÇÃO 38X76 MM PARA SUPORTE DE DUTO EM CHAPA GALVANIZADA BITOLA 24. AF_07/2017 | #N/A | M2 | 0 | 35.7447 | 35.75 | 10.1065 | 45.8565 | 1639.126 | 0.03841% |  | 1 |  | 96560 | 45.8565 | TRUE | TRUE | 96560 | PERFILADO DE SEÇÃO 38X76 MM PARA SUPORTE DE DUTO EM CHAPA GALVANIZADA BITOLA 24. AF_07/2017
18.33 | 96559 |  | SINAPI | PERFILADO DE SEÇÃO 38X76 MM PARA SUPORTE DE DUTO EM CHAPA GALVANIZADA BITOLA 26. AF_07/2017 | #N/A | M2 | 0 | 39.3191 | 69 | 19.5063 | 88.5063 | 3479.9924 | 0.08154% |  | 1 |  | 96559 | 88.5063 | TRUE | TRUE | 96559 | PERFILADO DE SEÇÃO 38X76 MM PARA SUPORTE DE DUTO EM CHAPA GALVANIZADA BITOLA 26. AF_07/2017
18.34 | COMP. 287 | 0 | COMPOSIÇÃO | LONA FLÉXIVEL PARA EXAUSTORES E VENTILADORES - ROLO COM 25 M | #N/A | UND | 0 | 1 | 433.35 | 122.508 | 555.858 | 555.858 | 0.01302% |  | 1 |  | COMP. 286 | 555.858 | TRUE | TRUE | COMP. 287 | LONA FLÉXIVEL PARA EXAUSTORES E VENTILADORES - ROLO COM 25 M
18.35 | 91784 |  | SINAPI | (COMPOSIÇÃO REPRESENTATIVA) DO SERVIÇO DE INSTALAÇÃO DE TUBOS DE PVC, SOLDÁVEL, ÁGUA FRIA, DN 20 MM (INSTALADO EM RAMAL, SUB-RAMAL OU RAMAL DE DISTRIBUIÇÃO), INCLUSIVE CONEXÕES, CORTES E FIXAÇÕES, PARA PRÉDIOS. AF_10/2015 | #N/A | M | 0 | 42 | 30.01 | 8.4838 | 38.4938 | 1616.7396 | 0.03788% |  | 1 |  | 91784 | 38.4938 | TRUE | TRUE | 91784 | (COMPOSIÇÃO REPRESENTATIVA) DO SERVIÇO DE INSTALAÇÃO DE TUBOS DE PVC, SOLDÁVEL, ÁGUA FRIA, DN 20 MM (INSTALADO EM RAMAL, SUB-RAMAL OU RAMAL DE DISTRIBUIÇÃO), INCLUSIVE CONEXÕES, CORTES E FIXAÇÕES, PARA PRÉDIOS. AF_10/2015
18.36 | COMP. 286 | 0 | COMPOSIÇÃO | GABINETE DE EXAUSTÃO COM VAZÃO 6120 M³/H, COM CAIXA DE SUPORTE E FILTRO G3/F4 | #N/A | UND | 0 | 1 | 4434.84 | 1253.7293 | 5688.5693 | 5688.5693 | 0.1333% |  | 1 |  | COMP. 285 | 5688.5693 | TRUE | TRUE | COMP. 286 | GABINETE DE EXAUSTÃO COM VAZÃO 6120 M³/H, COM CAIXA DE SUPORTE E FILTRO G3/F4
18.37 | COMP. 275 | 0 | COMPOSIÇÃO | GABINETE DE EXAUSTÃO COM VAZÃO 3800 M³/H, COM CAIXA DE SUPORTE E FILTRO G3/F4 | #N/A | UND | 0 | 1 | 1653.96 | 467.5745 | 2121.5345 | 2121.5345 | 0.04971% |  | 1 |  | COMP. 274 | 2121.5345 | TRUE | TRUE | COMP. 275 | GABINETE DE EXAUSTÃO COM VAZÃO 3800 M³/H, COM CAIXA DE SUPORTE E FILTRO G3/F4
18.38 | COMP. 181 | 0 | COMPOSIÇÃO | GABINETE DE VENTILAÇÃO COM VAZÃO 6700 A 7700 M³/H, COM CAIXA DE SUPORTE E FILTRO G3/F4 | #N/A | UND | 0 | 2 | 4639.35 | 1311.5442 | 5950.8942 | 11901.7884 | 0.2789% |  | 1 |  | COMP. 181 | 5950.8942 | TRUE | TRUE | COMP. 181 | GABINETE DE VENTILAÇÃO COM VAZÃO 6700 A 7700 M³/H, COM CAIXA DE SUPORTE E FILTRO G3/F4
19. | Título grau 1 | Título grau 1 |  | GASES MEDICINAIS | [7 empty] | 247259.8845 | 5.793% | 245238.0377 | 20 |  | Título grau 1 | #N/A | #N/A | TRUE | Título grau 1 | GASES MEDICINAIS
19.1 | Título grau 2 | Título grau 2 |  | OXIGÊNIO | [7 empty] | 31745.7951 | 0.7438% |  | 25 |  | Título grau 2 | #N/A | #N/A | TRUE | Título grau 2 | OXIGÊNIO
19.1.1 | COMP. 182 | 0 | COMPOSIÇÃO | CENTRAL MANIFOLD PARA CILINDROS 6 X 6 PARA OXIGÊNIO, AR COMPRIMIDO E ÓXIDO NITROSO COM SERPENTINA E SEM VÁLVULA DE ALTA PRESSÃO | #N/A | UND | 0 | 1 | 6145.06 | 1737.2085 | 7882.2685 | 7882.2685 | 0.1847% |  | 2 |  | COMP. 182 | 7882.2685 | TRUE | TRUE | COMP. 182 | CENTRAL MANIFOLD PARA CILINDROS 6 X 6 PARA OXIGÊNIO, AR COMPRIMIDO E ÓXIDO NITROSO COM SERPENTINA E SEM VÁLVULA DE ALTA PRESSÃO
19.1.2 | COMP. 183 | 0 | COMPOSIÇÃO | CANTONEIRA "U" ALUMINIO ABAS IGUAIS 1 ", E = 3/32 " | #N/A | KG | 0 | 9.91 | 45.45 | 12.8487 | 58.2987 | 577.7401 | 0.01354% |  | 2 |  | COMP. 183 | 58.2987 | TRUE | TRUE | COMP. 183 | CANTONEIRA "U" ALUMINIO ABAS IGUAIS 1 ", E = 3/32 "
19.1.3 | 95250 |  | SINAPI | VÁLVULA DE ESFERA BRUTA, BRONZE, ROSCÁVEL, 1'', INSTALADO EM RESERVAÇÃO DE ÁGUA DE EDIFICAÇÃO QUE POSSUA RESERVATÓRIO DE FIBRA/FIBROCIMENTO - FORNECIMENTO E INSTALAÇÃO. AF_06/2016 | #N/A | UN | 0 | 1 | 83.25 | 23.5348 | 106.7848 | 106.7848 | 0.002502% |  | 3 |  | 95250 | 106.7848 | TRUE | TRUE | 95250 | VÁLVULA DE ESFERA BRUTA, BRONZE, ROSCÁVEL, 1'', INSTALADO EM RESERVAÇÃO DE ÁGUA DE EDIFICAÇÃO QUE POSSUA RESERVATÓRIO DE FIBRA/FIBROCIMENTO - FORNECIMENTO E INSTALAÇÃO. AF_06/2016
19.1.4 | 93059 |  | SINAPI | CONECTOR EM BRONZE/LATÃO, DN 28 MM X 1/2", SEM ANEL DE SOLDA, BOLSA X ROSCA F, INSTALADO EM PRUMADA  FORNECIMENTO E INSTALAÇÃO. AF_01/2016 | #N/A | UN | 0 | 2 | 17.13 | 4.8427 | 21.9727 | 43.9454 | 0.00103% |  | 2 |  | 93059 | 21.9727 | TRUE | TRUE | 93059 | CONECTOR EM BRONZE/LATÃO, DN 28 MM X 1/2", SEM ANEL DE SOLDA, BOLSA X ROSCA F, INSTALADO EM PRUMADA  FORNECIMENTO E INSTALAÇÃO. AF_01/2016
19.1.5 | 95249 |  | SINAPI | VÁLVULA DE ESFERA BRUTA, BRONZE, ROSCÁVEL, 3/4'', INSTALADO EM RESERVAÇÃO DE ÁGUA DE EDIFICAÇÃO QUE POSSUA RESERVATÓRIO DE FIBRA/FIBROCIMENTO - FORNECIMENTO E INSTALAÇÃO. AF_06/2016 | #N/A | UN | 0 | 2 | 68.42 | 19.3423 | 87.7623 | 175.5246 | 0.004113% |  | 3 |  | 95249 | 87.7623 | TRUE | TRUE | 95249 | VÁLVULA DE ESFERA BRUTA, BRONZE, ROSCÁVEL, 3/4'', INSTALADO EM RESERVAÇÃO DE ÁGUA DE EDIFICAÇÃO QUE POSSUA RESERVATÓRIO DE FIBRA/FIBROCIMENTO - FORNECIMENTO E INSTALAÇÃO. AF_06/2016
19.1.6 | 93054 |  | SINAPI | CONECTOR EM BRONZE/LATÃO, DN 22 MM X 3/4", SEM ANEL DE SOLDA, BOLSA X ROSCA F, INSTALADO EM PRUMADA  FORNECIMENTO E INSTALAÇÃO. AF_01/2016 | #N/A | UN | 0 | 6 | 12.56 | 3.5507 | 16.1107 | 96.6642 | 0.002265% |  | 3 |  | 93054 | 16.1107 | TRUE | TRUE | 93054 | CONECTOR EM BRONZE/LATÃO, DN 22 MM X 3/4", SEM ANEL DE SOLDA, BOLSA X ROSCA F, INSTALADO EM PRUMADA  FORNECIMENTO E INSTALAÇÃO. AF_01/2016
19.1.7 | COMP. 184 | 0 | COMPOSIÇÃO | POSTO - PAINEL DE ALARME COM PRESSOSTATO PARA OXIGÊNIO, WHITE MARTINS OU SIMILAR | #N/A | UND | 0 | 1 | 463.79 | 131.1134 | 594.9034 | 594.9034 | 0.01394% |  | 1 |  | COMP. 184 | 594.9034 | TRUE | TRUE | COMP. 184 | POSTO - PAINEL DE ALARME COM PRESSOSTATO PARA OXIGÊNIO, WHITE MARTINS OU SIMILAR
19.1.8 | COMP. 179 | 0 | COMPOSIÇÃO | TOMADA POSTO PAREDE - INTERNA OXIGÊNIO | #N/A | UND | 0 | 35 | 102.79 | 29.0587 | 131.8487 | 4614.7045 | 0.1081% |  | 1 |  | COMP. 179 | 131.8487 | TRUE | TRUE | COMP. 179 | TOMADA POSTO PAREDE - INTERNA OXIGÊNIO
19.1.9 | COMP. 185 | 0 | COMPOSIÇÃO | TUBO DE COBRE CLASSE "A", DN = 1/2 " (15 MM), PARA INSTALACOES DE MEDIA PRESSAO PARA GASES COMBUSTIVEIS E MEDICINAIS | #N/A | M | 0 | 80 | 37.59 | 10.6267 | 48.2167 | 3857.336 | 0.09038% |  | 3 |  | COMP. 185 | 48.2167 | TRUE | TRUE | COMP. 185 | TUBO DE COBRE CLASSE "A", DN = 1/2 " (15 MM), PARA INSTALACOES DE MEDIA PRESSAO PARA GASES COMBUSTIVEIS E MEDICINAIS
19.1.10 | COMP. 186 | 0 | COMPOSIÇÃO | TUBO DE COBRE CLASSE "A", DN = 3/4 " (22 MM), PARA INSTALACOES DE MEDIA PRESSAOPARA GASES COMBUSTIVEIS E MEDICINAIS | #N/A | M | 0 | 90 | 53.83 | 15.2177 | 69.0477 | 6214.293 | 0.1456% |  | 3 |  | COMP. 186 | 69.0477 | TRUE | TRUE | COMP. 186 | TUBO DE COBRE CLASSE "A", DN = 3/4 " (22 MM), PARA INSTALACOES DE MEDIA PRESSAOPARA GASES COMBUSTIVEIS E MEDICINAIS
19.1.11 | COMP. 187 | 0 | COMPOSIÇÃO | TUBO DE COBRE CLASSE "A", DN = 1 " (28 MM), PARA INSTALACOES DE MEDIA PRESSAO PARA GASES COMBUSTIVEIS E MEDICINAIS | #N/A | M | 0 | 65 | 65.39 | 18.4858 | 83.8758 | 5451.927 | 0.1277% |  | 3 |  | COMP. 187 | 83.8758 | TRUE | TRUE | COMP. 187 | TUBO DE COBRE CLASSE "A", DN = 1 " (28 MM), PARA INSTALACOES DE MEDIA PRESSAO PARA GASES COMBUSTIVEIS E MEDICINAIS | TRUE
19.1.12 | 92311 |  | SINAPI | COTOVELO EM COBRE, DN 15 MM, 90 GRAUS, SEM ANEL DE SOLDA, INSTALADO EM RAMAL DE DISTRIBUIÇÃO  FORNECIMENTO E INSTALAÇÃO. AF_12/2015 | #N/A | UN | 0 | 76 | 7.97 | 2.2531 | 10.2231 | 776.9556 | 0.0182% |  | 3 |  | 92311 | 10.2231 | TRUE | TRUE | 92311 | COTOVELO EM COBRE, DN 15 MM, 90 GRAUS, SEM ANEL DE SOLDA, INSTALADO EM RAMAL DE DISTRIBUIÇÃO  FORNECIMENTO E INSTALAÇÃO. AF_12/2015
19.1.13 | 92312 |  | SINAPI | COTOVELO EM COBRE, DN 22 MM, 90 GRAUS, SEM ANEL DE SOLDA, INSTALADO EM RAMAL DE DISTRIBUIÇÃO  FORNECIMENTO E INSTALAÇÃO. AF_12/2015 | #N/A | UN | 0 | 15 | 12.58 | 3.5564 | 16.1364 | 242.046 | 0.005671% |  | 3 |  | 92312 | 16.1364 | TRUE | TRUE | 92312 | COTOVELO EM COBRE, DN 22 MM, 90 GRAUS, SEM ANEL DE SOLDA, INSTALADO EM RAMAL DE DISTRIBUIÇÃO  FORNECIMENTO E INSTALAÇÃO. AF_12/2015
19.1.14 | 92313 |  | SINAPI | COTOVELO EM COBRE, DN 28 MM, 90 GRAUS, SEM ANEL DE SOLDA, INSTALADO EM RAMAL DE DISTRIBUIÇÃO  FORNECIMENTO E INSTALAÇÃO. AF_12/2015 | #N/A | UN | 0 | 15 | 18.01 | 5.0914 | 23.1014 | 346.521 | 0.008119% |  | 3 |  | 92313 | 23.1014 | TRUE | TRUE | 92313 | COTOVELO EM COBRE, DN 28 MM, 90 GRAUS, SEM ANEL DE SOLDA, INSTALADO EM RAMAL DE DISTRIBUIÇÃO  FORNECIMENTO E INSTALAÇÃO. AF_12/2015
19.1.15 | COMP. 188 | 0 | COMPOSIÇÃO | TE DE REDUCAO METALICO, PARA CONEXAO COM ANEL DESLIZANTE EM TUBO PEX, DN 25 X16 X 25 MM | #N/A | UND | 0 | 22 | 27.08 | 7.6555 | 34.7355 | 764.181 | 0.01791% |  | 3 |  | COMP. 188 | 34.7355 | TRUE | TRUE | COMP. 188 | TE DE REDUCAO METALICO, PARA CONEXAO COM ANEL DESLIZANTE EM TUBO PEX, DN 25 X16 X 25 MM | TRUE
19.2 | Título grau 2 | Título grau 2 |  | AR COMPRIMIDO | [7 empty] | 74543.7475 | 1.747% |  | 25 |  | Título grau 2 | #N/A | #N/A | TRUE | Título grau 2 | AR COMPRIMIDO
19.2.1 | COMP. 277 | 0 | COMPOSIÇÃO | CENTRAL DE AR COMPRIMIDO COM UM COMPRESSORES ISENTO DE ÓLEO DE 80 M³/H CADA COM DOIS RESERVATÓRIOS DE 500 LITROS AR COM QUALIDADE ANVISA. | #N/A | UND | 0 | 1 | 33350.05 | 9428.0591 | 42778.1091 | 42778.1091 | 1.002% |  | 1 |  | COMP. 276 | 42778.1091 | TRUE | TRUE | COMP. 277 | CENTRAL DE AR COMPRIMIDO COM UM COMPRESSORES ISENTO DE ÓLEO DE 80 M³/H CADA COM DOIS RESERVATÓRIOS DE 500 LITROS AR COM QUALIDADE ANVISA.
19.2.2 | COMP. 182 | 0 | COMPOSIÇÃO | CENTRAL MANIFOLD PARA CILINDROS 6 X 6 PARA OXIGÊNIO, AR COMPRIMIDO E ÓXIDO NITROSO COM SERPENTINA E SEM VÁLVULA DE ALTA PRESSÃO | #N/A | UND | 0 | 1 | 6145.06 | 1737.2085 | 7882.2685 | 7882.2685 | 0.1847% |  | 2 |  | COMP. 182 | 7882.2685 | TRUE | TRUE | COMP. 182 | CENTRAL MANIFOLD PARA CILINDROS 6 X 6 PARA OXIGÊNIO, AR COMPRIMIDO E ÓXIDO NITROSO COM SERPENTINA E SEM VÁLVULA DE ALTA PRESSÃO
19.2.3 | COMP. 183 | 0 | COMPOSIÇÃO | CANTONEIRA "U" ALUMINIO ABAS IGUAIS 1 ", E = 3/32 " | #N/A | KG | 0 | 9.91 | 45.45 | 12.8487 | 58.2987 | 577.7401 | 0.01354% |  | 2 |  | COMP. 183 | 58.2987 | TRUE | TRUE | COMP. 183 | CANTONEIRA "U" ALUMINIO ABAS IGUAIS 1 ", E = 3/32 "
19.2.4 | 95249 |  | SINAPI | VÁLVULA DE ESFERA BRUTA, BRONZE, ROSCÁVEL, 3/4'', INSTALADO EM RESERVAÇÃO DE ÁGUA DE EDIFICAÇÃO QUE POSSUA RESERVATÓRIO DE FIBRA/FIBROCIMENTO - FORNECIMENTO E INSTALAÇÃO. AF_06/2016 | #N/A | UN | 0 | 2 | 68.42 | 19.3423 | 87.7623 | 175.5246 | 0.004113% |  | 3 |  | 95249 | 87.7623 | TRUE | TRUE | 95249 | VÁLVULA DE ESFERA BRUTA, BRONZE, ROSCÁVEL, 3/4'', INSTALADO EM RESERVAÇÃO DE ÁGUA DE EDIFICAÇÃO QUE POSSUA RESERVATÓRIO DE FIBRA/FIBROCIMENTO - FORNECIMENTO E INSTALAÇÃO. AF_06/2016
19.2.5 | 93054 |  | SINAPI | CONECTOR EM BRONZE/LATÃO, DN 22 MM X 3/4", SEM ANEL DE SOLDA, BOLSA X ROSCA F, INSTALADO EM PRUMADA  FORNECIMENTO E INSTALAÇÃO. AF_01/2016 | #N/A | UN | 0 | 4 | 12.56 | 3.5507 | 16.1107 | 64.4428 | 0.00151% |  | 3 |  | 93054 | 16.1107 | TRUE | TRUE | 93054 | CONECTOR EM BRONZE/LATÃO, DN 22 MM X 3/4", SEM ANEL DE SOLDA, BOLSA X ROSCA F, INSTALADO EM PRUMADA  FORNECIMENTO E INSTALAÇÃO. AF_01/2016
19.2.6 | 95250 |  | SINAPI | VÁLVULA DE ESFERA BRUTA, BRONZE, ROSCÁVEL, 1'', INSTALADO EM RESERVAÇÃO DE ÁGUA DE EDIFICAÇÃO QUE POSSUA RESERVATÓRIO DE FIBRA/FIBROCIMENTO - FORNECIMENTO E INSTALAÇÃO. AF_06/2016 | #N/A | UN | 0 | 1 | 83.25 | 23.5348 | 106.7848 | 106.7848 | 0.002502% |  | 3 |  | 95250 | 106.7848 | TRUE | TRUE | 95250 | VÁLVULA DE ESFERA BRUTA, BRONZE, ROSCÁVEL, 1'', INSTALADO EM RESERVAÇÃO DE ÁGUA DE EDIFICAÇÃO QUE POSSUA RESERVATÓRIO DE FIBRA/FIBROCIMENTO - FORNECIMENTO E INSTALAÇÃO. AF_06/2016
19.2.7 | 93059 |  | SINAPI | CONECTOR EM BRONZE/LATÃO, DN 28 MM X 1/2", SEM ANEL DE SOLDA, BOLSA X ROSCA F, INSTALADO EM PRUMADA  FORNECIMENTO E INSTALAÇÃO. AF_01/2016 | #N/A | UN | 0 | 2 | 17.13 | 4.8427 | 21.9727 | 43.9454 | 0.00103% |  | 2 |  | 93059 | 21.9727 | TRUE | TRUE | 93059 | CONECTOR EM BRONZE/LATÃO, DN 28 MM X 1/2", SEM ANEL DE SOLDA, BOLSA X ROSCA F, INSTALADO EM PRUMADA  FORNECIMENTO E INSTALAÇÃO. AF_01/2016
19.2.8 | COMP. 189 | 0 | COMPOSIÇÃO | POSTO - PAINEL DE ALARME COM PRESSOSTATO PARA AR COMPRIMIDO, WHITE MARTINS OU SIMILAR | #N/A | UND | 0 | 1 | 463.79 | 131.1134 | 594.9034 | 594.9034 | 0.01394% |  | 1 |  | COMP. 189 | 594.9034 | TRUE | TRUE | COMP. 189 | POSTO - PAINEL DE ALARME COM PRESSOSTATO PARA AR COMPRIMIDO, WHITE MARTINS OU SIMILAR
19.2.9 | COMP. 180 | 0 | COMPOSIÇÃO | TOMADA POSTO PAREDE - INTERNA AR COMPRIMIDO | #N/A | UND | 0 | 35 | 102.79 | 29.0587 | 131.8487 | 4614.7045 | 0.1081% |  | 1 |  | COMP. 180 | 131.8487 | TRUE | TRUE | COMP. 180 | TOMADA POSTO PAREDE - INTERNA AR COMPRIMIDO
19.2.10 | COMP. 185 | 0 | COMPOSIÇÃO | TUBO DE COBRE CLASSE "A", DN = 1/2 " (15 MM), PARA INSTALACOES DE MEDIA PRESSAO PARA GASES COMBUSTIVEIS E MEDICINAIS | #N/A | M | 0 | 80 | 37.59 | 10.6267 | 48.2167 | 3857.336 | 0.09038% |  | 3 |  | COMP. 185 | 48.2167 | TRUE | TRUE | COMP. 185 | TUBO DE COBRE CLASSE "A", DN = 1/2 " (15 MM), PARA INSTALACOES DE MEDIA PRESSAO PARA GASES COMBUSTIVEIS E MEDICINAIS
19.2.11 | COMP. 186 | 0 | COMPOSIÇÃO | TUBO DE COBRE CLASSE "A", DN = 3/4 " (22 MM), PARA INSTALACOES DE MEDIA PRESSAOPARA GASES COMBUSTIVEIS E MEDICINAIS | #N/A | M | 0 | 90 | 53.83 | 15.2177 | 69.0477 | 6214.293 | 0.1456% |  | 3 |  | COMP. 186 | 69.0477 | TRUE | TRUE | COMP. 186 | TUBO DE COBRE CLASSE "A", DN = 3/4 " (22 MM), PARA INSTALACOES DE MEDIA PRESSAOPARA GASES COMBUSTIVEIS E MEDICINAIS
19.2.12 | COMP. 187 | 0 | COMPOSIÇÃO | TUBO DE COBRE CLASSE "A", DN = 1 " (28 MM), PARA INSTALACOES DE MEDIA PRESSAO PARA GASES COMBUSTIVEIS E MEDICINAIS | #N/A | M | 0 | 65 | 65.39 | 18.4858 | 83.8758 | 5451.927 | 0.1277% |  | 3 |  | COMP. 187 | 83.8758 | TRUE | TRUE | COMP. 187 | TUBO DE COBRE CLASSE "A", DN = 1 " (28 MM), PARA INSTALACOES DE MEDIA PRESSAO PARA GASES COMBUSTIVEIS E MEDICINAIS | TRUE
19.2.13 | 92311 |  | SINAPI | COTOVELO EM COBRE, DN 15 MM, 90 GRAUS, SEM ANEL DE SOLDA, INSTALADO EM RAMAL DE DISTRIBUIÇÃO  FORNECIMENTO E INSTALAÇÃO. AF_12/2015 | #N/A | UN | 0 | 76 | 7.97 | 2.2531 | 10.2231 | 776.9556 | 0.0182% |  | 3 |  | 92311 | 10.2231 | TRUE | TRUE | 92311 | COTOVELO EM COBRE, DN 15 MM, 90 GRAUS, SEM ANEL DE SOLDA, INSTALADO EM RAMAL DE DISTRIBUIÇÃO  FORNECIMENTO E INSTALAÇÃO. AF_12/2015
19.2.14 | 92312 |  | SINAPI | COTOVELO EM COBRE, DN 22 MM, 90 GRAUS, SEM ANEL DE SOLDA, INSTALADO EM RAMAL DE DISTRIBUIÇÃO  FORNECIMENTO E INSTALAÇÃO. AF_12/2015 | #N/A | UN | 0 | 15 | 12.58 | 3.5564 | 16.1364 | 242.046 | 0.005671% |  | 3 |  | 92312 | 16.1364 | TRUE | TRUE | 92312 | COTOVELO EM COBRE, DN 22 MM, 90 GRAUS, SEM ANEL DE SOLDA, INSTALADO EM RAMAL DE DISTRIBUIÇÃO  FORNECIMENTO E INSTALAÇÃO. AF_12/2015
19.2.15 | 92313 |  | SINAPI | COTOVELO EM COBRE, DN 28 MM, 90 GRAUS, SEM ANEL DE SOLDA, INSTALADO EM RAMAL DE DISTRIBUIÇÃO  FORNECIMENTO E INSTALAÇÃO. AF_12/2015 | #N/A | UN | 0 | 15 | 18.01 | 5.0914 | 23.1014 | 346.521 | 0.008119% |  | 3 |  | 92313 | 23.1014 | TRUE | TRUE | 92313 | COTOVELO EM COBRE, DN 28 MM, 90 GRAUS, SEM ANEL DE SOLDA, INSTALADO EM RAMAL DE DISTRIBUIÇÃO  FORNECIMENTO E INSTALAÇÃO. AF_12/2015
19.2.16 | 92331 |  | SINAPI | LUVA EM COBRE, DN 28 MM, SEM ANEL DE SOLDA, INSTALADO EM RAMAL E SUB-RAMAL  FORNECIMENTO E INSTALAÇÃO. AF_12/2015 | #N/A | UN | 0 | 3 | 13.53 | 3.8249 | 17.3549 | 52.0647 | 0.00122% |  | 1 |  | 92331 | 17.3549 | TRUE | TRUE | 92331 | LUVA EM COBRE, DN 28 MM, SEM ANEL DE SOLDA, INSTALADO EM RAMAL E SUB-RAMAL  FORNECIMENTO E INSTALAÇÃO. AF_12/2015
19.2.17 | COMP. 188 | 0 | COMPOSIÇÃO | TE DE REDUCAO METALICO, PARA CONEXAO COM ANEL DESLIZANTE EM TUBO PEX, DN 25 X16 X 25 MM | #N/A | UND | 0 | 22 | 27.08 | 7.6555 | 34.7355 | 764.181 | 0.01791% |  | 3 |  | COMP. 188 | 34.7355 | TRUE | TRUE | COMP. 188 | TE DE REDUCAO METALICO, PARA CONEXAO COM ANEL DESLIZANTE EM TUBO PEX, DN 25 X16 X 25 MM
19.3 | Título grau 2 | Título grau 2 |  | VÁCUO | [7 empty] | 131778.9523 | 3.088% |  | 25 |  | Título grau 2 | #N/A | #N/A | TRUE | Título grau 2 | VÁCUO
19.3.1 | COMP. 190 | 0 | COMPOSIÇÃO | CENTRAL DE VÁCUO DUPLEX DE INSTALAÇÃO VERTICAL COM CAPACIDADE DE 72,00 M3/H, RESERVATÓRIO DE 520 L, DOTADA DE FILTROS BACTERIOLÓGICOS | #N/A | UND | 0 | 1 | 87253.12 | 24666.457 | 111919.577 | 111919.577 | 2.622% |  | 1 |  | COMP. 190 | 111919.577 | TRUE | TRUE | COMP. 190 | CENTRAL DE VÁCUO DUPLEX DE INSTALAÇÃO VERTICAL COM CAPACIDADE DE 72,00 M3/H, RESERVATÓRIO DE 520 L, DOTADA DE FILTROS BACTERIOLÓGICOS
19.3.2 | 95249 |  | SINAPI | VÁLVULA DE ESFERA BRUTA, BRONZE, ROSCÁVEL, 3/4'', INSTALADO EM RESERVAÇÃO DE ÁGUA DE EDIFICAÇÃO QUE POSSUA RESERVATÓRIO DE FIBRA/FIBROCIMENTO - FORNECIMENTO E INSTALAÇÃO. AF_06/2016 | #N/A | UN | 0 | 2 | 68.42 | 19.3423 | 87.7623 | 175.5246 | 0.004113% |  | 3 |  | 95249 | 87.7623 | TRUE | TRUE | 95249 | VÁLVULA DE ESFERA BRUTA, BRONZE, ROSCÁVEL, 3/4'', INSTALADO EM RESERVAÇÃO DE ÁGUA DE EDIFICAÇÃO QUE POSSUA RESERVATÓRIO DE FIBRA/FIBROCIMENTO - FORNECIMENTO E INSTALAÇÃO. AF_06/2016
19.3.3 | 93054 |  | SINAPI | CONECTOR EM BRONZE/LATÃO, DN 22 MM X 3/4", SEM ANEL DE SOLDA, BOLSA X ROSCA F, INSTALADO EM PRUMADA  FORNECIMENTO E INSTALAÇÃO. AF_01/2016 | #N/A | UN | 0 | 4 | 12.56 | 3.5507 | 16.1107 | 64.4428 | 0.00151% |  | 3 |  | 93054 | 16.1107 | TRUE | TRUE | 93054 | CONECTOR EM BRONZE/LATÃO, DN 22 MM X 3/4", SEM ANEL DE SOLDA, BOLSA X ROSCA F, INSTALADO EM PRUMADA  FORNECIMENTO E INSTALAÇÃO. AF_01/2016
19.3.4 | 95250 |  | SINAPI | VÁLVULA DE ESFERA BRUTA, BRONZE, ROSCÁVEL, 1'', INSTALADO EM RESERVAÇÃO DE ÁGUA DE EDIFICAÇÃO QUE POSSUA RESERVATÓRIO DE FIBRA/FIBROCIMENTO - FORNECIMENTO E INSTALAÇÃO. AF_06/2016 | #N/A | UN | 0 | 2 | 83.25 | 23.5348 | 106.7848 | 213.5696 | 0.005004% |  | 3 |  | 95250 | 106.7848 | TRUE | TRUE | 95250 | VÁLVULA DE ESFERA BRUTA, BRONZE, ROSCÁVEL, 1'', INSTALADO EM RESERVAÇÃO DE ÁGUA DE EDIFICAÇÃO QUE POSSUA RESERVATÓRIO DE FIBRA/FIBROCIMENTO - FORNECIMENTO E INSTALAÇÃO. AF_06/2016
19.3.5 | 93081 |  | SINAPI | CONECTOR EM BRONZE/LATÃO, DN 15 MM X 1/2", SEM ANEL DE SOLDA, BOLSA X ROSCA F, INSTALADO EM RAMAL DE DISTRIBUIÇÃO  FORNECIMENTO E INSTALAÇÃO. AF_01/2016 | #N/A | UN | 0 | 4 | 11.14 | 3.1493 | 14.2893 | 57.1572 | 0.001339% |  | 1 |  | 93081 | 14.2893 | TRUE | TRUE | 93081 | CONECTOR EM BRONZE/LATÃO, DN 15 MM X 1/2", SEM ANEL DE SOLDA, BOLSA X ROSCA F, INSTALADO EM RAMAL DE DISTRIBUIÇÃO  FORNECIMENTO E INSTALAÇÃO. AF_01/2016
19.3.6 | COMP. 191 | 0 | COMPOSIÇÃO | POSTO - PAINEL DE ALARME COM PRESSOSTATO PARA AR VÁCUO, WHITE MARTINS OU SIMILAR | #N/A | UND | 0 | 1 | 463.79 | 131.1134 | 594.9034 | 594.9034 | 0.01394% |  | 1 |  | COMP. 191 | 594.9034 | TRUE | TRUE | COMP. 191 | POSTO - PAINEL DE ALARME COM PRESSOSTATO PARA AR VÁCUO, WHITE MARTINS OU SIMILAR
19.3.7 | COMP. 276 | 0 | COMPOSIÇÃO | TOMADA POSTO PAREDE - INTERNA VÁCUO | #N/A | UND | 0 | 17 | 102.79 | 29.0587 | 131.8487 | 2241.4279 | 0.05252% |  | 1 |  | COMP. 275 | 131.8487 | TRUE | TRUE | COMP. 276 | TOMADA POSTO PAREDE - INTERNA VÁCUO
19.3.8 | COMP. 185 | 0 | COMPOSIÇÃO | TUBO DE COBRE CLASSE "A", DN = 1/2 " (15 MM), PARA INSTALACOES DE MEDIA PRESSAO PARA GASES COMBUSTIVEIS E MEDICINAIS | #N/A | M | 0 | 45 | 37.59 | 10.6267 | 48.2167 | 2169.7515 | 0.05084% |  | 3 |  | COMP. 185 | 48.2167 | TRUE | TRUE | COMP. 185 | TUBO DE COBRE CLASSE "A", DN = 1/2 " (15 MM), PARA INSTALACOES DE MEDIA PRESSAO PARA GASES COMBUSTIVEIS E MEDICINAIS
19.3.9 | COMP. 186 | 0 | COMPOSIÇÃO | TUBO DE COBRE CLASSE "A", DN = 3/4 " (22 MM), PARA INSTALACOES DE MEDIA PRESSAOPARA GASES COMBUSTIVEIS E MEDICINAIS | #N/A | M | 0 | 90 | 53.83 | 15.2177 | 69.0477 | 6214.293 | 0.1456% |  | 3 |  | COMP. 186 | 69.0477 | TRUE | TRUE | COMP. 186 | TUBO DE COBRE CLASSE "A", DN = 3/4 " (22 MM), PARA INSTALACOES DE MEDIA PRESSAOPARA GASES COMBUSTIVEIS E MEDICINAIS
19.3.10 | COMP. 187 | 0 | COMPOSIÇÃO | TUBO DE COBRE CLASSE "A", DN = 1 " (28 MM), PARA INSTALACOES DE MEDIA PRESSAO PARA GASES COMBUSTIVEIS E MEDICINAIS | #N/A | M | 0 | 70 | 65.39 | 18.4858 | 83.8758 | 5871.306 | 0.1376% |  | 3 |  | COMP. 187 | 83.8758 | TRUE | TRUE | COMP. 187 | TUBO DE COBRE CLASSE "A", DN = 1 " (28 MM), PARA INSTALACOES DE MEDIA PRESSAO PARA GASES COMBUSTIVEIS E MEDICINAIS
19.3.11 | 92311 |  | SINAPI | COTOVELO EM COBRE, DN 15 MM, 90 GRAUS, SEM ANEL DE SOLDA, INSTALADO EM RAMAL DE DISTRIBUIÇÃO  FORNECIMENTO E INSTALAÇÃO. AF_12/2015 | #N/A | UN | 0 | 42 | 7.97 | 2.2531 | 10.2231 | 429.3702 | 0.01006% |  | 3 |  | 92311 | 10.2231 | TRUE | TRUE | 92311 | COTOVELO EM COBRE, DN 15 MM, 90 GRAUS, SEM ANEL DE SOLDA, INSTALADO EM RAMAL DE DISTRIBUIÇÃO  FORNECIMENTO E INSTALAÇÃO. AF_12/2015
19.3.12 | 92312 |  | SINAPI | COTOVELO EM COBRE, DN 22 MM, 90 GRAUS, SEM ANEL DE SOLDA, INSTALADO EM RAMAL DE DISTRIBUIÇÃO  FORNECIMENTO E INSTALAÇÃO. AF_12/2015 | #N/A | UN | 0 | 10 | 12.58 | 3.5564 | 16.1364 | 161.364 | 0.003781% |  | 3 |  | 92312 | 16.1364 | TRUE | TRUE | 92312 | COTOVELO EM COBRE, DN 22 MM, 90 GRAUS, SEM ANEL DE SOLDA, INSTALADO EM RAMAL DE DISTRIBUIÇÃO  FORNECIMENTO E INSTALAÇÃO. AF_12/2015 | TRUE
19.3.13 | 92313 |  | SINAPI | COTOVELO EM COBRE, DN 28 MM, 90 GRAUS, SEM ANEL DE SOLDA, INSTALADO EM RAMAL DE DISTRIBUIÇÃO  FORNECIMENTO E INSTALAÇÃO. AF_12/2015 | #N/A | UN | 0 | 18 | 18.01 | 5.0914 | 23.1014 | 415.8252 | 0.009743% |  | 3 |  | 92313 | 23.1014 | TRUE | TRUE | 92313 | COTOVELO EM COBRE, DN 28 MM, 90 GRAUS, SEM ANEL DE SOLDA, INSTALADO EM RAMAL DE DISTRIBUIÇÃO  FORNECIMENTO E INSTALAÇÃO. AF_12/2015
19.3.14 | COMP. 188 | 0 | COMPOSIÇÃO | TE DE REDUCAO METALICO, PARA CONEXAO COM ANEL DESLIZANTE EM TUBO PEX, DN 25 X16 X 25 MM | #N/A | UND | 0 | 21 | 27.08 | 7.6555 | 34.7355 | 729.4455 | 0.01709% |  | 3 |  | COMP. 188 | 34.7355 | TRUE | TRUE | COMP. 188 | TE DE REDUCAO METALICO, PARA CONEXAO COM ANEL DESLIZANTE EM TUBO PEX, DN 25 X16 X 25 MM
19.3.15 | COMP. 192 | 0 | COMPOSIÇÃO | CAIXA DE PASSAGEM N 3, DE EMBUTIR, PADRAO TELEBRAS, DIMENSOES 40 X 40 X 12 CM, EM CHAPA DE ACO GALVANIZADO | #N/A | UND | 0 | 3 | 135.39 | 38.2748 | 173.6648 | 520.9944 | 0.01221% |  | 1 |  | COMP. 192 | 173.6648 | TRUE | TRUE | COMP. 192 | CAIXA DE PASSAGEM N 3, DE EMBUTIR, PADRAO TELEBRAS, DIMENSOES 40 X 40 X 12 CM, EM CHAPA DE ACO GALVANIZADO
19.4 | Título grau 2 | Título grau 2 |  | ENVELOPAMENTO DE TUBO E PINTURA | [7 empty] | 9191.3896 | 0.2154% |  | 25 |  | Título grau 2 | #N/A | #N/A | TRUE | Título grau 2 | ENVELOPAMENTO DE TUBO E PINTURA
19.4.1 | 96526 |  | SINAPI | ESCAVAÇÃO MANUAL DE VALA PARA VIGA BALDRAME, SEM PREVISÃO DE FÔRMA. AF_06/2017 | #N/A | M3 | 0 | 19.2 | 181.96 | 51.4401 | 233.4001 | 4481.2819 | 0.105% |  | 1 |  | 96526 | 233.4001 | TRUE | TRUE | 96526 | ESCAVAÇÃO MANUAL DE VALA PARA VIGA BALDRAME, SEM PREVISÃO DE FÔRMA. AF_06/2017
19.4.2 | COMP. 193 | 0 | COMPOSIÇÃO | ENVELOPAMENTO DE TUBO EM CONCRETO SIMPLES USINADO FCK=40MPA, TRANSPORTADO MANUAL, LANÇADO E ADENSADO | #N/A | M3 | 0 | 6 | 449.68 | 127.1245 | 576.8045 | 3460.827 | 0.08109% |  | 1 |  | COMP. 193 | 576.8045 | TRUE | TRUE | COMP. 193 | ENVELOPAMENTO DE TUBO EM CONCRETO SIMPLES USINADO FCK=40MPA, TRANSPORTADO MANUAL, LANÇADO E ADENSADO
19.4.3 | 96995 |  | SINAPI | REATERRO MANUAL APILOADO COM SOQUETE. AF_10/2017 | #N/A | M3 | 0 | 13.2 | 30.46 | 8.611 | 39.071 | 515.7372 | 0.01208% |  | 6 |  | 96995 | 39.071 | TRUE | TRUE | 96995 | REATERRO MANUAL APILOADO COM SOQUETE. AF_10/2017
19.4.4 | 73924/3 |  | SINAPI | PINTURA ESMALTE FOSCO, DUAS DEMAOS, SOBRE SUPERFICIE METALICA | #N/A | M2 | 0 | 29.1475 | 19.62 | 5.5466 | 25.1666 | 733.5435 | 0.01719% |  | 1 |  | 73924/3 | 25.1666 | TRUE | TRUE | 73924/003 | PINTURA ESMALTE FOSCO, DUAS DEMAOS, SOBRE SUPERFICIE METALICA
20. | Título grau 1 | Título grau 1 |  | SERVIÇOS COMPLEMENTARES | [7 empty] | 10314.2816 | 0.2417% | 7076.7889 | 20 |  | Título grau 1 | #N/A | #N/A | TRUE | Título grau 1 | SERVIÇOS COMPLEMENTARES
20.1 | COMP. 195 | 0 | COMPOSIÇÃO | LIMPEZA GERAL DA OBRA | #N/A | M2 | 0 | 4730.02 | 1.7 | 0.4806 | 2.1806 | 10314.2816 | 0.2417% |  | 1 |  | COMP. 195 | 2.1806 | TRUE | TRUE | COMP. 195 | LIMPEZA GERAL DA OBRA
[11 empty] | TOTAL GERAL (com BDI) | 4267947.1113 | 100% | [6 empty] | TRUE
[11 empty] | VALOR DO BDI (19,61%) | 57585.8024 | [7 empty] | TRUE
[11 empty] | VALOR DO BDI (28,27%) | 863220.3879 |  | #REF! |  |  |  |  | 0 | TRUE
[11 empty] | TOTAL GERAL (sem BDI) | 3347140.921 |  | #REF! | [5 empty] | TRUE
FONTE: SINAPI - AL COM DESONERAÇÃO, ORSE, SEINFRA-CE E COTAÇÕES | [18 empty] | 0 | TRUE
[11 empty] | 27810310.279 | FALSE | [7 empty] | TRUE
[8 empty] | 274.8824 |  |  |  | 4267947.1113 | VALOR TOTAL GERAL
[12 empty] | 351241.0924 | SOMA DOS ITENS 19,27%
[12 empty] | 3916706.0189 | VALOR TOTAL - SOMA DOS ITENS 19,27%
[12 empty] | 293655.29 | SOMA DOS ITENS 19,27% - TOTAL DE BDI 19,27%
[12 empty] | 57585.8024 | VALOR DO BDI 19,27%
[12 empty] | 3053485.631 | (VALOR TOTAL GERAL - SOMA DOS ITENS 19,27%)/1,2772
[12 empty] | 3916706.0189 | VALOR TOTAL - SOMA DOS ITENS 19,27%
[12 empty] | 863220.3879 | VALOR DO BDI 27,72%
[12 empty] | 3347140.921 | TOTAL GERAL (sem BDI)
CHAPA DE AÇ17O GALVANIZADO Nº 24 - E=0,65MM - DIMENSÕES 2,00X1,00M (5,20 KG/M2 E 1,M2/M )

## RESUMO
RESUMO DO ORÇAMENTO - CONSTRUÇÃO DA UNIDADE DE PRONTO ATENDIMENTO(UPA)
[5 empty] | 7 | 8 | 9
ITEM | SERVIÇOS | VALOR (R$)
1 | SERVIÇOS PRELIMINARES | 450683.3836 | 1.
2 | TERRAPLENAGEM | 33864.7796 | 2.
3 | ESTRUTURAS DE CONCRETO | 631036.1421 | 3.
4 | PAREDES E PAINEIS | 163256.2477 | 4.
5 | REVESTIMENTOS PAREDE | 151606.7494 | 5.
6 | PINTURAS - PAREDES | 221293.2152 | 6.
7 | TETO E FORROS | 133741.1341 | 7.
8 | PINTURAS - TETO | 2386.9757 | 8.
9 | PISOS E PAVIMENTAÇÕES | 313096.0053 | 9.
10 | COBERTURAS E IMPERMEABILIZAÇÕES | 203544.4324 | 10.
11 | ESQUADRIAS | 167006.4721 | 11.
12 | EQUIPAMENTOS E ACESSÓRIOS | 117726.8934 | 12.
13 | INSTALAÇÕES HIDRÁULICAS E SANTÁRIAS | 269204.2119 | 13.
14 | INSTALAÇÕES ELÉTRICAS E ELETRÔNICAS | 521432.334 | 14.
15 | SISTEMA DE PROTEÇÃO CONTRA DESCARGAS ELÉTRICAS - SPDA | 56100.6713 | 15.
16 | INSTALAÇÕES DE PREVENÇÃO E COMBATE A INCÊNDIO | 53895.9011 | 16.
17 | CABEAMENTO ESTRUTURADO | 84762.331 | 17.
18 | INSTALAÇÃO E EQUIPAMENTOS DE SISTEMA DE AR CONDICIONADO | 435735.0653 | 18.
19 | GASES MEDICINAIS | 247259.8845 | 19.
20 | SERVIÇOS COMPLEMENTARES | 10314.2816 | 20.
14683258%
| TOTAL GERAL (com BDI) | 4267947.1113 | 4267947.1113 | TRUE
| VALOR DO BDI (19,61%) | 57585.8024
| VALOR DO BDI (28,27%) | 863220.3879
| TOTAL GERAL (sem BDI) | 3347140.921
| CUSTO POR M2-ATUAL | 2301.3962 | 1791.538 | ÁREA TOTAL DAS EDIFICAÇÕES DA UPA ATUAL + BLOCOS DE ANEXO
| CUSTO POR M2-ANTIGO | 0 | 2938.482 | ÁREA TOTAL EXTERNA
| VALOR DO ORÇAMENTO ANTERIOR | 0 | 1337.71 | ÁREA TOTAL DAS EDIFICAÇÕES DA UPA ANTIGA
|  |  | 3401.15 | ÁREA TOTAL EXTERNA DA UPA ANTIGA
| VALOR DO ORÇAMENTO SEM OS PISOS EXTERNOS | 4123038.6769

## CRON FIN - 10 MESES
OBRA:CONSTRUÇÃO DA UNIDADE DE PRONTO ATENDIMENTO(UPA) |  | CÓDIGO | MÊS | 1º MÊS |  | 2º MÊS |  | 3º MÊS |  | 4º MÊS
|  |  | SERVIÇO | PS | VALOR (R$) | PS | VALOR (R$) | PS | VALOR (R$) | PS | VALOR (R$)
|  | 1 | SERVIÇOS PRELIMINARES | 29% | 130698.1812 | 15% | 67602.5075 | 10% | 45068.3384 | 10% | 45068.3384 | 450683.3836 | #REF! | #REF! | #REF!
|  |  |  | OK | OK | OK | OK | OK | OK | OK | OK |  | #REF!
|  | 2 | TERRAPLENAGEM | 20% | 6772.9559 | 35% | 11852.6729 | 35% | 11852.6729 | 10% | 3386.478 | 33864.7796 | #REF! | #REF! | #REF!
|  |  |  | OK | OK | OK | OK | OK | OK | OK | OK |  | #REF! |  | #VALUE!
|  | 3 | ESTRUTURAS DE CONCRETO | 5% | 31551.8071 | 20% | 126207.2284 | 20% | 126207.2284 | 20% | 126207.2284 | 631036.1421 | #REF! | #REF! | #REF!
|  |  |  | OK | OK | OK | OK | OK | OK | OK | OK |  | #REF! |  | #VALUE!
|  | 4 | PAREDES E PAINEIS |  | 0 |  | 0 |  | 0 |  | 0 | 163256.2477 | #REF! | #REF! | #REF!
|  |  |  | NOK | NOK | NOK | NOK | NOK | NOK | NOK | NOK |  | #REF! |  | #VALUE!
|  | 5 | REVESTIMENTOS PAREDE |  | 0 |  | 0 |  | 0 |  | 0 | 151606.7494 | #REF! | #REF! | #REF!
|  |  |  | NOK | NOK | NOK | NOK | NOK | NOK | NOK | NOK |  | #REF! |  | #VALUE!
|  | 6 | PINTURAS - PAREDES |  | 0 |  | 0 |  | 0 |  | 0 | 221293.2152 | #REF! | #REF! | #REF!
|  |  |  | NOK | NOK | NOK | NOK | NOK | NOK | NOK | NOK |  | #REF! |  | #VALUE!
|  | 7 | TETO E FORROS |  | 0 |  | 0 |  | 0 |  | 0 | 133741.1341 | #REF! | #REF! | #REF!
|  |  |  | NOK | NOK | NOK | NOK | NOK | NOK | NOK | NOK |  | #REF! |  | #VALUE!
|  | 8 | PINTURAS - TETO |  | 0 |  | 0 |  | 0 |  | 0 | 2386.9757 | #REF! | #REF! | #REF!
|  |  |  | NOK | NOK | NOK | NOK | NOK | NOK | NOK | NOK |  | #REF! |  | #VALUE!
|  | 9 | PISOS E PAVIMENTAÇÕES |  | 0 |  | 0 |  | 0 |  | 0 | 313096.0053 | #REF! | #REF! | #REF!
|  |  |  | NOK | NOK | NOK | NOK | NOK | NOK | NOK | NOK |  | #REF! |  | #VALUE!
|  | 10 | COBERTURAS E IMPERMEABILIZAÇÕES |  | 0 |  | 0 |  | 0 |  | 0 | 203544.4324 | #REF! | #REF! | #REF!
|  |  |  | NOK | NOK | NOK | NOK | NOK | NOK | NOK | NOK | #N/A | #REF! |  | #VALUE!
|  | 11 | ESQUADRIAS |  | 0 |  | 0 |  | 0 |  | 0 | 167006.4721 | #REF! | #REF! | #REF!
|  |  |  | NOK | NOK | NOK | NOK | NOK | NOK | NOK | NOK | #N/A | #REF! |  | #VALUE!
|  | 12 | EQUIPAMENTOS E ACESSÓRIOS | 25% | 29431.7234 |  | 0 |  |  |  | 0 | 117726.8934 | #REF! | #REF! | #REF!
|  |  |  | OK | OK | NOK | NOK |  |  | NOK | NOK | #N/A | #REF! |  | #VALUE!
|  | 13 | INSTALAÇÕES HIDRÁULICAS E SANTÁRIAS |  | 0 |  | 0 |  |  | 10% | 26920.4212 | 269204.2119 | #REF! | #REF! | #REF!
|  |  |  | NOK | NOK | NOK | NOK | NOK | NOK | OK | OK | #N/A | #REF! |  | #VALUE!
|  | 14 | INSTALAÇÕES ELÉTRICAS E ELETRÔNICAS |  | 0 |  | 0 |  | 0 | 5% | 26071.6167 | 521432.334 | #REF! | #REF! | #REF!
|  |  |  | NOK | NOK | NOK | NOK | NOK | NOK | OK | OK | #N/A | #REF! |  | #VALUE!
|  | 15 | SISTEMA DE PROTEÇÃO CONTRA DESCARGAS ELÉTRICAS - SPDA |  | 0 |  | 0 |  | 0 |  | 0 | 56100.6713 | #REF! | #REF! | #REF!
|  |  |  | NOK | NOK | NOK | NOK | NOK | NOK | NOK | NOK | #N/A | #REF! |  | #VALUE!
|  | 16 | INSTALAÇÕES DE PREVENÇÃO E COMBATE A INCÊNDIO |  | 0 |  | 0 |  | 0 |  | 0 | 53895.9011 | #REF! | #REF! | #REF!
|  |  |  | NOK | NOK | NOK | NOK | NOK | NOK | NOK | NOK | #N/A | #REF! |  | #VALUE!
|  | 17 | CABEAMENTO ESTRUTURADO |  | 0 |  | 0 |  | 0 |  | 0 | 84762.331 | #REF! | #REF! | #REF!
|  |  |  | NOK | NOK | NOK | NOK | NOK | NOK | NOK | NOK | #N/A |  |  | #VALUE!
|  | 18 | INSTALAÇÃO E EQUIPAMENTOS DE SISTEMA DE AR CONDICIONADO |  | 0 |  | 0 |  | 0 |  | 0 | 435735.0653 | #REF! | #REF! | #REF!
|  |  |  | NOK | NOK | NOK | NOK | NOK | NOK | NOK | NOK | #N/A |  |  | #VALUE!
|  | 19 | GASES MEDICINAIS |  | 0 |  | 0 |  | 0 |  | 0 | 247259.8845 | #REF! | #REF! | #REF!
|  |  |  | NOK | NOK | NOK | NOK | NOK | NOK | NOK | NOK | #N/A |  |  | #VALUE!
| CRONOGRAMA FÍSICO-FINANCEIRO | 20 | SERVIÇOS COMPLEMENTARES |  | 0 |  | 0 |  | 0 |  | 0 | 10314.2816 | #REF! | #REF! | #REF!
|  |  |  | NOK | NOK | NOK | NOK | NOK | NOK | NOK | NOK | #N/A |  |  | #VALUE!
|  | PERCENTUAL GLOBAL SIMPLES (PGS) |  | 4.65% | 198454.6676 | 4.819% | 205662.4088 | 4.291% | 183128.2396 | 5.334% | 227654.0826
|  | PERCENTUAL GLOBAL ACUMULADO (PGA) |  | 4.65% | 198454.6676 | 9.469% | 404117.0764 | 13.76% | 587245.3161 | 19.09% | 814899.3987
|  | VALOR SIMPLES : R$ (1.000) |  |  | 198454.6676 |  | 205662.4088 |  | 183128.2396 |  | 227654.0826 | #N/A
|  | VALOR ACUMULADO : R$ (1.000) |  |  | 198454.6676 |  | 404117.0764 |  | 587245.3161 |  | 814899.3987 | 4267947.1113
|  | Notas : | 1 - PS = Percentual mensal de serviço, considerando o valor global do PS apresentado na proposta passa a ter peso nas medições para análise do cronograma.
2 - PGS = será a soma dos PS, a soma dos PGS durante o prazo do contrato será igual a 100.
3 - PGA = a soma dos PGS.
4 - A firma deverá fornecer as folhas que forem necessárias.
5 - Os serviços deverão ser listados e agrupados de acordo com a planilha de orçamento.
OBRA:CONSTRUÇÃO DA UNIDADE DE PRONTO ATENDIMENTO(UPA) |  | CÓDIGO | MÊS | 5º MÊS |  | 6º MÊS |  | 7º MÊS |  | 8º MÊS
|  |  | SERVIÇO | PS | VALOR (R$) | PS | VALOR (R$) | PS | VALOR (R$) | PS | VALOR (R$)
|  | 1 | SERVIÇOS PRELIMINARES | 6% | 27041.003 | 6% | 27041.003 | 6% | 27041.003 | 6% | 27041.003 | 450683.3836
|  |  |  | OK | OK | OK | OK | OK | OK | OK | OK | 0
|  | 2 | TERRAPLENAGEM |  | 0 |  | 0 |  | 0 |  | 0 | 33864.7796
|  |  |  | NOK | NOK | NOK | NOK | NOK | NOK |  | NOK | 0
|  | 3 | ESTRUTURAS DE CONCRETO | 20% | 126207.2284 | 15% | 94655.4213 |  | 0 |  | 0 | 631036.1421
|  |  |  | OK | OK | OK | OK | NOK | NOK | NOK | NOK | 0
|  | 4 | PAREDES E PAINEIS | 25% | 40814.0619 | 30% | 48976.8743 | 30% | 48976.8743 | 15% | 24488.4372 | 163256.2477 |  |  | #REF!
|  |  |  | OK | OK | OK | OK | OK | OK | OK | OK | 0
|  | 5 | REVESTIMENTOS PAREDE | 10% | 15160.6749 | 25% | 37901.6873 | 30% | 45482.0248 | 25% | 37901.6873 | 151606.7494 |  |  | #REF!
|  |  |  | OK | OK | OK | OK | OK | OK | OK | OK | 0 |  |  | #REF!
|  | 6 | PINTURAS - PAREDES |  | 0 |  | 0 | 2.5% | 5532.3304 | 32.5% | 71920.2949 | 221293.2152 |  |  | #REF!
|  |  |  | NOK | NOK | NOK | NOK | OK | OK | OK | OK | 0 |  |  | #REF!
|  | 7 | TETO E FORROS |  | 0 |  | 0 |  | 0 | 30% | 40122.3402 | 133741.1341
|  |  |  | NOK | NOK | NOK | NOK | NOK | NOK | OK | OK | 0
|  | 8 | PINTURAS - TETO |  | 0 |  | 0 |  | 0 |  | 0 | 2386.9757
|  |  |  | NOK | NOK | NOK | NOK | NOK | NOK | NOK | NOK | 0
|  | 9 | PISOS E PAVIMENTAÇÕES |  | 0 |  | 0 | 10% | 31309.6005 | 30% | 93928.8016 | 313096.0053
|  |  |  | NOK | NOK | NOK | NOK | OK | OK | OK | OK | 0
|  | 10 | COBERTURAS E IMPERMEABILIZAÇÕES |  | 0 |  | 0 | 20% | 40708.8865 | 25% | 50886.1081 | 203544.4324
|  |  |  | NOK | NOK | NOK | NOK | OK | OK | OK | OK | #N/A
|  | 11 | ESQUADRIAS |  | 0 |  | 0 |  | 0 | 25% | 41751.618 | 167006.4721
|  |  |  | NOK | NOK | NOK | NOK | NOK | NOK | OK | OK | #N/A
|  | 12 | EQUIPAMENTOS E ACESSÓRIOS | 17% | 20013.5719 | 16.5% | 19424.9374 | 16.5% | 19424.9374 |  | 0 | 117726.8934
|  |  |  | OK | OK | OK | OK | OK | OK | NOK | NOK | #N/A
|  | 13 | INSTALAÇÕES HIDRÁULICAS E SANTÁRIAS | 15% | 40380.6318 | 15% | 40380.6318 | 15% | 40380.6318 | 15% | 40380.6318 | 269204.2119
|  |  |  | OK | OK | OK | OK | OK | OK | OK | OK | #N/A
|  | 14 | INSTALAÇÕES ELÉTRICAS E ELETRÔNICAS | 15% | 78214.8501 | 15% | 78214.8501 | 15% | 78214.8501 | 15% | 78214.8501 | 521432.334
|  |  |  | OK | OK | OK | OK | OK | OK | OK | OK | #N/A
|  | 15 | SISTEMA DE PROTEÇÃO CONTRA DESCARGAS ELÉTRICAS - SPDA |  | 0 | 25% | 14025.1678 | 30% | 16830.2014 |  | 0 | 56100.6713
|  |  |  | NOK | NOK | OK | OK | OK | OK | NOK | NOK | #N/A
|  | 16 | INSTALAÇÕES DE PREVENÇÃO E COMBATE A INCÊNDIO |  | 0 | 20% | 10779.1802 | 20% | 10779.1802 | 20% | 10779.1802 | 53895.9011
|  |  |  | NOK | NOK | OK | OK | OK | OK | OK | OK | #N/A
| CRONOGRAMA FÍSICO-FINANCEIRO | 17 | CABEAMENTO ESTRUTURADO |  | 0 |  | 0 | 10% | 8476.2331 | 30% | 25428.6993 | 84762.331
|  |  |  | NOK | NOK | NOK | NOK | OK | OK | OK | OK | #N/A
|  | 18 | INSTALAÇÃO E EQUIPAMENTOS DE SISTEMA DE AR CONDICIONADO |  | 0 |  | 0 | 10% | 43573.5065 | 30% | 130720.5196 | 435735.0653
|  |  |  | NOK | NOK | NOK | NOK | OK | OK | OK | OK | #N/A
|  | 19 | GASES MEDICINAIS | 10% | 24725.9885 | 10% | 24725.9885 | 20% | 49451.9769 | 20% | 49451.9769 | 247259.8845
|  |  |  | OK | OK | OK | OK | OK | OK | OK | OK | #N/A
|  | 20 | SERVIÇOS COMPLEMENTARES |  | 0 |  | 0 |  | 0 |  | 0 | 10314.2816
|  |  |  | NOK | NOK | NOK | NOK | NOK | NOK | NOK | NOK | #N/A
|  | PERCENTUAL GLOBAL SIMPLES (PGS) |  | 8.729% | 372558.0105 | 9.281% | 396125.7418 | 10.92% | 466182.237 | 16.94% | 723016.1483
|  | PERCENTUAL GLOBAL ACUMULADO (PGA) |  | 27.82% | 1187457.4092 | 37.1% | 1583583.151 | 48.03% | 2049765.388 | 64.97% | 2772781.5363
|  | VALOR SIMPLES : R$ (1.000) |  |  | 372558.0105 |  | 396125.7418 |  | 466182.237 |  | 723016.1483
|  | VALOR ACUMULADO : R$ (1.000) |  |  | 1187457.4092 |  | 1583583.151 |  | 2049765.388 |  | 2772781.5363
|  | Notas : | 1 - PS = Percentual mensal de serviço, considerando o valor global do PS apresentado na proposta passa a ter peso nas medições para análise do cronograma.
2 - PGS = será a soma dos PS, a soma dos PGS durante o prazo do contrato será igual a 100.
3 - PGA = a soma dos PGS.
4 - A firma deverá fornecer as folhas que forem necessárias.
5 - Os serviços deverão ser listados e agrupados de acordo com a planilha de orçamento.
OBRA:CONSTRUÇÃO DA UNIDADE DE PRONTO ATENDIMENTO(UPA) |  | CÓDIGO | MÊS | 9º MÊS |  | 10º MÊS |  | TOTAL GERAL
|  |  | SERVIÇO | PS | VALOR (R$) | PS | VALOR (R$) | PS | VALOR (R$)
|  | 1 | SERVIÇOS PRELIMINARES | 6% | 27041.003 | 6% | 27041.003 | 100% | 450683.3836 |  |  | 450683.3836
|  |  |  | OK | OK | OK | OK |  |  |  |  | 0
|  | 2 | TERRAPLENAGEM |  | 0 |  | 0 | 100% | 33864.7796 |  |  | 33864.7796
[5 empty] | NOK |  | NOK |  |  |  |  | 0
|  | 3 | ESTRUTURAS DE CONCRETO |  | 0 |  | 0 | 100% | 631036.1421 |  |  | 631036.1421
|  |  |  | NOK | NOK | NOK | NOK |  |  |  |  | 0
|  | 4 | PAREDES E PAINEIS |  | 0 |  | 0 | 100% | 163256.2477 |  |  | 163256.2477 |  |  | #REF!
|  |  |  | NOK | NOK | NOK | NOK |  |  |  |  | 0
|  | 5 | REVESTIMENTOS PAREDE | 10% | 15160.6749 |  | 0 | 100% | 151606.7494 |  |  | 151606.7494 |  |  | #REF!
|  |  |  | OK | OK | NOK | NOK |  |  |  |  | 0 |  |  | #REF!
|  | 6 | PINTURAS - PAREDES | 32.5% | 71920.2949 | 32.5% | 71920.2949 | 100% | 221293.2152 |  |  | 221293.2152 |  |  | #REF!
|  |  |  | OK | OK | OK | OK |  |  |  |  | 0 |  |  | #REF!
|  | 7 | TETO E FORROS | 30% | 40122.3402 | 40% | 53496.4536 | 100% | 133741.1341 |  |  | 133741.1341
|  |  |  | OK | OK | OK | OK |  |  |  |  | 0
|  | 8 | PINTURAS - TETO | 30% | 716.0927 | 70% | 1670.883 | 100% | 2386.9757 |  |  | 2386.9757
|  |  |  | OK | OK | OK | OK |  |  |  |  | 0
|  | 9 | PISOS E PAVIMENTAÇÕES | 30% | 93928.8016 | 30% | 93928.8016 | 100% | 313096.0053 |  |  | 313096.0053
|  |  |  | OK | OK | OK | OK |  |  |  |  | 0
|  | 10 | COBERTURAS E IMPERMEABILIZAÇÕES | 30% | 61063.3297 | 25% | 50886.1081 | 100% | 203544.4324 |  |  | 203544.4324
|  |  |  | OK | OK | OK | OK |  |  |  |  | #N/A
|  | 11 | ESQUADRIAS | 35% | 58452.2652 | 40% | 66802.5888 | 100% | 167006.4721 |  |  | 167006.4721
|  |  |  | OK | OK | OK | OK |  |  |  |  | #N/A
|  | 12 | EQUIPAMENTOS E ACESSÓRIOS | 10% | 11772.6893 | 15% | 17659.034 | 100% | 117726.8934 |  |  | 117726.8934
|  |  |  | OK | OK | OK | OK |  |  |  |  | #N/A
|  | 13 | INSTALAÇÕES HIDRÁULICAS E SANTÁRIAS | 15% | 40380.6318 | 15% | 40380.6318 | 100% | 269204.2119 |  |  | 269204.2119
|  |  |  | OK | OK | OK | OK |  |  |  |  | #N/A
|  | 14 | INSTALAÇÕES ELÉTRICAS E ELETRÔNICAS | 20% | 104286.4668 | 15% | 78214.8501 | 100% | 521432.334 |  |  | 521432.334
|  |  |  | OK | OK | OK | OK |  |  |  |  | #N/A
|  | 15 | SISTEMA DE PROTEÇÃO CONTRA DESCARGAS ELÉTRICAS - SPDA | 15% | 8415.1007 | 30% | 16830.2014 | 100% | 56100.6713 |  |  | 56100.6713
|  |  |  | OK | OK | OK | OK |  |  |  |  | #N/A
|  | 16 | INSTALAÇÕES DE PREVENÇÃO E COMBATE A INCÊNDIO | 20% | 10779.1802 | 20% | 10779.1802 | 100% | 53895.9011 |  |  | 53895.9011
|  |  |  | OK | OK | OK | OK |  |  |  |  | #N/A
| CRONOGRAMA FÍSICO-FINANCEIRO | 17 | CABEAMENTO ESTRUTURADO | 30% | 25428.6993 | 30% | 25428.6993 | 100% | 84762.331 |  |  | 84762.331
|  |  |  | OK | OK | OK | OK |  |  |  |  | #N/A
|  | 18 | INSTALAÇÃO E EQUIPAMENTOS DE SISTEMA DE AR CONDICIONADO | 30% | 130720.5196 | 30% | 130720.5196 | 100% | 435735.0653 |  |  | 435735.0653
|  |  |  | OK | OK | OK | OK |  |  |  |  | #N/A
|  | 19 | GASES MEDICINAIS | 20% | 49451.9769 | 20% | 49451.9769 | 100% | 247259.8845 |  |  | 247259.8845
|  |  |  | OK | OK | OK | OK |  |  |  |  | #N/A
|  | 20 | SERVIÇOS COMPLEMENTARES |  | 0 | 100% | 10314.2816 | 100% | 10314.2816 |  |  | 10314.2816
|  |  |  | NOK | NOK | OK | OK |  |  |  |  | #N/A
|  | PERCENTUAL GLOBAL SIMPLES (PGS) |  | 17.56% | 749640.067 | 17.47% | 745525.508 | 4267947.1113
|  | PERCENTUAL GLOBAL ACUMULADO (PGA) |  | 82.53% | 3522421.6033 | 100% | 4267947.1113
|  | VALOR SIMPLES : R$ (1.000) |  |  | 749640.067 |  | 745525.508 |  |  |  |  | 4267947.1113 | TRUE
|  | VALOR ACUMULADO : R$ (1.000) |  |  | 3522421.6033 |  | 4267947.1113
|  | Notas : | 1 - PS = Percentual mensal de serviço, considerando o valor global do PS apresentado na proposta passa a ter peso nas medições para análise do cronograma.
2 - PGS = será a soma dos PS, a soma dos PGS durante o prazo do contrato será igual a 100.
3 - PGA = a soma dos PGS.
4 - A firma deverá fornecer as folhas que forem necessárias.
5 - Os serviços deverão ser listados e agrupados de acordo com a planilha de orçamento.

## COMPOSIÇÕES
SE(E(F2>0;EXT.TEXTO(A2;1;4)="COMP");"SUBÍTEM";SE(OU(E(F2=0;G2=0);F2="COEF.";F2>0);"SUBÍTEM";SE(EXT.TEXTO(A2;1;5)="COMP.";SE(CONT.SE(ORÇAMENTO!$B$5:$B$10000;COMPOSIÇÕES!A2)=0;"NOK";SE(CONT.SE(ORÇAMENTO!$B$5:$B$10000;COMPOSIÇÕES!A2)>0;"OK";"SUBÍTEM"))))) | ="COMP. "&J3 | [6 empty] | NUMERAÇÃO DAS COMPOSIÇÕES NOVAS | SE(E(F2>0;EXT.TEXTO(A2;1;4)="COMP");"SUBÍTEM";SE(OU(E(F2=0;G2=0);F2="COEF.";F2>0);"SUBÍTEM";SE(EXT.TEXTO(A2;1;5)="COMP.";SE(CONT.SE(ORÇAMENTO!$B$5:$B$10000;COMPOSIÇÕES!A2)=0;"NOK";SE(CONT.SE(ORÇAMENTO!$B$5:$B$10000;COMPOSIÇÕES!A2)>0;"OK";"SUBÍTEM"))))) | CÓDIGOS NOVOS | CONFERÊNCIA DE COMPOSIÇÕES | Cotações |  |  | SE(E(F2>0;EXT.TEXTO(A2;1;4)="COMP");"SUBÍTEM";SE(OU(E(F2=0;G2=0);F2="COEF.";F2>0);"SUBÍTEM";SE(EXT.TEXTO(A2;1;5)="COMP.";SE(CONT.SE(ORÇAMENTO!$B$5:$B$10000;COMPOSIÇÕES!A2)=0;"NOK";SE(CONT.SE(ORÇAMENTO!$B$5:$B$10000;COMPOSIÇÕES!A2)>0;"OK";"SUBÍTEM"))))) | ="COMP. "&J3
[8 empty] | SUBÍTEM |  | 0 | SUBÍTEM
COMPOSIÇÕES DE PREÇOS ANALÍTICAS | [7 empty] | SUBÍTEM | COMPOSIÇÕES DE PREÇOS ANALÍTICAS | COMPOSIÇÕES DE PREÇOS ANALÍTICAS | SUBÍTEM |  |  |  | COMPOSIÇÕES DE PREÇOS ANALÍTICAS
[8 empty] | SUBÍTEM |  | 0 | SUBÍTEM
OBRA: | CONSTRUÇÃO DA UNIDADE DE PRONTO ATENDIMENTO(UPA) |  |  |  | DATA BASE: FEVEREIRO/2019 |  |  | SUBÍTEM | OBRA: | OBRA: | SUBÍTEM |  |  |  | OBRA: | CONSTRUÇÃO DA UNIDADE DE PRONTO ATENDIMENTO
LOCAL: | AVENIDA AQUIDAUANA, S/N, BAIRRO DA SANTA LÚCIA, MACEIÓ - AL. | [6 empty] | SUBÍTEM | LOCAL: | LOCAL: | SUBÍTEM |  |  |  | LOCAL: | AVENIDA AQUIDAUANA, S/N, BAIRRO DA SANTA LÚCIA, MACEIÓ - AL.
[8 empty] | SUBÍTEM |  | 0 | SUBÍTEM
[7 empty] | FALSE | SUBÍTEM |  | 0 | SUBÍTEM
COD. |  | DESCRIÇÃO | UND | CUSTO UNT. | COEF. | CUSTO | OK | SUBÍTEM | COD. | COD. | SUBÍTEM |  |  | TRUE | COD. |  | DESCRIÇÃO | UND | CUSTO UNT.
COMP. 1 |  | LOCAÇÃO DE MURO, INCLUSIVE EXECUÇÃO DE GABARITO DE MADEIRA | M |  |  | 0.75 | OK | 1 | COMP. 1 | COMP. 1 | OK |  |  | TRUE | COMP. 1 |  | LOCAÇÃO DE MURO, INCLUSIVE EXECUÇÃO DE GABARITO DE MADEIRA | M
90781 | SINAPI | TOPOGRAFO COM ENCARGOS COMPLEMENTARES | H | 24.97 | 0.004 | 0.1 | OK | SUBÍTEM | 90781 | 90781 | SUBÍTEM |  |  | TRUE | 90781 | SINAPI | TOPOGRAFO COM ENCARGOS COMPLEMENTARES | H | 24.73
88253 | SINAPI | AUXILIAR DE TOPÓGRAFO COM ENCARGOS COMPLEMENTARES | H | 13.19 | 0.004 | 0.05 | OK | SUBÍTEM | 88253 | 88253 | SUBÍTEM |  |  | TRUE | 88253 | SINAPI | AUXILIAR DE TOPÓGRAFO COM ENCARGOS COMPLEMENTARES | H | 13.08
88262 | SINAPI | CARPINTEIRO DE FORMAS COM ENCARGOS COMPLEMENTARES | H | 15.82 | 0.008 | 0.13 | OK | SUBÍTEM | 88262 | 88262 | SUBÍTEM |  |  | TRUE | 88262 | SINAPI | CARPINTEIRO DE FORMAS COM ENCARGOS COMPLEMENTARES | H | 15.81
88316 | SINAPI | SERVENTE COM ENCARGOS COMPLEMENTARES | H | 12.7 | 0.008 | 0.1 | OK | SUBÍTEM | 88316 | 88316 | SUBÍTEM |  |  | TRUE | 88316 | SINAPI | SERVENTE COM ENCARGOS COMPLEMENTARES | H | 12.52
345 | SINAPI INSUMO | ARAME GALVANIZADO 18 BWG, 1,24MM (0,009 KG/M) | KG | 18.5 | 0.004 | 0.07 | OK | SUBÍTEM | 345 | 345 | SUBÍTEM |  |  | TRUE | 345 | SINAPI INSUMO | ARAME GALVANIZADO 18 BWG, 1,24MM (0,009 KG/M) | KG | 17.78
4491 | SINAPI INSUMO | PONTALETE DE MADEIRA NAO APARELHADA *7,5 X 7,5* CM (3 X 3 ") PINUS, MISTA OU EQUIVALENTE DA REGIAO | M | 5.93 | 0.018 | 0.11 | OK | SUBÍTEM | 4491 | 4491 | SUBÍTEM |  |  | TRUE | 4491 | SINAPI INSUMO | PONTALETE DE MADEIRA NAO APARELHADA *7,5 X 7,5* CM (3 X 3 ") PINUS, MISTA OU EQUIVALENTE DA REGIAO | M | 5.93
5067 | SINAPI INSUMO | PREGO DE ACO POLIDO COM CABECA 16 X 24 (2 1/4 X 12) | KG | 11.92 | 0.0024 | 0.03 | OK | SUBÍTEM | 5067 | 5067 | SUBÍTEM |  |  | TRUE | 5067 | SINAPI INSUMO | PREGO DE ACO POLIDO COM CABECA 16 X 24 (2 1/4 X 12) | KG | 11.76
10567 | SINAPI INSUMO | TABUA DE MADEIRA NAO APARELHADA *2,5 X 23* CM (1 X 9 ") PINUS, MISTA OU EQUIVALENTE DA REGIAO | M | 7.32 | 0.022 | 0.16 | OK | SUBÍTEM | 10567 | 10567 | SUBÍTEM |  |  | TRUE | 10567 | SINAPI INSUMO | TABUA DE MADEIRA NAO APARELHADA *2,5 X 23* CM (1 X 9 ") PINUS, MISTA OU EQUIVALENTE DA REGIAO | M | 7.32
Obs: composição/Base - Composição ORSE - 4816 | [6 empty] | REMOVER ESPAÇOS | SUBÍTEM | Obs: composição/Base - Composição ORSE - 4816 | Obs: composição/Base - Composição ORSE - 4816 | SUBÍTEM |  |  | TRUE | Obs: composição/Base - Composição ORSE - 4816
TRUE
COD. |  | DESCRIÇÃO | UND | CUSTO UNT. | COEF. | CUSTO | OK | SUBÍTEM | COD. | COD. | SUBÍTEM |  |  | TRUE | COD. |  | DESCRIÇÃO | UND | CUSTO UNT.
COMP. 2 |  | DEMOLIÇÃO DE MADEIRAMENTO EM COBERTURAS COM TELHAS CERÂMICAS | M2 |  |  | 18.57 | OK | 2 | COMP. 2 | COMP. 2 | OK |  |  | TRUE | COMP. 2 |  | DEMOLIÇÃO DE MADEIRAMENTO EM COBERTURAS COM TELHAS CERÂMICAS | M2
88316 | SINAPI | SERVENTE COM ENCARGOS COMPLEMENTARES | H | 12.7 | 1.3 | 16.51 | OK | SUBÍTEM | 88316 | 88316 | SUBÍTEM |  |  | TRUE | 88316 | SINAPI | SERVENTE COM ENCARGOS COMPLEMENTARES | H | 12.52
88262 | SINAPI | CARPINTEIRO DE FORMAS COM ENCARGOS COMPLEMENTARES | H | 15.82 | 0.13 | 2.06 | OK | SUBÍTEM | 88262 | 88262 | SUBÍTEM |  |  | TRUE | 88262 | SINAPI | CARPINTEIRO DE FORMAS COM ENCARGOS COMPLEMENTARES | H | 15.81
Obs: composição/Base - Composição ORSE - 00030 | [6 empty] | REMOVER ESPAÇOS | SUBÍTEM | Obs: composição/Base - Composição ORSE - 00030 | Obs: composição/Base - Composição ORSE - 00030 | SUBÍTEM |  |  | TRUE | Obs: composição/Base - Composição ORSE - 00030
TRUE
COD. |  | DESCRIÇÃO | UND | CUSTO UNT. | COEF. | CUSTO | OK | SUBÍTEM | COD. | COD. | SUBÍTEM |  |  | TRUE | COD. |  | DESCRIÇÃO | UND | CUSTO UNT.
COMP. 3 |  | DEMOLICAO DE PISO DE ALTA RESISTENCIA | M2 |  |  | 14.29 | OK | 3 | COMP. 3 | COMP. 3 | OK |  |  | TRUE | COMP. 3 |  | DEMOLICAO DE PISO DE ALTA RESISTENCIA | M2
88309 | SINAPI | PEDREIRO COM ENCARGOS COMPLEMENTARES | H | 15.89 | 0.1 | 1.59 | OK | SUBÍTEM | 88309 | 88309 | SUBÍTEM |  |  | TRUE | 88309 | SINAPI | PEDREIRO COM ENCARGOS COMPLEMENTARES | H | 15.88
88316 | SINAPI | SERVENTE COM ENCARGOS COMPLEMENTARES | H | 12.7 | 1 | 12.7 | OK | SUBÍTEM | 88316 | 88316 | SUBÍTEM |  |  | TRUE | 88316 | SINAPI | SERVENTE COM ENCARGOS COMPLEMENTARES | H | 12.52
Obs: composição/Base - Composição ORSE - 03240 | [6 empty] | REMOVER ESPAÇOS | SUBÍTEM | Obs: composição/Base - Composição ORSE - 03240 | Obs: composição/Base - Composição ORSE - 03240 | SUBÍTEM |  |  | TRUE | Obs: composição/Base - Composição ORSE - 03240
TRUE
COD. |  | DESCRIÇÃO | UND | CUSTO UNT. | COEF. | CUSTO | OK | SUBÍTEM | COD. | COD. | SUBÍTEM |  |  | TRUE | COD. |  | DESCRIÇÃO | UND | CUSTO UNT.
COMP. 4 |  | REMOÇÃO DE POSTE DE CONCRETO ARMADO SEÇÃO CIRCULAR OU DUPLO T | UND |  |  | 353.18 | OK | 4 | COMP. 4 | COMP. 4 | OK |  |  | TRUE | COMP. 4 |  | REMOÇÃO DE POSTE DE CONCRETO ARMADO SEÇÃO CIRCULAR OU DUPLO T | UND
88316 | SINAPI | SERVENTE COM ENCARGOS COMPLEMENTARES | H | 12.7 | 4 | 50.8 | OK | SUBÍTEM | 88316 | 88316 | SUBÍTEM |  |  | TRUE | 88316 | SINAPI | SERVENTE COM ENCARGOS COMPLEMENTARES | H | 12.52
91467 | SINAPI | GUINDAUTO HIDRÁULICO, CAPACIDADE MÁXIMA DE CARGA 6200 KG, MOMENTO MÁXIMO DE CARGA 11,7 TM, ALCANCE MÁXIMO HORIZONTAL 9,70 M, INCLUSIVE CAMINHÃO TOCO PBT 16.000 KG, POTÊNCIA DE 189 CV - MATERIAIS NA OPERAÇÃO. AF_08/2015 | H | 91.39 | 1 | 91.39 | OK | SUBÍTEM | 91467 | 91467 | SUBÍTEM |  |  | TRUE | 91467 | SINAPI | GUINDAUTO HIDRÁULICO, CAPACIDADE MÁXIMA DE CARGA 6200 KG, MOMENTO MÁXIMO DE CARGA 11,7 TM, ALCANCE MÁXIMO HORIZONTAL 9,70 M, INCLUSIVE CAMINHÃO TOCO PBT 16.000 KG, POTÊNCIA DE 189 CV - MATERIAIS NA OPERAÇÃO. AF_08/2015 | H | 93.39
94963 | SINAPI | CONCRETO FCK = 15MPA, TRAÇO 1:3,4:3,5 (CIMENTO/ AREIA MÉDIA/ BRITA 1) - PREPARO MECÂNICO COM BETONEIRA 400 L. AF_07/2016 | M3 | 281.32 | 0.75 | 210.99 |  | SUBÍTEM | 94963 | 94963 | SUBÍTEM |  |  | TRUE | 94963 | SINAPI | CONCRETO FCK = 15MPA, TRAÇO 1:3,4:3,5 (CIMENTO/ AREIA MÉDIA/ BRITA 1) - PREPARO MECÂNICO COM BETONEIRA 400 L. AF_07/2016 | M3 | 278.83
Obs: composição/Base - Composição ORSE - 03242 | [6 empty] | REMOVER ESPAÇOS | SUBÍTEM | Obs: composição/Base - Composição ORSE - 03242 | Obs: composição/Base - Composição ORSE - 03242 | SUBÍTEM |  |  | TRUE | Obs: composição/Base - Composição ORSE - 03242
TRUE
COD. |  | DESCRIÇÃO | UND | CUSTO UNT. | COEF. | CUSTO | OK | SUBÍTEM | COD. | COD. | SUBÍTEM |  |  | TRUE | COD. |  | DESCRIÇÃO | UND | CUSTO UNT.
COMP. 5 |  | LOCAÇÃO DE SERVIÇOS DE TERRAPLENAGEM DE OBRAS CIVIS | M2 |  |  | 0.97 | LOCAÇÃO DE SERVIÇOS DE TERRAPLENAGEM DE OBRAS CIVIS | 5 | COMP. 5 | COMP. 5 | OK |  |  | TRUE | COMP. 5 |  | LOCAÇÃO DE SERVIÇOS DE TERRAPLENAGEM DE OBRAS CIVIS | M2
90781 | SINAPI | TOPOGRAFO COM ENCARGOS COMPLEMENTARES | H | 24.97 | 0.03 | 0.75 |  | SUBÍTEM | 90781 | 90781 | SUBÍTEM |  |  | TRUE | 90781 | SINAPI | TOPOGRAFO COM ENCARGOS COMPLEMENTARES | H | 24.73
88253 | SINAPI | AUXILIAR DE TOPÓGRAFO COM ENCARGOS COMPLEMENTARES | H | 13.19 | 0.017 | 0.22 |  | SUBÍTEM | 88253 | 88253 | SUBÍTEM |  |  | TRUE | 88253 | SINAPI | AUXILIAR DE TOPÓGRAFO COM ENCARGOS COMPLEMENTARES | H | 13.08
Obs: composição/Base - Composição ORSE - 02548 | [7 empty] | SUBÍTEM | Obs: composição/Base - Composição ORSE - 02548 | Obs: composição/Base - Composição ORSE - 02548 | SUBÍTEM |  |  | TRUE | Obs: composição/Base - Composição ORSE - 02548
TRUE
COD. |  | DESCRIÇÃO | UND | CUSTO UNT. | COEF. | CUSTO | OK | SUBÍTEM | COD. | COD. | SUBÍTEM |  |  | TRUE | COD. |  | DESCRIÇÃO | UND | CUSTO UNT.
COMP. 6 |  | CONCRETO FCK=25MPA, USINADO, BOMBEADO, ADENSADO E LANÇADO, PARA USO GERAL. | M3 |  |  | 323.75 | OK | 6 | COMP. 6 | COMP. 6 | OK |  |  | TRUE | COMP. 6 |  | CONCRETO FCK=25MPA, USINADO, BOMBEADO, ADENSADO E LANÇADO, PARA USO GERAL. | M3
1527 | SINAPI INSUMO | CONCRETO USINADO BOMBEAVEL, CLASSE DE RESISTENCIA C25, COM BRITA 0 E 1, SLUMP = 100 +/- 20 MM, INCLUI SERVICO DE BOMBEAMENTO (NBR 8953) | M3 | 302.21 | 1 | 302.21 | OK | SUBÍTEM | 1527 | 1527 | SUBÍTEM |  |  | TRUE | 1527 | SINAPI INSUMO | CONCRETO USINADO BOMBEAVEL, CLASSE DE RESISTENCIA C25, COM BRITA 0 E 1, SLUMP = 100 +/- 20 MM, INCLUI SERVICO DE BOMBEAMENTO (NBR 8953) | M3 | 271.83
92874 | SINAPI | LANÇAMENTO COM USO DE BOMBA, ADENSAMENTO E ACABAMENTO DE CONCRETO EM ESTRUTURAS. AF_12/2015 | M3 | 21.54 | 1 | 21.54 | OK | SUBÍTEM | 92874 | 92874 | SUBÍTEM |  |  | TRUE | 92874 | SINAPI | LANÇAMENTO COM USO DE BOMBA, ADENSAMENTO E ACABAMENTO DE CONCRETO EM ESTRUTURAS. AF_12/2015 | M3 | 21.33
Obs: composição/Base - Composição ORSE 07369 | [6 empty] | REMOVER ESPAÇOS | SUBÍTEM | Obs: composição/Base - Composição ORSE 07369 | Obs: composição/Base - Composição ORSE 07369 | SUBÍTEM |  |  | TRUE | Obs: composição/Base - Composição ORSE 07369
TRUE
COD. |  | DESCRIÇÃO | UND | CUSTO UNT. | COEF. | CUSTO | OK | SUBÍTEM | COD. | COD. | SUBÍTEM |  |  | TRUE | COD. |  | DESCRIÇÃO | UND | CUSTO UNT.
COMP. 7 |  | PISO EM CONCRETO 25MPA PREPARO MECANICO, ESPESSURA 15 CM, COM ARMACAO EM TELA SOLDADA | M2 |  |  | 94.1 | PISO EM CONCRETO 25MPA PREPARO MECANICO, ESPESSURA 15 CM, COM ARMACAO EM TELA SOLDADA | 7 | COMP. 7 | COMP. 7 | OK |  |  | TRUE | COMP. 7 |  | PISO EM CONCRETO 25MPA PREPARO MECANICO, ESPESSURA 15 CM, COM ARMACAO EM TELA SOLDADA | M2
88245 | SINAPI | ARMADOR COM ENCARGOS COMPLEMENTARES | H | 15.8 | 0.02 | 0.32 |  | SUBÍTEM | 88245 | 88245 | SUBÍTEM |  |  | TRUE | 88245 | SINAPI | ARMADOR COM ENCARGOS COMPLEMENTARES | H | 15.79
88309 | SINAPI | PEDREIRO COM ENCARGOS COMPLEMENTARES | H | 15.89 | 0.26 | 4.13 |  | SUBÍTEM | 88309 | 88309 | SUBÍTEM |  |  | TRUE | 88309 | SINAPI | PEDREIRO COM ENCARGOS COMPLEMENTARES | H | 15.88
88316 | SINAPI | SERVENTE COM ENCARGOS COMPLEMENTARES | H | 12.7 | 1.94 | 24.64 |  | SUBÍTEM | 88316 | 88316 | SUBÍTEM |  |  | TRUE | 88316 | SINAPI | SERVENTE COM ENCARGOS COMPLEMENTARES | H | 12.52
94971 | SINAPI | CONCRETO FCK = 25MPA, TRAÇO 1:2,3:2,7 (CIMENTO/ AREIA MÉDIA/ BRITA 1) - PREPARO MECÂNICO COM BETONEIRA 600 L. AF_07/2016 | M3 | 317.53 | 0.15 | 47.63 |  | SUBÍTEM | 94971 | 94971 | SUBÍTEM |  |  | TRUE | 94971 | SINAPI | CONCRETO FCK = 25MPA, TRAÇO 1:2,3:2,7 (CIMENTO/ AREIA MÉDIA/ BRITA 1) - PREPARO MECÂNICO COM BETONEIRA 600 L. AF_07/2016 | M3 | 315.04
7156 | SINAPI INSUMO | TELA DE ACO SOLDADA NERVURADA, CA-60, Q-196, (3,11 KG/M2), DIAMETRO DO FIO = 5,0 MM, LARGURA = 2,45 M, ESPACAMENTO DA MALHA = 10 X 10 CM | M2 | 16.55 | 1.05 | 17.38 |  | SUBÍTEM | 7156 | 7156 | SUBÍTEM |  |  | TRUE | 7156 | SINAPI INSUMO | TELA DE ACO SOLDADA NERVURADA, CA-60, Q-196, (3,11 KG/M2), DIAMETRO DO FIO = 5,0 MM, LARGURA = 2,45 M, ESPACAMENTO DA MALHA = 10 X 10 CM | M2 | 16.27
Obs: composição/Base - Composição SINAPI - 72183 (Modificada) | [7 empty] | SUBÍTEM | Obs: composição/Base - Composição SINAPI - 72183 (Modificada) | Obs: composição/Base - Composição SINAPI - 72183 (Modificada) | SUBÍTEM |  |  | TRUE | Obs: composição/Base - Composição SINAPI - 72183 (Modificada)
TRUE
COD. |  | DESCRIÇÃO | UND | CUSTO UNT. | COEF. | CUSTO | OK | SUBÍTEM | COD. | COD. | SUBÍTEM |  |  | TRUE | COD. |  | DESCRIÇÃO | UND | CUSTO UNT.
COMP. 8 |  | ESTRUTURA METALICA EM TESOURAS OU TRELICAS, VAO LIVRE DE 25M, FORNECIMENTO E MONTAGEM, NAO SENDO CONSIDERADOS OS FECHAMENTOS METALICOS, AS COLUNAS, OS SERVICOS GERAIS EM ALVENARIA E CONCRETO, AS TELHAS DE COBERTURA E A PINTURA DE ACABAMENTO | M2 |  |  | 103.97 | ESTRUTURA METALICA EM TESOURAS OU TRELICAS, VAO LIVRE DE 25M, FORNECIMENTO E MONTAGEM, NAO SENDO CONSIDERADOS OS FECHAMENTOS METALICOS, AS COLUNAS, OS SERVICOS GERAIS EM ALVENARIA E CONCRETO, AS TELHAS DE COBERTURA E A PINTURA DE ACABAMENTO | 8 | COMP. 8 | COMP. 8 | OK |  |  | TRUE | COMP. 8 |  | ESTRUTURA METALICA EM TESOURAS OU TRELICAS, VAO LIVRE DE 25M, FORNECIMENTO E MONTAGEM, NAO SENDO CONSIDERADOS OS FECHAMENTOS METALICOS, AS COLUNAS, OS SERVICOS GERAIS EM ALVENARIA E CONCRETO, AS TELHAS DE COBERTURA E A PINTURA DE ACABAMENTO | M2
10966 | SINAPI INSUMO | PERFIL "U" DE ACO LAMINADO, "U" 152 X 15,6 | KG | 5.99 | 13.5 | 80.87 | OK | SUBÍTEM | 10966 | 10966 | SUBÍTEM |  |  | TRUE | 10966 | SINAPI INSUMO | PERFIL "U" DE ACO LAMINADO, "U" 152 X 15,6 | KG | 5.75
88278 | SINAPI | MONTADOR DE ESTRUTURA METÁLICA COM ENCARGOS COMPLEMENTARES | H | 12.97 | 0.9 | 11.67 |  | SUBÍTEM | 88278 | 88278 | SUBÍTEM |  |  | TRUE | 88278 | SINAPI | MONTADOR DE ESTRUTURA METÁLICA COM ENCARGOS COMPLEMENTARES | H | 12.96
88316 | SINAPI | SERVENTE COM ENCARGOS COMPLEMENTARES | H | 12.7 | 0.9 | 11.43 | OK | SUBÍTEM | 88316 | 88316 | SUBÍTEM | #REF! |  | TRUE | 88316 | SINAPI | SERVENTE COM ENCARGOS COMPLEMENTARES | H | 12.52
Obs: composição/Base - SINAPI JULHO/18 - 72113 | [6 empty] | REMOVER ESPAÇOS | SUBÍTEM | Obs: composição/Base - SINAPI JULHO/18 - 72113 | Obs: composição/Base - SINAPI JULHO/18 - 72113 | SUBÍTEM |  |  | TRUE | Obs: composição/Base - SINAPI JULHO/18 - 72113
TRUE
COD. |  | DESCRIÇÃO | UND | CUSTO UNT. | COEF. | CUSTO | OK | SUBÍTEM | COD. | COD. | SUBÍTEM |  |  | TRUE | COD. |  | DESCRIÇÃO | UND | CUSTO UNT.
COMP. 9 |  | PERFIL "I" DE ACO LAMINADO - PILARES | KG |  |  | 23.84 | PERFIL "I" DE ACO LAMINADO - PILARES | 9 | COMP. 9 | COMP. 9 | OK |  | PERFIL "I" DE ACO LAMINADO - PILARES | TRUE | COMP. 9 |  | PERFIL "I" DE ACO LAMINADO - PILARES | KG
88278 | SINAPI | MONTADOR DE ESTRUTURA METÁLICA COM ENCARGOS COMPLEMENTARES | H | 12.97 | 0.7 | 9.08 | OK | SUBÍTEM | 88278 | 88278 | SUBÍTEM |  |  | TRUE | 88278 | SINAPI | MONTADOR DE ESTRUTURA METÁLICA COM ENCARGOS COMPLEMENTARES | H | 12.96
88316 | SINAPI | SERVENTE COM ENCARGOS COMPLEMENTARES | H | 12.7 | 0.7 | 8.89 | OK | SUBÍTEM | 88316 | 88316 | SUBÍTEM |  |  | TRUE | 88316 | SINAPI | SERVENTE COM ENCARGOS COMPLEMENTARES | H | 12.52
13086 | ORSE | PERFIL AÇO LAMINADO, I - W150 X 18,0 KG/M ASTM A 572 GRAU 50 | KG | 5.87 | 1 | 5.87 | OK | SUBÍTEM | 13086 | 13086 | SUBÍTEM |  |  | TRUE | 13086 | ORSE | PERFIL AÇO LAMINADO, I - W150 X 18,0 KG/M ASTM A 572 GRAU 50 | KG | 5.72
Obs: composição/Base - Composição adaptada SINAPI - 12203 | [6 empty] | REMOVER ESPAÇOS | SUBÍTEM | Obs: composição/Base - Composição adaptada SINAPI - 72113 | Obs: composição/Base - Composição adaptada SINAPI - 12203 | SUBÍTEM |  |  | TRUE | Obs: composição/Base - Composição adaptada SINAPI - 72113
TRUE
COD. |  | DESCRIÇÃO | UND | CUSTO UNT. | COEF. | CUSTO | OK | SUBÍTEM | COD. | COD. | SUBÍTEM |  |  | TRUE | COD. |  | DESCRIÇÃO | UND | CUSTO UNT.
COMP. 10 |  | TUBO DE AÇO GALVANIZADO COM COSTURA 6" (150MM), INCLUSIVE CONEXÕES - INSTALAÇÃO | M |  |  | 172.28 | OK | 10 | COMP. 10 | COMP. 10 | OK |  |  | TRUE | COMP. 10 |  | TUBO DE AÇO GALVANIZADO COM COSTURA 6" (150MM), INCLUSIVE CONEXÕES - INSTALAÇÃO | M
88278 | SINAPI | MONTADOR DE ESTRUTURA METÁLICA COM ENCARGOS COMPLEMENTARES | H | 12.97 | 0.75 | 9.73 | OK | SUBÍTEM | 88278 | 88278 | SUBÍTEM |  |  | TRUE | 88278 | SINAPI | MONTADOR DE ESTRUTURA METÁLICA COM ENCARGOS COMPLEMENTARES | H | 12.96
88316 | SINAPI | SERVENTE COM ENCARGOS COMPLEMENTARES | H | 12.7 | 0.75 | 9.53 | OK | SUBÍTEM | 88316 | 88316 | SUBÍTEM |  |  | TRUE | 88316 | SINAPI | SERVENTE COM ENCARGOS COMPLEMENTARES | H | 12.52
981 | ORSE | FITA VEDA ROSCA 18MM | M | 0.18 | 1.01 | 0.18 | OK | SUBÍTEM | 7695 | 981 | SUBÍTEM |  |  | FALSE | 7695 | SINAPI INSUMO | TUBO ACO GALVANIZADO COM COSTURA, CLASSE MEDIA, DN 6", E = 4,85* MM, PESO 19,68* KG/M (NBR 5580) | M | 157.4
7695 | SINAPI INSUMO | TUBO ACO GALVANIZADO COM COSTURA, CLASSE MEDIA, DN 6", E = 4,85* MM, PESO 19,68* KG/M (NBR 5580) | M | 151.33 | 1.01 | 152.84 | OK | SUBÍTEM | 7695 | 7695 | SUBÍTEM |  |  | TRUE | 7695 | SINAPI INSUMO | TUBO ACO GALVANIZADO COM COSTURA, CLASSE MEDIA, DN 6", E = 4,85* MM, PESO 19,68* KG/M (NBR 5580) | M | 157.4
Obs: composição/Base - ORSE - 893 | [6 empty] | REMOVER ESPAÇOS | SUBÍTEM | Obs: composição/Base - ORSE - 893 | Obs: composição/Base - ORSE - 893 | SUBÍTEM |  |  | TRUE | Obs: composição/Base - ORSE - 893
TRUE
COD. |  | DESCRIÇÃO | UND | CUSTO UNT. | COEF. | CUSTO | OK | SUBÍTEM | COD. | COD. | SUBÍTEM |  |  | TRUE | COD. |  | DESCRIÇÃO | UND | CUSTO UNT.
COMP. 11 |  | CHAPA DE ACO GROSSA, ASTM A36, E = 3/8 " (9,53 MM) 74,69 KG/M2 | KG |  |  | 9.09 | CHAPA DE ACO GROSSA, ASTM A36, E = 3/8 " (9,53 MM) 74,69 KG/M2 | 11 | COMP. 11 | COMP. 11 | OK |  |  | TRUE | COMP. 11 |  | CHAPA DE ACO GROSSA, ASTM A36, E = 3/8 " (9,53 MM) 74,69 KG/M2 | KG
1332 | SINAPI INSUMO | CHAPA DE ACO GROSSA, ASTM A36, E = 3/8 " (9,53 MM) 74,69 KG/M2 | KG | 6.35 | 1 | 6.35 | OK | SUBÍTEM | 1332 | 1332 | SUBÍTEM |  |  | TRUE | 1332 | SINAPI INSUMO | CHAPA DE ACO GROSSA, ASTM A36, E = 3/8 " (9,53 MM) 74,69 KG/M2 | KG | 6.1
88315 | SINAPI | SERRALHEIRO COM ENCARGOS COMPLEMENTARES | H | 15.8 | 0.06 | 0.95 | OK | SUBÍTEM | 88315 | 88315 | SUBÍTEM |  |  | TRUE | 88315 | SINAPI | SERRALHEIRO COM ENCARGOS COMPLEMENTARES | H | 15.79
88316 | SINAPI | SERVENTE COM ENCARGOS COMPLEMENTARES | H | 12.7 | 0.06 | 0.76 | OK | SUBÍTEM | 88316 | 88316 | SUBÍTEM |  |  | TRUE | 88316 | SINAPI | SERVENTE COM ENCARGOS COMPLEMENTARES | H | 12.52
10997 | SINAPI INSUMO | ELETRODO REVESTIDO AWS - E7018, DIAMETRO IGUAL A 4,00 MM | KG | 25.65 | 0.04 | 1.03 | OK | SUBÍTEM | 10997 | 10997 | SUBÍTEM |  |  | TRUE | 10997 | SINAPI INSUMO | ELETRODO REVESTIDO AWS - E7018, DIAMETRO IGUAL A 4,00 MM | KG | 25.65
Obs: composição/Base -Composição adaptada - ORSE - 08773 | [6 empty] | REMOVER ESPAÇOS | SUBÍTEM | Obs: composição/Base -Composição adaptada - ORSE - 08773 | Obs: composição/Base -Composição adaptada - ORSE - 08773 | SUBÍTEM |  |  | TRUE | Obs: composição/Base -Composição adaptada - ORSE - 08773
TRUE
COD. |  | DESCRIÇÃO | UND | CUSTO UNT. | COEF. | CUSTO | OK | SUBÍTEM | COD. | COD. | SUBÍTEM |  |  | TRUE | COD. |  | DESCRIÇÃO | UND | CUSTO UNT.
COMP. 12 |  | CHUMBADOR DE ACO, DIAMETRO 1/2", COMPRIMENTO 75 MM | UND |  |  | 7.21 | CHUMBADOR DE ACO, DIAMETRO 1/2", COMPRIMENTO 75 MM | 12 | COMP. 12 | COMP. 12 | OK |  |  | TRUE | COMP. 12 |  | CHUMBADOR DE ACO, DIAMETRO 1/2", COMPRIMENTO 75 MM | UND
11977 | SINAPI INSUMO | CHUMBADOR DE ACO, DIAMETRO 1/2", COMPRIMENTO 75 MM | UN | 5.94 | 1 | 5.94 | OK | SUBÍTEM | 11977 | 11977 | SUBÍTEM |  |  | TRUE | 11977 | SINAPI INSUMO | CHUMBADOR DE ACO, DIAMETRO 1/2", COMPRIMENTO 75 MM | UN | 5.4
88316 | SINAPI | SERVENTE COM ENCARGOS COMPLEMENTARES | H | 12.7 | 0.1 | 1.27 | OK | SUBÍTEM | 88316 | 88316 | SUBÍTEM |  |  | TRUE | 88316 | SINAPI | SERVENTE COM ENCARGOS COMPLEMENTARES | H | 12.52
Obs: composição/Base - Composição adaptada - ORSE - 00685 | [6 empty] | REMOVER ESPAÇOS | SUBÍTEM | Obs: composição/Base - Composição adaptada - ORSE - 00685 | Obs: composição/Base - Composição adaptada - ORSE - 00685 | SUBÍTEM |  |  | TRUE | Obs: composição/Base - Composição adaptada - ORSE - 00685
TRUE
COD. |  | DESCRIÇÃO | UND | CUSTO UNT. | COEF. | CUSTO | OK | SUBÍTEM | COD. | COD. | SUBÍTEM |  |  | TRUE | COD. |  | DESCRIÇÃO | UND | CUSTO UNT.
COMP. 13 |  | BLOCO DE GESSO BRANCO ESP. 10 CM, *67 X 50* CM - FORNECIMENTO E EXECUÇÃO | M2 |  |  | 46.44 | BLOCO DE GESSO BRANCO ESP. 10 CM, *67 X 50* CM - FORNECIMENTO E EXECUÇÃO | 13 | COMP. 13 | COMP. 13 | OK |  |  | TRUE | COMP. 13 |  | BLOCO DE GESSO BRANCO ESP. 10 CM, *67 X 50* CM - FORNECIMENTO E EXECUÇÃO | M2
34583 | SINAPI INSUMO | BLOCO DE GESSO COMPACTO, BRANCO, E = 10 CM, *67 X 50* CM | M2 | 46.44 | 1 | 46.44 | OK | SUBÍTEM | 34583 | 34583 | SUBÍTEM |  |  | TRUE | 34583 | SINAPI INSUMO | BLOCO DE GESSO COMPACTO, BRANCO, E = 10 CM, *67 X 50* CM | M2 | 67.53
Obs: composição/Base - Composição ORSE - 10565 | [6 empty] | REMOVER ESPAÇOS | SUBÍTEM | Obs: composição/Base - Composição ORSE - 10565 | Obs: composição/Base - Composição ORSE - 10565 | SUBÍTEM |  |  | TRUE | Obs: composição/Base - Composição ORSE - 10565
TRUE
COD. |  | DESCRIÇÃO | UND | CUSTO UNT. | COEF. | CUSTO | OK | SUBÍTEM | COD. | COD. | SUBÍTEM |  |  | TRUE | COD. |  | DESCRIÇÃO | UND | CUSTO UNT.
COMP. 14 |  | BLOCO DE GESSO BRANCO ESP. 7 CM, *67 X 50* CM - FORNECIMENTO E EXECUÇÃO | M2 |  |  | 48.81 | BLOCO DE GESSO BRANCO ESP. 7 CM, *67 X 50* CM - FORNECIMENTO E EXECUÇÃO | 14 | COMP. 14 | COMP. 14 | OK |  |  | TRUE | COMP. 14 |  | BLOCO DE GESSO BRANCO ESP. 7 CM, *67 X 50* CM - FORNECIMENTO E EXECUÇÃO | M2
11262 | ORSE | PAREDE DE BLOCO DE GESSO (50 X 65CM) - FORNECIMENTO E EXECUÇÃO | M2 | 48.81 | 1 | 48.81 | OK | SUBÍTEM | 11262 | 11262 | SUBÍTEM |  |  | TRUE | 11262 | ORSE | PAREDE DE BLOCO DE GESSO (50 X 65CM) - FORNECIMENTO E EXECUÇÃO | M2 | 48.81
Obs: composição/Base - Composição adaptada SINAPI - 10565 | [6 empty] | REMOVER ESPAÇOS | SUBÍTEM | Obs: composição/Base - Composição adaptada SINAPI - 10565 | Obs: composição/Base - Composição adaptada SINAPI - 10565 | SUBÍTEM |  |  | TRUE | Obs: composição/Base - Composição adaptada SINAPI - 10565
TRUE
COD. |  | DESCRIÇÃO | UND | CUSTO UNT. | COEF. | CUSTO | OK | SUBÍTEM | COD. | COD. | SUBÍTEM |  |  | TRUE | COD. |  | DESCRIÇÃO | UND | CUSTO UNT.
COMP. 15 |  | BLOCO DE GESSO HIDROFUGANTE AZUL ESP. 10 CM, *67 X 50* CM - FORNECIMENTO E EXECUÇÃO | M2 |  |  | 73.19 | OK | 15 | COMP. 15 | COMP. 15 | OK |  |  | TRUE | COMP. 15 |  | BLOCO DE GESSO HIDROFUGANTE AZUL ESP. 10 CM, *67 X 50* CM - FORNECIMENTO E EXECUÇÃO | M2
I8333 | SEINFRA CE | PAREDE DE BLOCO DE GESSO HIDROFUGANTE, INCLUSIVE EMASSAMENTO | M2 | 60.99 | 1.2 | 73.19 | OK | SUBÍTEM | I8333 | I8333 | SUBÍTEM |  |  | TRUE | I8333 | SEINFRA CE | PAREDE DE BLOCO DE GESSO HIDROFUGANTE, INCLUSIVE EMASSAMENTO | M2 | 60.99
Obs: composição/Base - Composição adaptada SINAPI - 10565 | [6 empty] | REMOVER ESPAÇOS | SUBÍTEM | Obs: composição/Base - Composição adaptada SINAPI - 10565 | Obs: composição/Base - Composição adaptada SINAPI - 10565 | SUBÍTEM |  |  | TRUE | Obs: composição/Base - Composição adaptada SINAPI - 10565
TRUE
COD. |  | DESCRIÇÃO | UND | CUSTO UNT. | COEF. | CUSTO | OK | SUBÍTEM | COD. | COD. | SUBÍTEM |  |  | TRUE | COD. |  | DESCRIÇÃO | UND | CUSTO UNT.
COMP. 16 |  | BLOCO DE GESSO HIDROFUGANTE AZUL ESP. 7 CM, *67 X 50* CM - FORNECIMENTO E EXECUÇÃO | M2 |  |  | 60.99 | BLOCO DE GESSO HIDROFUGANTE AZUL ESP. 7 CM, *67 X 50* CM - FORNECIMENTO E EXECUÇÃO | 16 | COMP. 16 | COMP. 16 | OK |  |  | TRUE | COMP. 16 |  | BLOCO DE GESSO HIDROFUGANTE AZUL ESP. 7 CM, *67 X 50* CM - FORNECIMENTO E EXECUÇÃO | M2
I8333 | SEINFRA CE | PAREDE DE BLOCO DE GESSO HIDROFUGANTE, INCLUSIVE EMASSAMENTO | M2 | 60.99 | 1 | 60.99 | OK | SUBÍTEM | I8333 | I8333 | SUBÍTEM |  |  | TRUE | I8333 | SEINFRA CE | PAREDE DE BLOCO DE GESSO HIDROFUGANTE, INCLUSIVE EMASSAMENTO | M2 | 60.99
Obs: composição/Base - Composição adaptada SINAPI - 10565 | [6 empty] | REMOVER ESPAÇOS | SUBÍTEM | Obs: composição/Base - Composição adaptada SINAPI - 10565 | Obs: composição/Base - Composição adaptada SINAPI - 10565 | SUBÍTEM |  |  | TRUE | Obs: composição/Base - Composição adaptada SINAPI - 10565
TRUE
COD. |  | DESCRIÇÃO | UND | CUSTO UNT. | COEF. | CUSTO | OK | SUBÍTEM | COD. | COD. | SUBÍTEM |  |  | TRUE | COD. |  | DESCRIÇÃO | UND | CUSTO UNT.
COMP. 17 |  | REVESTIMENTO CERÂMICO PARA PISO OU PAREDE, 60 X 60 CM, ELIANE, LINHA BIANCO PLUS PO OU SIMILAR, APLICADO COM ARGAMASSA INDUSTRIALIZADA AC-II, REJUNTADO, EXCLUSIVE REGULARIZAÇÃO DE BASE OU EMBOÇO | M2 |  |  | 85.28 | OK | 17 | COMP. 17 | COMP. 17 | OK |  | REVESTIMENTO CERÂMICO PARA PISO OU PAREDE, 60 X 60 CM, ELIANE, LINHA BIANCO PLUS PO OU SIMILAR, APLICADO COM ARGAMASSA INDUSTRIALIZADA AC-II, REJUNTADO, EXCLUSIVE REGULARIZAÇÃO DE BASE OU EMBOÇO | TRUE | COMP. 17 |  | REVESTIMENTO CERÂMICO PARA PISO OU PAREDE, 60 X 60 CM, ELIANE, LINHA BIANCO PLUS PO OU SIMILAR, APLICADO COM ARGAMASSA INDUSTRIALIZADA AC-II, REJUNTADO, EXCLUSIVE REGULARIZAÇÃO DE BASE OU EMBOÇO | M2
88309 | SINAPI | PEDREIRO COM ENCARGOS COMPLEMENTARES | H | 15.89 | 0.55 | 8.74 | OK | SUBÍTEM | 88309 | 88309 | SUBÍTEM | #REF! |  | TRUE | 88309 | SINAPI | PEDREIRO COM ENCARGOS COMPLEMENTARES | H | 15.88
88316 | SINAPI | SERVENTE COM ENCARGOS COMPLEMENTARES | H | 12.7 | 0.45 | 5.72 | OK | SUBÍTEM | 88316 | 88316 | SUBÍTEM | #REF! |  | TRUE | 88316 | SINAPI | SERVENTE COM ENCARGOS COMPLEMENTARES | H | 12.52
34357 | SINAPI INSUMO | REJUNTE COLORIDO, CIMENTICIO | KG | 3.18 | 0.38 | 1.21 | OK | SUBÍTEM | 34357 | 34357 | SUBÍTEM | #REF! |  | TRUE | 34357 | SINAPI INSUMO | REJUNTE COLORIDO, CIMENTICIO | KG | 3.18
7403 | ORSE | CERÂMICA 60 X 60 CM, ELIANE, COR BEGE, LINHA BIANCO PLUS POLIDO (PORCELANATO) OU SIMILAR | M2 | 62.49 | 1.05 | 65.61 | OK | SUBÍTEM | 7403 | 7403 | SUBÍTEM | #REF! |  | TRUE | 7403 | ORSE | CERÂMICA 60 X 60 CM, ELIANE, COR BEGE, LINHA BIANCO PLUS POLIDO (PORCELANATO) OU SIMILAR | M2 | 62.68
34353 | SINAPI INSUMO | ARGAMASSA COLANTE AC-II | KG | 1 | 4 | 4 | OK | SUBÍTEM | 34353 | 34353 | SUBÍTEM | #REF! |  | TRUE | 34353 | SINAPI INSUMO | ARGAMASSA COLANTE AC-II | KG | 1
Obs: composição/Base - Composição adaptada - ORSE 10617 | [6 empty] | REMOVER ESPAÇOS | SUBÍTEM | Obs: composição/Base - Composição adaptada - ORSE 10617 | Obs: composição/Base - Composição adaptada - ORSE 10617 | SUBÍTEM |  |  | TRUE | Obs: composição/Base - Composição adaptada - ORSE 10617
TRUE
COD. |  | DESCRIÇÃO | UND | CUSTO UNT. | COEF. | CUSTO | OK | SUBÍTEM | COD. | COD. | SUBÍTEM |  |  | TRUE | COD. |  | DESCRIÇÃO | UND | CUSTO UNT.
COMP. 18 |  | REVESTIMENTO PARA PAREDE COM BARITA, E= 2CM | M2 |  |  | 83.94 | OK | 18 | COMP. 18 | COMP. 18 | OK |  |  | TRUE | COMP. 18 |  | REVESTIMENTO PARA PAREDE COM BARITA, E= 2CM | M2
88309 | SINAPI | PEDREIRO COM ENCARGOS COMPLEMENTARES | H | 15.89 | 1 | 15.89 | OK | SUBÍTEM | 88309 | 88309 | SUBÍTEM |  |  | TRUE | 88309 | SINAPI | PEDREIRO COM ENCARGOS COMPLEMENTARES | H | 15.88
88316 | SINAPI | SERVENTE COM ENCARGOS COMPLEMENTARES | H | 12.7 | 1 | 12.7 | OK | SUBÍTEM | 88316 | 88316 | SUBÍTEM |  |  | TRUE | 88316 | SINAPI | SERVENTE COM ENCARGOS COMPLEMENTARES | H | 12.52
256 | ORSE | ARGAMASSA BARITADA PRONTA PARA APLICAÇÃO | KG | 1.23 | 45 | 55.35 | OK | SUBÍTEM | 256 | 256 | SUBÍTEM |  |  | TRUE | 256 | ORSE | ARGAMASSA BARITADA PRONTA PARA APLICAÇÃO | KG | 1.22
Obs: composição/Base - ORSE 09681 | [6 empty] | REMOVER ESPAÇOS | SUBÍTEM | Obs: composição/Base - ORSE 09681 | Obs: composição/Base - ORSE 09681 | SUBÍTEM |  |  | TRUE | Obs: composição/Base - ORSE 09681
TRUE
COD. |  | DESCRIÇÃO | UND | CUSTO UNT. | COEF. | CUSTO | OK | SUBÍTEM | COD. | COD. | SUBÍTEM |  |  | TRUE | COD. |  | DESCRIÇÃO | UND | CUSTO UNT.
COMP. 19 |  | FORRO DE GESSO COMUM, EM PLACAS 60 X 60 CM, C/ ISOLAMENTO EM LÃ DE VIDRO, INCLUSIVE MADEIRAMENTO COM RIPÕES 3,5CM X 5,5CM, INSTALADO | M2 |  |  | 81.27 | OK | 19 | COMP. 19 | COMP. 19 | OK |  |  | TRUE | COMP. 19 |  | FORRO DE GESSO COMUM, EM PLACAS 60 X 60 CM, C/ ISOLAMENTO EM LÃ DE VIDRO, INCLUSIVE MADEIRAMENTO COM RIPÕES 3,5CM X 5,5CM, INSTALADO | M2
73833/1 | SINAPI | ISOLAMENTO TERMICO COM MANTA DE LA DE VIDRO, ESPESSURA 2,5CM | M2 | 53.46 | 1 | 53.46 | OK | SUBÍTEM | 73833/001 | 73833/1 | SUBÍTEM |  |  | TRUE | 73833/001 | SINAPI | ISOLAMENTO TERMICO COM MANTA DE LA DE VIDRO, ESPESSURA 2,5CM | M2 | 53.27
96109 | SINAPI | FORRO EM PLACAS DE GESSO, PARA AMBIENTES RESIDENCIAIS. AF_05/2017_P | M2 | 26.49 | 1.05 | 27.81 | OK | SUBÍTEM | 96109 | 96109 | SUBÍTEM |  |  | TRUE | 96109 | SINAPI | FORRO EM PLACAS DE GESSO, PARA AMBIENTES RESIDENCIAIS. AF_05/2017_P | M2 | 30.91
Obs: composição/Base - ORSE - 01946 | [6 empty] | REMOVER ESPAÇOS | SUBÍTEM | Obs: composição/Base - ORSE - 01946 | Obs: composição/Base - ORSE - 01946 | SUBÍTEM |  |  | TRUE | Obs: composição/Base - ORSE - 01946
TRUE
COD. |  | DESCRIÇÃO | UND | CUSTO UNT. | COEF. | CUSTO | OK | SUBÍTEM | COD. | COD. | SUBÍTEM |  |  | TRUE | COD. |  | DESCRIÇÃO | UND | CUSTO UNT.
COMP. 20 |  | MASSA ÚNICA, PARA RECEBIMENTO DE PINTURA, EM ARGAMASSA BARITADA, APLICADA MANUALMENTE EM TETO, ESPESSURA DE 20MM | M2 |  |  | 71.57 | OK | 20 | COMP. 20 | COMP. 20 | OK |  |  | TRUE | COMP. 20 |  | MASSA ÚNICA, PARA RECEBIMENTO DE PINTURA, EM ARGAMASSA BARITADA, APLICADA MANUALMENTE EM TETO, ESPESSURA DE 20MM | M2
256 | ORSE | ARGAMASSA BARITADA PRONTA PARA APLICAÇÃO | KG | 1.23 | 45 | 55.35 | OK | SUBÍTEM | 256 | 256 | SUBÍTEM |  |  | TRUE | 256 | ORSE | ARGAMASSA BARITADA PRONTA PARA APLICAÇÃO | KG | 1.22
88309 | SINAPI | PEDREIRO COM ENCARGOS COMPLEMENTARES | H | 15.89 | 0.79 | 12.55 | OK | SUBÍTEM | 88309 | 88309 | SUBÍTEM |  |  | TRUE | 88309 | SINAPI | PEDREIRO COM ENCARGOS COMPLEMENTARES | H | 15.88
88316 | SINAPI | SERVENTE COM ENCARGOS COMPLEMENTARES | H | 12.7 | 0.289 | 3.67 | OK | SUBÍTEM | 88316 | 88316 | SUBÍTEM |  |  | TRUE | 88316 | SINAPI | SERVENTE COM ENCARGOS COMPLEMENTARES | H | 12.52
Obs: composição/Base - ORSE Modificada - 90407 + 256/ORSE INSUMO | [6 empty] | REMOVER ESPAÇOS | SUBÍTEM | Obs: composição/Base - ORSE Modificada - 90407 + 256/ORSE INSUMO | Obs: composição/Base - ORSE Modificada - 90407 + 256/ORSE INSUMO | SUBÍTEM |  |  | TRUE | Obs: composição/Base - ORSE Modificada - 90407 + 256/ORSE INSUMO
TRUE
COD. |  | DESCRIÇÃO | UND | CUSTO UNT. | COEF. | CUSTO | OK | SUBÍTEM | COD. | COD. | SUBÍTEM |  |  | TRUE | COD. |  | DESCRIÇÃO | UND | CUSTO UNT.
COMP. 21 |  | RODAPÉ ALTA RESISTÊNCIA, H = 10 CM | M |  |  | 15.25 | RODAPÉ ALTA RESISTÊNCIA, H = 10 CM | 21 | COMP. 21 | COMP. 21 | OK |  | RODAPÉ ALTA RESISTÊNCIA, H = 10 CM | TRUE | COMP. 21 |  | RODAPÉ ALTA RESISTÊNCIA, H = 10 CM | M
1979 | ORSE | RODAPE ALTA RESISTÊNCIA, ALT=10CM | M | 14 | 1 | 14 | OK | SUBÍTEM | 1979 | 1979 | SUBÍTEM |  |  | TRUE | 1979 | ORSE | RODAPE ALTA RESISTÊNCIA, ALT=10CM | M | 14
1379 | SINAPI INSUMO | CIMENTO PORTLAND COMPOSTO CP II-32 | KG | 0.5 | 2.5 | 1.25 | OK | SUBÍTEM | 1379 | 1379 | SUBÍTEM |  |  | TRUE | 1379 | SINAPI INSUMO | CIMENTO PORTLAND COMPOSTO CP II-32 | KG | 0.5
Obs: composição/Base - ORSE - 2260 | [6 empty] | REMOVER ESPAÇOS | SUBÍTEM | Obs: composição/Base - ORSE - 2260 | Obs: composição/Base - ORSE - 2260 | SUBÍTEM |  |  | TRUE | Obs: composição/Base - ORSE - 2260
TRUE
COD. |  | DESCRIÇÃO | UND | CUSTO UNT. | COEF. | CUSTO | OK | SUBÍTEM | COD. | COD. | SUBÍTEM |  |  | TRUE | COD. |  | DESCRIÇÃO | UND | CUSTO UNT.
COMP. 22 |  | PAVIMENTAÇÃO COM PISO TATIL DIRECIONAL E/OU ALERTA, DE CONCRETO, NA COR NATURAL, P/DEFICIENTES VISUAIS, DIMENSÕES 25X25CM, APLICADO COM ARGAMASSA INDUSTRIALIZADA AC-II, | M2 |  |  | 73 | OK | 22 | COMP. 22 | COMP. 22 | OK |  |  | TRUE | COMP. 22 |  | PAVIMENTAÇÃO COM PISO TATIL DIRECIONAL E/OU ALERTA, DE CONCRETO, NA COR NATURAL, P/DEFICIENTES VISUAIS, DIMENSÕES 25X25CM, APLICADO COM ARGAMASSA INDUSTRIALIZADA AC-II, | M2
88309 | SINAPI | PEDREIRO COM ENCARGOS COMPLEMENTARES | H | 15.89 | 0.5 | 7.95 | OK | SUBÍTEM | 88309 | 88309 | SUBÍTEM |  |  | TRUE | 88309 | SINAPI | PEDREIRO COM ENCARGOS COMPLEMENTARES | H | 15.88
88316 | SINAPI | SERVENTE COM ENCARGOS COMPLEMENTARES | H | 12.7 | 1.2 | 15.24 | OK | SUBÍTEM | 88316 | 88316 | SUBÍTEM |  |  | TRUE | 88316 | SINAPI | SERVENTE COM ENCARGOS COMPLEMENTARES | H | 12.52
2540 | ORSE | REJUNTE COLORIDO FLEXIVEL PARA REVESTIMENTOS CERÂMICOS | KG | 2.93 | 0.52 | 1.52 | OK | SUBÍTEM | 2540 | 2540 | SUBÍTEM |  |  | TRUE | 2540 | ORSE | REJUNTE COLORIDO FLEXIVEL PARA REVESTIMENTOS CERÂMICOS | KG | 2.9
2684 | ORSE | ARGAMASSA INDUSTRIALIZADA VOTOMASSA AC-II, OU SIMILAR | KG | 0.9 | 4 | 3.6 | OK | SUBÍTEM | 2684 | 2684 | SUBÍTEM |  |  | TRUE | 2684 | ORSE | ARGAMASSA INDUSTRIALIZADA VOTOMASSA AC-II, OU SIMILAR | KG | 0.86
9758 | ORSE | PISO TÁTIL DIRECIONAL E/OU ALERTA, DE CONCRETO, NA COR NATURAL, DIM 25X25 CM - PARA DEFICIENTE VISUAL | M2 | 42.56 | 1.05 | 44.69 | OK | SUBÍTEM | 9758 | 9758 | SUBÍTEM |  |  | TRUE | 9758 | ORSE | PISO TÁTIL DIRECIONAL E/OU ALERTA, DE CONCRETO, NA COR NATURAL, DIM 25X25 CM - PARA DEFICIENTE VISUAL | M2 | 42.56
Obs: composição/Base - ORSE - 9418 | [6 empty] | REMOVER ESPAÇOS | SUBÍTEM | Obs: composição/Base - ORSE - 9418 | Obs: composição/Base - ORSE - 9418 | SUBÍTEM |  |  | TRUE | Obs: composição/Base - ORSE - 9418
TRUE
COD. |  | DESCRIÇÃO | UND | CUSTO UNT. | COEF. | CUSTO | OK | SUBÍTEM | COD. | COD. | SUBÍTEM |  |  | TRUE | COD. |  | DESCRIÇÃO | UND | CUSTO UNT.
COMP. 23 |  | IMPERMEABILIZAÇÃO COM APLICAÇÃO DE ARGAMASSA POLIMÉRICA TIPO DENVERTEC 100 OU SIMILAR | M2 |  |  | 36.03 | IMPERMEABILIZAÇÃO COM APLICAÇÃO DE ARGAMASSA POLIMÉRICA TIPO DENVERTEC 100 OU SIMILAR | 23 | COMP. 23 | COMP. 23 | OK |  |  | TRUE | COMP. 23 |  | IMPERMEABILIZAÇÃO COM APLICAÇÃO DE ARGAMASSA POLIMÉRICA TIPO DENVERTEC 100 OU SIMILAR | M2
88309 | SINAPI | PEDREIRO COM ENCARGOS COMPLEMENTARES | H | 15.89 | 0.7 | 11.12 | OK | SUBÍTEM | 88309 | 88309 | SUBÍTEM |  |  | TRUE | 88309 | SINAPI | PEDREIRO COM ENCARGOS COMPLEMENTARES | H | 15.88
88316 | SINAPI | SERVENTE COM ENCARGOS COMPLEMENTARES | H | 12.7 | 0.7 | 8.89 | OK | SUBÍTEM | 88316 | 88316 | SUBÍTEM |  |  | TRUE | 88316 | SINAPI | SERVENTE COM ENCARGOS COMPLEMENTARES | H | 12.52
9238 | ORSE | ARGAMASSA POLIMÉRICA DENVERTEC 100 OU SIMILAR | KG | 5.34 | 3 | 16.02 | OK | SUBÍTEM | 9238 | 9238 | SUBÍTEM |  |  | TRUE | 9238 | ORSE | ARGAMASSA POLIMÉRICA DENVERTEC 100 OU SIMILAR | KG | 5.32
Obs: composição/Base - ORSE - 9360 | [6 empty] | REMOVER ESPAÇOS | SUBÍTEM | Obs: composição/Base - ORSE - 9360 | Obs: composição/Base - ORSE - 9360 | SUBÍTEM |  |  | TRUE | Obs: composição/Base - ORSE - 9360
TRUE
COD. |  | DESCRIÇÃO | UND | CUSTO UNT. | COEF. | CUSTO | OK | SUBÍTEM | COD. | COD. | SUBÍTEM |  |  | TRUE | COD. |  | DESCRIÇÃO | UND | CUSTO UNT.
COMP. 24 |  | JANELA EM ALUMÍNIO, COR FOSCA, TIPO GUILHOTINA, COMPLETA, INCLUSIVE VIDROS | M2 |  |  | 279.87 | OK | 24 | COMP. 24 | COMP. 24 | OK |  |  | TRUE | COMP. 24 |  | JANELA EM ALUMÍNIO, COR FOSCA, TIPO GUILHOTINA, COMPLETA, INCLUSIVE VIDROS | M2
12793 | ORSE | JANELA EM ALUMÍNIO, COR N/P/B, MOLDURA-VIDRO, TIPO GUILHOTINA, EXCLUSIVE VIDRO | M2 | 250 | 1 | 250 | OK | SUBÍTEM | 12793 | 12793 | SUBÍTEM |  |  | TRUE | 12793 | ORSE | JANELA EM ALUMÍNIO, COR N/P/B, MOLDURA-VIDRO, TIPO GUILHOTINA, EXCLUSIVE VIDRO | M2 | 250
88309 | SINAPI | PEDREIRO COM ENCARGOS COMPLEMENTARES | H | 15.89 | 1 | 15.89 | OK | SUBÍTEM | 88309 | 88309 | SUBÍTEM |  |  | TRUE | 88309 | SINAPI | PEDREIRO COM ENCARGOS COMPLEMENTARES | H | 15.88
88316 | SINAPI | SERVENTE COM ENCARGOS COMPLEMENTARES | H | 12.7 | 1 | 12.7 | OK | SUBÍTEM | 88316 | 88316 | SUBÍTEM |  |  | TRUE | 88316 | SINAPI | SERVENTE COM ENCARGOS COMPLEMENTARES | H | 12.52
87295 | SINAPI | ARGAMASSA TRAÇO 1:3:12 (CIMENTO, CAL E AREIA MÉDIA) PARA EMBOÇO/MASSA ÚNICA/ASSENTAMENTO DE ALVENARIA DE VEDAÇÃO, PREPARO MECÂNICO COM BETONEIRA 400 L. AF_06/2014 | M3 | 427.64 | 0.003 | 1.28 | OK | SUBÍTEM | 87295 | 87295 | SUBÍTEM |  |  | TRUE | 87295 | SINAPI | ARGAMASSA TRAÇO 1:3:12 (CIMENTO, CAL E AREIA MÉDIA) PARA EMBOÇO/MASSA ÚNICA/ASSENTAMENTO DE ALVENARIA DE VEDAÇÃO, PREPARO MECÂNICO COM BETONEIRA 400 L. AF_06/2014 | M3 | 427.65
Obs: composição/Base - ORSE - 11944 | [6 empty] | REMOVER ESPAÇOS | SUBÍTEM | Obs: composição/Base - ORSE - 1842 | Obs: composição/Base - ORSE - 11944 | SUBÍTEM |  |  | TRUE | Obs: composição/Base - ORSE - 1842
TRUE
COD. |  | DESCRIÇÃO | UND | CUSTO UNT. | COEF. | CUSTO | OK | SUBÍTEM | COD. | COD. | SUBÍTEM |  |  | TRUE | COD. |  | DESCRIÇÃO | UND | CUSTO UNT.
COMP. 25 |  | BANCADA EM GRANITO BRANCO FORTALEZA OU SIENA, COM TESTEIRA DE 7 CM E RODAMÃO DE 10 CM | M2 |  |  | 578.92 | OK | 25 | COMP. 25 | COMP. 25 | OK |  |  | TRUE | COMP. 25 |  | BANCADA EM GRANITO BRANCO FORTALEZA OU SIENA, COM TESTEIRA DE 7 CM E RODAMÃO DE 10 CM | M2
88309 | SINAPI | PEDREIRO COM ENCARGOS COMPLEMENTARES | H | 15.89 | 0.8 | 12.71 | OK | SUBÍTEM | 88309 | 88309 | SUBÍTEM |  |  | TRUE | 88309 | SINAPI | PEDREIRO COM ENCARGOS COMPLEMENTARES | H | 15.88
88316 | SINAPI | SERVENTE COM ENCARGOS COMPLEMENTARES | H | 12.7 | 1 | 12.7 | OK | SUBÍTEM | 88316 | 88316 | SUBÍTEM |  |  | TRUE | 88316 | SINAPI | SERVENTE COM ENCARGOS COMPLEMENTARES | H | 12.52
3116 | ORSE | CANTONEIRA ALUMÍNIO ANODIZADO NATURAL, 1" X 1/8" - VARA COM 6M - 0,408 KG/M | M | 7.24 | 0.29 | 2.1 | OK | SUBÍTEM | 3116 | 3116 | SUBÍTEM |  |  | TRUE | 3116 | ORSE | CANTONEIRA ALUMÍNIO ANODIZADO NATURAL, 1" X 1/8" - VARA COM 6M - 0,408 KG/M | M | 7.98
10994 | ORSE | GRANITO BRANCO FORTALEZA, E=2CM | M2 | 316.38 | 1 | 316.38 | OK | SUBÍTEM | 10994 | 10994 | SUBÍTEM |  |  | TRUE | 10994 | ORSE | GRANITO BRANCO FORTALEZA, E=2CM | M2 | 316.38
87298 | SINAPI | ARGAMASSA TRAÇO 1:3 (CIMENTO E AREIA MÉDIA) PARA CONTRAPISO, PREPARO MECÂNICO COM BETONEIRA 400 L. AF_06/2014 | M3 | 435.53 | 0.0175 | 7.62 | OK | SUBÍTEM | 87298 | 87298 | SUBÍTEM |  |  | TRUE | 87298 | SINAPI | ARGAMASSA TRAÇO 1:3 (CIMENTO E AREIA MÉDIA) PARA CONTRAPISO, PREPARO MECÂNICO COM BETONEIRA 400 L. AF_06/2014 | M3 | 435.54
COMP. 196 | AUXILIAR | RODOPIA EM GRANITO BRANCO FORTALEZA, H = 10 CM, E= 2CM, APLICADO COM ARGAMASSA INDUSTRIALIZADA AC-I, COM ACABAMENTO ABOLEADO | M | 38.85 | 2 | 77.7 | OK | AUXILIAR | COMP. 196 | COMP. 196 | ok AUXILIAR |  |  | TRUE | COMP. 196 | AUXILIAR | RODOPIA EM GRANITO BRANCO FORTALEZA, H = 10 CM, E= 2CM, APLICADO COM ARGAMASSA INDUSTRIALIZADA AC-I, COM ACABAMENTO ABOLEADO | M | 38.83
COMP. 197 | AUXILIAR | TESTEIRA EM GRANITO BRANCO FORTALEZA, H=10CM, ESP=2CM, APLICADO COM ARGAMASSA INDUSTRIALIZADA AC-I | M | 149.71 | 1 | 149.71 | OK | AUXILIAR | COMP. 197 | COMP. 197 | ok AUXILIAR |  |  | TRUE | COMP. 197 | AUXILIAR | TESTEIRA EM GRANITO BRANCO FORTALEZA, H=10CM, ESP=2CM, APLICADO COM ARGAMASSA INDUSTRIALIZADA AC-I | M | 149.71
Obs: composição/Base - ORSE JANEIRO/2016 - 7272(Modificado) | [6 empty] | REMOVER ESPAÇOS | SUBÍTEM | Obs: composição/Base - ORSE JANEIRO/2016 - 7272(Modificado) | Obs: composição/Base - ORSE JANEIRO/2016 - 7272(Modificado) | SUBÍTEM |  |  | TRUE | Obs: composição/Base - ORSE JANEIRO/2016 - 7272(Modificado)
TRUE
COD. |  | DESCRIÇÃO | UND | CUSTO UNT. | COEF. | CUSTO |  | SUBÍTEM | COD. | COD. | SUBÍTEM |  |  | TRUE | COD. |  | DESCRIÇÃO | UND | CUSTO UNT.
COMP. 26 |  | BANCADA EM AÇO INOX - 304, DIMENSÕES 1,55 X 0,60M C/ 01 CUBA 80X50X40CM, RODOPIA 10CM, CONCRETADA, INCLUSIVE VÁLVULA E SIFÃO CROMADOS, EXCLUSIVE TORNEIRA | UND |  |  | 565.39 | BANCADA EM AÇO INOX - 304, DIMENSÕES 1,55 X 0,60M C/ 01 CUBA 80X50X40CM, RODOPIA 10CM, CONCRETADA, INCLUSIVE VÁLVULA E SIFÃO CROMADOS, EXCLUSIVE TORNEIRA | 26 | COMP. 26 | COMP. 26 | OK |  | BANCADA EM AÇO INOX - 304, DIMENSÕES 1,55 X 0,60M C/ 01 CUBA 80X50X40CM, RODOPIA 10CM, CONCRETADA, INCLUSIVE VÁLVULA E SIFÃO CROMADOS, EXCLUSIVE TORNEIRA | TRUE | COMP. 26 |  | BANCADA EM AÇO INOX - 304, DIMENSÕES 1,55 X 0,60M C/ 01 CUBA 80X50X40CM, RODOPIA 10CM, CONCRETADA, INCLUSIVE VÁLVULA E SIFÃO CROMADOS, EXCLUSIVE TORNEIRA | UND
38637 | SINAPI INSUMO | SIFAO EM METAL CROMADO PARA PIA AMERICANA, 1.1/2 X 1.1/2 " | UN | 115.12 | 1 | 115.12 | OK | SUBÍTEM | 38637 | 38637 | SUBÍTEM |  |  | TRUE | 38637 | SINAPI INSUMO | SIFAO EM METAL CROMADO PARA PIA AMERICANA, 1.1/2 X 1.1/2 " | UN | 129.13
1749 | SINAPI INSUMO | BANCADA/BANCA/PIA DE ACO INOXIDAVEL (AISI 430) COM 1 CUBA CENTRAL, COM VALVULA, ESCORREDOR DUPLO, DE *0,55 X 1,80* M | UN | 314.99 | 1 | 314.99 | OK | SUBÍTEM | 1749 | 1749 | SUBÍTEM |  |  | TRUE | 1749 | SINAPI INSUMO | BANCADA/BANCA/PIA DE ACO INOXIDAVEL (AISI 430) COM 1 CUBA CENTRAL, COM VALVULA, ESCORREDOR DUPLO, DE *0,55 X 1,80* M | UN | 308.91
88267 | SINAPI | ENCANADOR OU BOMBEIRO HIDRÁULICO COM ENCARGOS COMPLEMENTARES | H | 18.94 | 2 | 37.88 | OK | SUBÍTEM | 88267 | 88267 | SUBÍTEM |  |  | TRUE | 88267 | SINAPI | ENCANADOR OU BOMBEIRO HIDRÁULICO COM ENCARGOS COMPLEMENTARES | H | 18.93
88309 | SINAPI | PEDREIRO COM ENCARGOS COMPLEMENTARES | H | 15.89 | 1.7 | 27.01 | OK | SUBÍTEM | 88309 | 88309 | SUBÍTEM |  |  | TRUE | 88309 | SINAPI | PEDREIRO COM ENCARGOS COMPLEMENTARES | H | 15.88
88316 | SINAPI | SERVENTE COM ENCARGOS COMPLEMENTARES | H | 12.7 | 1.7 | 21.59 | OK | SUBÍTEM | 88316 | 88316 | SUBÍTEM |  |  | TRUE | 88316 | SINAPI | SERVENTE COM ENCARGOS COMPLEMENTARES | H | 12.52
6157 | SINAPI INSUMO | VALVULA EM METAL CROMADO PARA PIA AMERICANA 3.1/2 X 1.1/2 " | UN | 31.28 | 1 | 31.28 | OK | SUBÍTEM | 6157 | 6157 | SUBÍTEM |  |  | TRUE | 6157 | SINAPI INSUMO | VALVULA EM METAL CROMADO PARA PIA AMERICANA 3.1/2 X 1.1/2 " | UN | 35.09
94963 | SINAPI | CONCRETO FCK = 15MPA, TRAÇO 1:3,4:3,5 (CIMENTO/ AREIA MÉDIA/ BRITA 1) - PREPARO MECÂNICO COM BETONEIRA 400 L. AF_07/2016 | M3 | 281.32 | 0.0383 | 10.77 | OK | SUBÍTEM | 94963 | 94963 | SUBÍTEM |  |  | TRUE | 94963 | SINAPI | CONCRETO FCK = 15MPA, TRAÇO 1:3,4:3,5 (CIMENTO/ AREIA MÉDIA/ BRITA 1) - PREPARO MECÂNICO COM BETONEIRA 400 L. AF_07/2016 | M3 | 278.83
38 | SINAPI INSUMO | ACO CA-60, 8,0 MM, VERGALHAO | KG | 5.77 | 1.17 | 6.75 | OK | SUBÍTEM | 38 | 38 | SUBÍTEM |  |  | TRUE | 38 | SINAPI INSUMO | ACO CA-60, 8,0 MM, VERGALHAO | KG | 6.05
Obs: composição/Base - ORSE - 9756 | [6 empty] | REMOVER ESPAÇOS | SUBÍTEM | Obs: composição/Base - ORSE - 9756 | Obs: composição/Base - ORSE - 9756 | SUBÍTEM |  |  | TRUE | Obs: composição/Base - ORSE - 9756
TRUE
COD. |  | DESCRIÇÃO | UND | CUSTO UNT. | COEF. | CUSTO |  | SUBÍTEM | COD. | COD. | SUBÍTEM |  |  | TRUE | COD. |  | DESCRIÇÃO | UND | CUSTO UNT.
COMP. 27 |  | BARRA DE APOIO, PARA LAVATÓRIO FIXA EM AÇO INOX | UND |  |  | 349.26 |  | 27 | COMP. 27 | COMP. 27 | OK |  |  | TRUE | COMP. 27 |  | BARRA DE APOIO, PARA LAVATÓRIO FIXA EM AÇO INOX | UND
88309 | SINAPI | PEDREIRO COM ENCARGOS COMPLEMENTARES | H | 15.89 | 0.3 | 4.77 |  | SUBÍTEM | 88309 | 88309 | SUBÍTEM |  |  | TRUE | 88309 | SINAPI | PEDREIRO COM ENCARGOS COMPLEMENTARES | H | 15.88
12967 | ORSE | BARRA DE APOIO PARA LAVATÓRIO, CONSTITUIDA DE BARRA LATERAL EM "U", EM AÇO INOX, D=1 1/4" | CJ | 344.49 | 1 | 344.49 |  | SUBÍTEM | 12967 | 12967 | SUBÍTEM |  |  | TRUE | 12967 | ORSE | BARRA DE APOIO PARA LAVATÓRIO, CONSTITUIDA DE BARRA LATERAL EM "U", EM AÇO INOX, D=1 1/4" | CJ | 335.89
Obs: composição/Base - ORSE - 12128 | [7 empty] | SUBÍTEM | Obs: composição/Base - ORSE - 12128 | Obs: composição/Base - ORSE - 12128 | SUBÍTEM |  |  | TRUE | Obs: composição/Base - ORSE - 12128
TRUE
COD. |  | DESCRIÇÃO | UND | CUSTO UNT. | COEF. | CUSTO |  | SUBÍTEM | COD. | COD. | SUBÍTEM |  |  | TRUE | COD. |  | DESCRIÇÃO | UND | CUSTO UNT.
COMP. 28 |  | BARRA DE APOIO PARA SANITÁRIOS DE DEFICIENTES FÍSICOS, L=80 CM | UND |  |  | 604.74 |  | 28 | COMP. 28 | COMP. 28 | OK |  |  | TRUE | COMP. 28 |  | BARRA DE APOIO PARA SANITÁRIOS DE DEFICIENTES FÍSICOS, L=80 CM | UND
88309 | SINAPI | PEDREIRO COM ENCARGOS COMPLEMENTARES | H | 15.89 | 0.3 | 4.77 |  | SUBÍTEM | 88309 | 88309 | SUBÍTEM |  |  | TRUE | 88309 | SINAPI | PEDREIRO COM ENCARGOS COMPLEMENTARES | H | 15.88
12970 | ORSE | BARRA DE APOIO DUPLA, PARA VASO SANITÁRIO, FIXA, DIREITA OU ESQUERDA, EM AÇO INOX, L=80CM, D=1 1/2" | UN | 599.97 | 1 | 599.97 |  | SUBÍTEM | 12970 | 12970 | SUBÍTEM |  |  | TRUE | 12970 | ORSE | BARRA DE APOIO DUPLA, PARA VASO SANITÁRIO, FIXA, DIREITA OU ESQUERDA, EM AÇO INOX, L=80CM, D=1 1/2" | UN | 584.99
Obs: composição/Base - Orse - 12129 | [7 empty] | SUBÍTEM | Obs: composição/Base - Orse - 12129 | Obs: composição/Base - Orse - 12129 | SUBÍTEM |  |  | TRUE | Obs: composição/Base - Orse - 12129
TRUE
COD. |  | DESCRIÇÃO | UND | CUSTO UNT. | COEF. | CUSTO | OK | SUBÍTEM | COD. | COD. | SUBÍTEM |  |  | TRUE | COD. |  | DESCRIÇÃO | UND | CUSTO UNT.
COMP. 29 |  | BICICLETÁRIO EM TUBO DE AÇO GALVANIZADO DIAM=50MM | M |  |  | 114.62 | OK | 29 | COMP. 29 | COMP. 29 | OK |  |  | TRUE | COMP. 29 |  | BICICLETÁRIO EM TUBO DE AÇO GALVANIZADO DIAM=50MM | M
2313 | ORSE | TUBO DE AÇO GALVANIZADO LEVE C/ COSTURA C/ ROSCA BSP Ø = 60,30MM ( 2" ), E = 2,65MM, L = 6000MM NBR 5580 | M | 21.51 | 1.533 | 32.97 | OK | SUBÍTEM | 2313 | 2313 | SUBÍTEM |  |  | TRUE | 2313 | ORSE | TUBO DE AÇO GALVANIZADO LEVE C/ COSTURA C/ ROSCA BSP Ø = 60,30MM ( 2" ), E = 2,65MM, L = 6000MM NBR 5580 | M | 25.35
1806 | SINAPI INSUMO | CURVA 90 GRAUS DE FERRO GALVANIZADO, COM ROSCA BSP MACHO/FEMEA, DE 2" | UN | 56.72 | 0.22 | 12.48 | OK | SUBÍTEM | 1806 | 1806 | SUBÍTEM |  |  | TRUE | 1806 | SINAPI INSUMO | CURVA 90 GRAUS DE FERRO GALVANIZADO, COM ROSCA BSP MACHO/FEMEA, DE 2" | UN | 71.05
88267 | SINAPI | ENCANADOR OU BOMBEIRO HIDRÁULICO COM ENCARGOS COMPLEMENTARES | H | 18.94 | 0.66 | 12.5 | OK | SUBÍTEM | 88267 | 88267 | SUBÍTEM |  |  | TRUE | 88267 | SINAPI | ENCANADOR OU BOMBEIRO HIDRÁULICO COM ENCARGOS COMPLEMENTARES | H | 18.93
6298 | SINAPI INSUMO | TE DE FERRO GALVANIZADO, DE 2" | UN | 30.16 | 0.22 | 6.64 | OK | SUBÍTEM | 6298 | 6298 | SUBÍTEM |  |  | TRUE | 6298 | SINAPI INSUMO | TE DE FERRO GALVANIZADO, DE 2" | UN | 37.79
93382 | SINAPI | REATERRO MANUAL DE VALAS COM COMPACTAÇÃO MECANIZADA. AF_04/2016 | M3 | 18.27 | 0.099 | 1.81 | OK | SUBÍTEM | 93382 | 93382 | SUBÍTEM |  |  | TRUE | 93382 | SINAPI | REATERRO MANUAL DE VALAS COM COMPACTAÇÃO MECANIZADA. AF_04/2016 | M3 | 18.18
96537 | SINAPI | FABRICAÇÃO, MONTAGEM E DESMONTAGEM DE FÔRMA PARA BLOCO DE COROAMENTO, EM CHAPA DE MADEIRA COMPENSADA RESINADA, E=17 MM, 2 UTILIZAÇÕES. AF_06/2017 | M2 | 117.72 | 0.28 | 32.96 | OK | SUBÍTEM | 96537 | 96537 | SUBÍTEM |  |  | TRUE | 96537 | SINAPI | FABRICAÇÃO, MONTAGEM E DESMONTAGEM DE FÔRMA PARA BLOCO DE COROAMENTO, EM CHAPA DE MADEIRA COMPENSADA RESINADA, E=17 MM, 2 UTILIZAÇÕES. AF_06/2017 | M2 | 118.07
94963 | SINAPI | CONCRETO FCK = 15MPA, TRAÇO 1:3,4:3,5 (CIMENTO/ AREIA MÉDIA/ BRITA 1) - PREPARO MECÂNICO COM BETONEIRA 400 L. AF_07/2016 | M3 | 281.32 | 0.028 | 7.88 | OK | SUBÍTEM | 94963 | 94963 | SUBÍTEM |  |  | TRUE | 94963 | SINAPI | CONCRETO FCK = 15MPA, TRAÇO 1:3,4:3,5 (CIMENTO/ AREIA MÉDIA/ BRITA 1) - PREPARO MECÂNICO COM BETONEIRA 400 L. AF_07/2016 | M3 | 278.83
96523 | SINAPI | ESCAVAÇÃO MANUAL PARA BLOCO DE COROAMENTO OU SAPATA, COM PREVISÃO DE FÔRMA. AF_06/2017 | M3 | 57.66 | 0.128 | 7.38 | OK | SUBÍTEM | 96523 | 96523 | SUBÍTEM |  |  | TRUE | 96523 | SINAPI | ESCAVAÇÃO MANUAL PARA BLOCO DE COROAMENTO OU SAPATA, COM PREVISÃO DE FÔRMA. AF_06/2017 | M3 | 57.1
Obs: composição/Base - ORSE - 04629 | [6 empty] | REMOVER ESPAÇOS | SUBÍTEM | Obs: composição/Base - ORSE - 04629 | Obs: composição/Base - ORSE - 04629 | SUBÍTEM |  |  | TRUE | Obs: composição/Base - ORSE - 04629
TRUE
COD. |  | DESCRIÇÃO | UND | CUSTO UNT. | COEF. | CUSTO | OK | SUBÍTEM | COD. | COD. | SUBÍTEM |  |  | TRUE | COD. |  | DESCRIÇÃO | UND | CUSTO UNT.
COMP. 30 |  | GRADIL COM TELA DE ARAME GALVANIZADO LOZANGULAR, REVESTIDO EM EM PVC, MALHA 5X5, FIXADA COM TUBOS DE AÇO GALVANIZADO 2", FORMANDO QUADROS DE 2.50 X 1.00 M, INCLUSO MURETA SACANDO DO PISO 15 CM, EXETO FUNDAÇÕES DA MURETA | M |  |  | 230.98 | OK | 30 | COMP. 30 | COMP. 30 | OK |  |  | TRUE | COMP. 30 |  | GRADIL COM TELA DE ARAME GALVANIZADO LOZANGULAR, REVESTIDO EM EM PVC, MALHA 5X5, FIXADA COM TUBOS DE AÇO GALVANIZADO 2", FORMANDO QUADROS DE 2.50 X 1.00 M, INCLUSO MURETA SACANDO DO PISO 15 CM, EXETO FUNDAÇÕES DA MURETA | M
87905 | SINAPI | CHAPISCO APLICADO EM ALVENARIA (COM PRESENÇA DE VÃOS) E ESTRUTURAS DE CONCRETO DE FACHADA, COM COLHER DE PEDREIRO. ARGAMASSA TRAÇO 1:3 COM PREPARO EM BETONEIRA 400L. AF_06/2014 | M2 | 5.39 | 0.3 | 1.62 | OK | SUBÍTEM | 87905 | 87905 | SUBÍTEM |  |  | TRUE | 87905 | SINAPI | CHAPISCO APLICADO EM ALVENARIA (COM PRESENÇA DE VÃOS) E ESTRUTURAS DE CONCRETO DE FACHADA, COM COLHER DE PEDREIRO. ARGAMASSA TRAÇO 1:3 COM PREPARO EM BETONEIRA 400L. AF_06/2014 | M2 | 5.37
83693 | SINAPI | CAIACAO EM MEIO FIO | M2 | 2.81 | 0.45 | 1.26 | OK | SUBÍTEM | 83693 | 83693 | SUBÍTEM |  |  | TRUE | 83693 | SINAPI | CAIACAO EM MEIO FIO | M2 | 2.81
87792 | SINAPI | EMBOÇO OU MASSA ÚNICA EM ARGAMASSA TRAÇO 1:2:8, PREPARO MECÂNICO COM BETONEIRA 400 L, APLICADA MANUALMENTE EM PANOS CEGOS DE FACHADA (SEM PRESENÇA DE VÃOS), ESPESSURA DE 25 MM. AF_06/2014 | M2 | 25.99 | 0.3 | 7.8 | OK | SUBÍTEM | 87792 | 87792 | SUBÍTEM |  |  | TRUE | 87792 | SINAPI | EMBOÇO OU MASSA ÚNICA EM ARGAMASSA TRAÇO 1:2:8, PREPARO MECÂNICO COM BETONEIRA 400 L, APLICADA MANUALMENTE EM PANOS CEGOS DE FACHADA (SEM PRESENÇA DE VÃOS), ESPESSURA DE 25 MM. AF_06/2014 | M2 | 25.89
87521 | SINAPI | ALVENARIA DE VEDAÇÃO DE BLOCOS CERÂMICOS FURADOS NA HORIZONTAL DE 11,5X19X19CM (ESPESSURA 11,5CM) DE PAREDES COM ÁREA LÍQUIDA MAIOR OU IGUAL A 6M² COM VÃOS E ARGAMASSA DE ASSENTAMENTO COM PREPARO EM BETONEIRA. AF_06/2014 | M2 | 50.33 | 0.3 | 15.1 | OK | SUBÍTEM | 87521 | 87521 | SUBÍTEM |  |  | TRUE | 87521 | SINAPI | ALVENARIA DE VEDAÇÃO DE BLOCOS CERÂMICOS FURADOS NA HORIZONTAL DE 11,5X19X19CM (ESPESSURA 11,5CM) DE PAREDES COM ÁREA LÍQUIDA MAIOR OU IGUAL A 6M² COM VÃOS E ARGAMASSA DE ASSENTAMENTO COM PREPARO EM BETONEIRA. AF_06/2014 | M2 | 49.35
10997 | SINAPI INSUMO | ELETRODO REVESTIDO AWS - E7018, DIAMETRO IGUAL A 4,00 MM | KG | 25.65 | 0.15 | 3.85 | OK | SUBÍTEM | 10997 | 10997 | SUBÍTEM |  |  | TRUE | 10997 | SINAPI INSUMO | ELETRODO REVESTIDO AWS - E7018, DIAMETRO IGUAL A 4,00 MM | KG | 25.65
7158 | SINAPI INSUMO | TELA DE ARAME GALV QUADRANGULAR / LOSANGULAR, FIO 2,77 MM (12 BWG), MALHA 5 X 5 CM, H = 2 M | M2 | 28.35 | 1.5 | 42.53 | OK | SUBÍTEM | 7158 | 7158 | SUBÍTEM |  |  | TRUE | 7158 | SINAPI INSUMO | TELA DE ARAME GALV QUADRANGULAR / LOSANGULAR, FIO 2,77 MM (12 BWG), MALHA 5 X 5 CM, H = 2 M | M2 | 32
88317 | SINAPI | SOLDADOR COM ENCARGOS COMPLEMENTARES | H | 17.78 | 0.5 | 8.89 | OK | SUBÍTEM | 88317 | 88317 | SUBÍTEM |  |  | TRUE | 88317 | SINAPI | SOLDADOR COM ENCARGOS COMPLEMENTARES | H | 17.77
88316 | SINAPI | SERVENTE COM ENCARGOS COMPLEMENTARES | H | 12.7 | 0.5 | 6.35 | OK | SUBÍTEM | 88316 | 88316 | SUBÍTEM |  |  | TRUE | 88316 | SINAPI | SERVENTE COM ENCARGOS COMPLEMENTARES | H | 12.52
2701 | SINAPI INSUMO | INSTALADOR DE TUBULACOES (TUBOS/EQUIPAMENTOS) | H | 14.65 | 0.5 | 7.33 | OK | SUBÍTEM | 2701 | 2701 | SUBÍTEM |  |  | TRUE | 2701 | SINAPI INSUMO | INSTALADOR DE TUBULACOES (TUBOS/EQUIPAMENTOS) | H | 14.65
342 | SINAPI INSUMO | ARAME GALVANIZADO 12 BWG, 2,76 MM (0,048 KG/M) | KG | 13.68 | 0.2 | 2.74 | OK | SUBÍTEM | 342 | 342 | SUBÍTEM |  |  | TRUE | 342 | SINAPI INSUMO | ARAME GALVANIZADO 12 BWG, 2,76 MM (0,048 KG/M) | KG | 13.14
2758 | ORSE | TELA DE NYLON, FIO 30-36 (3,6MM), MALHA 10X10CM | M2 | 6.46 | 2.75 | 17.77 | OK | SUBÍTEM | 2758 | 2758 | SUBÍTEM |  |  | TRUE | 2758 | ORSE | TELA DE NYLON, FIO 30-36 (3,6MM), MALHA 10X10CM | M2 | 6.43
2313 | ORSE | TUBO DE AÇO GALVANIZADO LEVE C/ COSTURA C/ ROSCA BSP Ø = 60,30MM ( 2" ), E = 2,65MM, L = 6000MM NBR 5580 | M | 21.51 | 2.95 | 63.45 | OK | SUBÍTEM | 2313 | 2313 | SUBÍTEM |  |  | TRUE | 2313 | ORSE | TUBO DE AÇO GALVANIZADO LEVE C/ COSTURA C/ ROSCA BSP Ø = 60,30MM ( 2" ), E = 2,65MM, L = 6000MM NBR 5580 | M | 25.35
2310 | ORSE | TUBO DE AÇO GALVANIZADO LEVE C/ COSTURA C/ ROSCA BSP Ø = 33,7MM (1"), E = 2,25MM, L = 6000MM NBR 5580 | M | 17.43 | 3 | 52.29 | OK | SUBÍTEM | 2310 | 2310 | SUBÍTEM |  |  | TRUE | 2310 | ORSE | TUBO DE AÇO GALVANIZADO LEVE C/ COSTURA C/ ROSCA BSP Ø = 33,7MM (1"), E = 2,25MM, L = 6000MM NBR 5580 | M | 18.13
Obs: composição/Base - ORSE - 4299 ajustada | [6 empty] | REMOVER ESPAÇOS | SUBÍTEM | Obs: composição/Base - ORSE - 4299 ajustada | Obs: composição/Base - ORSE - 4299 ajustada | SUBÍTEM |  |  | TRUE | Obs: composição/Base - ORSE - 4299 ajustada
TRUE
COD. |  | DESCRIÇÃO | UND | CUSTO UNT. | COEF. | CUSTO | OK | SUBÍTEM | COD. | COD. | SUBÍTEM |  |  | TRUE | COD. |  | DESCRIÇÃO | UND | CUSTO UNT.
COMP. 31 |  | APROVAÇÕES DOS PROJETOS NOS ORGÃOS COMPETENTES | UND |  |  | 24952.48 | OK | 31 | COMP. 31 | COMP. 31 | OK |  |  | TRUE | COMP. 31 |  | APROVAÇÕES DOS PROJETOS NOS ORGÃOS COMPETENTES | UND
COMP. 32 | AUXILIAR | APROVAÇÃO DE PROJETOS NOS ORGÃOS COMPETENTES | UND | 24952.48 | 1 | 24952.48 | OK | AUXILIAR | COMP. 32 | COMP. 32 | ok AUXILIAR |  |  | TRUE | COMP. 32 | AUXILIAR | APROVAÇÃO DE PROJETOS NOS ORGÃOS COMPETENTES | UND | 23852.4
Obs: composição/Base - Composição Elaborada | [6 empty] | REMOVER ESPAÇOS | SUBÍTEM | Obs: composição/Base - Composição Elaborada | Obs: composição/Base - Composição Elaborada | SUBÍTEM |  |  | TRUE | Obs: composição/Base - Composição Elaborada
TRUE
COD. |  | DESCRIÇÃO | UND | CUSTO UNT. | COEF. | CUSTO | OK | SUBÍTEM | COD. | COD. | SUBÍTEM |  |  | TRUE | COD. |  | DESCRIÇÃO | UND | CUSTO UNT.
COMP. 32 |  | APROVAÇÃO DE PROJETOS NOS ORGÃOS COMPETENTES | UND |  |  | 24952.48 | OK | 32 | COMP. 32 | COMP. 32 | ok AUXILIAR |  |  | TRUE | COMP. 32 |  | APROVAÇÃO DE PROJETOS NOS ORGÃOS COMPETENTES | UND
40811 | SINAPI INSUMO | ENGENHEIRO CIVIL DE OBRA JUNIOR (MENSALISTA) | MES | 12476.24 | 2 | 24952.48 | OK | SUBÍTEM | 40811 | 40811 | SUBÍTEM |  |  | TRUE | 40811 | SINAPI INSUMO | ENGENHEIRO CIVIL DE OBRA JUNIOR (MENSALISTA) | MES | 11926.2
Obs: composição/Base - Composição Elaborada | [6 empty] | REMOVER ESPAÇOS | SUBÍTEM | Obs: composição/Base - Composição Elaborada | Obs: composição/Base - Composição Elaborada | SUBÍTEM |  |  | TRUE | Obs: composição/Base - Composição Elaborada
TRUE
COD. |  | DESCRIÇÃO | UND | CUSTO UNT. | COEF. | CUSTO | OK | SUBÍTEM | COD. | COD. | SUBÍTEM |  |  | TRUE | COD. |  | DESCRIÇÃO | UND | CUSTO UNT.
COMP. 33 |  | REGISTRO CONTROLADOR DE VAZAO RL-B 150X150mm | UND |  |  | 92.01 | OK | 33 | COMP. 33 | COMP. 33 | OK |  |  | TRUE | COMP. 33 |  | REGISTRO CONTROLADOR DE VAZAO RL-B 150X150mm | UND
Mercado/6 | TROX | REGISTRO CONTROLADOR DE VAZAO RL-B 150X150MM | UN | 52.95 | 1 | 52.95 | OK | SUBÍTEM | Mercado/6 | Mercado/6 | SUBÍTEM |  |  | TRUE | Mercado/6 | TROX | REGISTRO CONTROLADOR DE VAZAO RL-B 150X150MM | UN | 52.95
88277 | SINAPI | MONTADOR (TUBO AÇO/EQUIPAMENTOS) COM ENCARGOS COMPLEMENTARES | H | 18.99 | 0.88 | 16.71 | OK | SUBÍTEM | 88277 | 88277 | SUBÍTEM |  |  | TRUE | 88277 | SINAPI | MONTADOR (TUBO AÇO/EQUIPAMENTOS) COM ENCARGOS COMPLEMENTARES | H | 18.98
88316 | SINAPI | SERVENTE COM ENCARGOS COMPLEMENTARES | H | 12.7 | 1.76 | 22.35 | OK | SUBÍTEM | 88316 | 88316 | SUBÍTEM |  |  | TRUE | 88316 | SINAPI | SERVENTE COM ENCARGOS COMPLEMENTARES | H | 12.52
Obs: composição/Base - Composição 73885/4(MÃO DE OBRA) + Mercado/6 | [6 empty] | REMOVER ESPAÇOS | SUBÍTEM | Obs: composição/Base - Composição 73885/4(MÃO DE OBRA) + Mercado/6 | Obs: composição/Base - Composição 73885/4(MÃO DE OBRA) + Mercado/6 | SUBÍTEM |  |  | TRUE | Obs: composição/Base - Composição 73885/4(MÃO DE OBRA) + Mercado/6
TRUE
COD. |  | DESCRIÇÃO | UND | CUSTO UNT. | COEF. | CUSTO | OK | SUBÍTEM | COD. | COD. | SUBÍTEM |  |  | TRUE | COD. |  | DESCRIÇÃO | UND | CUSTO UNT.
COMP. 34 |  | REGISTRO CONTROLADOR DE VAZAO RL-B 200X200mm | UND |  |  | 114.91 | OK | 34 | COMP. 34 | COMP. 34 | OK |  |  | TRUE | COMP. 34 |  | REGISTRO CONTROLADOR DE VAZAO RL-B 200X200mm | UND
Mercado/7 | TROX | REGISTRO CONTROLADOR DE VAZAO RL-B 200X200MM | UN | 64.3 | 1 | 64.3 | OK | SUBÍTEM | Mercado/7 | Mercado/7 | SUBÍTEM |  |  | TRUE | Mercado/7 | TROX | REGISTRO CONTROLADOR DE VAZAO RL-B 200X200MM | UN | 64.3
88277 | SINAPI | MONTADOR (TUBO AÇO/EQUIPAMENTOS) COM ENCARGOS COMPLEMENTARES | H | 18.99 | 1.14 | 21.65 | OK | SUBÍTEM | 88277 | 88277 | SUBÍTEM |  |  | TRUE | 88277 | SINAPI | MONTADOR (TUBO AÇO/EQUIPAMENTOS) COM ENCARGOS COMPLEMENTARES | H | 18.98
88316 | SINAPI | SERVENTE COM ENCARGOS COMPLEMENTARES | H | 12.7 | 2.28 | 28.96 | OK | SUBÍTEM | 88316 | 88316 | SUBÍTEM |  |  | TRUE | 88316 | SINAPI | SERVENTE COM ENCARGOS COMPLEMENTARES | H | 12.52
Obs: composição/Base - Composição 73885/5(MÃO DE OBRA) + Mercado/7 | [6 empty] | REMOVER ESPAÇOS | SUBÍTEM | Obs: composição/Base - Composição 73885/5(MÃO DE OBRA) + Mercado/7 | Obs: composição/Base - Composição 73885/5(MÃO DE OBRA) + Mercado/7 | SUBÍTEM |  |  | TRUE | Obs: composição/Base - Composição 73885/5(MÃO DE OBRA) + Mercado/7
TRUE
COD. |  | DESCRIÇÃO | UND | CUSTO UNT. | COEF. | CUSTO | OK | SUBÍTEM | COD. | COD. | SUBÍTEM |  |  | TRUE | COD. |  | DESCRIÇÃO | UND | CUSTO UNT.
COMP. 35 |  | REGISTRO CONTROLADOR DE VAZAO RL-B 200X100mm | UND |  |  | 100.57 | OK | 35 | COMP. 35 | COMP. 35 | OK |  |  | TRUE | COMP. 35 |  | REGISTRO CONTROLADOR DE VAZAO RL-B 200X100mm | UND
Mercado/10 | TROX | REGISTRO CONTROLADOR DE VAZAO RL-B 200X100MM | UN | 49.96 | 1 | 49.96 | OK | SUBÍTEM | Mercado/10 | Mercado/10 | SUBÍTEM |  |  | TRUE | Mercado/10 | TROX | REGISTRO CONTROLADOR DE VAZAO RL-B 200X100MM | UN | 49.96
88277 | SINAPI | MONTADOR (TUBO AÇO/EQUIPAMENTOS) COM ENCARGOS COMPLEMENTARES | H | 18.99 | 1.14 | 21.65 | OK | SUBÍTEM | 88277 | 88277 | SUBÍTEM |  |  | TRUE | 88277 | SINAPI | MONTADOR (TUBO AÇO/EQUIPAMENTOS) COM ENCARGOS COMPLEMENTARES | H | 18.98
88316 | SINAPI | SERVENTE COM ENCARGOS COMPLEMENTARES | H | 12.7 | 2.28 | 28.96 | OK | SUBÍTEM | 88316 | 88316 | SUBÍTEM |  |  | TRUE | 88316 | SINAPI | SERVENTE COM ENCARGOS COMPLEMENTARES | H | 12.52
Obs: composição/Base - Composição 73885/5(MÃO DE OBRA) + Mercado/10 | [6 empty] | REMOVER ESPAÇOS | SUBÍTEM | Obs: composição/Base - Composição 73885/5(MÃO DE OBRA) + Mercado/10 | Obs: composição/Base - Composição 73885/5(MÃO DE OBRA) + Mercado/10 | SUBÍTEM |  |  | TRUE | Obs: composição/Base - Composição 73885/5(MÃO DE OBRA) + Mercado/10
TRUE
COD. |  | DESCRIÇÃO | UND | CUSTO UNT. | COEF. | CUSTO | OK | SUBÍTEM | COD. | COD. | SUBÍTEM |  |  | TRUE | COD. |  | DESCRIÇÃO | UND | CUSTO UNT.
COMP. 36 |  | REGISTRO CONTROLADOR DE VAZAO RL-B 200X150mm | UND |  |  | 107.74 | OK | 36 | COMP. 36 | COMP. 36 | OK |  |  | TRUE | COMP. 36 |  | REGISTRO CONTROLADOR DE VAZAO RL-B 200X150mm | UND
Mercado/11 | TROX | REGISTRO CONTROLADOR DE VAZAO RL-B 200X150MM | UN | 57.13 | 1 | 57.13 | OK | SUBÍTEM | Mercado/11 | Mercado/11 | SUBÍTEM |  |  | TRUE | Mercado/11 | TROX | REGISTRO CONTROLADOR DE VAZAO RL-B 200X150MM | UN | 57.13
88277 | SINAPI | MONTADOR (TUBO AÇO/EQUIPAMENTOS) COM ENCARGOS COMPLEMENTARES | H | 18.99 | 1.14 | 21.65 | OK | SUBÍTEM | 88277 | 88277 | SUBÍTEM |  |  | TRUE | 88277 | SINAPI | MONTADOR (TUBO AÇO/EQUIPAMENTOS) COM ENCARGOS COMPLEMENTARES | H | 18.98
88316 | SINAPI | SERVENTE COM ENCARGOS COMPLEMENTARES | H | 12.7 | 2.28 | 28.96 | OK | SUBÍTEM | 88316 | 88316 | SUBÍTEM |  |  | TRUE | 88316 | SINAPI | SERVENTE COM ENCARGOS COMPLEMENTARES | H | 12.52
Obs: composição/Base - Composição 73885/5(MÃO DE OBRA) + Mercado/11 | [6 empty] | REMOVER ESPAÇOS | SUBÍTEM | Obs: composição/Base - Composição 73885/5(MÃO DE OBRA) + Mercado/11 | Obs: composição/Base - Composição 73885/5(MÃO DE OBRA) + Mercado/11 | SUBÍTEM |  |  | TRUE | Obs: composição/Base - Composição 73885/5(MÃO DE OBRA) + Mercado/11
TRUE
COD. |  | DESCRIÇÃO | UND | CUSTO UNT. | COEF. | CUSTO | OK | SUBÍTEM | COD. | COD. | SUBÍTEM |  |  | TRUE | COD. |  | DESCRIÇÃO | UND | CUSTO UNT.
COMP. 37 |  | REGISTRO CONTROLADOR DE VAZAO RL-B 250X200mm | UND |  |  | 128.41 | OK | 37 | COMP. 37 | COMP. 37 | OK |  |  | TRUE | COMP. 37 |  | REGISTRO CONTROLADOR DE VAZAO RL-B 250X200mm | UND
Mercado/12 | TROX | REGISTRO CONTROLADOR DE VAZAO RL-B 250X200MM | UN | 68.92 | 1 | 68.92 | OK | SUBÍTEM | Mercado/12 | Mercado/12 | SUBÍTEM |  |  | TRUE | Mercado/12 | TROX | REGISTRO CONTROLADOR DE VAZAO RL-B 250X200MM | UN | 68.92
88277 | SINAPI | MONTADOR (TUBO AÇO/EQUIPAMENTOS) COM ENCARGOS COMPLEMENTARES | H | 18.99 | 1.34 | 25.45 | OK | SUBÍTEM | 88277 | 88277 | SUBÍTEM |  |  | TRUE | 88277 | SINAPI | MONTADOR (TUBO AÇO/EQUIPAMENTOS) COM ENCARGOS COMPLEMENTARES | H | 18.98
88316 | SINAPI | SERVENTE COM ENCARGOS COMPLEMENTARES | H | 12.7 | 2.68 | 34.04 | OK | SUBÍTEM | 88316 | 88316 | SUBÍTEM |  |  | TRUE | 88316 | SINAPI | SERVENTE COM ENCARGOS COMPLEMENTARES | H | 12.52
Obs: composição/Base - Composição 73885/6 (MÃO DE OBRA) + Mercado/12 | [6 empty] | REMOVER ESPAÇOS | SUBÍTEM | Obs: composição/Base - Composição 73885/6 (MÃO DE OBRA) + Mercado/12 | Obs: composição/Base - Composição 73885/6 (MÃO DE OBRA) + Mercado/12 | SUBÍTEM |  |  | TRUE | Obs: composição/Base - Composição 73885/6 (MÃO DE OBRA) + Mercado/12
TRUE
COD. |  | DESCRIÇÃO | UND | CUSTO UNT. | COEF. | CUSTO | OK | SUBÍTEM | COD. | COD. | SUBÍTEM |  |  | TRUE | COD. |  | DESCRIÇÃO | UND | CUSTO UNT.
COMP. 38 |  | REGISTRO CONTROLADOR DE VAZAO RL-B 300X150mm | UND |  |  | 130.31 | OK | 38 | COMP. 38 | COMP. 38 | OK |  |  | TRUE | COMP. 38 |  | REGISTRO CONTROLADOR DE VAZAO RL-B 300X150mm | UND
Mercado/13 | TROX | REGISTRO CONTROLADOR DE VAZAO RL-B 300X150MM | UN | 65.5 | 1 | 65.5 | OK | SUBÍTEM | Mercado/13 | Mercado/13 | SUBÍTEM |  |  | TRUE | Mercado/13 | TROX | REGISTRO CONTROLADOR DE VAZAO RL-B 300X150MM | UN | 65.5
88277 | SINAPI | MONTADOR (TUBO AÇO/EQUIPAMENTOS) COM ENCARGOS COMPLEMENTARES | H | 18.99 | 1.46 | 27.73 | OK | SUBÍTEM | 88277 | 88277 | SUBÍTEM |  |  | TRUE | 88277 | SINAPI | MONTADOR (TUBO AÇO/EQUIPAMENTOS) COM ENCARGOS COMPLEMENTARES | H | 18.98
88316 | SINAPI | SERVENTE COM ENCARGOS COMPLEMENTARES | H | 12.7 | 2.92 | 37.08 | OK | SUBÍTEM | 88316 | 88316 | SUBÍTEM |  |  | TRUE | 88316 | SINAPI | SERVENTE COM ENCARGOS COMPLEMENTARES | H | 12.52
Obs: composição/Base - Composição 73885/7(MÃO DE OBRA) + Mercado/13 | [6 empty] | REMOVER ESPAÇOS | SUBÍTEM | Obs: composição/Base - Composição 73885/7(MÃO DE OBRA) + Mercado/13 | Obs: composição/Base - Composição 73885/7(MÃO DE OBRA) + Mercado/13 | SUBÍTEM |  |  | TRUE | Obs: composição/Base - Composição 73885/7(MÃO DE OBRA) + Mercado/13
TRUE
COD. |  | DESCRIÇÃO | UND | CUSTO UNT. | COEF. | CUSTO | OK | SUBÍTEM | COD. | COD. | SUBÍTEM |  |  | TRUE | COD. |  | DESCRIÇÃO | UND | CUSTO UNT.
COMP. 39 |  | REGISTRO CONTROLADOR DE VAZAO RL-B 300X200mm | UND |  |  | 138.36 | OK | 39 | COMP. 39 | COMP. 39 | OK |  |  | TRUE | COMP. 39 |  | REGISTRO CONTROLADOR DE VAZAO RL-B 300X200mm | UND
Mercado/14 | TROX | REGISTRO CONTROLADOR DE VAZAO RL-B 300X200MM | UN | 73.55 | 1 | 73.55 | OK | SUBÍTEM | Mercado/14 | Mercado/14 | SUBÍTEM |  |  | TRUE | Mercado/14 | TROX | REGISTRO CONTROLADOR DE VAZAO RL-B 300X200MM | UN | 73.55
88277 | SINAPI | MONTADOR (TUBO AÇO/EQUIPAMENTOS) COM ENCARGOS COMPLEMENTARES | H | 18.99 | 1.46 | 27.73 | OK | SUBÍTEM | 88277 | 88277 | SUBÍTEM |  |  | TRUE | 88277 | SINAPI | MONTADOR (TUBO AÇO/EQUIPAMENTOS) COM ENCARGOS COMPLEMENTARES | H | 18.98
88316 | SINAPI | SERVENTE COM ENCARGOS COMPLEMENTARES | H | 12.7 | 2.92 | 37.08 | OK | SUBÍTEM | 88316 | 88316 | SUBÍTEM |  |  | TRUE | 88316 | SINAPI | SERVENTE COM ENCARGOS COMPLEMENTARES | H | 12.52
Obs: composição/Base - Composição 73885/7 + Mercado/14 | [6 empty] | REMOVER ESPAÇOS | SUBÍTEM | Obs: composição/Base - Composição 73885/7 + Mercado/14 | Obs: composição/Base - Composição 73885/7 + Mercado/14 | SUBÍTEM |  |  | TRUE | Obs: composição/Base - Composição 73885/7 + Mercado/14
TRUE
COD. |  | DESCRIÇÃO | UND | CUSTO UNT. | COEF. | CUSTO | OK | SUBÍTEM | COD. | COD. | SUBÍTEM |  |  | TRUE | COD. |  | DESCRIÇÃO | UND | CUSTO UNT.
COMP. 40 |  | REGISTRO CONTROLADOR DE VAZAO RL-B 300X250mm | UND |  |  | 146.41 | OK | 40 | COMP. 40 | COMP. 40 | OK |  |  | TRUE | COMP. 40 |  | REGISTRO CONTROLADOR DE VAZAO RL-B 300X250mm | UND
Mercado/15 | TROX | REGISTRO CONTROLADOR DE VAZAO RL-B 300X250MM | UN | 81.6 | 1 | 81.6 | OK | SUBÍTEM | Mercado/15 | Mercado/15 | SUBÍTEM |  |  | TRUE | Mercado/15 | TROX | REGISTRO CONTROLADOR DE VAZAO RL-B 300X250MM | UN | 81.6
88277 | SINAPI | MONTADOR (TUBO AÇO/EQUIPAMENTOS) COM ENCARGOS COMPLEMENTARES | H | 18.99 | 1.46 | 27.73 | OK | SUBÍTEM | 88277 | 88277 | SUBÍTEM |  |  | TRUE | 88277 | SINAPI | MONTADOR (TUBO AÇO/EQUIPAMENTOS) COM ENCARGOS COMPLEMENTARES | H | 18.98
88316 | SINAPI | SERVENTE COM ENCARGOS COMPLEMENTARES | H | 12.7 | 2.92 | 37.08 | OK | SUBÍTEM | 88316 | 88316 | SUBÍTEM |  |  | TRUE | 88316 | SINAPI | SERVENTE COM ENCARGOS COMPLEMENTARES | H | 12.52
Obs: composição/Base - Composição 73885/7 + Mercado/15 | [6 empty] | REMOVER ESPAÇOS | SUBÍTEM | Obs: composição/Base - Composição 73885/7 + Mercado/15 | Obs: composição/Base - Composição 73885/7 + Mercado/15 | SUBÍTEM |  |  | TRUE | Obs: composição/Base - Composição 73885/7 + Mercado/15
TRUE
COD. |  | DESCRIÇÃO | UND | CUSTO UNT. | COEF. | CUSTO | OK | SUBÍTEM | COD. | COD. | SUBÍTEM |  |  | TRUE | COD. |  | DESCRIÇÃO | UND | CUSTO UNT.
COMP. 41 |  | REGISTRO CONTROLADOR DE VAZAO RL-B 300X300mm | UND |  |  | 154.46 | OK | 41 | COMP. 41 | COMP. 41 | OK |  |  | TRUE | COMP. 41 |  | REGISTRO CONTROLADOR DE VAZAO RL-B 300X300mm | UND
Mercado/16 | TROX | REGISTRO CONTROLADOR DE VAZAO RL-B 300X300MM | UN | 89.65 | 1 | 89.65 | OK | SUBÍTEM | Mercado/16 | Mercado/16 | SUBÍTEM |  |  | TRUE | Mercado/16 | TROX | REGISTRO CONTROLADOR DE VAZAO RL-B 300X300MM | UN | 89.65
88277 | SINAPI | MONTADOR (TUBO AÇO/EQUIPAMENTOS) COM ENCARGOS COMPLEMENTARES | H | 18.99 | 1.46 | 27.73 | OK | SUBÍTEM | 88277 | 88277 | SUBÍTEM |  |  | TRUE | 88277 | SINAPI | MONTADOR (TUBO AÇO/EQUIPAMENTOS) COM ENCARGOS COMPLEMENTARES | H | 18.98
88316 | SINAPI | SERVENTE COM ENCARGOS COMPLEMENTARES | H | 12.7 | 2.92 | 37.08 | OK | SUBÍTEM | 88316 | 88316 | SUBÍTEM |  |  | TRUE | 88316 | SINAPI | SERVENTE COM ENCARGOS COMPLEMENTARES | H | 12.52
Obs: composição/Base - Composição 73885/7 + Mercado/16 | [6 empty] | REMOVER ESPAÇOS | SUBÍTEM | Obs: composição/Base - Composição 73885/7 + Mercado/16 | Obs: composição/Base - Composição 73885/7 + Mercado/16 | SUBÍTEM |  |  | TRUE | Obs: composição/Base - Composição 73885/7 + Mercado/16
TRUE
COD. |  | DESCRIÇÃO | UND | CUSTO UNT. | COEF. | CUSTO | OK | SUBÍTEM | COD. | COD. | SUBÍTEM |  |  | TRUE | COD. |  | DESCRIÇÃO | UND | CUSTO UNT.
COMP. 42 |  | FORNECIMENTO E ESPALHAMENTO DE TERRA VEGETAL PREPARADA | M3 |  |  | 71.9 | OK | 42 | COMP. 42 | COMP. 42 | OK |  |  | TRUE | COMP. 42 |  | FORNECIMENTO E ESPALHAMENTO DE TERRA VEGETAL PREPARADA | M3
7253 | SINAPI INSUMO | TERRA VEGETAL (GRANEL) | M3 | 64.28 | 1 | 64.28 | OK | SUBÍTEM | 7253 | 7253 | SUBÍTEM |  |  | TRUE | 7253 | SINAPI INSUMO | TERRA VEGETAL (GRANEL) | M3 | 64.28
88316 | SINAPI | SERVENTE COM ENCARGOS COMPLEMENTARES | H | 12.7 | 0.6 | 7.62 | OK | SUBÍTEM | 88316 | 88316 | SUBÍTEM |  |  | TRUE | 88316 | SINAPI | SERVENTE COM ENCARGOS COMPLEMENTARES | H | 12.52
Obs: composição/Base - Composição Modificada - ORSE - 2394 | [6 empty] | REMOVER ESPAÇOS | SUBÍTEM | Obs: composição/Base - Composição Modificada - ORSE - 2394 | Obs: composição/Base - Composição Modificada - ORSE - 2394 | SUBÍTEM |  |  | TRUE | Obs: composição/Base - Composição Modificada - ORSE - 2394
TRUE
COD. |  | DESCRIÇÃO | UND | CUSTO UNT. | COEF. | CUSTO | OK | SUBÍTEM | COD. | COD. | SUBÍTEM |  |  | TRUE | COD. |  | DESCRIÇÃO | UND | CUSTO UNT.
COMP. 43 |  | TUBO PVC RÍGIDO C/ANEL BORRACHA, SERIE REFORÇADA, P/ESGOTO E AGUAS PLUVIAIS, D = 40MM | M |  |  | 15.6 | OK | 43 | COMP. 43 | COMP. 43 | OK |  |  | TRUE | COMP. 43 |  | TUBO PVC RÍGIDO C/ANEL BORRACHA, SERIE REFORÇADA, P/ESGOTO E AGUAS PLUVIAIS, D = 40MM | M
2036 | ORSE | SOLUCAO LIMPADORA PVC | L | 42.59 | 0.008 | 0.34 | OK | SUBÍTEM | 2036 | 2036 | SUBÍTEM |  |  | TRUE | 2036 | ORSE | SOLUCAO LIMPADORA PVC | L | 42.12
138 | ORSE | ADESIVO PVC EM FRASCO DE 850 GRAMAS | KG | 57.71 | 0.005 | 0.29 | OK | SUBÍTEM | 138 | 138 | SUBÍTEM |  |  | TRUE | 138 | ORSE | ADESIVO PVC EM FRASCO DE 850 GRAMAS | KG | 57.07
20067 | SINAPI INSUMO | TUBO PVC, SERIE R, DN 40 MM, PARA ESGOTO OU AGUAS PLUVIAIS PREDIAL (NBR 5688) | M | 7.3 | 1.01 | 7.37 | OK | SUBÍTEM | 20067 | 20067 | SUBÍTEM |  |  | TRUE | 20067 | SINAPI INSUMO | TUBO PVC, SERIE R, DN 40 MM, PARA ESGOTO OU AGUAS PLUVIAIS PREDIAL (NBR 5688) | M | 7.19
88267 | SINAPI | ENCANADOR OU BOMBEIRO HIDRÁULICO COM ENCARGOS COMPLEMENTARES | H | 18.94 | 0.24 | 4.55 | OK | SUBÍTEM | 88267 | 88267 | SUBÍTEM |  |  | TRUE | 88267 | SINAPI | ENCANADOR OU BOMBEIRO HIDRÁULICO COM ENCARGOS COMPLEMENTARES | H | 18.93
88316 | SINAPI | SERVENTE COM ENCARGOS COMPLEMENTARES | H | 12.7 | 0.24 | 3.05 | OK | SUBÍTEM | 88316 | 88316 | SUBÍTEM |  |  | TRUE | 88316 | SINAPI | SERVENTE COM ENCARGOS COMPLEMENTARES | H | 12.52
Obs: composição/Base - ORSE - 09389 | [6 empty] | REMOVER ESPAÇOS | SUBÍTEM | Obs: composição/Base - ORSE - 09389 | Obs: composição/Base - ORSE - 09389 | SUBÍTEM |  |  | TRUE | Obs: composição/Base - ORSE - 09389
TRUE
COD. |  | DESCRIÇÃO | UND | CUSTO UNT. | COEF. | CUSTO | OK | SUBÍTEM | COD. | COD. | SUBÍTEM |  |  | TRUE | COD. |  | DESCRIÇÃO | UND | CUSTO UNT.
COMP. 44 |  | TUBO PVC RÍGIDO C/ANEL BORRACHA, SERIE REFORÇADA, P/ESGOTO E AGUAS PLUVIAIS, D = 100MM | M |  |  | 38.17 | OK | 44 | COMP. 44 | COMP. 44 | OK |  |  | TRUE | COMP. 44 |  | TUBO PVC RÍGIDO C/ANEL BORRACHA, SERIE REFORÇADA, P/ESGOTO E AGUAS PLUVIAIS, D = 100MM | M
20078 | SINAPI INSUMO | PASTA LUBRIFICANTE PARA TUBOS E CONEXOES COM JUNTA ELASTICA (USO EM PVC, ACO, POLIETILENO E OUTROS) ( DE *400* G) | UN | 13.23 | 0.023 | 0.3 | OK | SUBÍTEM | 20078 | 20078 | SUBÍTEM |  |  | TRUE | 20078 | SINAPI INSUMO | PASTA LUBRIFICANTE PARA TUBOS E CONEXOES COM JUNTA ELASTICA (USO EM PVC, ACO, POLIETILENO E OUTROS) ( DE *400* G) | UN | 14.88
299 | SINAPI INSUMO | ANEL BORRACHA DN 100 MM, PARA TUBO SERIE REFORCADA ESGOTO PREDIAL | UN | 1.81 | 0.17 | 0.31 | OK | SUBÍTEM | 299 | 299 | SUBÍTEM |  |  | TRUE | 299 | SINAPI INSUMO | ANEL BORRACHA DN 100 MM, PARA TUBO SERIE REFORCADA ESGOTO PREDIAL | UN | 1.68
9841 | SINAPI INSUMO | TUBO PVC, SERIE R, DN 100 MM, PARA ESGOTO OU AGUAS PLUVIAIS PREDIAL (NBR 5688) | M | 20.9 | 1.01 | 21.11 | OK | SUBÍTEM | 9841 | 9841 | SUBÍTEM |  |  | TRUE | 9841 | SINAPI INSUMO | TUBO PVC, SERIE R, DN 100 MM, PARA ESGOTO OU AGUAS PLUVIAIS PREDIAL (NBR 5688) | M | 20.6
88267 | SINAPI | ENCANADOR OU BOMBEIRO HIDRÁULICO COM ENCARGOS COMPLEMENTARES | H | 18.94 | 0.52 | 9.85 | OK | SUBÍTEM | 88267 | 88267 | SUBÍTEM |  |  | TRUE | 88267 | SINAPI | ENCANADOR OU BOMBEIRO HIDRÁULICO COM ENCARGOS COMPLEMENTARES | H | 18.93
88316 | SINAPI | SERVENTE COM ENCARGOS COMPLEMENTARES | H | 12.7 | 0.52 | 6.6 | OK | SUBÍTEM | 88316 | 88316 | SUBÍTEM |  |  | TRUE | 88316 | SINAPI | SERVENTE COM ENCARGOS COMPLEMENTARES | H | 12.52
Obs: composição/Base - ORSE - 09387 | [6 empty] | REMOVER ESPAÇOS | SUBÍTEM | Obs: composição/Base - ORSE - 09387 | Obs: composição/Base - ORSE - 09387 | SUBÍTEM |  |  | TRUE | Obs: composição/Base - ORSE - 09387
TRUE
COD. |  | DESCRIÇÃO | UND | CUSTO UNT. | COEF. | CUSTO | OK | SUBÍTEM | COD. | COD. | SUBÍTEM |  |  | TRUE | COD. |  | DESCRIÇÃO | UND | CUSTO UNT.
COMP. 45 |  | TUBO PVC RÍGIDO C/ANEL BORRACHA, SERIE REFORÇADA, P/ESGOTO E AGUAS PLUVIAIS, D = 75MM | M |  |  | 27.75 | OK | 45 | COMP. 45 | COMP. 45 | OK |  |  | TRUE | COMP. 45 |  | TUBO PVC RÍGIDO C/ANEL BORRACHA, SERIE REFORÇADA, P/ESGOTO E AGUAS PLUVIAIS, D = 75MM | M
20078 | SINAPI INSUMO | PASTA LUBRIFICANTE PARA TUBOS E CONEXOES COM JUNTA ELASTICA (USO EM PVC, ACO, POLIETILENO E OUTROS) ( DE *400* G) | UN | 13.23 | 0.015 | 0.2 | OK | SUBÍTEM | 20078 | 20078 | SUBÍTEM |  |  | TRUE | 20078 | SINAPI INSUMO | PASTA LUBRIFICANTE PARA TUBOS E CONEXOES COM JUNTA ELASTICA (USO EM PVC, ACO, POLIETILENO E OUTROS) ( DE *400* G) | UN | 14.88
298 | SINAPI INSUMO | ANEL BORRACHA DN 75 MM, PARA TUBO SERIE REFORCADA ESGOTO PREDIAL | UN | 1.82 | 0.17 | 0.31 | OK | SUBÍTEM | 298 | 298 | SUBÍTEM |  |  | TRUE | 298 | SINAPI INSUMO | ANEL BORRACHA DN 75 MM, PARA TUBO SERIE REFORCADA ESGOTO PREDIAL | UN | 1.69
9839 | SINAPI INSUMO | TUBO PVC, SERIE R, DN 75 MM, PARA ESGOTO OU AGUAS PLUVIAIS PREDIAL (NBR 5688) | M | 11.93 | 1.01 | 12.05 | OK | SUBÍTEM | 9839 | 9839 | SUBÍTEM |  |  | TRUE | 9839 | SINAPI INSUMO | TUBO PVC, SERIE R, DN 75 MM, PARA ESGOTO OU AGUAS PLUVIAIS PREDIAL (NBR 5688) | M | 11.76
88267 | SINAPI | ENCANADOR OU BOMBEIRO HIDRÁULICO COM ENCARGOS COMPLEMENTARES | H | 18.94 | 0.48 | 9.09 | OK | SUBÍTEM | 88267 | 88267 | SUBÍTEM |  |  | TRUE | 88267 | SINAPI | ENCANADOR OU BOMBEIRO HIDRÁULICO COM ENCARGOS COMPLEMENTARES | H | 18.93
88316 | SINAPI | SERVENTE COM ENCARGOS COMPLEMENTARES | H | 12.7 | 0.48 | 6.1 | OK | SUBÍTEM | 88316 | 88316 | SUBÍTEM |  |  | TRUE | 88316 | SINAPI | SERVENTE COM ENCARGOS COMPLEMENTARES | H | 12.52
Obs: composição/Base - ORSE - 09386 | [6 empty] | REMOVER ESPAÇOS | SUBÍTEM | Obs: composição/Base - ORSE - 09386 | Obs: composição/Base - ORSE - 09386 | SUBÍTEM |  |  | TRUE | Obs: composição/Base - ORSE - 09386
TRUE
COD. |  | DESCRIÇÃO | UND | CUSTO UNT. | COEF. | CUSTO | OK | SUBÍTEM | COD. | COD. | SUBÍTEM |  |  | TRUE | COD. |  | DESCRIÇÃO | UND | CUSTO UNT.
COMP. 46 |  | TUBO PVC RÍGIDO C/ANEL BORRACHA, SERIE REFORÇADA, P/ESGOTO E AGUAS PLUVIAIS, D = 50MM | M |  |  | 18.98 | OK | 46 | COMP. 46 | COMP. 46 | OK |  |  | TRUE | COMP. 46 |  | TUBO PVC RÍGIDO C/ANEL BORRACHA, SERIE REFORÇADA, P/ESGOTO E AGUAS PLUVIAIS, D = 50MM | M
20078 | SINAPI INSUMO | PASTA LUBRIFICANTE PARA TUBOS E CONEXOES COM JUNTA ELASTICA (USO EM PVC, ACO, POLIETILENO E OUTROS) ( DE *400* G) | UN | 13.23 | 0.01 | 0.13 | OK | SUBÍTEM | 20078 | 20078 | SUBÍTEM |  |  | TRUE | 20078 | SINAPI INSUMO | PASTA LUBRIFICANTE PARA TUBOS E CONEXOES COM JUNTA ELASTICA (USO EM PVC, ACO, POLIETILENO E OUTROS) ( DE *400* G) | UN | 14.88
20085 | SINAPI INSUMO | ANEL BORRACHA, DN 50 MM, PARA TUBO SERIE REFORCADA ESGOTO PREDIAL | UN | 1.01 | 0.17 | 0.17 | OK | SUBÍTEM | 20085 | 20085 | SUBÍTEM |  |  | TRUE | 20085 | SINAPI INSUMO | ANEL BORRACHA, DN 50 MM, PARA TUBO SERIE REFORCADA ESGOTO PREDIAL | UN | 0.93
20068 | SINAPI INSUMO | TUBO PVC, SERIE R, DN 50 MM, PARA ESGOTO OU AGUAS PLUVIAIS PREDIAL (NBR 5688) | M | 9.1 | 1.01 | 9.19 | OK | SUBÍTEM | 20068 | 20068 | SUBÍTEM |  |  | TRUE | 20068 | SINAPI INSUMO | TUBO PVC, SERIE R, DN 50 MM, PARA ESGOTO OU AGUAS PLUVIAIS PREDIAL (NBR 5688) | M | 8.97
88267 | SINAPI | ENCANADOR OU BOMBEIRO HIDRÁULICO COM ENCARGOS COMPLEMENTARES | H | 18.94 | 0.3 | 5.68 | OK | SUBÍTEM | 88267 | 88267 | SUBÍTEM |  |  | TRUE | 88267 | SINAPI | ENCANADOR OU BOMBEIRO HIDRÁULICO COM ENCARGOS COMPLEMENTARES | H | 18.93
88316 | SINAPI | SERVENTE COM ENCARGOS COMPLEMENTARES | H | 12.7 | 0.3 | 3.81 | OK | SUBÍTEM | 88316 | 88316 | SUBÍTEM |  |  | TRUE | 88316 | SINAPI | SERVENTE COM ENCARGOS COMPLEMENTARES | H | 12.52
Obs: composição/Base - ORSE - 09385 | [6 empty] | REMOVER ESPAÇOS | SUBÍTEM | Obs: composição/Base - ORSE - 09385 | Obs: composição/Base - ORSE - 09385 | SUBÍTEM |  |  | TRUE | Obs: composição/Base - ORSE - 09385
[7 empty] | OK |  |  | 0 |  |  |  | TRUE
COD. |  | DESCRIÇÃO | UND | CUSTO UNT. | COEF. | CUSTO | OK | SUBÍTEM | COD. | COD. | SUBÍTEM |  |  | TRUE | COD. |  | DESCRIÇÃO | UND | CUSTO UNT.
COMP. 47 |  | JUNCAO SIMPLES PVC RIGIDO C/ ANÉIS, PARA ESGOTO PRIMARIO, DIAM =100 X 50MM | UND |  |  | 34.08 | OK | 47 | COMP. 47 | COMP. 47 | OK |  |  | FALSE | COMP. 47 |  | JUNCAO SIMPLES PVC RIGIDO P/ ESGOTO PRIMARIO, DIAM =100 X 50MM | UND
138 | ORSE | ADESIVO PVC EM FRASCO DE 850 GRAMAS | KG | 57.71 | 0.058 | 3.35 | OK | SUBÍTEM | 138 | 138 | SUBÍTEM |  |  | TRUE | 138 | ORSE | ADESIVO PVC EM FRASCO DE 850 GRAMAS | KG | 57.07
1270 | ORSE | JUNCAO SIMPLES PVC RIGIDO P/ ESGOTO PRIMARIO, DIAM =100 X 50MM | UN | 9.17 | 1 | 9.17 | OK | SUBÍTEM | 1270 | 1270 | SUBÍTEM |  |  | TRUE | 1270 | ORSE | JUNCAO SIMPLES PVC RIGIDO P/ ESGOTO PRIMARIO, DIAM =100 X 50MM | UN | 9.25
2036 | ORSE | SOLUCAO LIMPADORA PVC | L | 42.59 | 0.091 | 3.88 | OK | SUBÍTEM | 2036 | 2036 | SUBÍTEM |  |  | TRUE | 2036 | ORSE | SOLUCAO LIMPADORA PVC | L | 42.12
88267 | SINAPI | ENCANADOR OU BOMBEIRO HIDRÁULICO COM ENCARGOS COMPLEMENTARES | H | 18.94 | 0.46 | 8.71 | OK | SUBÍTEM | 88267 | 88267 | SUBÍTEM |  |  | TRUE | 88267 | SINAPI | ENCANADOR OU BOMBEIRO HIDRÁULICO COM ENCARGOS COMPLEMENTARES | H | 18.93
88316 | SINAPI | SERVENTE COM ENCARGOS COMPLEMENTARES | H | 12.7 | 0.46 | 5.84 | OK | SUBÍTEM | 88316 | 88316 | SUBÍTEM |  |  | TRUE | 88316 | SINAPI | SERVENTE COM ENCARGOS COMPLEMENTARES | H | 12.52
301 | SINAPI INSUMO | ANEL BORRACHA PARA TUBO ESGOTO PREDIAL, DN 100 MM (NBR 5688) | UN | 2 | 1 | 2 | OK | SUBÍTEM | 1270 | 301 | SUBÍTEM |  |  | FALSE | 1270 | ORSE | JUNCAO SIMPLES PVC RIGIDO P/ ESGOTO PRIMARIO, DIAM =100 X 50MM | UN | 9.25
296 | SINAPI INSUMO | ANEL BORRACHA PARA TUBO ESGOTO PREDIAL DN 50 MM (NBR 5688) | UN | 1.13 | 1 | 1.13 | OK | SUBÍTEM | 2036 | 296 | SUBÍTEM |  |  | FALSE | 2036 | ORSE | SOLUCAO LIMPADORA PVC | L | 42.12
Obs: composição/Base - ORSE - 1636 | [6 empty] | REMOVER ESPAÇOS | SUBÍTEM | Obs: composição/Base - ORSE - 1659 | Obs: composição/Base - ORSE - 1636 | SUBÍTEM |  |  | TRUE | Obs: composição/Base - ORSE - 1659
[7 empty] | OK |  |  | 0 |  |  |  | TRUE
COD. |  | DESCRIÇÃO | UND | CUSTO UNT. | COEF. | CUSTO | OK | SUBÍTEM | COD. | COD. | SUBÍTEM |  |  | TRUE | COD. |  | DESCRIÇÃO | UND | CUSTO UNT.
COMP. 48 |  | TÊ SANITÁRIO EM PVC RÍGIDO C/ ANÉIS, PARA ESGOTO PRIMÁRIO, DIÂM = 75 X 50MM | UND |  |  | 26.06 | OK | 48 | COMP. 48 | COMP. 48 | OK |  |  | FALSE | COMP. 48 |  | TÊ SANITÁRIO EM PVC RÍGIDO C/ ANÉIS, PARA ESGOTO PRIMÁRIO, DIÂM = 100 X 50MM | UND
20078 | SINAPI INSUMO | PASTA LUBRIFICANTE PARA TUBOS E CONEXOES COM JUNTA ELASTICA (USO EM PVC, ACO, POLIETILENO E OUTROS) ( DE *400* G) | UN | 13.23 | 0.056 | 0.74 | OK | SUBÍTEM | 20078 | 20078 | SUBÍTEM |  |  | TRUE | 20078 | SINAPI INSUMO | PASTA LUBRIFICANTE PARA TUBOS E CONEXOES COM JUNTA ELASTICA (USO EM PVC, ACO, POLIETILENO E OUTROS) ( DE *400* G) | UN | 14.88
297 | SINAPI INSUMO | ANEL BORRACHA PARA TUBO ESGOTO PREDIAL DN 75 MM (NBR 5688) | UN | 1.59 | 1 | 1.59 | OK | SUBÍTEM | 297 | 297 | SUBÍTEM |  |  | TRUE | 297 | SINAPI INSUMO | ANEL BORRACHA PARA TUBO ESGOTO PREDIAL DN 75 MM (NBR 5688) | UN | 1.47
296 | SINAPI INSUMO | ANEL BORRACHA PARA TUBO ESGOTO PREDIAL DN 50 MM (NBR 5688) | UN | 1.13 | 1 | 1.13 | OK | SUBÍTEM | 296 | 296 | SUBÍTEM |  |  | TRUE | 296 | SINAPI INSUMO | ANEL BORRACHA PARA TUBO ESGOTO PREDIAL DN 50 MM (NBR 5688) | UN | 1.04
11657 | SINAPI INSUMO | TE SANITARIO, PVC, DN 75 X 50 MM, SERIE NORMAL PARA ESGOTO PREDIAL | UN | 8.05 | 1 | 8.05 | OK | SUBÍTEM | 11657 | 11657 | SUBÍTEM |  |  | TRUE | 11657 | SINAPI INSUMO | TE SANITARIO, PVC, DN 75 X 50 MM, SERIE NORMAL PARA ESGOTO PREDIAL | UN | 7.94
88267 | SINAPI | ENCANADOR OU BOMBEIRO HIDRÁULICO COM ENCARGOS COMPLEMENTARES | H | 18.94 | 0.46 | 8.71 | OK | SUBÍTEM | 88267 | 88267 | SUBÍTEM |  |  | TRUE | 88267 | SINAPI | ENCANADOR OU BOMBEIRO HIDRÁULICO COM ENCARGOS COMPLEMENTARES | H | 18.93
88316 | SINAPI | SERVENTE COM ENCARGOS COMPLEMENTARES | H | 12.7 | 0.46 | 5.84 | OK | SUBÍTEM | 88316 | 88316 | SUBÍTEM |  |  | TRUE | 88316 | SINAPI | SERVENTE COM ENCARGOS COMPLEMENTARES | H | 12.52
Obs: composição/Base - ORSE - 1586 | [6 empty] | REMOVER ESPAÇOS | SUBÍTEM | Obs: composição/Base - ORSE - 1661 | Obs: composição/Base - ORSE - 1586 | SUBÍTEM |  |  | TRUE | Obs: composição/Base - ORSE - 1661
[7 empty] | OK |  |  | 0 |  |  |  | TRUE
COD. |  | DESCRIÇÃO | UND | CUSTO UNT. | COEF. | CUSTO | OK | SUBÍTEM | COD. | COD. | SUBÍTEM |  |  | TRUE | COD. |  | DESCRIÇÃO | UND | CUSTO UNT.
COMP. 49 |  | TUBO PVC, SERIE R, DN 150 MM, PARA ESGOTO OU AGUAS PLUVIAIS PREDIAL (NBR 5688) | M |  |  | 62.49 | OK | 49 | COMP. 49 | COMP. 49 | OK |  |  | TRUE | COMP. 49 |  | TUBO PVC, SERIE R, DN 150 MM, PARA ESGOTO OU AGUAS PLUVIAIS PREDIAL (NBR 5688) | M
20078 | SINAPI INSUMO | PASTA LUBRIFICANTE PARA TUBOS E CONEXOES COM JUNTA ELASTICA (USO EM PVC, ACO, POLIETILENO E OUTROS) ( DE *400* G) | UN | 13.23 | 0.033 | 0.44 | OK | SUBÍTEM | 20078 | 20078 | SUBÍTEM |  |  | TRUE | 20078 | SINAPI INSUMO | PASTA LUBRIFICANTE PARA TUBOS E CONEXOES COM JUNTA ELASTICA (USO EM PVC, ACO, POLIETILENO E OUTROS) ( DE *400* G) | UN | 14.88
300 | SINAPI INSUMO | ANEL BORRACHA, DN 150 MM, PARA TUBO SERIE REFORCADA ESGOTO PREDIAL | UN | 8.4 | 0.17 | 1.43 | OK | SUBÍTEM | 300 | 300 | SUBÍTEM |  |  | TRUE | 300 | SINAPI INSUMO | ANEL BORRACHA, DN 150 MM, PARA TUBO SERIE REFORCADA ESGOTO PREDIAL | UN | 7.77
9840 | SINAPI INSUMO | TUBO PVC, SERIE R, DN 150 MM, PARA ESGOTO OU AGUAS PLUVIAIS PREDIAL (NBR 5688) | M | 42.48 | 1.01 | 42.9 | OK | SUBÍTEM | 9840 | 9840 | SUBÍTEM |  |  | TRUE | 9840 | SINAPI INSUMO | TUBO PVC, SERIE R, DN 150 MM, PARA ESGOTO OU AGUAS PLUVIAIS PREDIAL (NBR 5688) | M | 41.88
88267 | SINAPI | ENCANADOR OU BOMBEIRO HIDRÁULICO COM ENCARGOS COMPLEMENTARES | H | 18.94 | 0.56 | 10.61 | OK | SUBÍTEM | 88267 | 88267 | SUBÍTEM |  |  | TRUE | 88267 | SINAPI | ENCANADOR OU BOMBEIRO HIDRÁULICO COM ENCARGOS COMPLEMENTARES | H | 18.93
88316 | SINAPI | SERVENTE COM ENCARGOS COMPLEMENTARES | H | 12.7 | 0.56 | 7.11 | OK | SUBÍTEM | 88316 | 88316 | SUBÍTEM |  |  | TRUE | 88316 | SINAPI | SERVENTE COM ENCARGOS COMPLEMENTARES | H | 12.52
Obs: composição/Base - ORSE - 9388 | [6 empty] | REMOVER ESPAÇOS | SUBÍTEM | Obs: composição/Base - ORSE - 9388 | Obs: composição/Base - ORSE - 9388 | SUBÍTEM |  |  | TRUE | Obs: composição/Base - ORSE - 9388
[7 empty] | OK |  |  | 0 |  |  |  | TRUE
COD. |  | DESCRIÇÃO | UND | CUSTO UNT. | COEF. | CUSTO | OK | SUBÍTEM | COD. | COD. | SUBÍTEM |  |  | TRUE | COD. |  | DESCRIÇÃO | UND | CUSTO UNT.
COMP. 50 |  | CRUZETA PVC RIGIDO SOLDAVEL, MARROM, D= 25MM | UND |  |  | 13.93 | OK | 50 | COMP. 50 | COMP. 50 | OK |  |  | TRUE | COMP. 50 |  | CRUZETA PVC RIGIDO SOLDAVEL, MARROM, D= 25MM | UND
88316 | SINAPI | SERVENTE COM ENCARGOS COMPLEMENTARES | H | 12.7 | 0.26 | 3.3 | OK | SUBÍTEM | 88316 | 88316 | SUBÍTEM |  |  | TRUE | 88316 | SINAPI | SERVENTE COM ENCARGOS COMPLEMENTARES | H | 12.52
88267 | SINAPI | ENCANADOR OU BOMBEIRO HIDRÁULICO COM ENCARGOS COMPLEMENTARES | H | 18.94 | 0.26 | 4.92 | OK | SUBÍTEM | 88267 | 88267 | SUBÍTEM |  |  | TRUE | 88267 | SINAPI | ENCANADOR OU BOMBEIRO HIDRÁULICO COM ENCARGOS COMPLEMENTARES | H | 18.93
2036 | ORSE | SOLUCAO LIMPADORA PVC | L | 42.59 | 0.016 | 0.68 | OK | SUBÍTEM | 2036 | 2036 | SUBÍTEM |  |  | TRUE | 2036 | ORSE | SOLUCAO LIMPADORA PVC | L | 42.12
706 | ORSE | CRUZETA PVC RIGIDO SOLDAVEL, MARROM, D= 25MM | UN | 4.45 | 1 | 4.45 | OK | SUBÍTEM | 706 | 706 | SUBÍTEM |  |  | TRUE | 706 | ORSE | CRUZETA PVC RIGIDO SOLDAVEL, MARROM, D= 25MM | UN | 4.45
138 | ORSE | ADESIVO PVC EM FRASCO DE 850 GRAMAS | KG | 57.71 | 0.01 | 0.58 | OK | SUBÍTEM | 138 | 138 | SUBÍTEM |  |  | TRUE | 138 | ORSE | ADESIVO PVC EM FRASCO DE 850 GRAMAS | KG | 57.07
Obs: composição/Base - SINAPI - 1102 | [6 empty] | REMOVER ESPAÇOS | SUBÍTEM | Obs: composição/Base - SINAPI - 96704 | Obs: composição/Base - SINAPI - 1102 | SUBÍTEM |  |  | TRUE | Obs: composição/Base - SINAPI - 96704
[7 empty] | OK |  |  | 0 |  |  |  | TRUE
COD. |  | DESCRIÇÃO | UND | CUSTO UNT. | COEF. | CUSTO | OK | SUBÍTEM | COD. | COD. | SUBÍTEM |  |  | TRUE | COD. |  | DESCRIÇÃO | UND | CUSTO UNT.
COMP. 51 |  | RESERVATÓRIO METÁLICO TIPO TAÇA 15000L | UND |  |  | 30938.44 | OK | 51 | COMP. 51 | COMP. 51 | OK |  |  | TRUE | COMP. 51 |  | RESERVATÓRIO METÁLICO TIPO TAÇA 15000L | UND
Mercado/1 | FAZFORTE | RESERVATÓRIO METÁLICO TIPO TAÇA 15000L | UN | 29400 | 1 | 29400 | OK | SUBÍTEM | Mercado/1 | Mercado/1 | SUBÍTEM |  |  | TRUE | Mercado/1 | FAZFORTE | RESERVATÓRIO METÁLICO TIPO TAÇA 15000L | UN | 29400
88316 | SINAPI | SERVENTE COM ENCARGOS COMPLEMENTARES | H | 12.7 | 6 | 76.2 | OK | SUBÍTEM | 88316 | 88316 | SUBÍTEM |  |  | TRUE | 88316 | SINAPI | SERVENTE COM ENCARGOS COMPLEMENTARES | H | 12.52
91467 | SINAPI | GUINDAUTO HIDRÁULICO, CAPACIDADE MÁXIMA DE CARGA 6200 KG, MOMENTO MÁXIMO DE CARGA 11,7 TM, ALCANCE MÁXIMO HORIZONTAL 9,70 M, INCLUSIVE CAMINHÃO TOCO PBT 16.000 KG, POTÊNCIA DE 189 CV - MATERIAIS NA OPERAÇÃO. AF_08/2015 | H | 91.39 | 16 | 1462.24 | OK | SUBÍTEM | 91467 | 91467 | SUBÍTEM |  |  | TRUE | 91467 | SINAPI | GUINDAUTO HIDRÁULICO, CAPACIDADE MÁXIMA DE CARGA 6200 KG, MOMENTO MÁXIMO DE CARGA 11,7 TM, ALCANCE MÁXIMO HORIZONTAL 9,70 M, INCLUSIVE CAMINHÃO TOCO PBT 16.000 KG, POTÊNCIA DE 189 CV - MATERIAIS NA OPERAÇÃO. AF_08/2015 | H | 93.39
Obs: composição/Base - Composição modificada - ORSE - 8371 | [6 empty] | REMOVER ESPAÇOS | SUBÍTEM | Obs: composição/Base - Composição modificada - ORSE - 8371 | Obs: composição/Base - Composição modificada - ORSE - 8371 | SUBÍTEM |  |  | TRUE | Obs: composição/Base - Composição modificada - ORSE - 8371
TRUE
COD. |  | DESCRIÇÃO | UND | CUSTO UNT. | COEF. | CUSTO | OK | SUBÍTEM | COD. | COD. | SUBÍTEM |  |  | TRUE | COD. |  | DESCRIÇÃO | UND | CUSTO UNT.
COMP. 52 |  | CAIXA D´ÁGUA EM FIBRA DE VIDRO - INSTALADA, SEM ESTRUTURA DE SUPORTE CAP. 5.000 LITROS | UND |  |  | 1781.35 | OK | 52 | COMP. 52 | COMP. 52 | OK |  |  | TRUE | COMP. 52 |  | CAIXA D´ÁGUA EM FIBRA DE VIDRO - INSTALADA, SEM ESTRUTURA DE SUPORTE CAP. 5.000 LITROS | UND
37105 | SINAPI INSUMO | CAIXA D'AGUA FIBRA DE VIDRO PARA 5000 LITROS, COM TAMPA | UN | 1405.2 | 1 | 1405.2 | OK | SUBÍTEM | 37105 | 37105 | SUBÍTEM |  |  | TRUE | 37105 | SINAPI INSUMO | CAIXA D'AGUA FIBRA DE VIDRO PARA 5000 LITROS, COM TAMPA | UN | 1402
3146 | SINAPI INSUMO | FITA VEDA ROSCA EM ROLOS DE 18 MM X 10 M (L X C) | UN | 2.23 | 6.7 | 14.94 | OK | SUBÍTEM | 3146 | 3146 | SUBÍTEM |  |  | TRUE | 3146 | SINAPI INSUMO | FITA VEDA ROSCA EM ROLOS DE 18 MM X 10 M (L X C) | UN | 2.19
6019 | SINAPI INSUMO | REGISTRO GAVETA BRUTO EM LATAO FORJADO, BITOLA 1 " (REF 1509) | UN | 40.77 | 1 | 40.77 | OK | SUBÍTEM | 6019 | 6019 | SUBÍTEM |  |  | TRUE | 6019 | SINAPI INSUMO | REGISTRO GAVETA BRUTO EM LATAO FORJADO, BITOLA 1 " (REF 1509) | UN | 39.32
71 | SINAPI INSUMO | ADAPTADOR PVC ROSCAVEL, COM FLANGES E ANEL DE VEDACAO, 1", PARA CAIXA D' AGUA | UN | 13.65 | 2 | 27.3 | OK | SUBÍTEM | 71 | 71 | SUBÍTEM |  |  | TRUE | 71 | SINAPI INSUMO | ADAPTADOR PVC ROSCAVEL, COM FLANGES E ANEL DE VEDACAO, 1", PARA CAIXA D' AGUA | UN | 12.66
99 | SINAPI INSUMO | ADAPTADOR PVC SOLDAVEL, COM FLANGE E ANEL DE VEDACAO, 50 MM X 1 1/2", PARA CAIXA D'AGUA | UN | 15.74 | 1 | 15.74 | OK | SUBÍTEM | 99 | 99 | SUBÍTEM |  |  | TRUE | 99 | SINAPI INSUMO | ADAPTADOR PVC SOLDAVEL, COM FLANGE E ANEL DE VEDACAO, 50 MM X 1 1/2", PARA CAIXA D'AGUA | UN | 14.59
73 | SINAPI INSUMO | ADAPTADOR PVC ROSCAVEL, COM FLANGES E ANEL DE VEDACAO, 3/4", PARA CAIXA D' AGUA | UN | 10.19 | 1 | 10.19 | OK | SUBÍTEM | 73 | 73 | SUBÍTEM |  |  | TRUE | 73 | SINAPI INSUMO | ADAPTADOR PVC ROSCAVEL, COM FLANGES E ANEL DE VEDACAO, 3/4", PARA CAIXA D' AGUA | UN | 9.45
3482 | SINAPI INSUMO | JOELHO PVC, ROSCAVEL, 90 GRAUS, 1", PARA AGUA FRIA PREDIAL | UN | 4.11 | 2 | 8.22 | OK | SUBÍTEM | 3482 | 3482 | SUBÍTEM |  |  | TRUE | 3482 | SINAPI INSUMO | JOELHO PVC, ROSCAVEL, 90 GRAUS, 1", PARA AGUA FRIA PREDIAL | UN | 3.81
3876 | SINAPI INSUMO | LUVA ROSCAVEL, PVC, 1", AGUA FRIA PREDIAL | UN | 2.56 | 2 | 5.12 | OK | SUBÍTEM | 3876 | 3876 | SUBÍTEM |  |  | TRUE | 3876 | SINAPI INSUMO | LUVA ROSCAVEL, PVC, 1", AGUA FRIA PREDIAL | UN | 2.38
3878 | SINAPI INSUMO | LUVA PVC, ROSCAVEL, 1 1/2", AGUA FRIA PREDIAL | UN | 4.87 | 1 | 4.87 | OK | SUBÍTEM | 3878 | 3878 | SUBÍTEM |  |  | TRUE | 3878 | SINAPI INSUMO | LUVA PVC, ROSCAVEL, 1 1/2", AGUA FRIA PREDIAL | UN | 4.51
3884 | SINAPI INSUMO | LUVA ROSCAVEL, PVC, 3/4", AGUA FRIA PREDIAL | UN | 1.53 | 2 | 3.06 | OK | SUBÍTEM | 3884 | 3884 | SUBÍTEM |  |  | TRUE | 3884 | SINAPI INSUMO | LUVA ROSCAVEL, PVC, 3/4", AGUA FRIA PREDIAL | UN | 1.42
9862 | SINAPI INSUMO | TUBO PVC, ROSCAVEL, 1 1/2", AGUA FRIA PREDIAL | M | 21.77 | 2.4 | 52.25 | OK | SUBÍTEM | 9862 | 9862 | SUBÍTEM |  |  | TRUE | 9862 | SINAPI INSUMO | TUBO PVC, ROSCAVEL, 1 1/2", AGUA FRIA PREDIAL | M | 20.18
9866 | SINAPI INSUMO | TUBO PVC, ROSCAVEL, 1", AGUA FRIA PREDIAL | M | 12.92 | 1.6 | 20.67 | OK | SUBÍTEM | 9866 | 9866 | SUBÍTEM |  |  | TRUE | 9866 | SINAPI INSUMO | TUBO PVC, ROSCAVEL, 1", AGUA FRIA PREDIAL | M | 11.98
11830 | SINAPI INSUMO | TORNEIRA DE BOIA CONVENCIONAL PARA CAIXA D'AGUA, 3/4", COM HASTE E TORNEIRA METALICOS E BALAO PLASTICO | UN | 10.31 | 1 | 10.31 | OK | SUBÍTEM | 11830 | 11830 | SUBÍTEM |  |  | TRUE | 11830 | SINAPI INSUMO | TORNEIRA DE BOIA CONVENCIONAL PARA CAIXA D'AGUA, 3/4", COM HASTE E TORNEIRA METALICOS E BALAO PLASTICO | UN | 10.18
34492 | SINAPI INSUMO | CONCRETO USINADO BOMBEAVEL, CLASSE DE RESISTENCIA C20, COM BRITA 0 E 1, SLUMP = 100 +/- 20 MM, EXCLUI SERVICO DE BOMBEAMENTO (NBR 8953) | M3 | 249.29 | 0.12 | 29.91 | OK | SUBÍTEM | 34492 | 34492 | SUBÍTEM |  |  | TRUE | 34492 | SINAPI INSUMO | CONCRETO USINADO BOMBEAVEL, CLASSE DE RESISTENCIA C20, COM BRITA 0 E 1, SLUMP = 100 +/- 20 MM, EXCLUI SERVICO DE BOMBEAMENTO (NBR 8953) | M3 | 224.23
25950 | SINAPI INSUMO | SERVICO DE BOMBEAMENTO DE CONCRETO COM CONSUMO MINIMO DE 40 M3 | M3 | 30.52 | 0.12 | 3.66 | OK | SUBÍTEM | 25950 | 25950 | SUBÍTEM |  |  | TRUE | 25950 | SINAPI INSUMO | SERVICO DE BOMBEAMENTO DE CONCRETO COM CONSUMO MINIMO DE 40 M3 | M3 | 27.45
92874 | SINAPI | LANÇAMENTO COM USO DE BOMBA, ADENSAMENTO E ACABAMENTO DE CONCRETO EM ESTRUTURAS. AF_12/2015 | M3 | 21.54 | 0.12 | 2.58 | OK | SUBÍTEM | 92874 | 92874 | SUBÍTEM |  |  | TRUE | 92874 | SINAPI | LANÇAMENTO COM USO DE BOMBA, ADENSAMENTO E ACABAMENTO DE CONCRETO EM ESTRUTURAS. AF_12/2015 | M3 | 21.33
88316 | SINAPI | SERVENTE COM ENCARGOS COMPLEMENTARES | H | 12.7 | 4 | 50.8 | OK | SUBÍTEM | 88316 | 88316 | SUBÍTEM |  |  | TRUE | 88316 | SINAPI | SERVENTE COM ENCARGOS COMPLEMENTARES | H | 12.52
88267 | SINAPI | ENCANADOR OU BOMBEIRO HIDRÁULICO COM ENCARGOS COMPLEMENTARES | H | 18.94 | 4 | 75.76 | OK | SUBÍTEM | 88267 | 88267 | SUBÍTEM |  |  | TRUE | 88267 | SINAPI | ENCANADOR OU BOMBEIRO HIDRÁULICO COM ENCARGOS COMPLEMENTARES | H | 18.93
Obs: composição/Base - Composição - ORSE - 1442 | [6 empty] | REMOVER ESPAÇOS | SUBÍTEM | Obs: composição/Base - Composição - ORSE - 1442 | Obs: composição/Base - Composição - ORSE - 1442 | SUBÍTEM |  |  | TRUE | Obs: composição/Base - Composição - ORSE - 1442
TRUE
COD. |  | DESCRIÇÃO | UND | CUSTO UNT. | COEF. | CUSTO | OK | SUBÍTEM | COD. | COD. | SUBÍTEM |  |  | TRUE | COD. |  | DESCRIÇÃO | UND | CUSTO UNT.
COMP. 53 |  | ASSENTO PLASTICO, UNIVERSAL, BRANCO, PARA VASO SANITARIO, TIPO CONVENCIONAL, INCEPA OU SIMILAR | UND |  |  | 33.5 | OK | 53 | COMP. 53 | COMP. 53 | OK |  |  | TRUE | COMP. 53 |  | ASSENTO PLASTICO, UNIVERSAL, BRANCO, PARA VASO SANITARIO, TIPO CONVENCIONAL, INCEPA OU SIMILAR | UND
377 | SINAPI INSUMO | ASSENTO SANITARIO DE PLASTICO, TIPO CONVENCIONAL | UN | 20.8 | 1 | 20.8 | OK | SUBÍTEM | 377 | 377 | SUBÍTEM |  |  | TRUE | 377 | SINAPI INSUMO | ASSENTO SANITARIO DE PLASTICO, TIPO CONVENCIONAL | UN | 20
88316 | SINAPI | SERVENTE COM ENCARGOS COMPLEMENTARES | H | 12.7 | 1 | 12.7 | OK | SUBÍTEM | 88316 | 88316 | SUBÍTEM |  |  | TRUE | 88316 | SINAPI | SERVENTE COM ENCARGOS COMPLEMENTARES | H | 12.52
Obs: composição/Base - ORSE - 02066 | [6 empty] | REMOVER ESPAÇOS | SUBÍTEM | Obs: composição/Base - ORSE - 02066 | Obs: composição/Base - ORSE - 02066 | SUBÍTEM |  |  | TRUE | Obs: composição/Base - ORSE - 02066
TRUE
COD. |  | DESCRIÇÃO | UND | CUSTO UNT. | COEF. | CUSTO | OK | SUBÍTEM | COD. | COD. | SUBÍTEM |  |  | TRUE | COD. |  | DESCRIÇÃO | UND | CUSTO UNT.
COMP. 54 |  | LAVATÓRIO LOUÇA (DECA-RAVENA REF L-91) SEM COLUNA, C/SIFÃO CROMADO(DECA REF 1190), VÁLVULA CROMADA (DECA REF1600), CONJ. DE FIXAÇÃO (DECA REF SP7), ENGATE CROMADO, OU SIMILARES | UND |  |  | 333.74 | LAVATÓRIO LOUÇA (DECA-RAVENA REF L-91) SEM COLUNA, C/SIFÃO CROMADO(DECA REF 1190), VÁLVULA CROMADA (DECA REF1600), CONJ. DE FIXAÇÃO (DECA REF SP7), ENGATE CROMADO, OU SIMILARES | 54 | COMP. 54 | COMP. 54 | OK |  |  | TRUE | COMP. 54 |  | LAVATÓRIO LOUÇA (DECA-RAVENA REF L-91) SEM COLUNA, C/SIFÃO CROMADO(DECA REF 1190), VÁLVULA CROMADA (DECA REF1600), CONJ. DE FIXAÇÃO (DECA REF SP7), ENGATE CROMADO, OU SIMILARES | UND
981 | ORSE | FITA VEDA ROSCA 18MM | M | 0.18 | 0.87 | 0.16 | OK | SUBÍTEM | 981 | 981 | SUBÍTEM |  |  | TRUE | 981 | ORSE | FITA VEDA ROSCA 18MM | M | 0.18
982 | ORSE | FIXAÇÃO P/ LAVATÓRIO - PARAFUSOS (DECA - REF: SP-7 OU SIMILAR) | CJ | 4.47 | 1 | 4.47 | OK | SUBÍTEM | 982 | 982 | SUBÍTEM |  |  | TRUE | 982 | ORSE | FIXAÇÃO P/ LAVATÓRIO - PARAFUSOS (DECA - REF: SP-7 OU SIMILAR) | CJ | 4.47
1326 | ORSE | LAVATÓRIO LOUÇA SEM COLUNA, 56X46CM, LINHA RAVENA, REF: L-91, DECA OU SIMILAR | UN | 98.8 | 1 | 98.8 | OK | SUBÍTEM | 1326 | 1326 | SUBÍTEM |  |  | TRUE | 1326 | ORSE | LAVATÓRIO LOUÇA SEM COLUNA, 56X46CM, LINHA RAVENA, REF: L-91, DECA OU SIMILAR | UN | 98.8
2384 | ORSE | VÁLVULA DE ESCOAMENTO PARA LAVATÓRIO, DECA 1602C OU SIMILAR | UN | 30.69 | 1 | 30.69 | OK | SUBÍTEM | 2384 | 2384 | SUBÍTEM |  |  | TRUE | 2384 | ORSE | VÁLVULA DE ESCOAMENTO PARA LAVATÓRIO, DECA 1602C OU SIMILAR | UN | 30.69
88267 | SINAPI | ENCANADOR OU BOMBEIRO HIDRÁULICO COM ENCARGOS COMPLEMENTARES | H | 18.94 | 2.75 | 52.09 | OK | SUBÍTEM | 88267 | 88267 | SUBÍTEM |  |  | TRUE | 88267 | SINAPI | ENCANADOR OU BOMBEIRO HIDRÁULICO COM ENCARGOS COMPLEMENTARES | H | 18.93
88316 | SINAPI | SERVENTE COM ENCARGOS COMPLEMENTARES | H | 12.7 | 2.75 | 34.93 | OK | SUBÍTEM | 88316 | 88316 | SUBÍTEM |  |  | TRUE | 88316 | SINAPI | SERVENTE COM ENCARGOS COMPLEMENTARES | H | 12.52
6136 | SINAPI INSUMO | SIFAO EM METAL CROMADO PARA PIA OU LAVATORIO, 1 X 1.1/2 " | UN | 91.6 | 1 | 91.6 | OK | SUBÍTEM | 6136 | 6136 | SUBÍTEM |  |  | TRUE | 6136 | SINAPI INSUMO | SIFAO EM METAL CROMADO PARA PIA OU LAVATORIO, 1 X 1.1/2 " | UN | 102.75
11683 | SINAPI INSUMO | ENGATE / RABICHO FLEXIVEL INOX 1/2 " X 30 CM | UN | 21 | 1 | 21 | OK | SUBÍTEM | 11683 | 11683 | SUBÍTEM |  |  | TRUE | 11683 | SINAPI INSUMO | ENGATE / RABICHO FLEXIVEL INOX 1/2 " X 30 CM | UN | 23.56
Obs: composição/Base - ORSE - 2005 (Retiramos o tipo de torneira) | [6 empty] | REMOVER ESPAÇOS | SUBÍTEM | Obs: composição/Base - ORSE - 2005 (Retiramos o tipo de torneira) | Obs: composição/Base - ORSE - 2005 (Retiramos o tipo de torneira) | SUBÍTEM |  |  | TRUE | Obs: composição/Base - ORSE - 2005 (Retiramos o tipo de torneira)
TRUE
COD. |  | DESCRIÇÃO | UND | CUSTO UNT. | COEF. | CUSTO | OK | SUBÍTEM | COD. | COD. | SUBÍTEM |  |  | TRUE | COD. |  | DESCRIÇÃO | UND | CUSTO UNT.
COMP. 55 |  | LAVATÓRIO LOUÇA (DECA-RAVENA REF L-91) COM COLUNA (DECA REF C-9), C/ SIFÃO PLÁSTICO, ENGATE CROMADO (DECA), TORNEIRA DE METAL (DECA REF1190) , VÁLVULA CROMADA (DECA REF1600), CONJUNTO DE FIXAÇÃO (DECA REF SP7) OU SIMILARES | UND |  |  | 427.2 | LAVATÓRIO LOUÇA (DECA-RAVENA REF L-91) COM COLUNA (DECA REF C-9), C/ SIFÃO PLÁSTICO, ENGATE CROMADO (DECA), TORNEIRA DE METAL (DECA REF1190) , VÁLVULA CROMADA (DECA REF1600), CONJUNTO DE FIXAÇÃO (DECA REF SP7) OU SIMILARES | 55 | COMP. 55 | COMP. 55 | OK |  |  | TRUE | COMP. 55 |  | LAVATÓRIO LOUÇA (DECA-RAVENA REF L-91) COM COLUNA (DECA REF C-9), C/ SIFÃO PLÁSTICO, ENGATE CROMADO (DECA), TORNEIRA DE METAL (DECA REF1190) , VÁLVULA CROMADA (DECA REF1600), CONJUNTO DE FIXAÇÃO (DECA REF SP7) OU SIMILARES | UND
11683 | SINAPI INSUMO | ENGATE / RABICHO FLEXIVEL INOX 1/2 " X 30 CM | UN | 21 | 1 | 21 | OK | SUBÍTEM | 11683 | 11683 | SUBÍTEM |  |  | TRUE | 11683 | SINAPI INSUMO | ENGATE / RABICHO FLEXIVEL INOX 1/2 " X 30 CM | UN | 23.56
6145 | SINAPI INSUMO | SIFAO PLASTICO TIPO COPO PARA PIA AMERICANA 1.1/2 X 1.1/2 " | UN | 11.66 | 1 | 11.66 | OK | SUBÍTEM | 6145 | 6145 | SUBÍTEM |  |  | TRUE | 6145 | SINAPI INSUMO | SIFAO PLASTICO TIPO COPO PARA PIA AMERICANA 1.1/2 X 1.1/2 " | UN | 11.66
88316 | SINAPI | SERVENTE COM ENCARGOS COMPLEMENTARES | H | 12.7 | 2.75 | 34.93 | OK | SUBÍTEM | 88316 | 88316 | SUBÍTEM |  |  | TRUE | 88316 | SINAPI | SERVENTE COM ENCARGOS COMPLEMENTARES | H | 12.52
88267 | SINAPI | ENCANADOR OU BOMBEIRO HIDRÁULICO COM ENCARGOS COMPLEMENTARES | H | 18.94 | 2.75 | 52.09 | OK | SUBÍTEM | 88267 | 88267 | SUBÍTEM |  |  | TRUE | 88267 | SINAPI | ENCANADOR OU BOMBEIRO HIDRÁULICO COM ENCARGOS COMPLEMENTARES | H | 18.93
4393 | ORSE | FORNECIMENTO E SUBSTITUIÇAO DE BOBONAS DE 50 LITROS PREENCHIDAS COM POLIURETANO EXPANDIDO | UN | 173.41 | 1 | 173.41 | OK | SUBÍTEM | 4393 | 4393 | SUBÍTEM |  |  | TRUE | 4393 | ORSE | FORNECIMENTO E SUBSTITUIÇAO DE BOBONAS DE 50 LITROS PREENCHIDAS COM POLIURETANO EXPANDIDO | UN | 173.41
2384 | ORSE | VÁLVULA DE ESCOAMENTO PARA LAVATÓRIO, DECA 1602C OU SIMILAR | UN | 30.69 | 1 | 30.69 | OK | SUBÍTEM | 2384 | 2384 | SUBÍTEM |  |  | TRUE | 2384 | ORSE | VÁLVULA DE ESCOAMENTO PARA LAVATÓRIO, DECA 1602C OU SIMILAR | UN | 30.69
1326 | ORSE | LAVATÓRIO LOUÇA SEM COLUNA, 56X46CM, LINHA RAVENA, REF: L-91, DECA OU SIMILAR | UN | 98.8 | 1 | 98.8 | OK | SUBÍTEM | 1326 | 1326 | SUBÍTEM |  |  | TRUE | 1326 | ORSE | LAVATÓRIO LOUÇA SEM COLUNA, 56X46CM, LINHA RAVENA, REF: L-91, DECA OU SIMILAR | UN | 98.8
982 | ORSE | FIXAÇÃO P/ LAVATÓRIO - PARAFUSOS (DECA - REF: SP-7 OU SIMILAR) | CJ | 4.47 | 1 | 4.47 | OK | SUBÍTEM | 982 | 982 | SUBÍTEM |  |  | TRUE | 982 | ORSE | FIXAÇÃO P/ LAVATÓRIO - PARAFUSOS (DECA - REF: SP-7 OU SIMILAR) | CJ | 4.47
981 | ORSE | FITA VEDA ROSCA 18MM | M | 0.18 | 0.84 | 0.15 | OK | SUBÍTEM | 981 | 981 | SUBÍTEM |  |  | TRUE | 981 | ORSE | FITA VEDA ROSCA 18MM | M | 0.18
Obs: composição/Base - ORSE - 2006 (Retiramos o tipo de torneira) | [6 empty] | REMOVER ESPAÇOS | SUBÍTEM | Obs: composição/Base - ORSE - 2006 (Retiramos o tipo de torneira) | Obs: composição/Base - ORSE - 2006 (Retiramos o tipo de torneira) | SUBÍTEM |  |  | TRUE | Obs: composição/Base - ORSE - 2006 (Retiramos o tipo de torneira)
TRUE
COD. |  | DESCRIÇÃO | UND | CUSTO UNT. | COEF. | CUSTO | OK | SUBÍTEM | COD. | COD. | SUBÍTEM |  |  | TRUE | COD. |  | DESCRIÇÃO | UND | CUSTO UNT.
COMP. 56 |  | LAVATÓRIO CIRÚRGICO EM CHAPA INOX, DIMENSÕES 250 X 41 X 35CM, RODOPIA 25CM, BRASINOX OU SIMILAR), C/ SIFÃO PLÁSTICO, ENGATE CROMADO (DECA), VÁLVULA CROMADA (DECA REF1600), CONJUNTO DE FIXAÇÃO (DECA REF SP7) OU SIMILARES | UND |  |  | 3272.37 | LAVATÓRIO CIRÚRGICO EM CHAPA INOX, DIMENSÕES 250 X 41 X 35CM, RODOPIA 25CM, BRASINOX OU SIMILAR), C/ SIFÃO PLÁSTICO, ENGATE CROMADO (DECA), VÁLVULA CROMADA (DECA REF1600), CONJUNTO DE FIXAÇÃO (DECA REF SP7) OU SIMILARES | 56 | COMP. 56 | COMP. 56 | OK |  |  | TRUE | COMP. 56 |  | LAVATÓRIO CIRÚRGICO EM CHAPA INOX, DIMENSÕES 250 X 41 X 35CM, RODOPIA 25CM, BRASINOX OU SIMILAR), C/ SIFÃO PLÁSTICO, ENGATE CROMADO (DECA), VÁLVULA CROMADA (DECA REF1600), CONJUNTO DE FIXAÇÃO (DECA REF SP7) OU SIMILARES | UND
8515 | ORSE | LAVATÓRIO CIRÚRGICO EM CHAPA INOX, DIMENSÕES 250 X 41 X 35CM, RODOPIA 25CM, BRASINOX OU SIMILAR | UN | 2942.19 | 1 | 2942.19 | OK | SUBÍTEM | 8515 | 8515 | SUBÍTEM |  |  | TRUE | 8515 | ORSE | LAVATÓRIO CIRÚRGICO EM CHAPA INOX, DIMENSÕES 250 X 41 X 35CM, RODOPIA 25CM, BRASINOX OU SIMILAR | UN | 3037.26
11683 | SINAPI INSUMO | ENGATE / RABICHO FLEXIVEL INOX 1/2 " X 30 CM | UN | 21 | 2.75 | 57.75 | OK | SUBÍTEM | 11683 | 11683 | SUBÍTEM |  |  | TRUE | 11683 | SINAPI INSUMO | ENGATE / RABICHO FLEXIVEL INOX 1/2 " X 30 CM | UN | 23.56
6145 | SINAPI INSUMO | SIFAO PLASTICO TIPO COPO PARA PIA AMERICANA 1.1/2 X 1.1/2 " | UN | 11.66 | 2.75 | 32.07 | OK | SUBÍTEM | 6145 | 6145 | SUBÍTEM |  |  | TRUE | 6145 | SINAPI INSUMO | SIFAO PLASTICO TIPO COPO PARA PIA AMERICANA 1.1/2 X 1.1/2 " | UN | 11.66
88316 | SINAPI | SERVENTE COM ENCARGOS COMPLEMENTARES | H | 12.7 | 1 | 12.7 | OK | SUBÍTEM | 88316 | 88316 | SUBÍTEM |  |  | TRUE | 88316 | SINAPI | SERVENTE COM ENCARGOS COMPLEMENTARES | H | 12.52
88267 | SINAPI | ENCANADOR OU BOMBEIRO HIDRÁULICO COM ENCARGOS COMPLEMENTARES | H | 18.94 | 1 | 18.94 | OK | SUBÍTEM | 88267 | 88267 | SUBÍTEM |  |  | TRUE | 88267 | SINAPI | ENCANADOR OU BOMBEIRO HIDRÁULICO COM ENCARGOS COMPLEMENTARES | H | 18.93
4393 | ORSE | FORNECIMENTO E SUBSTITUIÇAO DE BOBONAS DE 50 LITROS PREENCHIDAS COM POLIURETANO EXPANDIDO | UN | 173.41 | 1 | 173.41 | OK | SUBÍTEM | 4393 | 4393 | SUBÍTEM |  |  | TRUE | 4393 | ORSE | FORNECIMENTO E SUBSTITUIÇAO DE BOBONAS DE 50 LITROS PREENCHIDAS COM POLIURETANO EXPANDIDO | UN | 173.41
2384 | ORSE | VÁLVULA DE ESCOAMENTO PARA LAVATÓRIO, DECA 1602C OU SIMILAR | UN | 30.69 | 1 | 30.69 | OK | SUBÍTEM | 2384 | 2384 | SUBÍTEM |  |  | TRUE | 2384 | ORSE | VÁLVULA DE ESCOAMENTO PARA LAVATÓRIO, DECA 1602C OU SIMILAR | UN | 30.69
982 | ORSE | FIXAÇÃO P/ LAVATÓRIO - PARAFUSOS (DECA - REF: SP-7 OU SIMILAR) | CJ | 4.47 | 1 | 4.47 | OK | SUBÍTEM | 982 | 982 | SUBÍTEM |  |  | TRUE | 982 | ORSE | FIXAÇÃO P/ LAVATÓRIO - PARAFUSOS (DECA - REF: SP-7 OU SIMILAR) | CJ | 4.47
981 | ORSE | FITA VEDA ROSCA 18MM | M | 0.18 | 0.84 | 0.15 | OK | SUBÍTEM | 981 | 981 | SUBÍTEM |  |  | TRUE | 981 | ORSE | FITA VEDA ROSCA 18MM | M | 0.18
Obs: composição/Base - ORSE - 2006(todos os itens menos o lavatório e torneira) + 8515/ORSE INSUMO | [6 empty] | REMOVER ESPAÇOS | SUBÍTEM | Obs: composição/Base - ORSE - 2006(todos os itens menos o lavatório e torneira) + 8515/ORSE INSUMO | Obs: composição/Base - ORSE - 2006(todos os itens menos o lavatório e torneira) + 8515/ORSE INSUMO | SUBÍTEM |  |  | TRUE | Obs: composição/Base - ORSE - 2006(todos os itens menos o lavatório e torneira) + 8515/ORSE INSUMO
TRUE
COD. |  | DESCRIÇÃO | UND | CUSTO UNT. | COEF. | CUSTO | OK | SUBÍTEM | COD. | COD. | SUBÍTEM |  |  | TRUE | COD. |  | DESCRIÇÃO | UND | CUSTO UNT.
COMP. 57 |  | TORNEIRA PARA LAVATORIO CIRÚRGICO COM SENSOR | UND |  |  | 449.4 | OK | 57 | COMP. 57 | COMP. 57 | OK |  |  | TRUE | COMP. 57 |  | TORNEIRA PARA LAVATORIO CIRÚRGICO COM SENSOR | UND
981 | ORSE | FITA VEDA ROSCA 18MM | M | 0.18 | 0.5 | 0.09 | OK | SUBÍTEM | 981 | 981 | SUBÍTEM |  |  | TRUE | 981 | ORSE | FITA VEDA ROSCA 18MM | M | 0.18
Mercado/2 | SOLUCENTER | TORNEIRA PARA LAVATORIO CIRÚRGICO COM SENSOR | UN | 433.49 | 1 | 433.49 | OK | SUBÍTEM | Mercado/2 | Mercado/2 | SUBÍTEM |  |  | TRUE | Mercado/2 | SOLUCENTER | TORNEIRA PARA LAVATORIO CIRÚRGICO COM SENSOR | UN | 433.49
88267 | SINAPI | ENCANADOR OU BOMBEIRO HIDRÁULICO COM ENCARGOS COMPLEMENTARES | H | 18.94 | 0.5 | 9.47 | OK | SUBÍTEM | 88267 | 88267 | SUBÍTEM |  |  | TRUE | 88267 | SINAPI | ENCANADOR OU BOMBEIRO HIDRÁULICO COM ENCARGOS COMPLEMENTARES | H | 18.93
88316 | SINAPI | SERVENTE COM ENCARGOS COMPLEMENTARES | H | 12.7 | 0.5 | 6.35 | OK | SUBÍTEM | 88316 | 88316 | SUBÍTEM |  |  | TRUE | 88316 | SINAPI | SERVENTE COM ENCARGOS COMPLEMENTARES | H | 12.52
Obs: composição/Base - ORSE - 4392 - MODIFICADA | [6 empty] | REMOVER ESPAÇOS | SUBÍTEM | Obs: composição/Base - ORSE - 4392 - MODIFICADA | Obs: composição/Base - ORSE - 4392 - MODIFICADA | SUBÍTEM |  |  | TRUE | Obs: composição/Base - ORSE - 4392 - MODIFICADA
TRUE
COD. |  | DESCRIÇÃO | UND | CUSTO UNT. | COEF. | CUSTO | OK | SUBÍTEM | COD. | COD. | SUBÍTEM |  |  | TRUE | COD. |  | DESCRIÇÃO | UND | CUSTO UNT.
COMP. 58 |  | EXPURGO HOSPITALAR EM AÇO INOX CONFORME PROJETO, INCLUSIVE TAMPA E SIFÃO | UND |  |  | 1582.08 | OK | 58 | COMP. 58 | COMP. 58 | OK |  |  | TRUE | COMP. 58 |  | EXPURGO HOSPITALAR EM AÇO INOX CONFORME PROJETO, INCLUSIVE TAMPA E SIFÃO | UND
Mercado/3 | HIDRONOX | EXPURGO EM AÇO INOX | UN | 1131.53 | 1 | 1131.53 | OK | SUBÍTEM | Mercado/3 | Mercado/3 | SUBÍTEM |  |  | TRUE | Mercado/3 | HIDRONOX | EXPURGO EM AÇO INOX | UN | 1131.53
88309 | SINAPI | PEDREIRO COM ENCARGOS COMPLEMENTARES | H | 15.89 | 2 | 31.78 | OK | SUBÍTEM | 88309 | 88309 | SUBÍTEM |  |  | TRUE | 88309 | SINAPI | PEDREIRO COM ENCARGOS COMPLEMENTARES | H | 15.88
88316 | SINAPI | SERVENTE COM ENCARGOS COMPLEMENTARES | H | 12.7 | 2 | 25.4 | OK | SUBÍTEM | 88316 | 88316 | SUBÍTEM |  |  | TRUE | 88316 | SINAPI | SERVENTE COM ENCARGOS COMPLEMENTARES | H | 12.52
94963 | SINAPI | CONCRETO FCK = 15MPA, TRAÇO 1:3,4:3,5 (CIMENTO/ AREIA MÉDIA/ BRITA 1) - PREPARO MECÂNICO COM BETONEIRA 400 L. AF_07/2016 | M3 | 281.32 | 0.018 | 5.06 | OK | SUBÍTEM | 94963 | 94963 | SUBÍTEM |  |  | TRUE | 94963 | SINAPI | CONCRETO FCK = 15MPA, TRAÇO 1:3,4:3,5 (CIMENTO/ AREIA MÉDIA/ BRITA 1) - PREPARO MECÂNICO COM BETONEIRA 400 L. AF_07/2016 | M3 | 278.83
92921 | SINAPI | ARMAÇÃO DE ESTRUTURAS DE CONCRETO ARMADO, EXCETO VIGAS, PILARES, LAJES E FUNDAÇÕES, UTILIZANDO AÇO CA-50 DE 12,5 MM - MONTAGEM. AF_12/2015 | KG | 6.74 | 1.26 | 8.49 | OK | SUBÍTEM | 92921 | 92921 | SUBÍTEM |  |  | TRUE | 92921 | SINAPI | ARMAÇÃO DE ESTRUTURAS DE CONCRETO ARMADO, EXCETO VIGAS, PILARES, LAJES E FUNDAÇÕES, UTILIZANDO AÇO CA-50 DE 12,5 MM - MONTAGEM. AF_12/2015 | KG | 6.98
87298 | SINAPI | ARGAMASSA TRAÇO 1:3 (CIMENTO E AREIA MÉDIA) PARA CONTRAPISO, PREPARO MECÂNICO COM BETONEIRA 400 L. AF_06/2014 | M3 | 435.53 | 0.0045 | 1.96 | OK | SUBÍTEM | 87298 | 87298 | SUBÍTEM |  |  | TRUE | 87298 | SINAPI | ARGAMASSA TRAÇO 1:3 (CIMENTO E AREIA MÉDIA) PARA CONTRAPISO, PREPARO MECÂNICO COM BETONEIRA 400 L. AF_06/2014 | M3 | 435.54
Mercado/4 | SICAINOX | SIFÃO PARA EXPURGO | UN | 524.3 | 0.6 | 314.58 | OK | SUBÍTEM | Mercado/4 | Mercado/4 | SUBÍTEM |  |  | TRUE | Mercado/4 | SICAINOX | SIFÃO PARA EXPURGO | UN | 524.3
88316 | SINAPI | SERVENTE COM ENCARGOS COMPLEMENTARES | H | 12.7 | 2 | 25.4 | OK | SUBÍTEM | 88316 | 88316 | SUBÍTEM |  |  | TRUE | 88316 | SINAPI | SERVENTE COM ENCARGOS COMPLEMENTARES | H | 12.52
88267 | SINAPI | ENCANADOR OU BOMBEIRO HIDRÁULICO COM ENCARGOS COMPLEMENTARES | H | 18.94 | 2 | 37.88 | OK | SUBÍTEM | 88267 | 88267 | SUBÍTEM |  |  | TRUE | 88267 | SINAPI | ENCANADOR OU BOMBEIRO HIDRÁULICO COM ENCARGOS COMPLEMENTARES | H | 18.93
Obs: composição/Base - ORSE - 8365(Retirada a Bancada)+ EXPURGO + SIFÃO | [6 empty] | REMOVER ESPAÇOS | SUBÍTEM | Obs: composição/Base - ORSE - 8365(Retirada a Bancada)+ EXPURGO + SIFÃO | Obs: composição/Base - ORSE - 8365(Retirada a Bancada)+ EXPURGO + SIFÃO | SUBÍTEM |  |  | TRUE | Obs: composição/Base - ORSE - 8365(Retirada a Bancada)+ EXPURGO + SIFÃO
TRUE
COD. |  | DESCRIÇÃO | UND | CUSTO UNT. | COEF. | CUSTO | OK | SUBÍTEM | COD. | COD. | SUBÍTEM |  |  | TRUE | COD. |  | DESCRIÇÃO | UND | CUSTO UNT.
COMP. 59 |  | FORNECIMENTO E INSTALAÇÃO DE GRUPO GERADOR DIESEL, COM CARENAGEM, POTENCIA STANDART ENTRE 250 E 260 KVA,VELOCIDADE DE 1800 RPM, FREQUENCIA DE 60 HZ | UND |  |  | 119817.29 | OK | 59 | COMP. 59 | COMP. 59 | OK |  | FORNECIMENTO E INSTALAÇÃO DE GRUPO GERADOR DIESEL, COM CARENAGEM, POTENCIA STANDART ENTRE 250 E 260 KVA,VELOCIDADE DE 1800 RPM, FREQUENCIA DE 60 HZ | TRUE | COMP. 59 |  | FORNECIMENTO E INSTALAÇÃO DE GRUPO GERADOR DIESEL, COM CARENAGEM, POTENCIA STANDART ENTRE 250 E 260 KVA,VELOCIDADE DE 1800 RPM, FREQUENCIA DE 60 HZ | UND
39588 | SINAPI INSUMO | GRUPO GERADOR DIESEL, COM CARENAGEM, POTENCIA STANDART ENTRE 250 E 260 KVA, VELOCIDADE DE 1800 RPM, FREQUENCIA DE 60 HZ | UN | 119379.53 | 1 | 119379.53 | OK | SUBÍTEM | 39588 | 39588 | SUBÍTEM |  |  | TRUE | 39588 | SINAPI INSUMO | GRUPO GERADOR DIESEL, COM CARENAGEM, POTENCIA STANDART ENTRE 250 E 260 KVA, VELOCIDADE DE 1800 RPM, FREQUENCIA DE 60 HZ | UN | 128871.1
39833 | SINAPI INSUMO | LOCACAO DE GRUPO GERADOR DE *260* KVA, DIESEL REBOCAVEL, ACIONAMENTO MANUAL | H | 22.86 | 8 | 182.88 | OK | SUBÍTEM | 39833 | 39833 | SUBÍTEM |  |  | TRUE | 39833 | SINAPI INSUMO | LOCACAO DE GRUPO GERADOR DE *260* KVA, DIESEL REBOCAVEL, ACIONAMENTO MANUAL | H | 20.64
88264 | SINAPI | ELETRICISTA COM ENCARGOS COMPLEMENTARES | H | 19.16 | 8 | 153.28 | OK | SUBÍTEM | 88264 | 88264 | SUBÍTEM |  |  | TRUE | 88264 | SINAPI | ELETRICISTA COM ENCARGOS COMPLEMENTARES | H | 19.15
88316 | SINAPI | SERVENTE COM ENCARGOS COMPLEMENTARES | H | 12.7 | 8 | 101.6 | OK | SUBÍTEM | 88316 | 88316 | SUBÍTEM |  |  | TRUE | 88316 | SINAPI | SERVENTE COM ENCARGOS COMPLEMENTARES | H | 12.52
Obs: composição/Base - ORSE - 8020(Complementada) | [6 empty] | REMOVER ESPAÇOS | SUBÍTEM | Obs: composição/Base - ORSE - 8020(Complementada) | Obs: composição/Base - ORSE - 8020(Complementada) | SUBÍTEM |  |  | TRUE | Obs: composição/Base - ORSE - 8020(Complementada)
TRUE
COD. |  | DESCRIÇÃO | UND | CUSTO UNT. | COEF. | CUSTO | OK | SUBÍTEM | COD. | COD. | SUBÍTEM |  |  | TRUE | COD. |  | DESCRIÇÃO | UND | CUSTO UNT.
COMP. 60 |  | FITA ISOLANTE DE BORRACHA AUTOFUSAO, USO ATE 69 KV (ALTA TENSAO) | M |  |  | 2.81 | OK | 60 | COMP. 60 | COMP. 60 | OK |  |  | TRUE | COMP. 60 |  | FITA ISOLANTE DE BORRACHA AUTOFUSAO, USO ATE 69 KV (ALTA TENSAO) | M
404 | SINAPI INSUMO | FITA ISOLANTE DE BORRACHA AUTOFUSAO, USO ATE 69 KV (ALTA TENSAO) | M | 0.88 | 1.01 | 0.89 | OK | SUBÍTEM | 404 | 404 | SUBÍTEM | #REF! |  | TRUE | 404 | SINAPI INSUMO | FITA ISOLANTE DE BORRACHA AUTOFUSAO, USO ATE 69 KV (ALTA TENSAO) | M | 0.92
88264 | SINAPI | ELETRICISTA COM ENCARGOS COMPLEMENTARES | H | 19.16 | 0.1 | 1.92 | OK | SUBÍTEM | 88264 | 88264 | SUBÍTEM | #REF! |  | TRUE | 88264 | SINAPI | ELETRICISTA COM ENCARGOS COMPLEMENTARES | H | 19.15
Obs: composição/Base - Composição - ORSE - 9828 + 404/SINAPI INSUMO | [6 empty] | REMOVER ESPAÇOS | SUBÍTEM | Obs: composição/Base - Composição - ORSE - 9828 + 404/ORSE INSUMO | Obs: composição/Base - Composição - ORSE - 9828 + 404/SINAPI INSUMO | SUBÍTEM |  |  | TRUE | Obs: composição/Base - Composição - ORSE - 9828 + 404/ORSE INSUMO
TRUE
COD. |  | DESCRIÇÃO | UND | CUSTO UNT. | COEF. | CUSTO | OK | SUBÍTEM | COD. | COD. | SUBÍTEM |  |  | TRUE | COD. |  | DESCRIÇÃO | UND | CUSTO UNT.
COMP. 61 |  | FITA ISOLANTE ADESIVA ANTICHAMA, USO ATE 750 V, EM ROLO DE 19 MM X 20 M | M |  |  | 8.49 | OK | 61 | COMP. 61 | COMP. 61 | OK |  |  | TRUE | COMP. 61 |  | FITA ISOLANTE ADESIVA ANTICHAMA, USO ATE 750 V, EM ROLO DE 19 MM X 20 M | M
20111 | SINAPI INSUMO | FITA ISOLANTE ADESIVA ANTICHAMA, USO ATE 750 V, EM ROLO DE 19 MM X 20 M | UN | 6.5 | 1.01 | 6.57 | OK | SUBÍTEM | 20111 | 20111 | SUBÍTEM | #REF! |  | TRUE | 20111 | SINAPI INSUMO | FITA ISOLANTE ADESIVA ANTICHAMA, USO ATE 750 V, EM ROLO DE 19 MM X 20 M | UN | 6.75
88264 | SINAPI | ELETRICISTA COM ENCARGOS COMPLEMENTARES | H | 19.16 | 0.1 | 1.92 | OK | SUBÍTEM | 88264 | 88264 | SUBÍTEM | #REF! |  | TRUE | 88264 | SINAPI | ELETRICISTA COM ENCARGOS COMPLEMENTARES | H | 19.15
Obs: composição/Base - Composição - ORSE - 9828 + 21127/SINAPI INSUMO | [6 empty] | REMOVER ESPAÇOS | SUBÍTEM | Obs: composição/Base - Composição - ORSE - 9828 + 404/ORSE INSUMO | Obs: composição/Base - Composição - ORSE - 9828 + 21127/SINAPI INSUMO | SUBÍTEM |  |  | TRUE | Obs: composição/Base - Composição - ORSE - 9828 + 404/ORSE INSUMO
TRUE
COD. |  | DESCRIÇÃO | UND | CUSTO UNT. | COEF. | CUSTO | OK | SUBÍTEM | COD. | COD. | SUBÍTEM |  |  | TRUE | COD. |  | DESCRIÇÃO | UND | CUSTO UNT.
COMP. 62 |  | PARAFUSO CABEÇA LENTILHA AUTO-TRAVANTE 1/4" X 1/2" | UND |  |  | 3.55 | OK | 62 | COMP. 62 | COMP. 62 | OK |  |  | TRUE | COMP. 62 |  | PARAFUSO CABEÇA LENTILHA AUTO-TRAVANTE 1/4" X 1/2" | UND
6905 | ORSE | PARAFUSO CABEÇA LENTILHA 1/4" X 5/8", ROSCA TOTAL | UN | 0.36 | 1 | 0.36 | OK | SUBÍTEM | 6905 | 6905 | SUBÍTEM | #REF! |  | TRUE | 6905 | ORSE | PARAFUSO CABEÇA LENTILHA 1/4" X 5/8", ROSCA TOTAL | UN | 0.36
88316 | SINAPI | SERVENTE COM ENCARGOS COMPLEMENTARES | H | 12.7 | 0.1 | 1.27 | OK | SUBÍTEM | 88316 | 88316 | SUBÍTEM | #REF! |  | TRUE | 88316 | SINAPI | SERVENTE COM ENCARGOS COMPLEMENTARES | H | 12.52
88264 | SINAPI | ELETRICISTA COM ENCARGOS COMPLEMENTARES | H | 19.16 | 0.1 | 1.92 | OK | SUBÍTEM | 88264 | 88264 | SUBÍTEM | #REF! |  | TRUE | 88264 | SINAPI | ELETRICISTA COM ENCARGOS COMPLEMENTARES | H | 19.15
Obs: composição/Base - Composição - ORSE - 8351 + 6905/ORSE INSUMO | [6 empty] | REMOVER ESPAÇOS | SUBÍTEM | Obs: composição/Base - Composição - ORSE - 8351 + 6905/ORSE INSUMO | Obs: composição/Base - Composição - ORSE - 8351 + 6905/ORSE INSUMO | SUBÍTEM |  |  | TRUE | Obs: composição/Base - Composição - ORSE - 8351 + 6905/ORSE INSUMO
TRUE
COD. |  | DESCRIÇÃO | UND | CUSTO UNT. | COEF. | CUSTO | OK | SUBÍTEM | COD. | COD. | SUBÍTEM |  |  | TRUE | COD. |  | DESCRIÇÃO | UND | CUSTO UNT.
COMP. 63 |  | MÃO FRANCESA SIMPLES 50 MM | UND |  |  | 8.71 | OK | 63 | COMP. 63 | COMP. 63 | OK |  |  | TRUE | COMP. 63 |  | MÃO FRANCESA SIMPLES 50 MM | UND
88316 | SINAPI | SERVENTE COM ENCARGOS COMPLEMENTARES | H | 12.7 | 0.15 | 1.91 | OK | SUBÍTEM | 88316 | 88316 | SUBÍTEM | #REF! |  | TRUE | 88316 | SINAPI | SERVENTE COM ENCARGOS COMPLEMENTARES | H | 12.52
88264 | SINAPI | ELETRICISTA COM ENCARGOS COMPLEMENTARES | H | 19.16 | 0.15 | 2.87 | OK | SUBÍTEM | 88264 | 88264 | SUBÍTEM | #REF! |  | TRUE | 88264 | SINAPI | ELETRICISTA COM ENCARGOS COMPLEMENTARES | H | 19.15
12455 | ORSE | MÃO FRANCESA SIMPLES 50 MM | UN | 3.93 | 1 | 3.93 | OK | SUBÍTEM | 12455 | 12455 | SUBÍTEM | #REF! |  | TRUE | 12455 | ORSE | MÃO FRANCESA SIMPLES 50 MM | UN | 3.88
Obs: composição/Base - Composição - ORSE - 11521 | [6 empty] | REMOVER ESPAÇOS | SUBÍTEM | Obs: composição/Base - Composição - ORSE - 11521 | Obs: composição/Base - Composição - ORSE - 11521 | SUBÍTEM |  |  | TRUE | Obs: composição/Base - Composição - ORSE - 11521
TRUE
COD. |  | DESCRIÇÃO | UND | CUSTO UNT. | COEF. | CUSTO | OK | SUBÍTEM | COD. | COD. | SUBÍTEM |  |  | TRUE | COD. |  | DESCRIÇÃO | UND | CUSTO UNT.
COMP. 64 |  | CABO DE COBRE PP CORDPLAST 3 X 2,5 MM2, 450/750V | M |  |  | 8.77 | OK | 64 | COMP. 64 | COMP. 64 | OK |  |  | TRUE | COMP. 64 |  | CABO DE COBRE PP CORDPLAST 3 X 2,5 MM2, 450/750V | M
4179 | ORSE | CABO ELÉTRICO TRIFÁSICO 3 X 2 - 5MM² | M | 4.54 | 1.02 | 4.63 | OK | SUBÍTEM | 4179 | 4179 | SUBÍTEM |  |  | TRUE | 4179 | ORSE | CABO ELÉTRICO TRIFÁSICO 3 X 2 - 5MM² | M | 4.8
88316 | SINAPI | SERVENTE COM ENCARGOS COMPLEMENTARES | H | 12.7 | 0.13 | 1.65 | OK | SUBÍTEM | 88316 | 88316 | SUBÍTEM |  |  | TRUE | 88316 | SINAPI | SERVENTE COM ENCARGOS COMPLEMENTARES | H | 12.52
88264 | SINAPI | ELETRICISTA COM ENCARGOS COMPLEMENTARES | H | 19.16 | 0.13 | 2.49 | OK | SUBÍTEM | 88264 | 88264 | SUBÍTEM |  |  | TRUE | 88264 | SINAPI | ELETRICISTA COM ENCARGOS COMPLEMENTARES | H | 19.15
Obs: Obs: composição/Base - Composição modificada - ORSE - 11753 + 4179/ORSE INSUMO | [6 empty] | REMOVER ESPAÇOS | SUBÍTEM | Obs: Obs: composição/Base - Composição modificada - ORSE - 11753 + 4179/ORSE INSUMO | Obs: Obs: composição/Base - Composição modificada - ORSE - 11753 + 4179/ORSE INSUMO | SUBÍTEM |  |  | TRUE | Obs: Obs: composição/Base - Composição modificada - ORSE - 11753 + 4179/ORSE INSUMO
TRUE
COD. |  | DESCRIÇÃO | UND | CUSTO UNT. | COEF. | CUSTO | OK | SUBÍTEM | COD. | COD. | SUBÍTEM |  |  | TRUE | COD. |  | DESCRIÇÃO | UND | CUSTO UNT.
COMP. 65 |  | JUNÇÃO SIMPLES PARA ELETROCALHA 100X50 | UND |  |  | 33.72 | OK | 65 | COMP. 65 | COMP. 65 | OK |  |  | TRUE | COMP. 65 |  | JUNÇÃO SIMPLES PARA ELETROCALHA 100X50 | UND
88264 | SINAPI | ELETRICISTA COM ENCARGOS COMPLEMENTARES | H | 19.16 | 0.385 | 7.38 | OK | SUBÍTEM | 88264 | 88264 | SUBÍTEM |  |  | TRUE | 88264 | SINAPI | ELETRICISTA COM ENCARGOS COMPLEMENTARES | H | 19.15
88316 | SINAPI | SERVENTE COM ENCARGOS COMPLEMENTARES | H | 12.7 | 0.385 | 4.89 | OK | SUBÍTEM | 88316 | 88316 | SUBÍTEM |  |  | TRUE | 88316 | SINAPI | SERVENTE COM ENCARGOS COMPLEMENTARES | H | 12.52
12669 | ORSE | REDUÇÃO CONCÊNTRICA 100 X 50MM PARA ELETROCALHA METÁLICA (REF. MOPA OU SIMILAR) | UN | 21.45 | 1 | 21.45 | OK | SUBÍTEM | 12669 | 12669 | SUBÍTEM |  |  | TRUE | 12669 | ORSE | REDUÇÃO CONCÊNTRICA 100 X 50MM PARA ELETROCALHA METÁLICA (REF. MOPA OU SIMILAR) | UN | 21.17
Obs: composição/Base - Composição modificada ORSE - 7820 + 12669/ORSE INSUMO | [6 empty] | REMOVER ESPAÇOS | SUBÍTEM | Obs: composição/Base - Composição modificada ORSE - 7820 + 12669/ORSE INSUMO | Obs: composição/Base - Composição modificada ORSE - 7820 + 12669/ORSE INSUMO | SUBÍTEM |  |  | TRUE | Obs: composição/Base - Composição modificada ORSE - 7820 + 12669/ORSE INSUMO
TRUE
COD. |  | DESCRIÇÃO | UND | CUSTO UNT. | COEF. | CUSTO | OK | SUBÍTEM | COD. | COD. | SUBÍTEM |  |  | TRUE | COD. |  | DESCRIÇÃO | UND | CUSTO UNT.
COMP. 66 |  | JUNÇÃO INTERNA TIPO "T" PARA PERFILADO, REF. MOPA OU SIMILA | UND |  |  | 9.27 | OK | 66 | COMP. 66 | COMP. 66 | OK |  |  | TRUE | COMP. 66 |  | JUNÇÃO INTERNA TIPO "T" PARA PERFILADO, REF. MOPA OU SIMILA | UND
3628 | ORSE | JUNÇÃO INTERNA TIPO "T" PARA PERFILADO, REF. MOPA OU SIMILA | UN | 2.9 | 1 | 2.9 | OK | SUBÍTEM | 3628 | 3628 | SUBÍTEM |  |  | TRUE | 3628 | ORSE | JUNÇÃO INTERNA TIPO "T" PARA PERFILADO, REF. MOPA OU SIMILA | UN | 2.9
88264 | SINAPI | ELETRICISTA COM ENCARGOS COMPLEMENTARES | H | 19.16 | 0.2 | 3.83 | OK | SUBÍTEM | 88264 | 88264 | SUBÍTEM |  |  | TRUE | 88264 | SINAPI | ELETRICISTA COM ENCARGOS COMPLEMENTARES | H | 19.15
88316 | SINAPI | SERVENTE COM ENCARGOS COMPLEMENTARES | H | 12.7 | 0.2 | 2.54 | OK | SUBÍTEM | 88316 | 88316 | SUBÍTEM |  |  | TRUE | 88316 | SINAPI | SERVENTE COM ENCARGOS COMPLEMENTARES | H | 12.52
Obs: composição/Base - Composição modificada ORSE - 11405 + 3628/ORSE INSUMO | [6 empty] | REMOVER ESPAÇOS | SUBÍTEM | Obs: composição/Base - Composição modificada ORSE - 11405 + 3628/ORSE INSUMO | Obs: composição/Base - Composição modificada ORSE - 11405 + 3628/ORSE INSUMO | SUBÍTEM |  |  | TRUE | Obs: composição/Base - Composição modificada ORSE - 11405 + 3628/ORSE INSUMO
TRUE
COD. |  | DESCRIÇÃO | UND | CUSTO UNT. | COEF. | CUSTO | OK | SUBÍTEM | COD. | COD. | SUBÍTEM |  |  | TRUE | COD. |  | DESCRIÇÃO | UND | CUSTO UNT.
COMP. 67 |  | JUNÇÃO INTERNA TIPO "L" PARA PERFILADO, REF. MOPA OU SIMILAR | UND |  |  | 9.27 | OK | 67 | COMP. 67 | COMP. 67 | OK |  |  | TRUE | COMP. 67 |  | JUNÇÃO INTERNA TIPO "L" PARA PERFILADO, REF. MOPA OU SIMILAR | UND
3630 | ORSE | JUNÇÃO INTERNA TIPO "L" PARA PERFILADO, REF. MOPA OU SIMILAR | UN | 2.9 | 1 | 2.9 | OK | SUBÍTEM | 3630 | 3630 | SUBÍTEM |  |  | TRUE | 3630 | ORSE | JUNÇÃO INTERNA TIPO "L" PARA PERFILADO, REF. MOPA OU SIMILAR | UN | 2.9
88264 | SINAPI | ELETRICISTA COM ENCARGOS COMPLEMENTARES | H | 19.16 | 0.2 | 3.83 | OK | SUBÍTEM | 88264 | 88264 | SUBÍTEM |  |  | TRUE | 88264 | SINAPI | ELETRICISTA COM ENCARGOS COMPLEMENTARES | H | 19.15
88316 | SINAPI | SERVENTE COM ENCARGOS COMPLEMENTARES | H | 12.7 | 0.2 | 2.54 | OK | SUBÍTEM | 88316 | 88316 | SUBÍTEM |  |  | TRUE | 88316 | SINAPI | SERVENTE COM ENCARGOS COMPLEMENTARES | H | 12.52
Obs: composição/Base - Composição modificada ORSE - 11405 + 3630/ORSE INSUMO | [6 empty] | REMOVER ESPAÇOS | SUBÍTEM | Obs: composição/Base - Composição modificada ORSE - 11405 + 3630/ORSE INSUMO | Obs: composição/Base - Composição modificada ORSE - 11405 + 3630/ORSE INSUMO | SUBÍTEM |  |  | TRUE | Obs: composição/Base - Composição modificada ORSE - 11405 + 3630/ORSE INSUMO
TRUE
COD. |  | DESCRIÇÃO | UND | CUSTO UNT. | COEF. | CUSTO | OK | SUBÍTEM | COD. | COD. | SUBÍTEM |  |  | TRUE | COD. |  | DESCRIÇÃO | UND | CUSTO UNT.
COMP. 68 |  | JUNÇÃO INTERNA TIPO "X" PARA PERFILADO, REF. MOPA OU SIMILAR | UND |  |  | 10.53 | OK | 68 | COMP. 68 | COMP. 68 | OK |  |  | TRUE | COMP. 68 |  | JUNÇÃO INTERNA TIPO "X" PARA PERFILADO, REF. MOPA OU SIMILAR | UND
3629 | ORSE | JUNÇÃO INTERNA TIPO "X" PARA PERFILADO, REF. MOPA OU SIMILAR | UN | 4.16 | 1 | 4.16 | OK | SUBÍTEM | 3629 | 3629 | SUBÍTEM |  |  | TRUE | 3629 | ORSE | JUNÇÃO INTERNA TIPO "X" PARA PERFILADO, REF. MOPA OU SIMILAR | UN | 3.9
88316 | SINAPI | SERVENTE COM ENCARGOS COMPLEMENTARES | H | 12.7 | 0.2 | 2.54 | OK | SUBÍTEM | 88316 | 88316 | SUBÍTEM |  |  | TRUE | 88316 | SINAPI | SERVENTE COM ENCARGOS COMPLEMENTARES | H | 12.52
88264 | SINAPI | ELETRICISTA COM ENCARGOS COMPLEMENTARES | H | 19.16 | 0.2 | 3.83 | OK | SUBÍTEM | 88264 | 88264 | SUBÍTEM |  |  | TRUE | 88264 | SINAPI | ELETRICISTA COM ENCARGOS COMPLEMENTARES | H | 19.15
Obs: composição/Base - Composição modificada ORSE - 11405 + 3629/ORSE INSUMO | [6 empty] | REMOVER ESPAÇOS | SUBÍTEM | Obs: composição/Base - Composição modificada ORSE - 11405 + 3629/ORSE INSUMO | Obs: composição/Base - Composição modificada ORSE - 11405 + 3629/ORSE INSUMO | SUBÍTEM |  |  | TRUE | Obs: composição/Base - Composição modificada ORSE - 11405 + 3629/ORSE INSUMO
TRUE
COD. |  | DESCRIÇÃO | UND | CUSTO UNT. | COEF. | CUSTO | OK | SUBÍTEM | COD. | COD. | SUBÍTEM |  |  | TRUE | COD. |  | DESCRIÇÃO | UND | CUSTO UNT.
COMP. 69 |  | CURVA HORIZONTAL 50 X 50 MM PARA ELETROCALHA METÁLICA, COM ÂNGULO 90° | UND |  |  | 25.61 | OK | 69 | COMP. 69 | COMP. 69 | OK |  |  | TRUE | COMP. 69 |  | CURVA HORIZONTAL 50 X 50 MM PARA ELETROCALHA METÁLICA, COM ÂNGULO 90° | UND
8946 | ORSE | CURVA HORIZONTAL 50 X 50 MM PARA ELETROCALHA METÁLICA, COM ÂNGULO 90° | UN | 19.24 | 1 | 19.24 | OK | SUBÍTEM | 8946 | 8946 | SUBÍTEM |  |  | TRUE | 8946 | ORSE | CURVA HORIZONTAL 50 X 50 MM PARA ELETROCALHA METÁLICA, COM ÂNGULO 90° | UN | 18.99
88316 | SINAPI | SERVENTE COM ENCARGOS COMPLEMENTARES | H | 12.7 | 0.2 | 2.54 | OK | SUBÍTEM | 88316 | 88316 | SUBÍTEM |  |  | TRUE | 88316 | SINAPI | SERVENTE COM ENCARGOS COMPLEMENTARES | H | 12.52
88264 | SINAPI | ELETRICISTA COM ENCARGOS COMPLEMENTARES | H | 19.16 | 0.2 | 3.83 | OK | SUBÍTEM | 88264 | 88264 | SUBÍTEM |  |  | TRUE | 88264 | SINAPI | ELETRICISTA COM ENCARGOS COMPLEMENTARES | H | 19.15
Obs: composição/Base - Composição - ORSE - 8689 | [6 empty] | REMOVER ESPAÇOS | SUBÍTEM | Obs: composição/Base - Composição - ORSE - 8689 | Obs: composição/Base - Composição - ORSE - 8689 | SUBÍTEM |  |  | TRUE | Obs: composição/Base - Composição - ORSE - 8689
TRUE
COD. |  | DESCRIÇÃO | UND | CUSTO UNT. | COEF. | CUSTO | OK | SUBÍTEM | COD. | COD. | SUBÍTEM |  |  | TRUE | COD. |  | DESCRIÇÃO | UND | CUSTO UNT.
COMP. 70 |  | CURVA HORIZONTAL 100 X 50 MM PARA ELETROCALHA METÁLICA, COM ÂNGULO 90° (REF.: MOPA OU SIMILAR) | UND |  |  | 14.77 | OK | 70 | COMP. 70 | COMP. 70 | OK |  |  | TRUE | COMP. 70 |  | CURVA HORIZONTAL 100 X 50 MM PARA ELETROCALHA METÁLICA, COM ÂNGULO 90° (REF.: MOPA OU SIMILAR) | UND
3997 | ORSE | CURVA HORIZONTAL 100 X 50 MM PARA ELETROCALHA METÁLICA, COM ÂNGULO 90° (REF.: MOPA OU SIMILAR) | UN | 8.4 | 1 | 8.4 | OK | SUBÍTEM | 3997 | 3997 | SUBÍTEM |  |  | TRUE | 3997 | ORSE | CURVA HORIZONTAL 100 X 50 MM PARA ELETROCALHA METÁLICA, COM ÂNGULO 90° (REF.: MOPA OU SIMILAR) | UN | 8.4
88316 | SINAPI | SERVENTE COM ENCARGOS COMPLEMENTARES | H | 12.7 | 0.2 | 2.54 | OK | SUBÍTEM | 88316 | 88316 | SUBÍTEM |  |  | TRUE | 88316 | SINAPI | SERVENTE COM ENCARGOS COMPLEMENTARES | H | 12.52
88264 | SINAPI | ELETRICISTA COM ENCARGOS COMPLEMENTARES | H | 19.16 | 0.2 | 3.83 | OK | SUBÍTEM | 88264 | 88264 | SUBÍTEM |  |  | TRUE | 88264 | SINAPI | ELETRICISTA COM ENCARGOS COMPLEMENTARES | H | 19.15
Obs: composição/Base - Composição - ORSE - 7877 | [6 empty] | REMOVER ESPAÇOS | SUBÍTEM | Obs: composição/Base - Composição - ORSE - 7877 | Obs: composição/Base - Composição - ORSE - 7877 | SUBÍTEM |  |  | TRUE | Obs: composição/Base - Composição - ORSE - 7877
TRUE
COD. |  | DESCRIÇÃO | UND | CUSTO UNT. | COEF. | CUSTO | OK | SUBÍTEM | COD. | COD. | SUBÍTEM |  |  | TRUE | COD. |  | DESCRIÇÃO | UND | CUSTO UNT.
COMP. 71 |  | CRUZETA 50 X 50 MM PARA ELETROCALHA PERFURADA METÁLICA (REF.: MOPA OU SIMILAR) | UND |  |  | 24.33 | OK | 71 | COMP. 71 | COMP. 71 | OK |  |  | TRUE | COMP. 71 |  | CRUZETA 50 X 50 MM PARA ELETROCALHA PERFURADA METÁLICA (REF.: MOPA OU SIMILAR) | UND
6613 | ORSE | CRUZETA 50 X 50 MM PARA ELETROCALHA PERFURADA METÁLICA (REF.: MOPA OU SIMILAR) | UN | 17.96 | 1 | 17.96 | OK | SUBÍTEM | 6613 | 6613 | SUBÍTEM |  |  | TRUE | 6613 | ORSE | CRUZETA 50 X 50 MM PARA ELETROCALHA PERFURADA METÁLICA (REF.: MOPA OU SIMILAR) | UN | 17.72
88316 | SINAPI | SERVENTE COM ENCARGOS COMPLEMENTARES | H | 12.7 | 0.2 | 2.54 | OK | SUBÍTEM | 88316 | 88316 | SUBÍTEM |  |  | TRUE | 88316 | SINAPI | SERVENTE COM ENCARGOS COMPLEMENTARES | H | 12.52
88264 | SINAPI | ELETRICISTA COM ENCARGOS COMPLEMENTARES | H | 19.16 | 0.2 | 3.83 | OK | SUBÍTEM | 88264 | 88264 | SUBÍTEM |  |  | TRUE | 88264 | SINAPI | ELETRICISTA COM ENCARGOS COMPLEMENTARES | H | 19.15
Obs: composição/Base - Composição - ORSE Modificada - 8221+ 6613/ORSE INSUMO | [6 empty] | REMOVER ESPAÇOS | SUBÍTEM | Obs: composição/Base - Composição - ORSE Modificada - 8221+ 6613/ORSE INSUMO | Obs: composição/Base - Composição - ORSE Modificada - 8221+ 6613/ORSE INSUMO | SUBÍTEM |  |  | TRUE | Obs: composição/Base - Composição - ORSE Modificada - 8221+ 6613/ORSE INSUMO
TRUE
COD. |  | DESCRIÇÃO | UND | CUSTO UNT. | COEF. | CUSTO | OK | SUBÍTEM | COD. | COD. | SUBÍTEM |  |  | TRUE | COD. |  | DESCRIÇÃO | UND | CUSTO UNT.
COMP. 72 |  | POSTE DECORATIVO EM TUBO DE AÇO ZINCADO COM DIFUSOR EM VIDRO LEITOSO BRILHANTE, 01 PÉTALA, REF. XR-706/1 DA XOULUX OU SIMILAR, COM 3,00M, INCLUSIVE LÂMPADA MISTA 160W | UND |  |  | 317.38 | OK | 72 | COMP. 72 | COMP. 72 | OK |  |  | TRUE | COMP. 72 |  | POSTE DECORATIVO EM TUBO DE AÇO ZINCADO COM DIFUSOR EM VIDRO LEITOSO BRILHANTE, 01 PÉTALA, REF. XR-706/1 DA XOULUX OU SIMILAR, COM 3,00M, INCLUSIVE LÂMPADA MISTA 160W | UND
88316 | SINAPI | SERVENTE COM ENCARGOS COMPLEMENTARES | H | 12.7 | 2.5 | 31.75 | OK | SUBÍTEM | 88316 | 88316 | SUBÍTEM |  |  | TRUE | 88316 | SINAPI | SERVENTE COM ENCARGOS COMPLEMENTARES | H | 12.52
88264 | SINAPI | ELETRICISTA COM ENCARGOS COMPLEMENTARES | H | 19.16 | 2.5 | 47.9 | OK | SUBÍTEM | 88264 | 88264 | SUBÍTEM |  |  | TRUE | 88264 | SINAPI | ELETRICISTA COM ENCARGOS COMPLEMENTARES | H | 19.15
12388 | SINAPI INSUMO | POSTE DECORATIVO PARA JARDIM EM ACO TUBULAR, SEM LUMINARIA, H = *2,5* M | UN | 153.49 | 1 | 153.49 | OK | SUBÍTEM | 12388 | 12388 | SUBÍTEM |  |  | TRUE | 12388 | SINAPI INSUMO | POSTE DECORATIVO PARA JARDIM EM ACO TUBULAR, SEM LUMINARIA, H = *2,5* M | UN | 153.49
3798 | SINAPI INSUMO | LUMINARIA ABERTA P/ ILUMINACAO PUBLICA, TIPO X-57 PETERCO OU EQUIV | UN | 55.62 | 1 | 55.62 | OK | SUBÍTEM | 3798 | 3798 | SUBÍTEM |  |  | TRUE | 3798 | SINAPI INSUMO | LUMINARIA ABERTA P/ ILUMINACAO PUBLICA, TIPO X-57 PETERCO OU EQUIV | UN | 55.62
3755 | SINAPI INSUMO | LAMPADA DE LUZ MISTA 160 W, BASE E27 (220 V) | UN | 21.02 | 1 | 21.02 | OK | SUBÍTEM | 3755 | 3755 | SUBÍTEM |  |  | TRUE | 3755 | SINAPI INSUMO | LAMPADA DE LUZ MISTA 160 W, BASE E27 (220 V) | UN | 21.71
94963 | SINAPI | CONCRETO FCK = 15MPA, TRAÇO 1:3,4:3,5 (CIMENTO/ AREIA MÉDIA/ BRITA 1) - PREPARO MECÂNICO COM BETONEIRA 400 L. AF_07/2016 | M3 | 281.32 | 0.027 | 7.6 | OK | SUBÍTEM | 94963 | 94963 | SUBÍTEM |  |  | TRUE | 94963 | SINAPI | CONCRETO FCK = 15MPA, TRAÇO 1:3,4:3,5 (CIMENTO/ AREIA MÉDIA/ BRITA 1) - PREPARO MECÂNICO COM BETONEIRA 400 L. AF_07/2016 | M3 | 278.83
Obs: composição/Base - Composição modificada ORSE - 08116 + 3798/SINAPI INSUMO | [6 empty] | REMOVER ESPAÇOS | SUBÍTEM | Obs: composição/Base - Composição modificada ORSE - 08116 + 3798/SINAPI INSUMO | Obs: composição/Base - Composição modificada ORSE - 08116 + 3798/SINAPI INSUMO | SUBÍTEM |  |  | TRUE | Obs: composição/Base - Composição modificada ORSE - 08116 + 3798/SINAPI INSUMO
TRUE
COD. |  | DESCRIÇÃO | UND | CUSTO UNT. | COEF. | CUSTO | OK | SUBÍTEM | COD. | COD. | SUBÍTEM |  |  | TRUE | COD. |  | DESCRIÇÃO | UND | CUSTO UNT.
COMP. 73 |  | ELETROCALHA METÁLICA PERFURADA 38 X 38 X 3000 MM (REF. MOPA OU SIMILAR) | UND |  |  | 16.47 | OK | 73 | COMP. 73 | COMP. 73 | OK |  |  | TRUE | COMP. 73 |  | ELETROCALHA METÁLICA PERFURADA 38 X 38 X 3000 MM (REF. MOPA OU SIMILAR) | UND
4220 | ORSE | ELETROCALHA METÁLICA PERFURADA 38 X 38 X 3000 MM (REF. MOPA OU SIMILAR) | M | 3.73 | 1 | 3.73 | OK | SUBÍTEM | 4220 | 4220 | SUBÍTEM |  |  | TRUE | 4220 | ORSE | ELETROCALHA METÁLICA PERFURADA 38 X 38 X 3000 MM (REF. MOPA OU SIMILAR) | M | 3.68
88316 | SINAPI | SERVENTE COM ENCARGOS COMPLEMENTARES | H | 12.7 | 0.4 | 5.08 | OK | SUBÍTEM | 88316 | 88316 | SUBÍTEM |  |  | TRUE | 88316 | SINAPI | SERVENTE COM ENCARGOS COMPLEMENTARES | H | 12.52
88264 | SINAPI | ELETRICISTA COM ENCARGOS COMPLEMENTARES | H | 19.16 | 0.4 | 7.66 | OK | SUBÍTEM | 88264 | 88264 | SUBÍTEM |  |  | TRUE | 88264 | SINAPI | ELETRICISTA COM ENCARGOS COMPLEMENTARES | H | 19.15
Obs: composição/Base - Composição adaptada - ORSE - 04536 | [6 empty] | REMOVER ESPAÇOS | SUBÍTEM | Obs: composição/Base - Composição adaptada - ORSE - 04536 | Obs: composição/Base - Composição adaptada - ORSE - 04536 | SUBÍTEM |  |  | TRUE | Obs: composição/Base - Composição adaptada - ORSE - 04536
TRUE
COD. |  | DESCRIÇÃO | UND | CUSTO UNT. | COEF. | CUSTO | OK | SUBÍTEM | COD. | COD. | SUBÍTEM |  |  | TRUE | COD. |  | DESCRIÇÃO | UND | CUSTO UNT.
COMP. 74 |  | ELETROCALHA METÁLICA PERFURADA 100 X 50 X 3000 MM (REF. MOPA OU SIMILAR) | UND |  |  | 49.7 | OK | 74 | COMP. 74 | COMP. 74 | OK |  |  | TRUE | COMP. 74 |  | ELETROCALHA METÁLICA PERFURADA 100 X 50 X 3000 MM (REF. MOPA OU SIMILAR) | UND
3632 | ORSE | ELETROCALHA METÁLICA PERFURADA 100 X 50 X 3000MM, PESO, 1,47KG/M, (REF.: MOPA OU SIMILAR) | UN | 36.96 | 1 | 36.96 | OK | SUBÍTEM | 3632 | 3632 | SUBÍTEM |  |  | TRUE | 3632 | ORSE | ELETROCALHA METÁLICA PERFURADA 100 X 50 X 3000MM, PESO, 1,47KG/M, (REF.: MOPA OU SIMILAR) | UN | 33.9
88316 | SINAPI | SERVENTE COM ENCARGOS COMPLEMENTARES | H | 12.7 | 0.4 | 5.08 | OK | SUBÍTEM | 88316 | 88316 | SUBÍTEM |  |  | TRUE | 88316 | SINAPI | SERVENTE COM ENCARGOS COMPLEMENTARES | H | 12.52
88264 | SINAPI | ELETRICISTA COM ENCARGOS COMPLEMENTARES | H | 19.16 | 0.4 | 7.66 | OK | SUBÍTEM | 88264 | 88264 | SUBÍTEM |  |  | TRUE | 88264 | SINAPI | ELETRICISTA COM ENCARGOS COMPLEMENTARES | H | 19.15
Obs: composição/Base - Composição - ORSE - 8359 | [6 empty] | REMOVER ESPAÇOS | SUBÍTEM | Obs: composição/Base - Composição - ORSE - 8359 | Obs: composição/Base - Composição - ORSE - 8359 | SUBÍTEM |  |  | TRUE | Obs: composição/Base - Composição - ORSE - 8359
TRUE
COD. |  | DESCRIÇÃO | UND | CUSTO UNT. | COEF. | CUSTO | OK | SUBÍTEM | COD. | COD. | SUBÍTEM |  |  | TRUE | COD. |  | DESCRIÇÃO | UND | CUSTO UNT.
COMP. 75 |  | ALÇA PREFORMADA PARA CABO MULTIPLEX 70 MM2 | UND |  |  | 14.56 | OK | 75 | COMP. 75 | COMP. 75 | OK |  |  | TRUE | COMP. 75 |  | ALÇA PREFORMADA PARA CABO MULTIPLEX 70 MM2 | UND
2667 | ORSE | ALÇA PREFORMADA PARA CABO MULTIPLEX 70 MM2 | UN | 11.88 | 1 | 11.88 | OK | SUBÍTEM | 2667 | 2667 | SUBÍTEM |  |  | TRUE | 2667 | ORSE | ALÇA PREFORMADA PARA CABO MULTIPLEX 70 MM2 | UN | 11.8
88264 | SINAPI | ELETRICISTA COM ENCARGOS COMPLEMENTARES | H | 19.16 | 0.14 | 2.68 | OK | SUBÍTEM | 88264 | 88264 | SUBÍTEM |  |  | TRUE | 88264 | SINAPI | ELETRICISTA COM ENCARGOS COMPLEMENTARES | H | 19.15
Obs: composição/Base - Composição adaptada - SINAPI - 737672 + 2667/ORSE INSUMO | [6 empty] | REMOVER ESPAÇOS | SUBÍTEM | Obs: composição/Base - Composição adaptada - SINAPI - 737672 + 2667/ORSE INSUMO | Obs: composição/Base - Composição adaptada - SINAPI - 737672 + 2667/ORSE INSUMO | SUBÍTEM |  |  | TRUE | Obs: composição/Base - Composição adaptada - SINAPI - 737672 + 2667/ORSE INSUMO
TRUE
COD. |  | DESCRIÇÃO | UND | CUSTO UNT. | COEF. | CUSTO | OK | SUBÍTEM | COD. | COD. | SUBÍTEM |  |  | TRUE | COD. |  | DESCRIÇÃO | UND | CUSTO UNT.
COMP. 76 |  | ALÇA PREFORMADA PARA CABO MULTIPLEX 16 MM3 | UND |  |  | 5.98 | OK | 76 | COMP. 76 | COMP. 76 | OK |  |  | TRUE | COMP. 76 |  | ALÇA PREFORMADA PARA CABO MULTIPLEX 16 MM3 | UND
2670 | ORSE | ALÇA PREFORMADA PARA CABO MULTIPLEX 16 MM2 | UN | 3.3 | 1 | 3.3 | OK | SUBÍTEM | 2670 | 2670 | SUBÍTEM |  |  | TRUE | 2670 | ORSE | ALÇA PREFORMADA PARA CABO MULTIPLEX 16 MM2 | UN | 3.3
88264 | SINAPI | ELETRICISTA COM ENCARGOS COMPLEMENTARES | H | 19.16 | 0.14 | 2.68 | OK | SUBÍTEM | 88264 | 88264 | SUBÍTEM |  |  | TRUE | 88264 | SINAPI | ELETRICISTA COM ENCARGOS COMPLEMENTARES | H | 19.15
Obs: composição/Base - Composição adaptada - SINAPI - 737672 + 2670/ORSE INSUMO | [6 empty] | REMOVER ESPAÇOS | SUBÍTEM | Obs: composição/Base - Composição adaptada - SINAPI - 737672 + 2670/ORSE INSUMO | Obs: composição/Base - Composição adaptada - SINAPI - 737672 + 2670/ORSE INSUMO | SUBÍTEM |  |  | TRUE | Obs: composição/Base - Composição adaptada - SINAPI - 737672 + 2670/ORSE INSUMO
TRUE
COD. |  | DESCRIÇÃO | UND | CUSTO UNT. | COEF. | CUSTO | OK | SUBÍTEM | COD. | COD. | SUBÍTEM |  |  | TRUE | COD. |  | DESCRIÇÃO | UND | CUSTO UNT.
COMP. 77 |  | POSTE DE CONCRETO DUPLO T, 400 KG,H = 12 M (NBR 8451) FORNECIMENTO E INSTALAÇÃO | UND |  |  | 1165.62 | OK | 77 | COMP. 77 | COMP. 77 | OK |  |  | TRUE | COMP. 77 |  | POSTE DE CONCRETO DUPLO T, 400 KG,H = 12 M (NBR 8451) FORNECIMENTO E INSTALAÇÃO | UND
12373 | SINAPI INSUMO | POSTE DE CONCRETO DUPLO T, 400 KG,H = 12 M (NBR 8451) | UN | 896.19 | 1 | 896.19 | OK | SUBÍTEM | 12373 | 12373 | SUBÍTEM |  |  | TRUE | 12373 | SINAPI INSUMO | POSTE DE CONCRETO DUPLO T, 400 KG,H = 12 M (NBR 8451) | UN | 896.19
5928 | SINAPI | GUINDAUTO HIDRÁULICO, CAPACIDADE MÁXIMA DE CARGA 6200 KG, MOMENTO MÁXIMO DE CARGA 11,7 TM, ALCANCE MÁXIMO HORIZONTAL 9,70 M, INCLUSIVE CAMINHÃO TOCO PBT 16.000 KG, POTÊNCIA DE 189 CV - CHP DIURNO. AF_06/2014 | CHP | 134.7 | 1 | 134.7 | OK | SUBÍTEM | 5928 | 5928 | SUBÍTEM |  |  | TRUE | 5928 | SINAPI | GUINDAUTO HIDRÁULICO, CAPACIDADE MÁXIMA DE CARGA 6200 KG, MOMENTO MÁXIMO DE CARGA 11,7 TM, ALCANCE MÁXIMO HORIZONTAL 9,70 M, INCLUSIVE CAMINHÃO TOCO PBT 16.000 KG, POTÊNCIA DE 189 CV - CHP DIURNO. AF_06/2014 | CHP | 135.03
88316 | SINAPI | SERVENTE COM ENCARGOS COMPLEMENTARES | H | 12.7 | 5.5 | 69.85 | OK | SUBÍTEM | 88316 | 88316 | SUBÍTEM |  |  | TRUE | 88316 | SINAPI | SERVENTE COM ENCARGOS COMPLEMENTARES | H | 12.52
94963 | SINAPI | CONCRETO FCK = 15MPA, TRAÇO 1:3,4:3,5 (CIMENTO/ AREIA MÉDIA/ BRITA 1) - PREPARO MECÂNICO COM BETONEIRA 400 L. AF_07/2016 | M3 | 281.32 | 0.1 | 28.13 | OK | SUBÍTEM | 94963 | 94963 | SUBÍTEM |  |  | TRUE | 94963 | SINAPI | CONCRETO FCK = 15MPA, TRAÇO 1:3,4:3,5 (CIMENTO/ AREIA MÉDIA/ BRITA 1) - PREPARO MECÂNICO COM BETONEIRA 400 L. AF_07/2016 | M3 | 278.83
92874 | SINAPI | LANÇAMENTO COM USO DE BOMBA, ADENSAMENTO E ACABAMENTO DE CONCRETO EM ESTRUTURAS. AF_12/2015 | M3 | 21.54 | 0.1 | 2.15 | OK | SUBÍTEM | 92874 | 92874 | SUBÍTEM |  |  | TRUE | 92874 | SINAPI | LANÇAMENTO COM USO DE BOMBA, ADENSAMENTO E ACABAMENTO DE CONCRETO EM ESTRUTURAS. AF_12/2015 | M3 | 21.33
96523 | SINAPI | ESCAVAÇÃO MANUAL PARA BLOCO DE COROAMENTO OU SAPATA, COM PREVISÃO DE FÔRMA. AF_06/2017 | M3 | 57.66 | 0.6 | 34.6 | OK | SUBÍTEM | 96523 | 96523 | SUBÍTEM |  |  | TRUE | 96523 | SINAPI | ESCAVAÇÃO MANUAL PARA BLOCO DE COROAMENTO OU SAPATA, COM PREVISÃO DE FÔRMA. AF_06/2017 | M3 | 57.1
Obs: composição/Base - Composição ORSE - 7309 + 12373/SINAPI INSUMO | [6 empty] | REMOVER ESPAÇOS | SUBÍTEM | Obs: composição/Base - Composição ORSE - 7309 + 12373/SINAPI INSUMO | Obs: composição/Base - Composição ORSE - 7309 + 12373/SINAPI INSUMO | SUBÍTEM |  |  | TRUE | Obs: composição/Base - Composição ORSE - 7309 + 12373/SINAPI INSUMO
TRUE
COD. |  | DESCRIÇÃO | UND | CUSTO UNT. | COEF. | CUSTO | OK | SUBÍTEM | COD. | COD. | SUBÍTEM |  |  | TRUE | COD. |  | DESCRIÇÃO | UND | CUSTO UNT.
COMP. 78 |  | ANEL DE AMARRAÇÃO EM SILICONE PARA ISOLADOR POLIMÉRICO DE 25 KV | UND |  |  | 13.3 | OK | 78 | COMP. 78 | COMP. 78 | OK |  |  | TRUE | COMP. 78 |  | ANEL DE AMARRAÇÃO EM SILICONE PARA ISOLADOR POLIMÉRICO DE 25 KV | UND
10508 | ORSE | ANEL DE AMARRAÇÃO EM SILICONE PARA ISOLADOR POLIMÉRICO DE 25 KV | UN | 10.62 | 1 | 10.62 | OK | SUBÍTEM | 10508 | 10508 | SUBÍTEM |  |  | TRUE | 10508 | ORSE | ANEL DE AMARRAÇÃO EM SILICONE PARA ISOLADOR POLIMÉRICO DE 25 KV | UN | 10.5
88264 | SINAPI | ELETRICISTA COM ENCARGOS COMPLEMENTARES | H | 19.16 | 0.14 | 2.68 | OK | SUBÍTEM | 88264 | 88264 | SUBÍTEM |  |  | TRUE | 88264 | SINAPI | ELETRICISTA COM ENCARGOS COMPLEMENTARES | H | 19.15
Obs: composição/Base - Composição adaptada - SINAPI - 737672 + 10508/ORSE INSUMO | [6 empty] | REMOVER ESPAÇOS | SUBÍTEM | Obs: composição/Base - Composição adaptada - SINAPI - 737672 + 10508/ORSE INSUMO | Obs: composição/Base - Composição adaptada - SINAPI - 737672 + 10508/ORSE INSUMO | SUBÍTEM |  |  | TRUE | Obs: composição/Base - Composição adaptada - SINAPI - 737672 + 10508/ORSE INSUMO
TRUE
COD. |  | DESCRIÇÃO | UND | CUSTO UNT. | COEF. | CUSTO | OK | SUBÍTEM | COD. | COD. | SUBÍTEM |  |  | TRUE | COD. |  | DESCRIÇÃO | UND | CUSTO UNT.
COMP. 79 |  | ARRUELA EM ALUMINIO, COM ROSCA, DE 3", PARA ELETRODUTO | UND |  |  | 4.33 | OK | 79 | COMP. 79 | COMP. 79 | OK |  |  | TRUE | COMP. 79 |  | ARRUELA EM ALUMINIO, COM ROSCA, DE 3", PARA ELETRODUTO | UND
39215 | SINAPI INSUMO | ARRUELA EM ALUMINIO, COM ROSCA, DE 3", PARA ELETRODUTO | UN | 4.01 | 1 | 4.01 | OK | SUBÍTEM | 39215 | 39215 | SUBÍTEM |  |  | TRUE | 39215 | SINAPI INSUMO | ARRUELA EM ALUMINIO, COM ROSCA, DE 3", PARA ELETRODUTO | UN | 4.01
88316 | SINAPI | SERVENTE COM ENCARGOS COMPLEMENTARES | H | 12.7 | 0.01 | 0.13 | OK | SUBÍTEM | 88316 | 88316 | SUBÍTEM |  |  | TRUE | 88316 | SINAPI | SERVENTE COM ENCARGOS COMPLEMENTARES | H | 12.52
88264 | SINAPI | ELETRICISTA COM ENCARGOS COMPLEMENTARES | H | 19.16 | 0.01 | 0.19 | OK | SUBÍTEM | 88264 | 88264 | SUBÍTEM |  |  | TRUE | 88264 | SINAPI | ELETRICISTA COM ENCARGOS COMPLEMENTARES | H | 19.15
Obs: composição/Base - Composição adaptada - ORSE - 11765 + 39215/SINAPI INSUMO | [6 empty] | REMOVER ESPAÇOS | SUBÍTEM | Obs: composição/Base - Composição adaptada - ORSE - 11765 + 39215/SINAPI INSUMO | Obs: composição/Base - Composição adaptada - ORSE - 11765 + 39215/SINAPI INSUMO | SUBÍTEM |  |  | TRUE | Obs: composição/Base - Composição adaptada - ORSE - 11765 + 39215/SINAPI INSUMO
TRUE
COD. |  | DESCRIÇÃO | UND | CUSTO UNT. | COEF. | CUSTO | OK | SUBÍTEM | COD. | COD. | SUBÍTEM |  |  | TRUE | COD. |  | DESCRIÇÃO | UND | CUSTO UNT.
COMP. 80 |  | ARRUELA QUADRADA EM ACO GALVANIZADO, DIMENSAO = 38 MM, ESPESSURA = 3MM, DIAMETRO DO FURO= 18 MM | UND |  |  | 0.96 | OK | 80 | COMP. 80 | COMP. 80 | OK |  |  | TRUE | COMP. 80 |  | ARRUELA QUADRADA EM ACO GALVANIZADO, DIMENSAO = 38 MM, ESPESSURA = 3MM, DIAMETRO DO FURO= 18 MM | UND
379 | SINAPI INSUMO | ARRUELA QUADRADA EM ACO GALVANIZADO, DIMENSAO = 38 MM, ESPESSURA = 3MM, DIAMETRO DO FURO= 18 MM | UN | 0.64 | 1 | 0.64 | OK | SUBÍTEM | 379 | 379 | SUBÍTEM |  |  | TRUE | 379 | SINAPI INSUMO | ARRUELA QUADRADA EM ACO GALVANIZADO, DIMENSAO = 38 MM, ESPESSURA = 3MM, DIAMETRO DO FURO= 18 MM | UN | 0.61
88316 | SINAPI | SERVENTE COM ENCARGOS COMPLEMENTARES | H | 12.7 | 0.01 | 0.13 | OK | SUBÍTEM | 88316 | 88316 | SUBÍTEM |  |  | TRUE | 88316 | SINAPI | SERVENTE COM ENCARGOS COMPLEMENTARES | H | 12.52
88264 | SINAPI | ELETRICISTA COM ENCARGOS COMPLEMENTARES | H | 19.16 | 0.01 | 0.19 | OK | SUBÍTEM | 88264 | 88264 | SUBÍTEM |  |  | TRUE | 88264 | SINAPI | ELETRICISTA COM ENCARGOS COMPLEMENTARES | H | 19.15
Obs: composição/Base - Composição adaptada - ORSE - 11765 + 379/SINAPI INSUMO | [6 empty] | REMOVER ESPAÇOS | SUBÍTEM | Obs: composição/Base - Composição adaptada - ORSE - 11765 + 379/SINAPI INSUMO | Obs: composição/Base - Composição adaptada - ORSE - 11765 + 379/SINAPI INSUMO | SUBÍTEM |  |  | TRUE | Obs: composição/Base - Composição adaptada - ORSE - 11765 + 379/SINAPI INSUMO
TRUE
COD. |  | DESCRIÇÃO | UND | CUSTO UNT. | COEF. | CUSTO | OK | SUBÍTEM | COD. | COD. | SUBÍTEM |  |  | TRUE | COD. |  | DESCRIÇÃO | UND | CUSTO UNT.
COMP. 81 |  | BUCHA EM ALUMINIO, COM ROSCA, DE 4", PARA ELETRODUTO | UND |  |  | 11.38 | OK | 81 | COMP. 81 | COMP. 81 | OK |  |  | TRUE | COMP. 81 |  | BUCHA EM ALUMINIO, COM ROSCA, DE 4", PARA ELETRODUTO | UND
39182 | SINAPI INSUMO | BUCHA EM ALUMINIO, COM ROSCA, DE 4", PARA ELETRODUTO | UN | 6.92 | 1 | 6.92 | OK | SUBÍTEM | 39182 | 39182 | SUBÍTEM |  |  | TRUE | 39182 | SINAPI INSUMO | BUCHA EM ALUMINIO, COM ROSCA, DE 4", PARA ELETRODUTO | UN | 6.92
88316 | SINAPI | SERVENTE COM ENCARGOS COMPLEMENTARES | H | 12.7 | 0.14 | 1.78 | OK | SUBÍTEM | 88316 | 88316 | SUBÍTEM |  |  | TRUE | 88316 | SINAPI | SERVENTE COM ENCARGOS COMPLEMENTARES | H | 12.52
88264 | SINAPI | ELETRICISTA COM ENCARGOS COMPLEMENTARES | H | 19.16 | 0.14 | 2.68 | OK | SUBÍTEM | 88264 | 88264 | SUBÍTEM |  |  | TRUE | 88264 | SINAPI | ELETRICISTA COM ENCARGOS COMPLEMENTARES | H | 19.15
Obs: composição/Base - Composição adaptada - ORSE - 11764 | [6 empty] | REMOVER ESPAÇOS | SUBÍTEM | Obs: composição/Base - Composição adaptada - ORSE - 11764 + 39215/SINAPI INSUMO | Obs: composição/Base - Composição adaptada - ORSE - 11764 | SUBÍTEM |  |  | TRUE | Obs: composição/Base - Composição adaptada - ORSE - 11764 + 39215/SINAPI INSUMO
TRUE
COD. |  | DESCRIÇÃO | UND | CUSTO UNT. | COEF. | CUSTO | OK | SUBÍTEM | COD. | COD. | SUBÍTEM |  |  | TRUE | COD. |  | DESCRIÇÃO | UND | CUSTO UNT.
COMP. 82 |  | CABO DE ACO GALVANIZADO, DIAMETRO 9,53 MM (3/8"), COM ALMA DE FIBRA 6 X 25 F(COLETADO CAIXA) (0,35kg/m) | KG |  |  | 16.15 | OK | 82 | COMP. 82 | COMP. 82 | OK |  |  | TRUE | COMP. 82 |  | CABO DE ACO GALVANIZADO, DIAMETRO 9,53 MM (3/8"), COM ALMA DE FIBRA 6 X 25 F(COLETADO CAIXA) (0,35kg/m) | KG
42655 | SINAPI INSUMO | CABO DE ACO GALVANIZADO, DIAMETRO 9,53 MM (3/8"), COM ALMA DE FIBRA 6 X 25 F (COLETADO CAIXA) | KG | 10.45 | 1 | 10.45 | OK | SUBÍTEM | 42655 | 42655 | SUBÍTEM |  |  | TRUE | 42655 | ORSE | CABO DE ACO GALVANIZADO, DIAMETRO 9,53 MM (3/8"), COM ALMA DE FIBRA 6 X 25 F (COLETADO CAIXA) | KG | 10.64
88316 | SINAPI | SERVENTE COM ENCARGOS COMPLEMENTARES | H | 12.7 | 0.2 | 2.54 | OK | SUBÍTEM | 88316 | 88316 | SUBÍTEM |  |  | TRUE | 88316 | SINAPI | SERVENTE COM ENCARGOS COMPLEMENTARES | H | 12.52
88245 | SINAPI | ARMADOR COM ENCARGOS COMPLEMENTARES | H | 15.8 | 0.2 | 3.16 | OK | SUBÍTEM | 88245 | 88245 | SUBÍTEM |  |  | TRUE | 88245 | SINAPI | ARMADOR COM ENCARGOS COMPLEMENTARES | H | 15.79
Obs: composição/Base - Composição Modificada - ORSE - 9979 + 42655/ORSE INSUMO | [6 empty] | REMOVER ESPAÇOS | SUBÍTEM | Obs: composição/Base - Composição Modificada - ORSE - 9979 + 42655/ORSE INSUMO | Obs: composição/Base - Composição Modificada - ORSE - 9979 + 42655/ORSE INSUMO | SUBÍTEM |  |  | TRUE | Obs: composição/Base - Composição Modificada - ORSE - 9979 + 42655/ORSE INSUMO
TRUE
COD. |  | DESCRIÇÃO | UND | CUSTO UNT. | COEF. | CUSTO | OK | SUBÍTEM | COD. | COD. | SUBÍTEM |  |  | TRUE | COD. |  | DESCRIÇÃO | UND | CUSTO UNT.
COMP. 83 |  | SUPORTE EM BARRA CHATA TIPO BRAÇO C | UND |  |  | 32.82 | OK | 83 | COMP. 83 | COMP. 83 | OK |  |  | TRUE | COMP. 83 |  | SUPORTE EM BARRA CHATA TIPO BRAÇO C | UND
8806 | ORSE | BARRA CHATA DE FERRO 7/8" X 1/4" (1,11 KG/M) | KG | 5.84 | 1.05 | 6.13 | OK | SUBÍTEM | 8806 | 8806 | SUBÍTEM |  |  | TRUE | 8806 | ORSE | BARRA CHATA DE FERRO 7/8" X 1/4" (1,11 KG/M) | KG | 5.57
88315 | SINAPI | SERRALHEIRO COM ENCARGOS COMPLEMENTARES | H | 15.8 | 0.5 | 7.9 | OK | SUBÍTEM | 88315 | 88315 | SUBÍTEM |  |  | TRUE | 88315 | SINAPI | SERRALHEIRO COM ENCARGOS COMPLEMENTARES | H | 15.79
88316 | SINAPI | SERVENTE COM ENCARGOS COMPLEMENTARES | H | 12.7 | 0.5 | 6.35 | OK | SUBÍTEM | 88316 | 88316 | SUBÍTEM |  |  | TRUE | 88316 | SINAPI | SERVENTE COM ENCARGOS COMPLEMENTARES | H | 12.52
88317 | SINAPI | SOLDADOR COM ENCARGOS COMPLEMENTARES | H | 17.78 | 0.5 | 8.89 | OK | SUBÍTEM | 88317 | 88317 | SUBÍTEM |  |  | TRUE | 88317 | SINAPI | SOLDADOR COM ENCARGOS COMPLEMENTARES | H | 17.77
10999 | SINAPI INSUMO | ELETRODO REVESTIDO AWS - E6013, DIAMETRO IGUAL A 4,00 MM | KG | 23.66 | 0.15 | 3.55 | OK | SUBÍTEM | 10999 | 10999 | SUBÍTEM |  |  | TRUE | 10999 | SINAPI INSUMO | ELETRODO REVESTIDO AWS - E6013, DIAMETRO IGUAL A 4,00 MM | KG | 23.66
Obs: composição/Base - Composição - ORSE - 11862 | [6 empty] | REMOVER ESPAÇOS | SUBÍTEM | Obs: composição/Base - Composição - ORSE - 11862 | Obs: composição/Base - Composição - ORSE - 11862 | SUBÍTEM |  |  | TRUE | Obs: composição/Base - Composição - ORSE - 11862
TRUE
COD. |  | DESCRIÇÃO | UND | CUSTO UNT. | COEF. | CUSTO | OK | SUBÍTEM | COD. | COD. | SUBÍTEM |  |  | TRUE | COD. |  | DESCRIÇÃO | UND | CUSTO UNT.
COMP. 84 |  | CABO DE COBRE, RIGIDO, CLASSE 2, COMPACTADO, BLINDADO, ISOLACAO EM EPR OU XLPE,COBERTURA ANTICHAMA EM PVC, PEAD OU HFFR, 1 CONDUTOR, 20/35 KV, SECAO NOMINAL120 MM2 | M |  |  | 122.54 | OK | 84 | COMP. 84 | COMP. 84 | OK |  |  | TRUE | COMP. 84 |  | CABO DE COBRE, RIGIDO, CLASSE 2, COMPACTADO, BLINDADO, ISOLACAO EM EPR OU XLPE,COBERTURA ANTICHAMA EM PVC, PEAD OU HFFR, 1 CONDUTOR, 20/35 KV, SECAO NOMINAL120 MM2 | M
876 | SINAPI INSUMO | CABO DE COBRE, RIGIDO, CLASSE 2, COMPACTADO, BLINDADO, ISOLACAO EM EPR OU XLPE, COBERTURA ANTICHAMA EM PVC, PEAD OU HFFR, 1 CONDUTOR, 20/35 KV, SECAO NOMINAL 120 MM2 | M | 116.17 | 1 | 116.17 | OK | SUBÍTEM | 876 | 876 | SUBÍTEM |  |  | TRUE | 876 | SINAPI INSUMO | CABO DE COBRE, RIGIDO, CLASSE 2, COMPACTADO, BLINDADO, ISOLACAO EM EPR OU XLPE, COBERTURA ANTICHAMA EM PVC, PEAD OU HFFR, 1 CONDUTOR, 20/35 KV, SECAO NOMINAL 120 MM2 | M | 116.17
88316 | SINAPI | SERVENTE COM ENCARGOS COMPLEMENTARES | H | 12.7 | 0.2 | 2.54 | OK | SUBÍTEM | 88316 | 88316 | SUBÍTEM |  |  | TRUE | 88316 | SINAPI | SERVENTE COM ENCARGOS COMPLEMENTARES | H | 12.52
88264 | SINAPI | ELETRICISTA COM ENCARGOS COMPLEMENTARES | H | 19.16 | 0.2 | 3.83 | OK | SUBÍTEM | 88264 | 88264 | SUBÍTEM |  |  | TRUE | 88264 | SINAPI | ELETRICISTA COM ENCARGOS COMPLEMENTARES | H | 19.15
Obs: composição/Base - Composição adaptada - ORSE - 11764 + 876/SINAPI INSUMO | [6 empty] | REMOVER ESPAÇOS | SUBÍTEM | Obs: composição/Base - Composição adaptada - ORSE - 11764 + 876/SINAPI INSUMO | Obs: composição/Base - Composição adaptada - ORSE - 11764 + 876/SINAPI INSUMO | SUBÍTEM |  |  | TRUE | Obs: composição/Base - Composição adaptada - ORSE - 11764 + 876/SINAPI INSUMO
TRUE
COD. |  | DESCRIÇÃO | UND | CUSTO UNT. | COEF. | CUSTO | OK | SUBÍTEM | COD. | COD. | SUBÍTEM |  |  | TRUE | COD. |  | DESCRIÇÃO | UND | CUSTO UNT.
COMP. 85 |  | CABO DE COBRE NU 25MM2(4,51M/KG) - FORNECIMENTO E INSTALACAO | KG |  |  | 53.69 | OK | 85 | COMP. 85 | COMP. 85 | OK |  |  | TRUE | COMP. 85 |  | CABO DE COBRE NU 25MM2(4,51M/KG) - FORNECIMENTO E INSTALACAO | KG
2632 | ORSE | CABO DE COBRE NÚ 25 MM2 - 2AWG | KG | 50.63 | 1 | 50.63 | OK | SUBÍTEM | 2632 | 2632 | SUBÍTEM |  |  | TRUE | 2632 | ORSE | CABO DE COBRE NÚ 25 MM2 - 2AWG | KG | 50.68
88264 | SINAPI | ELETRICISTA COM ENCARGOS COMPLEMENTARES | H | 19.16 | 0.08 | 1.53 | OK | SUBÍTEM | 88264 | 88264 | SUBÍTEM |  |  | TRUE | 88264 | SINAPI | ELETRICISTA COM ENCARGOS COMPLEMENTARES | H | 19.15
88264 | SINAPI | ELETRICISTA COM ENCARGOS COMPLEMENTARES | H | 19.16 | 0.08 | 1.53 | OK | SUBÍTEM | 88264 | 88264 | SUBÍTEM |  |  | TRUE | 88264 | SINAPI | ELETRICISTA COM ENCARGOS COMPLEMENTARES | H | 19.15
Obs: composição/Base - Composição ORSE - 8297 | [6 empty] | REMOVER ESPAÇOS | SUBÍTEM | Obs: composição/Base - Composição ORSE - 8297 | Obs: composição/Base - Composição ORSE - 8297 | SUBÍTEM |  |  | TRUE | Obs: composição/Base - Composição ORSE - 8297
TRUE
COD. |  | DESCRIÇÃO | UND | CUSTO UNT. | COEF. | CUSTO | OK | SUBÍTEM | COD. | COD. | SUBÍTEM |  |  | TRUE | COD. |  | DESCRIÇÃO | UND | CUSTO UNT.
COMP. 86 |  | CAIXA DE MEDIÇÃO EM ALTA TENSÃO, DIM. 0,60X0,60X0,40M EXCETO MATERIAIS | UND |  |  | 897.79 | OK | 86 | COMP. 86 | COMP. 86 | OK |  |  | TRUE | COMP. 86 |  | CAIXA DE MEDIÇÃO EM ALTA TENSÃO, DIM. 0,60X0,60X0,40M EXCETO MATERIAIS | UND
444 | ORSE | CAIXA DE MEDIÇÃO INDIRETA EM CHAPA DE AÇO DIM. 1,50 X 0,60 X 0,30 M | UN | 850 | 1 | 850 | OK | SUBÍTEM | 444 | 444 | SUBÍTEM |  |  | TRUE | 444 | ORSE | CAIXA DE MEDIÇÃO INDIRETA EM CHAPA DE AÇO DIM. 1,50 X 0,60 X 0,30 M | UN | 475
88316 | SINAPI | SERVENTE COM ENCARGOS COMPLEMENTARES | H | 12.7 | 1.5 | 19.05 | OK | SUBÍTEM | 88316 | 88316 | SUBÍTEM |  |  | TRUE | 88316 | SINAPI | SERVENTE COM ENCARGOS COMPLEMENTARES | H | 12.52
88264 | SINAPI | ELETRICISTA COM ENCARGOS COMPLEMENTARES | H | 19.16 | 1.5 | 28.74 | OK | SUBÍTEM | 88264 | 88264 | SUBÍTEM |  |  | TRUE | 88264 | SINAPI | ELETRICISTA COM ENCARGOS COMPLEMENTARES | H | 19.15
Obs: composição/Base - Composição - ORSE- 00487 | [6 empty] | REMOVER ESPAÇOS | SUBÍTEM | Obs: composição/Base - Composição - ORSE- 00487 | Obs: composição/Base - Composição - ORSE- 00487 | SUBÍTEM |  |  | TRUE | Obs: composição/Base - Composição - ORSE- 00487
TRUE
COD. |  | DESCRIÇÃO | UND | CUSTO UNT. | COEF. | CUSTO | OK | SUBÍTEM | COD. | COD. | SUBÍTEM |  |  | TRUE | COD. |  | DESCRIÇÃO | UND | CUSTO UNT.
COMP. 87 |  | CONECTOR DE ALUMINIO TIPO PRENSA CABO, PARA CABOS DE DIAMETRO DE 9A 10 MM | UND |  |  | 9.54 | OK | 87 | COMP. 87 | COMP. 87 | OK |  |  | TRUE | COMP. 87 |  | CONECTOR DE ALUMINIO TIPO PRENSA CABO, PARA CABOS DE DIAMETRO DE 9A 10 MM | UND
1597 | SINAPI INSUMO | CONECTOR DE ALUMINIO TIPO PRENSA CABO, BITOLA 3/8", PARA CABOS DE DIAMETRO DE 9 A 10 MM | UN | 6.35 | 1 | 6.35 | OK | SUBÍTEM | 1597 | 1597 | SUBÍTEM |  |  | TRUE | 1597 | SINAPI INSUMO | CONECTOR DE ALUMINIO TIPO PRENSA CABO, BITOLA 3/8", PARA CABOS DE DIAMETRO DE 9 A 10 MM | UN | 6.35
88316 | SINAPI | SERVENTE COM ENCARGOS COMPLEMENTARES | H | 12.7 | 0.1 | 1.27 | OK | SUBÍTEM | 88316 | 88316 | SUBÍTEM |  |  | TRUE | 88316 | SINAPI | SERVENTE COM ENCARGOS COMPLEMENTARES | H | 12.52
88264 | SINAPI | ELETRICISTA COM ENCARGOS COMPLEMENTARES | H | 19.16 | 0.1 | 1.92 | OK | SUBÍTEM | 88264 | 88264 | SUBÍTEM |  |  | TRUE | 88264 | SINAPI | ELETRICISTA COM ENCARGOS COMPLEMENTARES | H | 19.15
Obs: composição/Base - Composição adaptada - ORSE- 10907 + 1597/SINAPI INSUMO | [6 empty] | REMOVER ESPAÇOS | SUBÍTEM | Obs: composição/Base - Composição adaptada - ORSE- 10907 + 1597/SINAPI INSUMO | Obs: composição/Base - Composição adaptada - ORSE- 10907 + 1597/SINAPI INSUMO | SUBÍTEM |  |  | TRUE | Obs: composição/Base - Composição adaptada - ORSE- 10907 + 1597/SINAPI INSUMO
TRUE
COD. |  | DESCRIÇÃO | UND | CUSTO UNT. | COEF. | CUSTO | OK | SUBÍTEM | COD. | COD. | SUBÍTEM |  |  | TRUE | COD. |  | DESCRIÇÃO | UND | CUSTO UNT.
COMP. 88 |  | CONECTOR DE ALUMINIO TIPO PRENSA CABO, PARA CABOS DE DIAMETRO DE 31 A 34 MM | UND |  |  | 26.03 | OK | 88 | COMP. 88 | COMP. 88 | OK |  |  | TRUE | COMP. 88 |  | CONECTOR DE ALUMINIO TIPO PRENSA CABO, PARA CABOS DE DIAMETRO DE 31 A 34 MM | UND
1601 | SINAPI INSUMO | CONECTOR DE ALUMINIO TIPO PRENSA CABO, BITOLA 1 1/4", PARA CABOS DE DIAMETRO DE 31 A 34 MM | UN | 22.84 | 1 | 22.84 | OK | SUBÍTEM | 1601 | 1601 | SUBÍTEM |  |  | TRUE | 1601 | SINAPI INSUMO | CONECTOR DE ALUMINIO TIPO PRENSA CABO, BITOLA 1 1/4", PARA CABOS DE DIAMETRO DE 31 A 34 MM | UN | 22.84
88316 | SINAPI | SERVENTE COM ENCARGOS COMPLEMENTARES | H | 12.7 | 0.1 | 1.27 | OK | SUBÍTEM | 88316 | 88316 | SUBÍTEM |  |  | TRUE | 88316 | SINAPI | SERVENTE COM ENCARGOS COMPLEMENTARES | H | 12.52
88264 | SINAPI | ELETRICISTA COM ENCARGOS COMPLEMENTARES | H | 19.16 | 0.1 | 1.92 | OK | SUBÍTEM | 88264 | 88264 | SUBÍTEM |  |  | TRUE | 88264 | SINAPI | ELETRICISTA COM ENCARGOS COMPLEMENTARES | H | 19.15
Obs: composição/Base - Composição adaptada - ORSE- 10907 + 1601/SINAPI INSUMO | [6 empty] | REMOVER ESPAÇOS | SUBÍTEM | Obs: composição/Base - Composição adaptada - ORSE- 10907 + 1601/SINAPI INSUMO | Obs: composição/Base - Composição adaptada - ORSE- 10907 + 1601/SINAPI INSUMO | SUBÍTEM |  |  | TRUE | Obs: composição/Base - Composição adaptada - ORSE- 10907 + 1601/SINAPI INSUMO
TRUE
COD. |  | DESCRIÇÃO | UND | CUSTO UNT. | COEF. | CUSTO | OK | SUBÍTEM | COD. | COD. | SUBÍTEM |  |  | TRUE | COD. |  | DESCRIÇÃO | UND | CUSTO UNT.
COMP. 89 |  | PARAFUSO CABEÇA ABAULADA 16 X 70MM | UND |  |  | 11.77 | OK | 89 | COMP. 89 | COMP. 89 | OK |  |  | TRUE | COMP. 89 |  | PARAFUSO CABEÇA ABAULADA 16 X 70MM | UND
1672 | ORSE | PARAFUSO CABEÇA ABAULADA 16 X 70MM | UN | 8.58 | 1 | 8.58 | OK | SUBÍTEM | 1672 | 1672 | SUBÍTEM |  |  | TRUE | 1672 | ORSE | PARAFUSO CABEÇA ABAULADA 16 X 70MM | UN | 8.49
88316 | SINAPI | SERVENTE COM ENCARGOS COMPLEMENTARES | H | 12.7 | 0.1 | 1.27 | OK | SUBÍTEM | 88316 | 88316 | SUBÍTEM |  |  | TRUE | 88316 | SINAPI | SERVENTE COM ENCARGOS COMPLEMENTARES | H | 12.52
88264 | SINAPI | ELETRICISTA COM ENCARGOS COMPLEMENTARES | H | 19.16 | 0.1 | 1.92 | OK | SUBÍTEM | 88264 | 88264 | SUBÍTEM |  |  | TRUE | 88264 | SINAPI | ELETRICISTA COM ENCARGOS COMPLEMENTARES | H | 19.15
Obs: composição/Base - Composição adaptada - ORSE- 11770 + 1672/ORSE INSUMO | [6 empty] | REMOVER ESPAÇOS | SUBÍTEM | Obs: composição/Base - Composição adaptada - ORSE- 11770 + 1672/ORSE INSUMO | Obs: composição/Base - Composição adaptada - ORSE- 11770 + 1672/ORSE INSUMO | SUBÍTEM |  |  | TRUE | Obs: composição/Base - Composição adaptada - ORSE- 11770 + 1672/ORSE INSUMO
TRUE
COD. |  | DESCRIÇÃO | UND | CUSTO UNT. | COEF. | CUSTO | OK | SUBÍTEM | COD. | COD. | SUBÍTEM |  |  | TRUE | COD. |  | DESCRIÇÃO | UND | CUSTO UNT.
COMP. 90 |  | ALÇA PREFORMADA P/ ESTAI 9,5 MM MR | UND |  |  | 14.56 | OK | 90 | COMP. 90 | COMP. 90 | OK |  |  | TRUE | COMP. 90 |  | ALÇA PREFORMADA P/ ESTAI 9,5 MM MR | UND
155 | ORSE | ALÇA PREFORMADA P/ ESTAI 9,5 MM MR | UN | 11.88 | 1 | 11.88 | OK | SUBÍTEM | 155 | 155 | SUBÍTEM |  |  | TRUE | 155 | ORSE | ALÇA PREFORMADA P/ ESTAI 9,5 MM MR | UN | 11.8
88264 | SINAPI | ELETRICISTA COM ENCARGOS COMPLEMENTARES | H | 19.16 | 0.14 | 2.68 | OK | SUBÍTEM | 88264 | 88264 | SUBÍTEM |  |  | TRUE | 88264 | SINAPI | ELETRICISTA COM ENCARGOS COMPLEMENTARES | H | 19.15
Obs: composição/Base - Composição adaptada - SINAPI - 737672 + 155/ORSE INSUMO | [6 empty] | REMOVER ESPAÇOS | SUBÍTEM | Obs: composição/Base - Composição adaptada - SINAPI - 737672 + 155/ORSE INSUMO | Obs: composição/Base - Composição adaptada - SINAPI - 737672 + 155/ORSE INSUMO | SUBÍTEM |  |  | TRUE | Obs: composição/Base - Composição adaptada - SINAPI - 737672 + 155/ORSE INSUMO
TRUE
COD. |  | DESCRIÇÃO | UND | CUSTO UNT. | COEF. | CUSTO | OK | SUBÍTEM | COD. | COD. | SUBÍTEM |  |  | TRUE | COD. |  | DESCRIÇÃO | UND | CUSTO UNT.
COMP. 91 |  | CONECTOR CUNHA COM CAPA DE PROTEÇÃO - CLASSE DE TENSÃO 15KV - EM LIGA DE ALUMÍNIO PARA CONDUTORES ISOLADOS DE 70MM/35MM - 50MM/50MM | UND |  |  | 22.36 | OK | 91 | COMP. 91 | COMP. 91 | OK |  |  | TRUE | COMP. 91 |  | CONECTOR CUNHA COM CAPA DE PROTEÇÃO - CLASSE DE TENSÃO 15KV - EM LIGA DE ALUMÍNIO PARA CONDUTORES ISOLADOS DE 70MM/35MM - 50MM/50MM | UND
10609 | ORSE | CONECTOR CUNHA COM CAPA DE PROTEÇÃO - CLASSE DE TENSÃO 15KV - EM LIGA DE ALUMÍNIO PARA CONDUTORES ISOLADOS DE | UN | 19.17 | 1 | 19.17 | OK | SUBÍTEM | 10609 | 10609 | SUBÍTEM |  |  | TRUE | 10609 | ORSE | CONECTOR CUNHA COM CAPA DE PROTEÇÃO - CLASSE DE TENSÃO 15KV - EM LIGA DE ALUMÍNIO PARA CONDUTORES ISOLADOS DE | UN | 19.28
88316 | SINAPI | SERVENTE COM ENCARGOS COMPLEMENTARES | H | 12.7 | 0.1 | 1.27 | OK | SUBÍTEM | 88316 | 88316 | SUBÍTEM |  |  | TRUE | 88316 | SINAPI | SERVENTE COM ENCARGOS COMPLEMENTARES | H | 12.52
88264 | SINAPI | ELETRICISTA COM ENCARGOS COMPLEMENTARES | H | 19.16 | 0.1 | 1.92 | OK | SUBÍTEM | 88264 | 88264 | SUBÍTEM |  |  | TRUE | 88264 | SINAPI | ELETRICISTA COM ENCARGOS COMPLEMENTARES | H | 19.15
Obs: composição/Base - Composição adaptada - ORSE- 10907 + 10609/SINAPI INSUMO | [6 empty] | REMOVER ESPAÇOS | SUBÍTEM | Obs: composição/Base - Composição adaptada - ORSE- 10907 + 10609/SINAPI INSUMO | Obs: composição/Base - Composição adaptada - ORSE- 10907 + 10609/SINAPI INSUMO | SUBÍTEM |  |  | TRUE | Obs: composição/Base - Composição adaptada - ORSE- 10907 + 10609/SINAPI INSUMO
TRUE
COD. |  | DESCRIÇÃO | UND | CUSTO UNT. | COEF. | CUSTO | OK | SUBÍTEM | COD. | COD. | SUBÍTEM |  |  | TRUE | COD. |  | DESCRIÇÃO | UND | CUSTO UNT.
COMP. 92 |  | CRUZETA DE CONCRETO LEVE, COMP. 2000 MM SECAO, 90 X 90 MM | UND |  |  | 78.19 | OK | 92 | COMP. 92 | COMP. 92 | OK |  |  | TRUE | COMP. 92 |  | CRUZETA DE CONCRETO LEVE, COMP. 2000 MM SECAO, 90 X 90 MM | UND
34519 | SINAPI INSUMO | CRUZETA DE CONCRETO LEVE, COMP. 2000 MM SECAO, 90 X 90 MM | UN | 71.82 | 1 | 71.82 | OK | SUBÍTEM | 34519 | 34519 | SUBÍTEM |  |  | TRUE | 34519 | SINAPI INSUMO | CRUZETA DE CONCRETO LEVE, COMP. 2000 MM SECAO, 90 X 90 MM | UN | 71.82
88316 | SINAPI | SERVENTE COM ENCARGOS COMPLEMENTARES | H | 12.7 | 0.2 | 2.54 | OK | SUBÍTEM | 88316 | 88316 | SUBÍTEM |  |  | TRUE | 88316 | SINAPI | SERVENTE COM ENCARGOS COMPLEMENTARES | H | 12.52
88264 | SINAPI | ELETRICISTA COM ENCARGOS COMPLEMENTARES | H | 19.16 | 0.2 | 3.83 | OK | SUBÍTEM | 88264 | 88264 | SUBÍTEM |  |  | TRUE | 88264 | SINAPI | ELETRICISTA COM ENCARGOS COMPLEMENTARES | H | 19.15
Obs: composição/Base - Composição adaptada - ORSE- 8222 + 34519/SINAPI INSUMO | [6 empty] | REMOVER ESPAÇOS | SUBÍTEM | Obs: composição/Base - Composição adaptada - ORSE- 8222 + 34519/SINAPI INSUMO | Obs: composição/Base - Composição adaptada - ORSE- 8222 + 34519/SINAPI INSUMO | SUBÍTEM |  |  | TRUE | Obs: composição/Base - Composição adaptada - ORSE- 8222 + 34519/SINAPI INSUMO
TRUE
COD. |  | DESCRIÇÃO | UND | CUSTO UNT. | COEF. | CUSTO | OK | SUBÍTEM | COD. | COD. | SUBÍTEM |  |  | TRUE | COD. |  | DESCRIÇÃO | UND | CUSTO UNT.
COMP. 93 |  | ELO FUSÍVEL 10 K, 500 MM | UND |  |  | 10.97 | OK | 93 | COMP. 93 | COMP. 93 | OK |  |  | TRUE | COMP. 93 |  | ELO FUSÍVEL 10 K, 500 MM | UND
884 | ORSE | ELO FUSÍVEL 10 K, 500 MM | UN | 8.1 | 1 | 8.1 | OK | SUBÍTEM | 884 | 884 | SUBÍTEM |  |  | TRUE | 884 | ORSE | ELO FUSÍVEL 10 K, 500 MM | UN | 8.1
88264 | SINAPI | ELETRICISTA COM ENCARGOS COMPLEMENTARES | H | 19.16 | 0.15 | 2.87 | OK | SUBÍTEM | 88264 | 88264 | SUBÍTEM |  |  | TRUE | 88264 | SINAPI | ELETRICISTA COM ENCARGOS COMPLEMENTARES | H | 19.15
Obs: composição/Base - Composição adaptada - ORSE- 3769 + 884/ORSE INSUMO | [6 empty] | REMOVER ESPAÇOS | SUBÍTEM | Obs: composição/Base - Composição adaptada - ORSE- 3769 + 884/ORSE INSUMO | Obs: composição/Base - Composição adaptada - ORSE- 3769 + 884/ORSE INSUMO | SUBÍTEM |  |  | TRUE | Obs: composição/Base - Composição adaptada - ORSE- 3769 + 884/ORSE INSUMO
TRUE
COD. |  | DESCRIÇÃO | UND | CUSTO UNT. | COEF. | CUSTO | OK | SUBÍTEM | COD. | COD. | SUBÍTEM |  |  | TRUE | COD. |  | DESCRIÇÃO | UND | CUSTO UNT.
COMP. 94 |  | ESPAÇADOR LOSANGULAR 15KV | UND |  |  | 29.77 | OK | 94 | COMP. 94 | COMP. 94 | OK |  |  | TRUE | COMP. 94 |  | ESPAÇADOR LOSANGULAR 15KV | UND
4655 | ORSE | ESPAÇADOR LOSANGULAR 15KV | UN | 26.9 | 1 | 26.9 | OK | SUBÍTEM | 4655 | 4655 | SUBÍTEM |  |  | TRUE | 4655 | ORSE | ESPAÇADOR LOSANGULAR 15KV | UN | 26.9
88264 | SINAPI | ELETRICISTA COM ENCARGOS COMPLEMENTARES | H | 19.16 | 0.15 | 2.87 | OK | SUBÍTEM | 88264 | 88264 | SUBÍTEM |  |  | TRUE | 88264 | SINAPI | ELETRICISTA COM ENCARGOS COMPLEMENTARES | H | 19.15
Obs: composição/Base - Composição adaptada - ORSE- 3769 + 4655/ORSE INSUMO | [6 empty] | REMOVER ESPAÇOS | SUBÍTEM | Obs: composição/Base - Composição adaptada - ORSE- 3769 + 4655/ORSE INSUMO | Obs: composição/Base - Composição adaptada - ORSE- 3769 + 4655/ORSE INSUMO | SUBÍTEM |  |  | TRUE | Obs: composição/Base - Composição adaptada - ORSE- 3769 + 4655/ORSE INSUMO
TRUE
COD. |  | DESCRIÇÃO | UND | CUSTO UNT. | COEF. | CUSTO | OK | SUBÍTEM | COD. | COD. | SUBÍTEM |  |  | TRUE | COD. |  | DESCRIÇÃO | UND | CUSTO UNT.
COMP. 95 |  | FECHO PARA FITA 3/4 E 1/2", FUSIMEC OU SIMILAR | UND |  |  | 6.54 | OK | 95 | COMP. 95 | COMP. 95 | OK |  |  | TRUE | COMP. 95 |  | FECHO PARA FITA 3/4 E 1/2", FUSIMEC OU SIMILAR | UND
3156 | ORSE | FECHO PARA FITA 3/4 E 1/2", FUSIMEC OU SIMILAR | UN | 0.86 | 1 | 0.86 | OK | SUBÍTEM | 3156 | 3156 | SUBÍTEM |  |  | TRUE | 3156 | ORSE | FECHO PARA FITA 3/4 E 1/2", FUSIMEC OU SIMILAR | UN | 0.8
88267 | SINAPI | ENCANADOR OU BOMBEIRO HIDRÁULICO COM ENCARGOS COMPLEMENTARES | H | 18.94 | 0.3 | 5.68 | OK | SUBÍTEM | 88267 | 88267 | SUBÍTEM |  |  | TRUE | 88267 | SINAPI | ENCANADOR OU BOMBEIRO HIDRÁULICO COM ENCARGOS COMPLEMENTARES | H | 18.93
Obs: composição/Base - Composição adaptada - ORSE- 9277 + 3156/ORSE INSUMO | [6 empty] | REMOVER ESPAÇOS | SUBÍTEM | Obs: composição/Base - Composição adaptada - ORSE- 9277 + 3156/ORSE INSUMO | Obs: composição/Base - Composição adaptada - ORSE- 9277 + 3156/ORSE INSUMO | SUBÍTEM |  |  | TRUE | Obs: composição/Base - Composição adaptada - ORSE- 9277 + 3156/ORSE INSUMO
TRUE
COD. |  | DESCRIÇÃO | UND | CUSTO UNT. | COEF. | CUSTO | OK | SUBÍTEM | COD. | COD. | SUBÍTEM |  |  | TRUE | COD. |  | DESCRIÇÃO | UND | CUSTO UNT.
COMP. 96 |  | FITA METALICA PERFURADA, L = *18* MM, ROLO DE 30 M, CARGA RECOMENDADA = *30* KGF | UND |  |  | 44.27 | OK | 96 | COMP. 96 | COMP. 96 | OK |  |  | TRUE | COMP. 96 |  | FITA METALICA PERFURADA, L = *18* MM, ROLO DE 30 M, CARGA RECOMENDADA = *30* KGF | UND
14153 | SINAPI INSUMO | FITA METALICA PERFURADA, L = *18* MM, ROLO DE 30 M, CARGA RECOMENDADA = *30* KGF | UN | 38.59 | 1 | 38.59 | OK | SUBÍTEM | 14153 | 14153 | SUBÍTEM |  |  | TRUE | 14153 | SINAPI INSUMO | FITA METALICA PERFURADA, L = *18* MM, ROLO DE 30 M, CARGA RECOMENDADA = *30* KGF | UN | 40.62
88267 | SINAPI | ENCANADOR OU BOMBEIRO HIDRÁULICO COM ENCARGOS COMPLEMENTARES | H | 18.94 | 0.3 | 5.68 | OK | SUBÍTEM | 88267 | 88267 | SUBÍTEM |  |  | TRUE | 88267 | SINAPI | ENCANADOR OU BOMBEIRO HIDRÁULICO COM ENCARGOS COMPLEMENTARES | H | 18.93
Obs: composição/Base - Composição adaptada - ORSE- 9277 + 14153/SINAPI INSUMO | [6 empty] | REMOVER ESPAÇOS | SUBÍTEM | Obs: composição/Base - Composição adaptada - ORSE- 9277 + 14153/SINAPI INSUMO | Obs: composição/Base - Composição adaptada - ORSE- 9277 + 14153/SINAPI INSUMO | SUBÍTEM |  |  | TRUE | Obs: composição/Base - Composição adaptada - ORSE- 9277 + 14153/SINAPI INSUMO
TRUE
COD. |  | DESCRIÇÃO | UND | CUSTO UNT. | COEF. | CUSTO | OK | SUBÍTEM | COD. | COD. | SUBÍTEM |  |  | TRUE | COD. |  | DESCRIÇÃO | UND | CUSTO UNT.
COMP. 97 |  | GRAMPO METALICO TIPO OLHAL PARA HASTE DE ATERRAMENTO DE 1/2'', CONDUTOR DE *10* A 50 MM2 | UND |  |  | 5.25 | OK | 97 | COMP. 97 | COMP. 97 | OK |  |  | TRUE | COMP. 97 |  | GRAMPO METALICO TIPO OLHAL PARA HASTE DE ATERRAMENTO DE 1/2'', CONDUTOR DE *10* A 50 MM2 | UND
38055 | SINAPI INSUMO | GRAMPO METALICO TIPO OLHAL PARA HASTE DE ATERRAMENTO DE 1/2'', CONDUTOR DE *10* A 50 MM2 | UN | 2.57 | 1 | 2.57 | OK | SUBÍTEM | 38055 | 38055 | SUBÍTEM |  |  | TRUE | 38055 | SINAPI INSUMO | GRAMPO METALICO TIPO OLHAL PARA HASTE DE ATERRAMENTO DE 1/2'', CONDUTOR DE *10* A 50 MM2 | UN | 2.67
88264 | SINAPI | ELETRICISTA COM ENCARGOS COMPLEMENTARES | H | 19.16 | 0.14 | 2.68 | OK | SUBÍTEM | 88264 | 88264 | SUBÍTEM |  |  | TRUE | 88264 | SINAPI | ELETRICISTA COM ENCARGOS COMPLEMENTARES | H | 19.15
Obs: composição/Base - Composição adaptada - SINAPI - 73767/001 + 38055/SINAPI INSUMO | [6 empty] | REMOVER ESPAÇOS | SUBÍTEM | Obs: composição/Base - Composição adaptada - SINAPI - 73767/001 + 38055/SINAPI INSUMO | Obs: composição/Base - Composição adaptada - SINAPI - 73767/001 + 38055/SINAPI INSUMO | SUBÍTEM |  |  | TRUE | Obs: composição/Base - Composição adaptada - SINAPI - 73767/001 + 38055/SINAPI INSUMO
TRUE
COD. |  | DESCRIÇÃO | UND | CUSTO UNT. | COEF. | CUSTO | OK | SUBÍTEM | COD. | COD. | SUBÍTEM |  |  | TRUE | COD. |  | DESCRIÇÃO | UND | CUSTO UNT.
COMP. 98 |  | GRAMPO DE LINHA VIVA COM PARAFUSO DE APERTO E TERMINAL EM LIGA DE COBRE ESTANHADO PARA CABOS ENTRE 2 A 1/0AWG/8 A 2/0AWG | UND |  |  | 18.22 | OK | 98 | COMP. 98 | COMP. 98 | OK |  |  | TRUE | COMP. 98 |  | GRAMPO DE LINHA VIVA COM PARAFUSO DE APERTO E TERMINAL EM LIGA DE COBRE ESTANHADO PARA CABOS ENTRE 2 A 1/0AWG/8 A 2/0AWG | UND
10629 | ORSE | GRAMPO DE LINHA VIVA COM PARAFUSO DE APERTO E TERMINAL EM LIGA DE COBRE ESTANHADO PARA CABOS ENTRE 2 A 1/0AWG/8 | UN | 15.54 | 1 | 15.54 | OK | SUBÍTEM | 10629 | 10629 | SUBÍTEM |  |  | TRUE | 10629 | ORSE | GRAMPO DE LINHA VIVA COM PARAFUSO DE APERTO E TERMINAL EM LIGA DE COBRE ESTANHADO PARA CABOS ENTRE 2 A 1/0AWG/8 | UN | 15.54
88264 | SINAPI | ELETRICISTA COM ENCARGOS COMPLEMENTARES | H | 19.16 | 0.14 | 2.68 | OK | SUBÍTEM | 88264 | 88264 | SUBÍTEM |  |  | TRUE | 88264 | SINAPI | ELETRICISTA COM ENCARGOS COMPLEMENTARES | H | 19.15
Obs: composição/Base - Composição adaptada - SINAPI - 73767/001 + 10629/ORSE INSUMO | [6 empty] | REMOVER ESPAÇOS | SUBÍTEM | Obs: composição/Base - Composição adaptada - SINAPI - 73767/001 + 10629/ORSE INSUMO | Obs: composição/Base - Composição adaptada - SINAPI - 73767/001 + 10629/ORSE INSUMO | SUBÍTEM |  |  | TRUE | Obs: composição/Base - Composição adaptada - SINAPI - 73767/001 + 10629/ORSE INSUMO
TRUE
COD. |  | DESCRIÇÃO | UND | CUSTO UNT. | COEF. | CUSTO | OK | SUBÍTEM | COD. | COD. | SUBÍTEM |  |  | TRUE | COD. |  | DESCRIÇÃO | UND | CUSTO UNT.
COMP. 99 |  | ISOLADOR DE DISCO POLIMÉRICO 15 KV | UND |  |  | 63.77 | OK | 99 | COMP. 99 | COMP. 99 | OK |  |  | TRUE | COMP. 99 |  | ISOLADOR DE DISCO POLIMÉRICO 15 KV | UND
2524 | ORSE | ISOLADOR DE DISCO POLIMÉRICO 15 KV | UN | 60.9 | 1 | 60.9 | OK | SUBÍTEM | 2524 | 2524 | SUBÍTEM |  |  | TRUE | 2524 | ORSE | ISOLADOR DE DISCO POLIMÉRICO 15 KV | UN | 60.9
88264 | SINAPI | ELETRICISTA COM ENCARGOS COMPLEMENTARES | H | 19.16 | 0.15 | 2.87 | OK | SUBÍTEM | 88264 | 88264 | SUBÍTEM |  |  | TRUE | 88264 | SINAPI | ELETRICISTA COM ENCARGOS COMPLEMENTARES | H | 19.15
Obs: composição/Base - Composição adaptada - ORSE- 3775 + 2524/ORSE INSUMO | [6 empty] | REMOVER ESPAÇOS | SUBÍTEM | Obs: composição/Base - Composição adaptada - ORSE- 3775 + 2524/ORSE INSUMO | Obs: composição/Base - Composição adaptada - ORSE- 3775 + 2524/ORSE INSUMO | SUBÍTEM |  |  | TRUE | Obs: composição/Base - Composição adaptada - ORSE- 3775 + 2524/ORSE INSUMO
TRUE
COD. |  | DESCRIÇÃO | UND | CUSTO UNT. | COEF. | CUSTO | OK | SUBÍTEM | COD. | COD. | SUBÍTEM |  |  | TRUE | COD. |  | DESCRIÇÃO | UND | CUSTO UNT.
COMP. 100 |  | ISOLADOR DE PORCELANA, TIPO PINO MONOCORPO, PARA TENSAO DE *15* KV | UND |  |  | 18.87 | OK | 100 | COMP. 100 | COMP. 100 | OK |  |  | TRUE | COMP. 100 |  | ISOLADOR DE PORCELANA, TIPO PINO MONOCORPO, PARA TENSAO DE *15* KV | UND
3406 | SINAPI INSUMO | ISOLADOR DE PORCELANA, TIPO PINO MONOCORPO, PARA TENSAO DE *15* KV | UN | 16 | 1 | 16 | OK | SUBÍTEM | 3406 | 3406 | SUBÍTEM |  |  | TRUE | 3406 | ORSE | ISOLADOR DE PORCELANA, TIPO PINO MONOCORPO, PARA TENSAO DE *15* KV | UN | 19.49
88264 | SINAPI | ELETRICISTA COM ENCARGOS COMPLEMENTARES | H | 19.16 | 0.15 | 2.87 | OK | SUBÍTEM | 88264 | 88264 | SUBÍTEM |  |  | TRUE | 88264 | SINAPI | ELETRICISTA COM ENCARGOS COMPLEMENTARES | H | 19.15
Obs: composição/Base - Composição adaptada - ORSE- 3775 + 3406/ORSE INSUMO | [6 empty] | REMOVER ESPAÇOS | SUBÍTEM | Obs: composição/Base - Composição adaptada - ORSE- 3775 + 3406/ORSE INSUMO | Obs: composição/Base - Composição adaptada - ORSE- 3775 + 3406/ORSE INSUMO | SUBÍTEM |  |  | TRUE | Obs: composição/Base - Composição adaptada - ORSE- 3775 + 3406/ORSE INSUMO
TRUE
COD. |  | DESCRIÇÃO | UND | CUSTO UNT. | COEF. | CUSTO | OK | SUBÍTEM | COD. | COD. | SUBÍTEM |  |  | TRUE | COD. |  | DESCRIÇÃO | UND | CUSTO UNT.
COMP. 101 |  | ALÇA PREFORMADA PARA CABO MULTIPLEX 50 MM2 | UND |  |  | 9.83 | OK | 101 | COMP. 101 | COMP. 101 | OK |  |  | TRUE | COMP. 101 |  | ALÇA PREFORMADA PARA CABO MULTIPLEX 50 MM2 | UND
8786 | ORSE | ALÇA PREFORMADA PARA CABO MULTIPLEX 50 MM2 | UN | 7.15 | 1 | 7.15 | OK | SUBÍTEM | 8786 | 8786 | SUBÍTEM |  |  | TRUE | 8786 | ORSE | ALÇA PREFORMADA PARA CABO MULTIPLEX 50 MM2 | UN | 7.29
88264 | SINAPI | ELETRICISTA COM ENCARGOS COMPLEMENTARES | H | 19.16 | 0.14 | 2.68 | OK | SUBÍTEM | 88264 | 88264 | SUBÍTEM |  |  | TRUE | 88264 | SINAPI | ELETRICISTA COM ENCARGOS COMPLEMENTARES | H | 19.15
Obs: composição/Base - Composição adaptada - SINAPI- 73767/3 + 8786/ORSE INSUMO | [6 empty] | REMOVER ESPAÇOS | SUBÍTEM | Obs: composição/Base - Composição adaptada - SINAPI- 73767/3 + 8786/ORSE INSUMO | Obs: composição/Base - Composição adaptada - SINAPI- 73767/3 + 8786/ORSE INSUMO | SUBÍTEM |  |  | TRUE | Obs: composição/Base - Composição adaptada - SINAPI- 73767/3 + 8786/ORSE INSUMO
TRUE
COD. |  | DESCRIÇÃO | UND | CUSTO UNT. | COEF. | CUSTO | OK | SUBÍTEM | COD. | COD. | SUBÍTEM |  |  | TRUE | COD. |  | DESCRIÇÃO | UND | CUSTO UNT.
COMP. 102 |  | MANILHA SAPATILHA FERRO NODULAR GALVANIZADO | UND |  |  | 15.97 | OK | 102 | COMP. 102 | COMP. 102 | OK |  |  | TRUE | COMP. 102 |  | MANILHA SAPATILHA FERRO NODULAR GALVANIZADO | UND
1584 | ORSE | MANILHA SAPATILHA FERRO NODULAR GALVANIZADO | UN | 13.1 | 1 | 13.1 | OK | SUBÍTEM | 1584 | 1584 | SUBÍTEM |  |  | TRUE | 1584 | ORSE | MANILHA SAPATILHA FERRO NODULAR GALVANIZADO | UN | 13.1
88264 | SINAPI | ELETRICISTA COM ENCARGOS COMPLEMENTARES | H | 19.16 | 0.15 | 2.87 | OK | SUBÍTEM | 88264 | 88264 | SUBÍTEM |  |  | TRUE | 88264 | SINAPI | ELETRICISTA COM ENCARGOS COMPLEMENTARES | H | 19.15
Obs: composição/Base - Composição adaptada - ORSE- 2899+ 1584/ORSE INSUMO | [6 empty] | REMOVER ESPAÇOS | SUBÍTEM | Obs: composição/Base - Composição adaptada - ORSE- 3775 + 1584/ORSE INSUMO | Obs: composição/Base - Composição adaptada - ORSE- 2899+ 1584/ORSE INSUMO | SUBÍTEM |  |  | TRUE | Obs: composição/Base - Composição adaptada - ORSE- 3775 + 1584/ORSE INSUMO
TRUE
COD. |  | DESCRIÇÃO | UND | CUSTO UNT. | COEF. | CUSTO | OK | SUBÍTEM | COD. | COD. | SUBÍTEM |  |  | TRUE | COD. |  | DESCRIÇÃO | UND | CUSTO UNT.
COMP. 103 |  | MANILHA RETA PESADA PADRAO "D", CORPO EM ACO CARBONO 1045 E PINO REFORCADOEM ACO ALLOY, GALVANIZADO, ROSCADO, DIAMETRO 1/2" (COLETADO CAIXA) | UND |  |  | 13.12 | OK | 103 | COMP. 103 | COMP. 103 | OK |  |  | TRUE | COMP. 103 |  | MANILHA RETA PESADA PADRAO "D", CORPO EM ACO CARBONO 1045 E PINO REFORCADOEM ACO ALLOY, GALVANIZADO, ROSCADO, DIAMETRO 1/2" (COLETADO CAIXA) | UND
1583 | ORSE | MANILHA 90 GR | UN | 10.25 | 1 | 10.25 | OK | SUBÍTEM | 1583 | 1583 | SUBÍTEM |  |  | TRUE | 1583 | ORSE | MANILHA 90 GR | UN | 9.73
88264 | SINAPI | ELETRICISTA COM ENCARGOS COMPLEMENTARES | H | 19.16 | 0.15 | 2.87 | OK | SUBÍTEM | 88264 | 88264 | SUBÍTEM |  |  | TRUE | 88264 | SINAPI | ELETRICISTA COM ENCARGOS COMPLEMENTARES | H | 19.15
Obs: composição/Base - Composição adaptada - ORSE- 2899 + 1583/ORSE INSUMO | [6 empty] | REMOVER ESPAÇOS | SUBÍTEM | Obs: composição/Base - Composição adaptada - ORSE- 3775 + 1583/ORSE INSUMO | Obs: composição/Base - Composição adaptada - ORSE- 2899 + 1583/ORSE INSUMO | SUBÍTEM |  |  | TRUE | Obs: composição/Base - Composição adaptada - ORSE- 3775 + 1583/ORSE INSUMO
TRUE
COD. |  | DESCRIÇÃO | UND | CUSTO UNT. | COEF. | CUSTO | OK | SUBÍTEM | COD. | COD. | SUBÍTEM |  |  | TRUE | COD. |  | DESCRIÇÃO | UND | CUSTO UNT.
COMP. 104 |  | PARAFUSO FRANCES M16 EM ACO GALVANIZADO, COMPRIMENTO = 45 MM, DIAMETRO = 16MM, CABECA ABAULADA | UND |  |  | 6.4 | OK | 104 | COMP. 104 | COMP. 104 | OK |  |  | TRUE | COMP. 104 |  | PARAFUSO FRANCES M16 EM ACO GALVANIZADO, COMPRIMENTO = 45 MM, DIAMETRO = 16MM, CABECA ABAULADA | UND
442 | SINAPI INSUMO | PARAFUSO FRANCES M16 EM ACO GALVANIZADO, COMPRIMENTO = 45 MM, DIAMETRO = 16 MM, CABECA ABAULADA | UN | 3.21 | 1 | 3.21 | OK | SUBÍTEM | 442 | 442 | SUBÍTEM |  |  | TRUE | 442 | SINAPI INSUMO | PARAFUSO FRANCES M16 EM ACO GALVANIZADO, COMPRIMENTO = 45 MM, DIAMETRO = 16 MM, CABECA ABAULADA | UN | 3.05
88316 | SINAPI | SERVENTE COM ENCARGOS COMPLEMENTARES | H | 12.7 | 0.1 | 1.27 |  |  | 88316 | [5 empty] | 88316 | SINAPI | SERVENTE COM ENCARGOS COMPLEMENTARES | H | 12.52
88264 | SINAPI | ELETRICISTA COM ENCARGOS COMPLEMENTARES | H | 19.16 | 0.1 | 1.92 | OK | SUBÍTEM | 88264 | 88264 | SUBÍTEM |  |  | TRUE | 88264 | SINAPI | ELETRICISTA COM ENCARGOS COMPLEMENTARES | H | 19.15
Obs: composição/Base - Composição adaptada - ORSE- 11770 + 442/SINAPI INSUMO | [6 empty] | REMOVER ESPAÇOS | SUBÍTEM | Obs: composição/Base - Composição adaptada - ORSE- 11770 + 442/SINAPI INSUMO | Obs: composição/Base - Composição adaptada - ORSE- 11770 + 442/SINAPI INSUMO | SUBÍTEM |  |  | TRUE | Obs: composição/Base - Composição adaptada - ORSE- 11770 + 442/SINAPI INSUMO
TRUE
COD. |  | DESCRIÇÃO | UND | CUSTO UNT. | COEF. | CUSTO | OK | SUBÍTEM | COD. | COD. | SUBÍTEM |  |  | TRUE | COD. |  | DESCRIÇÃO | UND | CUSTO UNT.
COMP. 105 |  | ELO FUSÍVEL 6 K | UND |  |  | 11.02 | OK | 105 | COMP. 105 | COMP. 105 | OK |  |  | TRUE | COMP. 105 |  | ELO FUSÍVEL 6 K | UND
3453 | ORSE | ELO FUSÍVEL 6 K | UN | 8.15 | 1 | 8.15 | OK | SUBÍTEM | 3453 | 3453 | SUBÍTEM |  |  | TRUE | 3453 | ORSE | ELO FUSÍVEL 6 K | UN | 8.1
88264 | SINAPI | ELETRICISTA COM ENCARGOS COMPLEMENTARES | H | 19.16 | 0.15 | 2.87 | OK | SUBÍTEM | 88264 | 88264 | SUBÍTEM |  |  | TRUE | 88264 | SINAPI | ELETRICISTA COM ENCARGOS COMPLEMENTARES | H | 19.15
Obs: composição/Base - Composição adaptada - ORSE- 3769 + 3453/ORSE INSUMO | [6 empty] | REMOVER ESPAÇOS | SUBÍTEM | Obs: composição/Base - Composição adaptada - ORSE- 3769 + 3453/ORSE INSUMO | Obs: composição/Base - Composição adaptada - ORSE- 3769 + 3453/ORSE INSUMO | SUBÍTEM |  |  | TRUE | Obs: composição/Base - Composição adaptada - ORSE- 3769 + 3453/ORSE INSUMO
TRUE
COD. |  | DESCRIÇÃO | UND | CUSTO UNT. | COEF. | CUSTO | OK | SUBÍTEM | COD. | COD. | SUBÍTEM |  |  | TRUE | COD. |  | DESCRIÇÃO | UND | CUSTO UNT.
COMP. 106 |  | PARAFUSO M16 EM ACO GALVANIZADO, COMPRIMENTO = 125 MM, DIAMETRO = 16 MM,ROSCA MAQUINA, CABECA QUADRADA | UND |  |  | 8.04 | OK | 106 | COMP. 106 | COMP. 106 | OK |  |  | TRUE | COMP. 106 |  | PARAFUSO M16 EM ACO GALVANIZADO, COMPRIMENTO = 125 MM, DIAMETRO = 16 MM,ROSCA MAQUINA, CABECA QUADRADA | UND
430 | SINAPI INSUMO | PARAFUSO M16 EM ACO GALVANIZADO, COMPRIMENTO = 125 MM, DIAMETRO = 16 MM, ROSCA MAQUINA, CABECA QUADRADA | UN | 4.85 | 1 | 4.85 | OK | SUBÍTEM | 430 | 430 | SUBÍTEM |  |  | TRUE | 430 | SINAPI INSUMO | PARAFUSO M16 EM ACO GALVANIZADO, COMPRIMENTO = 125 MM, DIAMETRO = 16 MM, ROSCA MAQUINA, CABECA QUADRADA | UN | 4.61
88316 | SINAPI | SERVENTE COM ENCARGOS COMPLEMENTARES | H | 12.7 | 0.1 | 1.27 |  |  | 88316 | [5 empty] | 88316 | SINAPI | SERVENTE COM ENCARGOS COMPLEMENTARES | H | 12.52
88264 | SINAPI | ELETRICISTA COM ENCARGOS COMPLEMENTARES | H | 19.16 | 0.1 | 1.92 | OK | SUBÍTEM | 88264 | 88264 | SUBÍTEM |  |  | TRUE | 88264 | SINAPI | ELETRICISTA COM ENCARGOS COMPLEMENTARES | H | 19.15
Obs: composição/Base - Composição adaptada - ORSE- 11770 + 430/ORSE INSUMO | [6 empty] | REMOVER ESPAÇOS | SUBÍTEM | Obs: composição/Base - Composição adaptada - ORSE- 11770 + 430/ORSE INSUMO | Obs: composição/Base - Composição adaptada - ORSE- 11770 + 430/ORSE INSUMO | SUBÍTEM |  |  | TRUE | Obs: composição/Base - Composição adaptada - ORSE- 11770 + 430/ORSE INSUMO
TRUE
COD. |  | DESCRIÇÃO | UND | CUSTO UNT. | COEF. | CUSTO | OK | SUBÍTEM | COD. | COD. | SUBÍTEM |  |  | TRUE | COD. |  | DESCRIÇÃO | UND | CUSTO UNT.
COMP. 107 |  | CRUZETA CONCRETO TIPO "L", 1700MM | UND |  |  | 159.87 | OK | 107 | COMP. 107 | COMP. 107 | OK |  |  | TRUE | COMP. 107 |  | CRUZETA CONCRETO TIPO "L", 1700MM | UND
713 | ORSE | CRUZETA CONCRETO TIPO "L", 1700MM | UN | 153.5 | 1 | 153.5 | OK | SUBÍTEM | 713 | 713 | SUBÍTEM |  |  | TRUE | 713 | ORSE | CRUZETA CONCRETO TIPO "L", 1700MM | UN | 153.5
88316 | SINAPI | SERVENTE COM ENCARGOS COMPLEMENTARES | H | 12.7 | 0.2 | 2.54 |  |  | 88316 | [5 empty] | 88316 | SINAPI | SERVENTE COM ENCARGOS COMPLEMENTARES | H | 12.52
88264 | SINAPI | ELETRICISTA COM ENCARGOS COMPLEMENTARES | H | 19.16 | 0.2 | 3.83 | OK | SUBÍTEM | 88264 | 88264 | SUBÍTEM |  |  | TRUE | 88264 | SINAPI | ELETRICISTA COM ENCARGOS COMPLEMENTARES | H | 19.15
Obs: composição/Base - Composição adaptada - ORSE- 8222 + 713/ORSE INSUMO | [6 empty] | REMOVER ESPAÇOS | SUBÍTEM | Obs: composição/Base - Composição adaptada - ORSE- 8222 + 713/ORSE INSUMO | Obs: composição/Base - Composição adaptada - ORSE- 8222 + 713/ORSE INSUMO | SUBÍTEM |  |  | TRUE | Obs: composição/Base - Composição adaptada - ORSE- 8222 + 713/ORSE INSUMO
TRUE
COD. |  | DESCRIÇÃO | UND | CUSTO UNT. | COEF. | CUSTO | OK | SUBÍTEM | COD. | COD. | SUBÍTEM |  |  | TRUE | COD. |  | DESCRIÇÃO | UND | CUSTO UNT.
COMP. 108 |  | PARAFUSO M16 EM ACO GALVANIZADO, COMPRIMENTO = 250 MM, DIAMETRO = 16 MM,ROSCA MAQUINA, CABECA QUADRADA | UND |  |  | 10.31 | OK | 108 | COMP. 108 | COMP. 108 | OK |  |  | TRUE | COMP. 108 |  | PARAFUSO M16 EM ACO GALVANIZADO, COMPRIMENTO = 250 MM, DIAMETRO = 16 MM,ROSCA MAQUINA, CABECA QUADRADA | UND
432 | SINAPI INSUMO | PARAFUSO M16 EM ACO GALVANIZADO, COMPRIMENTO = 250 MM, DIAMETRO = 16 MM, ROSCA MAQUINA, CABECA QUADRADA | UN | 7.12 | 1 | 7.12 | OK | SUBÍTEM | 432 | 432 | SUBÍTEM |  |  | TRUE | 432 | SINAPI INSUMO | PARAFUSO M16 EM ACO GALVANIZADO, COMPRIMENTO = 250 MM, DIAMETRO = 16 MM, ROSCA MAQUINA, CABECA QUADRADA | UN | 6.77
88316 | SINAPI | SERVENTE COM ENCARGOS COMPLEMENTARES | H | 12.7 | 0.1 | 1.27 |  |  | 88316 | [5 empty] | 88316 | SINAPI | SERVENTE COM ENCARGOS COMPLEMENTARES | H | 12.52
88264 | SINAPI | ELETRICISTA COM ENCARGOS COMPLEMENTARES | H | 19.16 | 0.1 | 1.92 | OK | SUBÍTEM | 88264 | 88264 | SUBÍTEM |  |  | TRUE | 88264 | SINAPI | ELETRICISTA COM ENCARGOS COMPLEMENTARES | H | 19.15
Obs: composição/Base - Composição adaptada - ORSE- 11770 + 432/ORSE INSUMO | [6 empty] | REMOVER ESPAÇOS | SUBÍTEM | Obs: composição/Base - Composição adaptada - ORSE- 11770 + 432/ORSE INSUMO | Obs: composição/Base - Composição adaptada - ORSE- 11770 + 432/ORSE INSUMO | SUBÍTEM |  |  | TRUE | Obs: composição/Base - Composição adaptada - ORSE- 11770 + 432/ORSE INSUMO
TRUE
COD. |  | DESCRIÇÃO | UND | CUSTO UNT. | COEF. | CUSTO | OK | SUBÍTEM | COD. | COD. | SUBÍTEM |  |  | TRUE | COD. |  | DESCRIÇÃO | UND | CUSTO UNT.
COMP. 109 |  | CRUZETA EM CONCRETO ARMADO, RETANGULAR, 1900MM | UND |  |  | 131.77 | OK | 109 | COMP. 109 | COMP. 109 | OK |  |  | TRUE | COMP. 109 |  | CRUZETA EM CONCRETO ARMADO, RETANGULAR, 1900MM | UND
711 | ORSE | CRUZETA EM CONCRETO ARMADO, RETANGULAR, 1900MM | UN | 125.4 | 1 | 125.4 | OK | SUBÍTEM | 711 | 711 | SUBÍTEM |  |  | TRUE | 711 | ORSE | CRUZETA EM CONCRETO ARMADO, RETANGULAR, 1900MM | UN | 125.4
88316 | SINAPI | SERVENTE COM ENCARGOS COMPLEMENTARES | H | 12.7 | 0.2 | 2.54 |  |  | 88316 | [5 empty] | 88316 | SINAPI | SERVENTE COM ENCARGOS COMPLEMENTARES | H | 12.52
88264 | SINAPI | ELETRICISTA COM ENCARGOS COMPLEMENTARES | H | 19.16 | 0.2 | 3.83 | OK | SUBÍTEM | 88264 | 88264 | SUBÍTEM |  |  | TRUE | 88264 | SINAPI | ELETRICISTA COM ENCARGOS COMPLEMENTARES | H | 19.15
Obs: composição/Base - Composição adaptada - ORSE- 8222 + 711/ORSE INSUMO | [6 empty] | REMOVER ESPAÇOS | SUBÍTEM | Obs: composição/Base - Composição adaptada - ORSE- 8222 + 713/ORSE INSUMO | Obs: composição/Base - Composição adaptada - ORSE- 8222 + 711/ORSE INSUMO | SUBÍTEM |  |  | TRUE | Obs: composição/Base - Composição adaptada - ORSE- 8222 + 713/ORSE INSUMO
TRUE
COD. |  | DESCRIÇÃO | UND | CUSTO UNT. | COEF. | CUSTO | OK | SUBÍTEM | COD. | COD. | SUBÍTEM |  |  | TRUE | COD. |  | DESCRIÇÃO | UND | CUSTO UNT.
COMP. 110 |  | PORCA ZINCADA, QUADRADA, DIAMETRO 5/8" | UND |  |  | 3.01 | OK | 110 | COMP. 110 | COMP. 110 | OK |  |  | TRUE | COMP. 110 |  | PORCA ZINCADA, QUADRADA, DIAMETRO 5/8" | UND
4337 | SINAPI INSUMO | PORCA ZINCADA, QUADRADA, DIAMETRO 5/8" | UN | 1.41 | 1 | 1.41 | OK | SUBÍTEM | 4337 | 4337 | SUBÍTEM |  |  | TRUE | 4337 | SINAPI INSUMO | PORCA ZINCADA, QUADRADA, DIAMETRO 5/8" | UN | 1.28
88316 | SINAPI | SERVENTE COM ENCARGOS COMPLEMENTARES | H | 12.7 | 0.05 | 0.64 |  |  | 88316 | [5 empty] | 88316 | SINAPI | SERVENTE COM ENCARGOS COMPLEMENTARES | H | 12.52
88264 | SINAPI | ELETRICISTA COM ENCARGOS COMPLEMENTARES | H | 19.16 | 0.05 | 0.96 | OK | SUBÍTEM | 88264 | 88264 | SUBÍTEM |  |  | TRUE | 88264 | SINAPI | ELETRICISTA COM ENCARGOS COMPLEMENTARES | H | 19.15
Obs: composição/Base - Composição adaptada - ORSE- 721 + 4337/SINAPI INSUMO | [6 empty] | REMOVER ESPAÇOS | SUBÍTEM | Obs: composição/Base - Composição adaptada - ORSE- 721 + 4337/SINAPI INSUMO | Obs: composição/Base - Composição adaptada - ORSE- 721 + 4337/SINAPI INSUMO | SUBÍTEM |  |  | TRUE | Obs: composição/Base - Composição adaptada - ORSE- 721 + 4337/SINAPI INSUMO
TRUE
COD. |  | DESCRIÇÃO | UND | CUSTO UNT. | COEF. | CUSTO | OK | SUBÍTEM | COD. | COD. | SUBÍTEM |  |  | TRUE | COD. |  | DESCRIÇÃO | UND | CUSTO UNT.
COMP. 111 |  | CAIXA DE PROTECAO PARA TRANSFORMADOR CORRENTE, EM CHAPA DE ACO 18 USG (PADRAO DA CONCESSIONARIA LOCAL) | UND |  |  | 220.79 | OK | 111 | COMP. 111 | COMP. 111 | OK |  |  | TRUE | COMP. 111 |  | CAIXA DE PROTECAO PARA TRANSFORMADOR CORRENTE, EM CHAPA DE ACO 18 USG (PADRAO DA CONCESSIONARIA LOCAL) | UND
39692 | SINAPI INSUMO | CAIXA DE PROTECAO PARA TRANSFORMADOR CORRENTE, EM CHAPA DE ACO 18 USG (PADRAO DA CONCESSIONARIA LOCAL) | UN | 173 | 1 | 173 | OK | SUBÍTEM | 39692 | 39692 | SUBÍTEM |  |  | TRUE | 39692 | SINAPI INSUMO | CAIXA DE PROTECAO PARA TRANSFORMADOR CORRENTE, EM CHAPA DE ACO 18 USG (PADRAO DA CONCESSIONARIA LOCAL) | UN | 179.22
88316 | SINAPI | SERVENTE COM ENCARGOS COMPLEMENTARES | H | 12.7 | 1.5 | 19.05 |  |  | 88316 | [5 empty] | 88316 | SINAPI | SERVENTE COM ENCARGOS COMPLEMENTARES | H | 12.52
88264 | SINAPI | ELETRICISTA COM ENCARGOS COMPLEMENTARES | H | 19.16 | 1.5 | 28.74 | OK | SUBÍTEM | 88264 | 88264 | SUBÍTEM |  |  | TRUE | 88264 | SINAPI | ELETRICISTA COM ENCARGOS COMPLEMENTARES | H | 19.15
Obs: composição/Base - Composição - ORSE- 00487 + 39692/SINAPI INSUMO | [6 empty] | REMOVER ESPAÇOS | SUBÍTEM | Obs: composição/Base - Composição - ORSE- 00487 + 39692/SINAPI INSUMO | Obs: composição/Base - Composição - ORSE- 00487 + 39692/SINAPI INSUMO | SUBÍTEM |  |  | TRUE | Obs: composição/Base - Composição - ORSE- 00487 + 39692/SINAPI INSUMO
TRUE
COD. |  | DESCRIÇÃO | UND | CUSTO UNT. | COEF. | CUSTO | OK | SUBÍTEM | COD. | COD. | SUBÍTEM |  |  | TRUE | COD. |  | DESCRIÇÃO | UND | CUSTO UNT.
COMP. 112 |  | CABO DE COBRE RIGIDO XLPE 25 MM2 | M |  |  | 83.43 | OK | 112 | COMP. 112 | COMP. 112 | OK |  |  | TRUE | COMP. 112 |  | CABO DE COBRE RIGIDO XLPE 25 MM2 | M
873 | SINAPI INSUMO | CABO DE COBRE, RIGIDO, CLASSE 2, COMPACTADO, BLINDADO, ISOLACAO EM EPR OU XLPE, COBERTURA ANTICHAMA EM PVC, PEAD OU HFFR, 1 CONDUTOR, 20/35 KV, SECAO NOMINAL 50 MM2 | M | 78.01 | 1 | 78.01 | OK | SUBÍTEM | 873 | 873 | SUBÍTEM |  |  | TRUE | 873 | SINAPI INSUMO | CABO DE COBRE, RIGIDO, CLASSE 2, COMPACTADO, BLINDADO, ISOLACAO EM EPR OU XLPE, COBERTURA ANTICHAMA EM PVC, PEAD OU HFFR, 1 CONDUTOR, 20/35 KV, SECAO NOMINAL 50 MM2 | M | 78.01
88316 | SINAPI | SERVENTE COM ENCARGOS COMPLEMENTARES | H | 12.7 | 0.17 | 2.16 |  |  | 88316 | [5 empty] | 88316 | SINAPI | SERVENTE COM ENCARGOS COMPLEMENTARES | H | 12.52
88264 | SINAPI | ELETRICISTA COM ENCARGOS COMPLEMENTARES | H | 19.16 | 0.17 | 3.26 | OK | SUBÍTEM | 88264 | 88264 | SUBÍTEM |  |  | TRUE | 88264 | SINAPI | ELETRICISTA COM ENCARGOS COMPLEMENTARES | H | 19.15
Obs: composição/Base - Composição adaptada - ORSE adaptada - 8458 + 873/SINAPI INSUMO | [6 empty] | REMOVER ESPAÇOS | SUBÍTEM | Obs: composição/Base - Composição adaptada - ORSE adaptada - 8458 + 873/SINAPI INSUMO | Obs: composição/Base - Composição adaptada - ORSE adaptada - 8458 + 873/SINAPI INSUMO | SUBÍTEM |  |  | TRUE | Obs: composição/Base - Composição adaptada - ORSE adaptada - 8458 + 873/SINAPI INSUMO
TRUE
COD. |  | DESCRIÇÃO | UND | CUSTO UNT. | COEF. | CUSTO | OK | SUBÍTEM | COD. | COD. | SUBÍTEM |  |  | TRUE | COD. |  | DESCRIÇÃO | UND | CUSTO UNT.
COMP. 113 |  | PARA-RAIO TP VALVULA 15KV/5KA - FORNECIMENTO E INSTALACAO | UND |  |  | 251.59 | OK | 113 | COMP. 113 | COMP. 113 | OK |  |  | TRUE | COMP. 113 |  | PARA-RAIO TP VALVULA 15KV/5KA - FORNECIMENTO E INSTALACAO | UND
4276 | SINAPI INSUMO | PARA-RAIOS DE DISTRIBUICAO, TENSAO NOMINAL 15 KV, CORRENTE NOMINAL DE DESCARGA 5 KA | UN | 236.45 | 1 | 236.45 | OK | SUBÍTEM | 4276 | 4276 | SUBÍTEM |  |  | TRUE | 4276 | SINAPI INSUMO | PARA-RAIOS DE DISTRIBUICAO, TENSAO NOMINAL 15 KV, CORRENTE NOMINAL DE DESCARGA 5 KA | UN | 236.45
55 | ORSE | UNIDADE DE SERVIÇO PADRAO ENERGISA | US | 15.14 | 1 | 15.14 |  |  | 55 | [5 empty] | 55 | ORSE | UNIDADE DE SERVIÇO PADRAO ENERGISA | US | 15.14
Obs: composição/Base - Composição - 2995+ 4276/ORSE INSUMO | [6 empty] | REMOVER ESPAÇOS | SUBÍTEM | Obs: composição/Base - Composição - 2995+ 4276/ORSE INSUMO | Obs: composição/Base - Composição - 2995+ 4276/ORSE INSUMO | SUBÍTEM |  |  | TRUE | Obs: composição/Base - Composição - 2995+ 4276/ORSE INSUMO
TRUE
COD. |  | DESCRIÇÃO | UND | CUSTO UNT. | COEF. | CUSTO | OK | SUBÍTEM | COD. | COD. | SUBÍTEM |  |  | TRUE | COD. |  | DESCRIÇÃO | UND | CUSTO UNT.
COMP. 114 |  | PERFIL U DOBRADO DE CHAPA UDC SIMPLES - 50 X 25 X 2,00 MM (1,38 KG/M) | UND |  |  | 13.19 | OK | 114 | COMP. 114 | COMP. 114 | OK |  |  | TRUE | COMP. 114 |  | PERFIL U DOBRADO DE CHAPA UDC SIMPLES - 50 X 25 X 2,00 MM (1,38 KG/M) | UND
8860 | ORSE | PERFIL AÇO, U DOBRADO DE CHAPA - UDC SIMPLES - 50 X 25 X 2,00 MM (1,38 KG/M) | M | 8.91 | 1 | 8.91 | OK | SUBÍTEM | 8860 | 8860 | SUBÍTEM |  |  | TRUE | 8860 | ORSE | PERFIL AÇO, U DOBRADO DE CHAPA - UDC SIMPLES - 50 X 25 X 2,00 MM (1,38 KG/M) | M | 8.69
88316 | SINAPI | SERVENTE COM ENCARGOS COMPLEMENTARES | H | 12.7 | 0.15 | 1.91 |  |  | 88316 | [5 empty] | 88316 | SINAPI | SERVENTE COM ENCARGOS COMPLEMENTARES | H | 12.52
88315 | SINAPI | SERRALHEIRO COM ENCARGOS COMPLEMENTARES | H | 15.8 | 0.15 | 2.37 | OK | SUBÍTEM | 88315 | 88315 | SUBÍTEM |  |  | TRUE | 88315 | SINAPI | SERRALHEIRO COM ENCARGOS COMPLEMENTARES | H | 15.79
Obs: composição/Base - Composição adaptada - ORSE - 11893 + 8860/ORSE INSUMO | [6 empty] | REMOVER ESPAÇOS | SUBÍTEM | Obs: composição/Base - Composição adaptada - ORSE - 11893 + 8860/ORSE INSUMO | Obs: composição/Base - Composição adaptada - ORSE - 11893 + 8860/ORSE INSUMO | SUBÍTEM |  |  | TRUE | Obs: composição/Base - Composição adaptada - ORSE - 11893 + 8860/ORSE INSUMO
TRUE
COD. |  | DESCRIÇÃO | UND | CUSTO UNT. | COEF. | CUSTO | OK | SUBÍTEM | COD. | COD. | SUBÍTEM |  |  | TRUE | COD. |  | DESCRIÇÃO | UND | CUSTO UNT.
COMP. 115 |  | PINO P/ ISOLADOR 15 KV, 1 X 294MM | UND |  |  | 21.18 | OK | 115 | COMP. 115 | COMP. 115 | OK |  |  | TRUE | COMP. 115 |  | PINO P/ ISOLADOR 15 KV, 1 X 294MM | UND
1752 | ORSE | PINO P/ ISOLADOR 15 KV, 1 X 294MM | UN | 18.31 | 1 | 18.31 | OK | SUBÍTEM | 1752 | 1752 | SUBÍTEM |  |  | TRUE | 1752 | ORSE | PINO P/ ISOLADOR 15 KV, 1 X 294MM | UN | 18.95
88264 | SINAPI | ELETRICISTA COM ENCARGOS COMPLEMENTARES | H | 19.16 | 0.15 | 2.87 | OK | SUBÍTEM | 88264 | 88264 | SUBÍTEM |  |  | TRUE | 88264 | SINAPI | ELETRICISTA COM ENCARGOS COMPLEMENTARES | H | 19.15
Obs: composição/Base - Composição adaptada - ORSE- 3774 + 1752/ORSE INSUMO | [6 empty] | REMOVER ESPAÇOS | SUBÍTEM | Obs: composição/Base - Composição adaptada - ORSE- 3774 + 1752/ORSE INSUMO | Obs: composição/Base - Composição adaptada - ORSE- 3774 + 1752/ORSE INSUMO | SUBÍTEM |  |  | TRUE | Obs: composição/Base - Composição adaptada - ORSE- 3774 + 1752/ORSE INSUMO
TRUE
COD. |  | DESCRIÇÃO | UND | CUSTO UNT. | COEF. | CUSTO | OK | SUBÍTEM | COD. | COD. | SUBÍTEM |  |  | TRUE | COD. |  | DESCRIÇÃO | UND | CUSTO UNT.
COMP. 116 |  | PORCA OLHAL EM ACO GALVANIZADO, DIAMETRO NOMINAL DE 16 MM | UND |  |  | 11.05 | OK | 116 | COMP. 116 | COMP. 116 | OK |  |  | TRUE | COMP. 116 |  | PORCA OLHAL EM ACO GALVANIZADO, DIAMETRO NOMINAL DE 16 MM | UND
421 | SINAPI INSUMO | PORCA OLHAL EM ACO GALVANIZADO, DIAMETRO NOMINAL DE 16 MM | UN | 9.45 | 1 | 9.45 | OK | SUBÍTEM | 421 | 421 | SUBÍTEM |  |  | TRUE | 421 | SINAPI INSUMO | PORCA OLHAL EM ACO GALVANIZADO, DIAMETRO NOMINAL DE 16 MM | UN | 8.99
88316 | SINAPI | SERVENTE COM ENCARGOS COMPLEMENTARES | H | 12.7 | 0.05 | 0.64 |  |  | 88316 | [5 empty] | 88316 | SINAPI | SERVENTE COM ENCARGOS COMPLEMENTARES | H | 12.52
88264 | SINAPI | ELETRICISTA COM ENCARGOS COMPLEMENTARES | H | 19.16 | 0.05 | 0.96 | OK | SUBÍTEM | 88264 | 88264 | SUBÍTEM |  |  | TRUE | 88264 | SINAPI | ELETRICISTA COM ENCARGOS COMPLEMENTARES | H | 19.15
Obs: composição/Base - Composição adaptada - ORSE- 721 + 421/SINAPI INSUMO | [6 empty] | REMOVER ESPAÇOS | SUBÍTEM | Obs: composição/Base - Composição adaptada - ORSE- 721 + 421/SINAPI INSUMO | Obs: composição/Base - Composição adaptada - ORSE- 721 + 421/SINAPI INSUMO | SUBÍTEM |  |  | TRUE | Obs: composição/Base - Composição adaptada - ORSE- 721 + 421/SINAPI INSUMO
TRUE
COD. |  | DESCRIÇÃO | UND | CUSTO UNT. | COEF. | CUSTO | OK | SUBÍTEM | COD. | COD. | SUBÍTEM |  |  | TRUE | COD. |  | DESCRIÇÃO | UND | CUSTO UNT.
COMP. 117 |  | POSTE DE CONCRETO DUPLO T (DT) 11/600 - FORNECIMENTO E ASSENTAMENTO | UND |  |  | 847.13 | OK | 117 | COMP. 117 | COMP. 117 | OK |  |  | TRUE | COMP. 117 |  | POSTE DE CONCRETO DUPLO T (DT) 11/600 - FORNECIMENTO E ASSENTAMENTO | UND
12372 | SINAPI INSUMO | POSTE DE CONCRETO DUPLO T, 200 KG, H = 11 M (NBR 8451) | UN | 575.66 | 1 | 575.66 | OK | SUBÍTEM | 12372 | 12372 | SUBÍTEM |  |  | TRUE | 12372 | SINAPI INSUMO | POSTE DE CONCRETO DUPLO T, 200 KG, H = 11 M (NBR 8451) | UN | 575.66
5928 | SINAPI | GUINDAUTO HIDRÁULICO, CAPACIDADE MÁXIMA DE CARGA 6200 KG, MOMENTO MÁXIMO DE CARGA 11,7 TM, ALCANCE MÁXIMO HORIZONTAL 9,70 M, INCLUSIVE CAMINHÃO TOCO PBT 16.000 KG, POTÊNCIA DE 189 CV - CHP DIURNO. AF_06/2014 | CHP | 134.7 | 1 | 134.7 |  |  | 5928 | [5 empty] | 5928 | SINAPI | GUINDAUTO HIDRÁULICO, CAPACIDADE MÁXIMA DE CARGA 6200 KG, MOMENTO MÁXIMO DE CARGA 11,7 TM, ALCANCE MÁXIMO HORIZONTAL 9,70 M, INCLUSIVE CAMINHÃO TOCO PBT 16.000 KG, POTÊNCIA DE 189 CV - CHP DIURNO. AF_06/2014 | CHP | 135.03
88316 | SINAPI | SERVENTE COM ENCARGOS COMPLEMENTARES | H | 12.7 | 6 | 76.2 | OK | SUBÍTEM | 88316 | 88316 | SUBÍTEM |  |  | TRUE | 88316 | SINAPI | SERVENTE COM ENCARGOS COMPLEMENTARES | H | 12.52
94963 | SINAPI | CONCRETO FCK = 15MPA, TRAÇO 1:3,4:3,5 (CIMENTO/ AREIA MÉDIA/ BRITA 1) - PREPARO MECÂNICO COM BETONEIRA 400 L. AF_07/2016 | M3 | 281.32 | 0.2 | 56.26 |  |  | 94963 | [5 empty] | 94963 | SINAPI | CONCRETO FCK = 15MPA, TRAÇO 1:3,4:3,5 (CIMENTO/ AREIA MÉDIA/ BRITA 1) - PREPARO MECÂNICO COM BETONEIRA 400 L. AF_07/2016 | M3 | 278.83
92874 | SINAPI | LANÇAMENTO COM USO DE BOMBA, ADENSAMENTO E ACABAMENTO DE CONCRETO EM ESTRUTURAS. AF_12/2015 | M3 | 21.54 | 0.2 | 4.31 | OK | SUBÍTEM | 92874 | 92874 | SUBÍTEM |  |  | TRUE | 92874 | SINAPI | LANÇAMENTO COM USO DE BOMBA, ADENSAMENTO E ACABAMENTO DE CONCRETO EM ESTRUTURAS. AF_12/2015 | M3 | 21.33
Obs: composição/Base - Composição adaptada - ORSE- 11776 + 12372/SINAPI INSUMO | [6 empty] | REMOVER ESPAÇOS | SUBÍTEM | Obs: composição/Base - Composição adaptada - ORSE- 11776 + 12372/SINAPI INSUMO | Obs: composição/Base - Composição adaptada - ORSE- 11776 + 12372/SINAPI INSUMO | SUBÍTEM |  |  | TRUE | Obs: composição/Base - Composição adaptada - ORSE- 11776 + 12372/SINAPI INSUMO
TRUE
COD. |  | DESCRIÇÃO | UND | CUSTO UNT. | COEF. | CUSTO | OK | SUBÍTEM | COD. | COD. | SUBÍTEM |  |  | TRUE | COD. |  | DESCRIÇÃO | UND | CUSTO UNT.
COMP. 118 |  | POSTE DE CONCRETO DUPLO T (DT) 11/1000 - FORNECIMENTO E ASSENTAMENTO | UND |  |  | 1127.25 | OK | 118 | COMP. 118 | COMP. 118 | OK |  |  | TRUE | COMP. 118 |  | POSTE DE CONCRETO DUPLO T (DT) 11/1000 - FORNECIMENTO E ASSENTAMENTO | UND
13339 | SINAPI INSUMO | POSTE DE CONCRETO DUPLO T, 300 KG, H = 12 M (NBR 8451) | UN | 855.78 | 1 | 855.78 | OK | SUBÍTEM | 13339 | 13339 | SUBÍTEM |  |  | TRUE | 13339 | SINAPI INSUMO | POSTE DE CONCRETO DUPLO T, 300 KG, H = 12 M (NBR 8451) | UN | 855.78
5928 | SINAPI | GUINDAUTO HIDRÁULICO, CAPACIDADE MÁXIMA DE CARGA 6200 KG, MOMENTO MÁXIMO DE CARGA 11,7 TM, ALCANCE MÁXIMO HORIZONTAL 9,70 M, INCLUSIVE CAMINHÃO TOCO PBT 16.000 KG, POTÊNCIA DE 189 CV - CHP DIURNO. AF_06/2014 | CHP | 134.7 | 1 | 134.7 |  |  | 5928 | [5 empty] | 5928 | SINAPI | GUINDAUTO HIDRÁULICO, CAPACIDADE MÁXIMA DE CARGA 6200 KG, MOMENTO MÁXIMO DE CARGA 11,7 TM, ALCANCE MÁXIMO HORIZONTAL 9,70 M, INCLUSIVE CAMINHÃO TOCO PBT 16.000 KG, POTÊNCIA DE 189 CV - CHP DIURNO. AF_06/2014 | CHP | 135.03
88316 | SINAPI | SERVENTE COM ENCARGOS COMPLEMENTARES | H | 12.7 | 6 | 76.2 | OK | SUBÍTEM | 88316 | 88316 | SUBÍTEM |  |  | TRUE | 88316 | SINAPI | SERVENTE COM ENCARGOS COMPLEMENTARES | H | 12.52
94963 | SINAPI | CONCRETO FCK = 15MPA, TRAÇO 1:3,4:3,5 (CIMENTO/ AREIA MÉDIA/ BRITA 1) - PREPARO MECÂNICO COM BETONEIRA 400 L. AF_07/2016 | M3 | 281.32 | 0.2 | 56.26 |  |  | 94963 | [5 empty] | 94963 | SINAPI | CONCRETO FCK = 15MPA, TRAÇO 1:3,4:3,5 (CIMENTO/ AREIA MÉDIA/ BRITA 1) - PREPARO MECÂNICO COM BETONEIRA 400 L. AF_07/2016 | M3 | 278.83
92874 | SINAPI | LANÇAMENTO COM USO DE BOMBA, ADENSAMENTO E ACABAMENTO DE CONCRETO EM ESTRUTURAS. AF_12/2015 | M3 | 21.54 | 0.2 | 4.31 | OK | SUBÍTEM | 92874 | 92874 | SUBÍTEM |  |  | TRUE | 92874 | SINAPI | LANÇAMENTO COM USO DE BOMBA, ADENSAMENTO E ACABAMENTO DE CONCRETO EM ESTRUTURAS. AF_12/2015 | M3 | 21.33
Obs: composição/Base - Composição adaptada - ORSE- 11776 + 13339/SINAPI INSUMO | [6 empty] | REMOVER ESPAÇOS | SUBÍTEM | Obs: composição/Base - Composição adaptada - ORSE- 11776 + 13339/SINAPI INSUMO | Obs: composição/Base - Composição adaptada - ORSE- 11776 + 13339/SINAPI INSUMO | SUBÍTEM |  |  | TRUE | Obs: composição/Base - Composição adaptada - ORSE- 11776 + 13339/SINAPI INSUMO
TRUE
COD. |  | DESCRIÇÃO | UND | CUSTO UNT. | COEF. | CUSTO | OK | SUBÍTEM | COD. | COD. | SUBÍTEM |  |  | TRUE | COD. |  | DESCRIÇÃO | UND | CUSTO UNT.
COMP. 119 |  | SAPATILHA EM ACO GALVANIZADO PARA CABOS COM DIAMETRO NOMINAL ATE 5/8" | UND |  |  | 5.17 | OK | 119 | COMP. 119 | COMP. 119 | OK |  |  | TRUE | COMP. 119 |  | SAPATILHA EM ACO GALVANIZADO PARA CABOS COM DIAMETRO NOMINAL ATE 5/8" | UND
7581 | SINAPI INSUMO | SAPATILHA EM ACO GALVANIZADO PARA CABOS COM DIAMETRO NOMINAL ATE 5/8" | UN | 2.62 | 1 | 2.62 | OK | SUBÍTEM | 7581 | 7581 | SUBÍTEM |  |  | TRUE | 7581 | SINAPI INSUMO | SAPATILHA EM ACO GALVANIZADO PARA CABOS COM DIAMETRO NOMINAL ATE 5/8" | UN | 2.71
88316 | SINAPI | SERVENTE COM ENCARGOS COMPLEMENTARES | H | 12.7 | 0.08 | 1.02 |  |  | 88316 | [5 empty] | 88316 | SINAPI | SERVENTE COM ENCARGOS COMPLEMENTARES | H | 12.52
88264 | SINAPI | ELETRICISTA COM ENCARGOS COMPLEMENTARES | H | 19.16 | 0.08 | 1.53 | OK | SUBÍTEM | 88264 | 88264 | SUBÍTEM |  |  | TRUE | 88264 | SINAPI | ELETRICISTA COM ENCARGOS COMPLEMENTARES | H | 19.15
Obs: composição/Base - Composição adaptada - ORSE- 737 + 7581/SINAPI INSUMO | [6 empty] | REMOVER ESPAÇOS | SUBÍTEM | Obs: composição/Base - Composição adaptada - ORSE- 737 + 7581/SINAPI INSUMO | Obs: composição/Base - Composição adaptada - ORSE- 737 + 7581/SINAPI INSUMO | SUBÍTEM |  |  | TRUE | Obs: composição/Base - Composição adaptada - ORSE- 737 + 7581/SINAPI INSUMO
TRUE
COD. |  | DESCRIÇÃO | UND | CUSTO UNT. | COEF. | CUSTO | OK | SUBÍTEM | COD. | COD. | SUBÍTEM |  |  | TRUE | COD. |  | DESCRIÇÃO | UND | CUSTO UNT.
COMP. 120 |  | PARAFUSO ROSCA DUPLA 16 X 250MM | UND |  |  | 13.34 | OK | 120 | COMP. 120 | COMP. 120 | OK |  |  | TRUE | COMP. 120 |  | PARAFUSO ROSCA DUPLA 16 X 250MM | UND
1693 | ORSE | PARAFUSO ROSCA DUPLA 16 X 250MM | UN | 10.15 | 1 | 10.15 | OK | SUBÍTEM | 1693 | 1693 | SUBÍTEM |  |  | TRUE | 1693 | ORSE | PARAFUSO ROSCA DUPLA 16 X 250MM | UN | 10.1
88316 | SINAPI | SERVENTE COM ENCARGOS COMPLEMENTARES | H | 12.7 | 0.1 | 1.27 |  |  | 88316 | [5 empty] | 88316 | SINAPI | SERVENTE COM ENCARGOS COMPLEMENTARES | H | 12.52
88264 | SINAPI | ELETRICISTA COM ENCARGOS COMPLEMENTARES | H | 19.16 | 0.1 | 1.92 | OK | SUBÍTEM | 88264 | 88264 | SUBÍTEM |  |  | TRUE | 88264 | SINAPI | ELETRICISTA COM ENCARGOS COMPLEMENTARES | H | 19.15
Obs: composição/Base - Composição adaptada - ORSE- 11770 + 1693/ORSE INSUMO | [6 empty] | REMOVER ESPAÇOS | SUBÍTEM | Obs: composição/Base - Composição adaptada - ORSE- 11770 + 1693/ORSE INSUMO | Obs: composição/Base - Composição adaptada - ORSE- 11770 + 1693/ORSE INSUMO | SUBÍTEM |  |  | TRUE | Obs: composição/Base - Composição adaptada - ORSE- 11770 + 1693/ORSE INSUMO
TRUE
COD. |  | DESCRIÇÃO | UND | CUSTO UNT. | COEF. | CUSTO | OK | SUBÍTEM | COD. | COD. | SUBÍTEM |  |  | TRUE | COD. |  | DESCRIÇÃO | UND | CUSTO UNT.
COMP. 121 |  | CABO DE COBRE NÚ 50 MM2 - FORNECIMENTO E ASSENTAMENTO (2,27M/KG) | M |  |  | 55.52 | CABO DE COBRE NÚ 50 MM2 - FORNECIMENTO E ASSENTAMENTO (2,27M/KG) | 121 | COMP. 121 | COMP. 121 | OK |  |  | TRUE | COMP. 121 |  | CABO DE COBRE NÚ 50 MM2 - FORNECIMENTO E ASSENTAMENTO (2,27M/KG) | M
2694 | ORSE | CABO DE COBRE NÚ 50 MM2 - 1/0 AWG | KG | 50.42 | 1 | 50.42 | OK | SUBÍTEM | 2694 | 2694 | SUBÍTEM |  |  | TRUE | 2694 | ORSE | CABO DE COBRE NÚ 50 MM2 - 1/0 AWG | KG | 50.49
88316 | SINAPI | SERVENTE COM ENCARGOS COMPLEMENTARES | H | 12.7 | 0.16 | 2.03 |  |  | 88316 | [5 empty] | 88316 | SINAPI | SERVENTE COM ENCARGOS COMPLEMENTARES | H | 12.52
88264 | SINAPI | ELETRICISTA COM ENCARGOS COMPLEMENTARES | H | 19.16 | 0.16 | 3.07 | OK | SUBÍTEM | 88264 | 88264 | SUBÍTEM |  |  | TRUE | 88264 | SINAPI | ELETRICISTA COM ENCARGOS COMPLEMENTARES | H | 19.15
Obs: composição/Base - Composição - ORSE- 8082 | [6 empty] | REMOVER ESPAÇOS | SUBÍTEM | Obs: composição/Base - Composição - ORSE- 8082 | Obs: composição/Base - Composição - ORSE- 8082 | SUBÍTEM |  |  | TRUE | Obs: composição/Base - Composição - ORSE- 8082
TRUE
COD. |  | DESCRIÇÃO | UND | CUSTO UNT. | COEF. | CUSTO | OK | SUBÍTEM | COD. | COD. | SUBÍTEM |  |  | TRUE | COD. |  | DESCRIÇÃO | UND | CUSTO UNT.
COMP. 122 |  | FIXADOR UNIVERSAL ESTANHO PARA CABOS 16 A 70MM2-FORNECIMENTO | UND |  |  | 21.17 | OK | 122 | COMP. 122 | COMP. 122 | OK |  |  | TRUE | COMP. 122 |  | FIXADOR UNIVERSAL ESTANHO PARA CABOS 16 A 70MM2-FORNECIMENTO | UND
11514 | ORSE | FIXADOR UNIVERSAL ESTANHADO PARA CABOS 16 A 70MM2 | UN | 19.57 | 1 | 19.57 | OK | SUBÍTEM | 11514 | 11514 | SUBÍTEM |  |  | TRUE | 11514 | ORSE | FIXADOR UNIVERSAL ESTANHADO PARA CABOS 16 A 70MM2 | UN | 19.79
88316 | SINAPI | SERVENTE COM ENCARGOS COMPLEMENTARES | H | 12.7 | 0.05 | 0.64 |  |  | 88316 | [5 empty] | 88316 | SINAPI | SERVENTE COM ENCARGOS COMPLEMENTARES | H | 12.52
88264 | SINAPI | ELETRICISTA COM ENCARGOS COMPLEMENTARES | H | 19.16 | 0.05 | 0.96 | OK | SUBÍTEM | 88264 | 88264 | SUBÍTEM |  |  | TRUE | 88264 | SINAPI | ELETRICISTA COM ENCARGOS COMPLEMENTARES | H | 19.15
Obs: composição/Base - Composição adaptada - ORSE- 721 + 11514/ORSE INSUMO | [6 empty] | REMOVER ESPAÇOS | SUBÍTEM | Obs: composição/Base - Composição adaptada - ORSE- 721 + 11514/ORSE INSUMO | Obs: composição/Base - Composição adaptada - ORSE- 721 + 11514/ORSE INSUMO | SUBÍTEM |  |  | TRUE | Obs: composição/Base - Composição adaptada - ORSE- 721 + 11514/ORSE INSUMO
TRUE
COD. |  | DESCRIÇÃO | UND | CUSTO UNT. | COEF. | CUSTO | OK | SUBÍTEM | COD. | COD. | SUBÍTEM |  |  | TRUE | COD. |  | DESCRIÇÃO | UND | CUSTO UNT.
COMP. 123 |  | CONECTOR METALICO TIPO PARAFUSO FENDIDO (SPLIT BOLT), PARA CABOS ATE 16 MM2 | UND |  |  | 5.55 | OK | 123 | COMP. 123 | COMP. 123 | OK |  |  | TRUE | COMP. 123 |  | CONECTOR METALICO TIPO PARAFUSO FENDIDO (SPLIT BOLT), PARA CABOS ATE 16 MM2 | UND
1539 | SINAPI INSUMO | CONECTOR METALICO TIPO PARAFUSO FENDIDO (SPLIT BOLT), PARA CABOS ATE 16 MM2 | UN | 4.02 | 1 | 4.02 | OK | SUBÍTEM | 1539 | 1539 | SUBÍTEM |  |  | TRUE | 1539 | SINAPI INSUMO | CONECTOR METALICO TIPO PARAFUSO FENDIDO (SPLIT BOLT), PARA CABOS ATE 16 MM2 | UN | 4.02
88264 | SINAPI | ELETRICISTA COM ENCARGOS COMPLEMENTARES | H | 19.16 | 0.08 | 1.53 | OK | SUBÍTEM | 88264 | 88264 | SUBÍTEM |  |  | TRUE | 88264 | SINAPI | ELETRICISTA COM ENCARGOS COMPLEMENTARES | H | 19.15
Obs: composição/Base - Composição adaptada - ORSE- 10694 + 1539/SINAPI INSUMO | [6 empty] | REMOVER ESPAÇOS | SUBÍTEM | Obs: composição/Base - Composição adaptada - ORSE- 10694 + 1539/SINAPI INSUMO | Obs: composição/Base - Composição adaptada - ORSE- 10694 + 1539/SINAPI INSUMO | SUBÍTEM |  |  | TRUE | Obs: composição/Base - Composição adaptada - ORSE- 10694 + 1539/SINAPI INSUMO
TRUE
COD. |  | DESCRIÇÃO | UND | CUSTO UNT. | COEF. | CUSTO | OK | SUBÍTEM | COD. | COD. | SUBÍTEM |  |  | TRUE | COD. |  | DESCRIÇÃO | UND | CUSTO UNT. | DESCRIÇÃO | TRUE
COMP. 124 |  | TERMINAL DE COMPRESSÃO PARA CABO DE 50 MM2 - FORNECIMENTO E INSTALAÇÃO | UND |  |  | 3.88 | OK | 124 | COMP. 124 | COMP. 124 | OK |  |  | TRUE | COMP. 124 |  | TERMINAL DE COMPRESSÃO PARA CABO DE 50 MM2 - FORNECIMENTO E INSTALAÇÃO | UND |  | PORTA EM MADEIRA COMPENSADA (CANELA), LISA, SEMI-ÔCA, TIPO VAI-VEM, INCLUSIVE BATENTES E FERRAGENS, INCLUSIVE VISOR DE VIDRO 6MM | FALSE
88264 | SINAPI | ELETRICISTA COM ENCARGOS COMPLEMENTARES | H | 19.16 | 0.05 | 0.96 | OK | SUBÍTEM | 88264 | 88264 | SUBÍTEM |  |  | TRUE | 88264 | SINAPI | ELETRICISTA COM ENCARGOS COMPLEMENTARES | H | 19.15 | CARPINTEIRO DE ESQUADRIA | FALSE
1578 | SINAPI INSUMO | TERMINAL A COMPRESSAO EM COBRE ESTANHADO PARA CABO 50 MM2, 1 FURO E 1 COMPRESSAO, PARA PARAFUSO DE FIXACAO M8 | UN | 2.8 | 1 | 2.8 | OK | SUBÍTEM | 1578 | 1578 | SUBÍTEM |  |  | TRUE | 1578 | SINAPI INSUMO | TERMINAL A COMPRESSAO EM COBRE ESTANHADO PARA CABO 50 MM2, 1 FURO E 1 COMPRESSAO, PARA PARAFUSO DE FIXACAO M8 | UN | 2.8 | SERVENTE | FALSE
7880 | ORSE | ALICATE DE COMPRESSÃO PARA TERMINAIS DE COMPRESSÃO DE CABOS COM SEÇÃO ATÉ 120MM2 | H | 2.14 | 0.056 | 0.12 | OK | SUBÍTEM | 7880 | 7880 | SUBÍTEM |  |  | TRUE | 7880 | ORSE | ALICATE DE COMPRESSÃO PARA TERMINAIS DE COMPRESSÃO DE CABOS COM SEÇÃO ATÉ 120MM2 | H | 2.14 | PORTA MADEIRA COMPENSADA (CANELA), LISA, SEMI-OCA | FALSE
Obs: composição/Base - ORSE - 7923 | [6 empty] | REMOVER ESPAÇOS | SUBÍTEM | Obs: composição/Base - ORSE - 7923 | Obs: composição/Base - ORSE - 7923 | SUBÍTEM |  |  | TRUE | Obs: composição/Base - ORSE - 7923
TRUE
COD. |  | DESCRIÇÃO | UND | CUSTO UNT. | COEF. | CUSTO | OK | SUBÍTEM | COD. | COD. | SUBÍTEM |  |  | TRUE | COD. |  | DESCRIÇÃO | UND | CUSTO UNT.
COMP. 125 |  | BARRA DE FERRO RETANGULAR, BARRA CHATA, 3/4 X 1/8" (L X E), 0,47 KG/M | UND |  |  | 8.03 | OK | 125 | COMP. 125 | COMP. 125 | OK |  |  | TRUE | COMP. 125 |  | BARRA DE FERRO RETANGULAR, BARRA CHATA, 3/4 X 1/8" (L X E), 0,47 KG/M | UND
566 | SINAPI INSUMO | BARRA DE FERRO RETANGULAR, BARRA CHATA, 3/4" X 1/8" (L X E), 0,47 KG/M | M | 2.7 | 1 | 2.7 | OK | SUBÍTEM | 566 | 566 | SUBÍTEM |  |  | TRUE | 566 | SINAPI INSUMO | BARRA DE FERRO RETANGULAR, BARRA CHATA, 3/4" X 1/8" (L X E), 0,47 KG/M | M | 2.88
88317 | SINAPI | SOLDADOR COM ENCARGOS COMPLEMENTARES | H | 17.78 | 0.3 | 5.33 | OK | SUBÍTEM | 88317 | 88317 | SUBÍTEM |  |  | TRUE | 88317 | SINAPI | SOLDADOR COM ENCARGOS COMPLEMENTARES | H | 17.77
Obs: composição/Base - Composição adaptada - ORSE- 9311 + 566/SINAPI INSUMO | [6 empty] | REMOVER ESPAÇOS | SUBÍTEM | Obs: composição/Base - Composição adaptada - ORSE- 9311 + 566/SINAPI INSUMO | Obs: composição/Base - Composição adaptada - ORSE- 9311 + 566/SINAPI INSUMO | SUBÍTEM |  |  | TRUE | Obs: composição/Base - Composição adaptada - ORSE- 9311 + 566/SINAPI INSUMO
TRUE
COD. |  | DESCRIÇÃO | UND | CUSTO UNT. | COEF. | CUSTO | OK | SUBÍTEM | COD. | COD. | SUBÍTEM |  |  | TRUE | COD. |  | DESCRIÇÃO | UND | CUSTO UNT.
COMP. 126 |  | CURVA 90 GRAUS DE BARRA CHATA EM ALUMINIO 3/4 " X 1/4 " X 300 MM | UND |  |  | 14.52 | OK | 126 | COMP. 126 | COMP. 126 | OK |  |  | TRUE | COMP. 126 |  | CURVA 90 GRAUS DE BARRA CHATA EM ALUMINIO 3/4 " X 1/4 " X 300 MM | UND
34359 | SINAPI INSUMO | CURVA 90 GRAUS DE BARRA CHATA EM ALUMINIO 3/4 " X 1/4 " X 300 MM | UN | 9.19 | 1 | 9.19 | OK | SUBÍTEM | 34359 | 34359 | SUBÍTEM |  |  | TRUE | 34359 | SINAPI INSUMO | CURVA 90 GRAUS DE BARRA CHATA EM ALUMINIO 3/4 " X 1/4 " X 300 MM | UN | 9.45
88317 | SINAPI | SOLDADOR COM ENCARGOS COMPLEMENTARES | H | 17.78 | 0.3 | 5.33 | OK | SUBÍTEM | 88317 | 88317 | SUBÍTEM |  |  | TRUE | 88317 | SINAPI | SOLDADOR COM ENCARGOS COMPLEMENTARES | H | 17.77
Obs: composição/Base - Composição adaptada - ORSE- 9311 + 34359/SINAPI INSUMO | [6 empty] | REMOVER ESPAÇOS | SUBÍTEM | Obs: composição/Base - Composição adaptada - ORSE- 9311 + 566/SINAPI INSUMO | Obs: composição/Base - Composição adaptada - ORSE- 9311 + 34359/SINAPI INSUMO | SUBÍTEM |  |  | TRUE | Obs: composição/Base - Composição adaptada - ORSE- 9311 + 566/SINAPI INSUMO
TRUE
COD. |  | DESCRIÇÃO | UND | CUSTO UNT. | COEF. | CUSTO | OK | SUBÍTEM | COD. | COD. | SUBÍTEM |  |  | TRUE | COD. |  | DESCRIÇÃO | UND | CUSTO UNT.
COMP. 127 |  | CAIXA INSPEÇÃO EM POLIAMIDA 150X110X70MM | UND |  |  | 65.93 | OK | 127 | COMP. 127 | COMP. 127 | OK |  |  | TRUE | COMP. 127 |  | CAIXA INSPEÇÃO EM POLIAMIDA 150X110X70MM | UND
11513 | ORSE | CAIXA INSPEÇÃO EM POLIAMIDA 150X110X70MM, REF:TEL-541 OU SIMILAR (P/SPDA) | UN | 61.15 | 1 | 61.15 | OK | SUBÍTEM | 11513 | 11513 | SUBÍTEM |  |  | TRUE | 11513 | ORSE | CAIXA INSPEÇÃO EM POLIAMIDA 150X110X70MM, REF:TEL-541 OU SIMILAR (P/SPDA) | UN | 59.9
88316 | SINAPI | SERVENTE COM ENCARGOS COMPLEMENTARES | H | 12.7 | 0.15 | 1.91 | OK | SUBÍTEM | 88316 | 88316 | SUBÍTEM |  |  | TRUE | 88316 | SINAPI | SERVENTE COM ENCARGOS COMPLEMENTARES | H | 12.52 | SERVENTE | FALSE
88264 | SINAPI | ELETRICISTA COM ENCARGOS COMPLEMENTARES | H | 19.16 | 0.15 | 2.87 | OK | SUBÍTEM | 88264 | 88264 | SUBÍTEM |  |  | TRUE | 88264 | SINAPI | ELETRICISTA COM ENCARGOS COMPLEMENTARES | H | 19.15
Obs: composição/Base - Composição - ORSE- 10728 | [6 empty] | REMOVER ESPAÇOS | SUBÍTEM | Obs: composição/Base - Composição - ORSE- 10728 | Obs: composição/Base - Composição - ORSE- 10728 | SUBÍTEM |  |  | TRUE | Obs: composição/Base - Composição - ORSE- 10728
TRUE
COD. |  | DESCRIÇÃO | UND | CUSTO UNT. | COEF. | CUSTO | OK | SUBÍTEM | COD. | COD. | SUBÍTEM |  |  | TRUE | COD. |  | DESCRIÇÃO | UND | CUSTO UNT.
COMP. 128 |  | CAIXA DE EQUALIZAÇÃO P/ATERRAMENTO 20X20X10CM DE SOBREPOR P/11 TERMINAIS DE PRESSÃO C/BARRAMENTO | UND |  |  | 233.33 | OK | 128 | COMP. 128 | COMP. 128 | OK |  |  | TRUE | COMP. 128 |  | CAIXA DE EQUALIZAÇÃO P/ATERRAMENTO 20X20X10CM DE SOBREPOR P/11 TERMINAIS DE PRESSÃO C/BARRAMENTO | UND
9326 | ORSE | CAIXA DE EQUALIZAÇÃO P/ATERRAMENTO 20X20X10CM DE SOBREPOR P/11 TERMINAIS DE PRESSÃO C/BARRAMENTO (PÁRA-RAIO) | UN | 223.77 | 1 | 223.77 | OK | SUBÍTEM | 9326 | 9326 | SUBÍTEM |  |  | TRUE | 9326 | ORSE | CAIXA DE EQUALIZAÇÃO P/ATERRAMENTO 20X20X10CM DE SOBREPOR P/11 TERMINAIS DE PRESSÃO C/BARRAMENTO (PÁRA-RAIO) | UN | 224.96
88316 | SINAPI | SERVENTE COM ENCARGOS COMPLEMENTARES | H | 12.7 | 0.3 | 3.81 | OK | SUBÍTEM | 88316 | 88316 | SUBÍTEM |  |  | TRUE | 88316 | SINAPI | SERVENTE COM ENCARGOS COMPLEMENTARES | H | 12.52 | SERVENTE | FALSE
88264 | SINAPI | ELETRICISTA COM ENCARGOS COMPLEMENTARES | H | 19.16 | 0.3 | 5.75 | OK | SUBÍTEM | 88264 | 88264 | SUBÍTEM |  |  | TRUE | 88264 | SINAPI | ELETRICISTA COM ENCARGOS COMPLEMENTARES | H | 19.15
Obs: composição/Base - Composição - ORSE- 9051 | [6 empty] | REMOVER ESPAÇOS | SUBÍTEM | Obs: composição/Base - Composição - ORSE- 9051 | Obs: composição/Base - Composição - ORSE- 9051 | SUBÍTEM |  |  | TRUE | Obs: composição/Base - Composição - ORSE- 9051
TRUE
COD. |  | DESCRIÇÃO | UND | CUSTO UNT. | COEF. | CUSTO | OK | SUBÍTEM | COD. | COD. | SUBÍTEM |  |  | TRUE | COD. |  | DESCRIÇÃO | UND | CUSTO UNT. | DESCRIÇÃO | TRUE
COMP. 129 |  | CARTUCHO COM PO P/SOLDA EXOTERMICA PADRAO 115 | UND |  |  | 15.5 | OK | 129 | COMP. 129 | COMP. 129 | OK |  |  | TRUE | COMP. 129 |  | CARTUCHO COM PO P/SOLDA EXOTERMICA PADRAO 115 | UND |  | PORTA EM MADEIRA COMPENSADA (CANELA), LISA, SEMI-ÔCA, TIPO VAI-VEM, INCLUSIVE BATENTES E FERRAGENS, INCLUSIVE VISOR DE VIDRO 6MM | FALSE
I6154 | SEINFRA CE | CARTUCHO COM PO P/SOLDA EXOTERMICA PADRAO 115 | UN | 10.72 | 1 | 10.72 | OK | SUBÍTEM | I6154 | I6154 | SUBÍTEM |  |  | TRUE | I6154 | SEINFRA CE | CARTUCHO COM PO P/SOLDA EXOTERMICA PADRAO 115 | UN | 10.72 | CARPINTEIRO DE ESQUADRIA | FALSE
88316 | SINAPI | SERVENTE COM ENCARGOS COMPLEMENTARES | H | 12.7 | 0.15 | 1.91 | OK | SUBÍTEM | 88316 | 88316 | SUBÍTEM |  |  | TRUE | 88316 | SINAPI | SERVENTE COM ENCARGOS COMPLEMENTARES | H | 12.52 | SERVENTE | FALSE
88264 | SINAPI | ELETRICISTA COM ENCARGOS COMPLEMENTARES | H | 19.16 | 0.15 | 2.87 | OK | SUBÍTEM | 88264 | 88264 | SUBÍTEM |  |  | TRUE | 88264 | SINAPI | ELETRICISTA COM ENCARGOS COMPLEMENTARES | H | 19.15 | PORTA MADEIRA COMPENSADA (CANELA), LISA, SEMI-OCA | FALSE
Obs: composição/Base - Composição adaptada - ORSE- 10728 + I6154/SEINFRA CE INSUMO | [6 empty] | REMOVER ESPAÇOS | SUBÍTEM | Obs: composição/Base - Composição adaptada - ORSE- 10728 + I6154/SEINFRA CE INSUMO | Obs: composição/Base - Composição adaptada - ORSE- 10728 + I6154/SEINFRA CE INSUMO | SUBÍTEM |  |  | TRUE | Obs: composição/Base - Composição adaptada - ORSE- 10728 + I6154/SEINFRA CE INSUMO
TRUE
COD. |  | DESCRIÇÃO | UND | CUSTO UNT. | COEF. | CUSTO | OK | SUBÍTEM | COD. | COD. | SUBÍTEM |  |  | TRUE | COD. |  | DESCRIÇÃO | UND | CUSTO UNT.
COMP. 130 |  | SILICONE - BISNAGA 300ML | UND |  |  | 16.88 | OK | 130 | COMP. 130 | COMP. 130 | OK |  |  | TRUE | COMP. 130 |  | SILICONE - BISNAGA 300ML | UND
8211 | ORSE | SILICONE - BISNAGA DE 300ML | PÇ | 12.91 | 1 | 12.91 | OK | SUBÍTEM | 8211 | 8211 | SUBÍTEM |  |  | TRUE | 8211 | ORSE | SILICONE - BISNAGA DE 300ML | PÇ | 12.9
88309 | SINAPI | PEDREIRO COM ENCARGOS COMPLEMENTARES | H | 15.89 | 0.25 | 3.97 | OK | SUBÍTEM | 88309 | 88309 | SUBÍTEM |  |  | TRUE | 88309 | SINAPI | PEDREIRO COM ENCARGOS COMPLEMENTARES | H | 15.88
Obs: composição/Base - Composição adaptada - ORSE- 4780 + 8211/ORSE INSUMO | [6 empty] | REMOVER ESPAÇOS | SUBÍTEM | Obs: composição/Base - Composição adaptada - ORSE- 4780 + 8211/ORSE INSUMO | Obs: composição/Base - Composição adaptada - ORSE- 4780 + 8211/ORSE INSUMO | SUBÍTEM |  |  | TRUE | Obs: composição/Base - Composição adaptada - ORSE- 4780 + 8211/ORSE INSUMO
TRUE
COD. |  | DESCRIÇÃO | UND | CUSTO UNT. | COEF. | CUSTO | OK | SUBÍTEM | COD. | COD. | SUBÍTEM |  |  | TRUE | COD. |  | DESCRIÇÃO | UND | CUSTO UNT. | DESCRIÇÃO | TRUE
COMP. 131 |  | PARAFUSO ZINCADO, SEXTAVADO, COM ROSCA SOBERBA, DIAMETRO 5/16", COMPRIMENTO 40 MM | UND |  |  | 3.56 | OK | 131 | COMP. 131 | COMP. 131 | OK |  |  | TRUE | COMP. 131 |  | PARAFUSO ZINCADO, SEXTAVADO, COM ROSCA SOBERBA, DIAMETRO 5/16", COMPRIMENTO 40 MM | UND |  | PORTA EM MADEIRA COMPENSADA (CANELA), LISA, SEMI-ÔCA, TIPO VAI-VEM, INCLUSIVE BATENTES E FERRAGENS, INCLUSIVE VISOR DE VIDRO 6MM | FALSE
11948 | SINAPI INSUMO | PARAFUSO ZINCADO, SEXTAVADO, COM ROSCA SOBERBA, DIAMETRO 5/16", COMPRIMENTO 40 MM | UN | 0.37 | 1 | 0.37 | OK | SUBÍTEM | 11948 | 11948 | SUBÍTEM |  |  | TRUE | 11948 | SINAPI INSUMO | PARAFUSO ZINCADO, SEXTAVADO, COM ROSCA SOBERBA, DIAMETRO 5/16", COMPRIMENTO 40 MM | UN | 0.34 | CARPINTEIRO DE ESQUADRIA | FALSE
88316 | SINAPI | SERVENTE COM ENCARGOS COMPLEMENTARES | H | 12.7 | 0.1 | 1.27 | OK | SUBÍTEM | 88316 | 88316 | SUBÍTEM |  |  | TRUE | 88316 | SINAPI | SERVENTE COM ENCARGOS COMPLEMENTARES | H | 12.52 | SERVENTE | FALSE
88264 | SINAPI | ELETRICISTA COM ENCARGOS COMPLEMENTARES | H | 19.16 | 0.1 | 1.92 | OK | SUBÍTEM | 88264 | 88264 | SUBÍTEM |  |  | TRUE | 88264 | SINAPI | ELETRICISTA COM ENCARGOS COMPLEMENTARES | H | 19.15 | PORTA MADEIRA COMPENSADA (CANELA), LISA, SEMI-OCA | FALSE
Obs: composição/Base - Composição adaptada - ORSE- 11770 + 11948/SINAPI INSUMO | [6 empty] | REMOVER ESPAÇOS | SUBÍTEM | Obs: composição/Base - Composição adaptada - ORSE- 11770 + 11948/SINAPI INSUMO | Obs: composição/Base - Composição adaptada - ORSE- 11770 + 11948/SINAPI INSUMO | SUBÍTEM |  |  | TRUE | Obs: composição/Base - Composição adaptada - ORSE- 11770 + 11948/SINAPI INSUMO
TRUE
COD. |  | DESCRIÇÃO | UND | CUSTO UNT. | COEF. | CUSTO | OK | SUBÍTEM | COD. | COD. | SUBÍTEM |  |  | TRUE | COD. |  | DESCRIÇÃO | UND | CUSTO UNT. | DESCRIÇÃO | TRUE
COMP. 132 |  | PARAFUSO AUTO-ATARRAXANTE EM AÇO INOX - 4,2 X 32MM | UND |  |  | 3.55 | OK | 132 | COMP. 132 | COMP. 132 | OK |  |  | TRUE | COMP. 132 |  | PARAFUSO AUTO-ATARRAXANTE EM AÇO INOX - 4,2 X 32MM | UND |  | PORTA EM MADEIRA COMPENSADA (CANELA), LISA, SEMI-ÔCA, TIPO VAI-VEM, INCLUSIVE BATENTES E FERRAGENS, INCLUSIVE VISOR DE VIDRO 6MM | FALSE
11901 | ORSE | PARAFUSO AUTO-ATARRAXANTE EM AÇO INOX - 4,2 X 32MM | UN | 0.36 | 1 | 0.36 | OK | SUBÍTEM | 11901 | 11901 | SUBÍTEM |  |  | TRUE | 11901 | ORSE | PARAFUSO AUTO-ATARRAXANTE EM AÇO INOX - 4,2 X 32MM | UN | 0.36 | CARPINTEIRO DE ESQUADRIA | FALSE
88316 | SINAPI | SERVENTE COM ENCARGOS COMPLEMENTARES | H | 12.7 | 0.1 | 1.27 | OK | SUBÍTEM | 88316 | 88316 | SUBÍTEM |  |  | TRUE | 88316 | SINAPI | SERVENTE COM ENCARGOS COMPLEMENTARES | H | 12.52 | SERVENTE | FALSE
88264 | SINAPI | ELETRICISTA COM ENCARGOS COMPLEMENTARES | H | 19.16 | 0.1 | 1.92 | OK | SUBÍTEM | 88264 | 88264 | SUBÍTEM |  |  | TRUE | 88264 | SINAPI | ELETRICISTA COM ENCARGOS COMPLEMENTARES | H | 19.15 | PORTA MADEIRA COMPENSADA (CANELA), LISA, SEMI-OCA | FALSE
Obs: composição/Base - Composição adaptada - ORSE- 11770 + 11901/ORSE INSUMO | [6 empty] | REMOVER ESPAÇOS | SUBÍTEM | Obs: composição/Base - Composição adaptada - ORSE- 11770 + 11901/ORSE INSUMO | Obs: composição/Base - Composição adaptada - ORSE- 11770 + 11901/ORSE INSUMO | SUBÍTEM |  |  | TRUE | Obs: composição/Base - Composição adaptada - ORSE- 11770 + 11901/ORSE INSUMO
TRUE
COD. |  | DESCRIÇÃO | UND | CUSTO UNT. | COEF. | CUSTO | OK | SUBÍTEM | COD. | COD. | SUBÍTEM |  |  | TRUE | COD. |  | DESCRIÇÃO | UND | CUSTO UNT. | DESCRIÇÃO | TRUE
COMP. 133 |  | PARAFUSO CABEÇA CHATA BIMETÁLICA 1/4" X 7/8" | UND |  |  | 3.48 | OK | 133 | COMP. 133 | COMP. 133 | OK |  |  | TRUE | COMP. 133 |  | PARAFUSO CABEÇA CHATA BIMETÁLICA 1/4" X 7/8" | UND |  | PORTA EM MADEIRA COMPENSADA (CANELA), LISA, SEMI-ÔCA, TIPO VAI-VEM, INCLUSIVE BATENTES E FERRAGENS, INCLUSIVE VISOR DE VIDRO 6MM | FALSE
9877 | ORSE | PARAFUSO CABEÇA CHATA BIMETÁLICA 1/4" X 7/8" | UN | 0.29 | 1 | 0.29 | OK | SUBÍTEM | 9877 | 9877 | SUBÍTEM |  |  | TRUE | 9877 | ORSE | PARAFUSO CABEÇA CHATA BIMETÁLICA 1/4" X 7/8" | UN | 0.29 | CARPINTEIRO DE ESQUADRIA | FALSE
88316 | SINAPI | SERVENTE COM ENCARGOS COMPLEMENTARES | H | 12.7 | 0.1 | 1.27 | OK | SUBÍTEM | 88316 | 88316 | SUBÍTEM |  |  | TRUE | 88316 | SINAPI | SERVENTE COM ENCARGOS COMPLEMENTARES | H | 12.52 | SERVENTE | FALSE
88264 | SINAPI | ELETRICISTA COM ENCARGOS COMPLEMENTARES | H | 19.16 | 0.1 | 1.92 | OK | SUBÍTEM | 88264 | 88264 | SUBÍTEM |  |  | TRUE | 88264 | SINAPI | ELETRICISTA COM ENCARGOS COMPLEMENTARES | H | 19.15 | PORTA MADEIRA COMPENSADA (CANELA), LISA, SEMI-OCA | FALSE
Obs: composição/Base - Composição adaptada - ORSE- 11770 + 9877/ORSE INSUMO | [6 empty] | REMOVER ESPAÇOS | SUBÍTEM | Obs: composição/Base - Composição adaptada - ORSE- 11770 + 9877/ORSE INSUMO | Obs: composição/Base - Composição adaptada - ORSE- 11770 + 9877/ORSE INSUMO | SUBÍTEM |  |  | TRUE | Obs: composição/Base - Composição adaptada - ORSE- 11770 + 9877/ORSE INSUMO
TRUE
COD. |  | DESCRIÇÃO | UND | CUSTO UNT. | COEF. | CUSTO | OK | SUBÍTEM | COD. | COD. | SUBÍTEM |  |  | TRUE | COD. |  | DESCRIÇÃO | UND | CUSTO UNT. | DESCRIÇÃO | TRUE
COMP. 134 |  | ARRUELA LISA DE AÇO GALVANIZADA DE Ø 1/4" | UND |  |  | 3.24 | OK | 134 | COMP. 134 | COMP. 134 | OK |  |  | TRUE | COMP. 134 |  | ARRUELA LISA DE AÇO GALVANIZADA DE Ø 1/4" | UND |  | PORTA EM MADEIRA COMPENSADA (CANELA), LISA, SEMI-ÔCA, TIPO VAI-VEM, INCLUSIVE BATENTES E FERRAGENS, INCLUSIVE VISOR DE VIDRO 6MM | FALSE
5005 | ORSE | ARRUELA LISA DE AÇO GALVANIZADA DE Ø 1/4" | UN | 0.05 | 1 | 0.05 | OK | SUBÍTEM | 5005 | 5005 | SUBÍTEM |  |  | TRUE | 5005 | ORSE | ARRUELA LISA DE AÇO GALVANIZADA DE Ø 1/4" | UN | 0.12 | CARPINTEIRO DE ESQUADRIA | FALSE
88316 | SINAPI | SERVENTE COM ENCARGOS COMPLEMENTARES | H | 12.7 | 0.1 | 1.27 | OK | SUBÍTEM | 88316 | 88316 | SUBÍTEM |  |  | TRUE | 88316 | SINAPI | SERVENTE COM ENCARGOS COMPLEMENTARES | H | 12.52 | SERVENTE | FALSE
88264 | SINAPI | ELETRICISTA COM ENCARGOS COMPLEMENTARES | H | 19.16 | 0.1 | 1.92 | OK | SUBÍTEM | 88264 | 88264 | SUBÍTEM |  |  | TRUE | 88264 | SINAPI | ELETRICISTA COM ENCARGOS COMPLEMENTARES | H | 19.15 | PORTA MADEIRA COMPENSADA (CANELA), LISA, SEMI-OCA | FALSE
Obs: composição/Base - Composição adaptada - ORSE- 11770 + 5005/ORSE INSUMO | [6 empty] | REMOVER ESPAÇOS | SUBÍTEM | Obs: composição/Base - Composição adaptada - ORSE- 11770 + 5005/ORSE INSUMO | Obs: composição/Base - Composição adaptada - ORSE- 11770 + 5005/ORSE INSUMO | SUBÍTEM |  |  | TRUE | Obs: composição/Base - Composição adaptada - ORSE- 11770 + 5005/ORSE INSUMO
TRUE
COD. |  | DESCRIÇÃO | UND | CUSTO UNT. | COEF. | CUSTO | OK | SUBÍTEM | COD. | COD. | SUBÍTEM |  |  | TRUE | COD. |  | DESCRIÇÃO | UND | CUSTO UNT. | DESCRIÇÃO | TRUE
COMP. 135 |  | PORCA EM AÇO INOX SEXTAVADA 1/4" | UND |  |  | 3.33 | OK | 135 | COMP. 135 | COMP. 135 | OK |  |  | TRUE | COMP. 135 |  | PORCA EM AÇO INOX SEXTAVADA 1/4" | UND |  | PORTA EM MADEIRA COMPENSADA (CANELA), LISA, SEMI-ÔCA, TIPO VAI-VEM, INCLUSIVE BATENTES E FERRAGENS, INCLUSIVE VISOR DE VIDRO 6MM | FALSE
11051 | ORSE | PORCA EM AÇO INOX SEXTAVADA 1/4" | UN | 0.14 | 1 | 0.14 | OK | SUBÍTEM | 11051 | 11051 | SUBÍTEM |  |  | TRUE | 11051 | ORSE | PORCA EM AÇO INOX SEXTAVADA 1/4" | UN | 0.1 | CARPINTEIRO DE ESQUADRIA | FALSE
88316 | SINAPI | SERVENTE COM ENCARGOS COMPLEMENTARES | H | 12.7 | 0.1 | 1.27 | OK | SUBÍTEM | 88316 | 88316 | SUBÍTEM |  |  | TRUE | 88316 | SINAPI | SERVENTE COM ENCARGOS COMPLEMENTARES | H | 12.52 | SERVENTE | FALSE
88264 | SINAPI | ELETRICISTA COM ENCARGOS COMPLEMENTARES | H | 19.16 | 0.1 | 1.92 | OK | SUBÍTEM | 88264 | 88264 | SUBÍTEM |  |  | TRUE | 88264 | SINAPI | ELETRICISTA COM ENCARGOS COMPLEMENTARES | H | 19.15 | PORTA MADEIRA COMPENSADA (CANELA), LISA, SEMI-OCA | FALSE
Obs: composição/Base - Composição adaptada - ORSE- 11770 + 11051/ORSE INSUMO | [6 empty] | REMOVER ESPAÇOS | SUBÍTEM | Obs: composição/Base - Composição adaptada - ORSE- 11770 + 11051/ORSE INSUMO | Obs: composição/Base - Composição adaptada - ORSE- 11770 + 11051/ORSE INSUMO | SUBÍTEM |  |  | TRUE | Obs: composição/Base - Composição adaptada - ORSE- 11770 + 11051/ORSE INSUMO
TRUE
COD. |  | DESCRIÇÃO | UND | CUSTO UNT. | COEF. | CUSTO | OK | SUBÍTEM | COD. | COD. | SUBÍTEM |  |  | TRUE | COD. |  | DESCRIÇÃO | UND | CUSTO UNT. | DESCRIÇÃO | TRUE
COMP. 136 |  | BUCHA DE NYLON S-6 | UND |  |  | 3.29 | OK | 136 | COMP. 136 | COMP. 136 | OK |  |  | TRUE | COMP. 136 |  | BUCHA DE NYLON S-6 | UND |  | PORTA EM MADEIRA COMPENSADA (CANELA), LISA, SEMI-ÔCA, TIPO VAI-VEM, INCLUSIVE BATENTES E FERRAGENS, INCLUSIVE VISOR DE VIDRO 6MM | FALSE
4375 | SINAPI INSUMO | BUCHA DE NYLON SEM ABA S6 | UN | 0.1 | 1 | 0.1 | OK | SUBÍTEM | 4375 | 4375 | SUBÍTEM |  |  | TRUE | 4375 | SINAPI INSUMO | BUCHA DE NYLON SEM ABA S6 | UN | 0.1 | CARPINTEIRO DE ESQUADRIA | FALSE
88316 | SINAPI | SERVENTE COM ENCARGOS COMPLEMENTARES | H | 12.7 | 0.1 | 1.27 | OK | SUBÍTEM | 88316 | 88316 | SUBÍTEM |  |  | TRUE | 88316 | SINAPI | SERVENTE COM ENCARGOS COMPLEMENTARES | H | 12.52 | SERVENTE | FALSE
88264 | SINAPI | ELETRICISTA COM ENCARGOS COMPLEMENTARES | H | 19.16 | 0.1 | 1.92 | OK | SUBÍTEM | 88264 | 88264 | SUBÍTEM |  |  | TRUE | 88264 | SINAPI | ELETRICISTA COM ENCARGOS COMPLEMENTARES | H | 19.15 | PORTA MADEIRA COMPENSADA (CANELA), LISA, SEMI-OCA | FALSE
Obs: composição/Base - Composição adaptada - ORSE- 11770 + 4375/SINAPI INSUMO | [6 empty] | REMOVER ESPAÇOS | SUBÍTEM | Obs: composição/Base - Composição adaptada - ORSE- 11770 + 4375/SINAPI INSUMO | Obs: composição/Base - Composição adaptada - ORSE- 11770 + 4375/SINAPI INSUMO | SUBÍTEM |  |  | TRUE | Obs: composição/Base - Composição adaptada - ORSE- 11770 + 4375/SINAPI INSUMO
TRUE
COD. |  | DESCRIÇÃO | UND | CUSTO UNT. | COEF. | CUSTO | OK | SUBÍTEM | COD. | COD. | SUBÍTEM |  |  | TRUE | COD. |  | DESCRIÇÃO | UND | CUSTO UNT. | DESCRIÇÃO | TRUE
COMP. 137 |  | BUCHA DE NYLON S-10 | UND |  |  | 3.56 | OK | 137 | COMP. 137 | COMP. 137 | OK |  |  | TRUE | COMP. 137 |  | BUCHA DE NYLON S-10 | UND |  | PORTA EM MADEIRA COMPENSADA (CANELA), LISA, SEMI-ÔCA, TIPO VAI-VEM, INCLUSIVE BATENTES E FERRAGENS, INCLUSIVE VISOR DE VIDRO 6MM | FALSE
4374 | SINAPI INSUMO | BUCHA DE NYLON SEM ABA S10 | UN | 0.37 | 1 | 0.37 | OK | SUBÍTEM | 4374 | 4374 | SUBÍTEM |  |  | TRUE | 4374 | SINAPI INSUMO | BUCHA DE NYLON SEM ABA S10 | UN | 0.37 | CARPINTEIRO DE ESQUADRIA | FALSE
88316 | SINAPI | SERVENTE COM ENCARGOS COMPLEMENTARES | H | 12.7 | 0.1 | 1.27 | OK | SUBÍTEM | 88316 | 88316 | SUBÍTEM |  |  | TRUE | 88316 | SINAPI | SERVENTE COM ENCARGOS COMPLEMENTARES | H | 12.52 | SERVENTE | FALSE
88264 | SINAPI | ELETRICISTA COM ENCARGOS COMPLEMENTARES | H | 19.16 | 0.1 | 1.92 | OK | SUBÍTEM | 88264 | 88264 | SUBÍTEM |  |  | TRUE | 88264 | SINAPI | ELETRICISTA COM ENCARGOS COMPLEMENTARES | H | 19.15 | PORTA MADEIRA COMPENSADA (CANELA), LISA, SEMI-OCA | FALSE
Obs: composição/Base - Composição adaptada - ORSE- 11770 + 4374/SINAPI INSUMO | [6 empty] | REMOVER ESPAÇOS | SUBÍTEM | Obs: composição/Base - Composição adaptada - ORSE- 11770 + 4374/SINAPI INSUMO | Obs: composição/Base - Composição adaptada - ORSE- 11770 + 4374/SINAPI INSUMO | SUBÍTEM |  |  | TRUE | Obs: composição/Base - Composição adaptada - ORSE- 11770 + 4374/SINAPI INSUMO
TRUE
COD. |  | DESCRIÇÃO | UND | CUSTO UNT. | COEF. | CUSTO | OK | SUBÍTEM | COD. | COD. | SUBÍTEM |  |  | TRUE | COD. |  | DESCRIÇÃO | UND | CUSTO UNT. | DESCRIÇÃO | TRUE
COMP. 138 |  | ADESIVO PARA ISOPOR | KG |  |  | 32.37 | OK | 138 | COMP. 138 | COMP. 138 | OK |  |  | TRUE | COMP. 138 |  | ADESIVO PARA ISOPOR | KG |  | PORTA EM MADEIRA COMPENSADA (CANELA), LISA, SEMI-ÔCA, TIPO VAI-VEM, INCLUSIVE BATENTES E FERRAGENS, INCLUSIVE VISOR DE VIDRO 6MM | FALSE
3410 | SINAPI INSUMO | ADESIVO/COLA PARA EPS (ISOPOR) E OUTROS MATERIAIS | KG | 19.66 | 1 | 19.66 | OK | SUBÍTEM | 3410 | 3410 | SUBÍTEM |  |  | TRUE | 3410 | ORSE | ADESIVO/COLA PARA EPS (ISOPOR) E OUTROS MATERIAIS | KG | 19.6 | CARPINTEIRO DE ESQUADRIA | FALSE
88309 | SINAPI | PEDREIRO COM ENCARGOS COMPLEMENTARES | H | 15.89 | 0.8 | 12.71 | OK | SUBÍTEM | 88309 | 88309 | SUBÍTEM |  |  | TRUE | 88309 | SINAPI | PEDREIRO COM ENCARGOS COMPLEMENTARES | H | 15.88 | PORTA MADEIRA COMPENSADA (CANELA), LISA, SEMI-OCA | FALSE
Obs: composição/Base - Composição adaptada - ORSE- 8215 + 3410/ORSE INSUMO | [6 empty] | REMOVER ESPAÇOS | SUBÍTEM | Obs: composição/Base - Composição adaptada - ORSE- 8215 + 3410/ORSE INSUMO | Obs: composição/Base - Composição adaptada - ORSE- 8215 + 3410/ORSE INSUMO | SUBÍTEM |  |  | TRUE | Obs: composição/Base - Composição adaptada - ORSE- 8215 + 3410/ORSE INSUMO
TRUE
COD. |  | DESCRIÇÃO | UND | CUSTO UNT. | COEF. | CUSTO | OK | SUBÍTEM | COD. | COD. | SUBÍTEM |  |  | TRUE | COD. |  | DESCRIÇÃO | UND | CUSTO UNT. | DESCRIÇÃO | TRUE
COMP. 139 |  | MASTRO SIMPLES DE FERRO GALVANIZADO P/ PARA-RAIOS H=3,00M INCLUINDO BASE - FORNECIMENTO E INSTALACAO | UND |  |  | 389.47 | OK | 139 | COMP. 139 | COMP. 139 | OK |  |  | TRUE | COMP. 139 |  | MASTRO SIMPLES DE FERRO GALVANIZADO P/ PARA-RAIOS H=3,00M INCLUINDO BASE - FORNECIMENTO E INSTALACAO | UND |  | PORTA EM MADEIRA COMPENSADA (CANELA), LISA, SEMI-ÔCA, TIPO VAI-VEM, INCLUSIVE BATENTES E FERRAGENS, INCLUSIVE VISOR DE VIDRO 6MM | FALSE
12358 | SINAPI INSUMO | MASTRO SIMPLES GALVANIZADO DIAMETRO NOMINAL 2", COMPRIMENTO 3 M | UN | 156.95 | 1 | 156.95 | OK | SUBÍTEM | 12358 | 12358 | SUBÍTEM |  |  | TRUE | 12358 | SINAPI INSUMO | MASTRO SIMPLES GALVANIZADO DIAMETRO NOMINAL 2", COMPRIMENTO 3 M | UN | 156.95 | CARPINTEIRO DE ESQUADRIA | FALSE
867 | SINAPI INSUMO | CABO DE COBRE NU 50 MM2 MEIO-DURO | M | 28.26 | 1 | 28.26 | OK | SUBÍTEM | 867 | 867 | SUBÍTEM |  |  | TRUE | 867 | SINAPI INSUMO | CABO DE COBRE NU 50 MM2 MEIO-DURO | M | 28.26 | SERVENTE | FALSE
3396 | SINAPI INSUMO | SUPORTE ISOLADOR SIMPLES DIAMETRO NOMINAL 5/16", COM ROSCA SOBERBA E BUCHA | UN | 5.57 | 1 | 5.57 | OK | SUBÍTEM | 3396 | 3396 | SUBÍTEM |  |  | TRUE | 3396 | SINAPI INSUMO | SUPORTE ISOLADOR SIMPLES DIAMETRO NOMINAL 5/16", COM ROSCA SOBERBA E BUCHA | UN | 5.57 | SERVENTE | FALSE
10956 | SINAPI INSUMO | BASE PARA MASTRO DE PARA-RAIOS DIAMETRO NOMINAL 2" | UN | 63.25 | 1 | 63.25 | OK | SUBÍTEM | 10956 | 10956 | SUBÍTEM |  |  | TRUE | 10956 | SINAPI INSUMO | BASE PARA MASTRO DE PARA-RAIOS DIAMETRO NOMINAL 2" | UN | 63.25 | SERVENTE | FALSE
88247 | SINAPI | AUXILIAR DE ELETRICISTA COM ENCARGOS COMPLEMENTARES | H | 14.7 | 4 | 58.8 | OK | SUBÍTEM | 88247 | 88247 | SUBÍTEM |  |  | TRUE | 88247 | SINAPI | AUXILIAR DE ELETRICISTA COM ENCARGOS COMPLEMENTARES | H | 14.69 | SERVENTE | FALSE
88264 | SINAPI | ELETRICISTA COM ENCARGOS COMPLEMENTARES | H | 19.16 | 4 | 76.64 | OK | SUBÍTEM | 88264 | 88264 | SUBÍTEM |  |  | TRUE | 88264 | SINAPI | ELETRICISTA COM ENCARGOS COMPLEMENTARES | H | 19.15 | SERVENTE | FALSE
Obs: composição/Base - Composição adaptada - SINAPI OUTUBRO 2018 - 83638 + 11948/SINAPI INSUMO | [6 empty] | REMOVER ESPAÇOS | SUBÍTEM | Obs: composição/Base - Composição adaptada - SINAPI OUTUBRO 2018 - 83638 + 11948/SINAPI INSUMO | Obs: composição/Base - Composição adaptada - SINAPI OUTUBRO 2018 - 83638 + 11948/SINAPI INSUMO | SUBÍTEM |  |  | TRUE | Obs: composição/Base - Composição adaptada - SINAPI OUTUBRO 2018 - 83638 + 11948/SINAPI INSUMO
TRUE
COD. |  | DESCRIÇÃO | UND | CUSTO UNT. | COEF. | CUSTO | OK | SUBÍTEM | COD. | COD. | SUBÍTEM |  |  | TRUE | COD. |  | DESCRIÇÃO | UND | CUSTO UNT. | DESCRIÇÃO | TRUE
COMP. 140 |  | ABRACADEIRA TIPO D 2" C/ PARAFUSO" | UND |  |  | 5.32 | OK | 140 | COMP. 140 | COMP. 140 | OK |  |  | TRUE | COMP. 140 |  | ABRACADEIRA TIPO D 2" C/ PARAFUSO" | UND |  | PORTA EM MADEIRA COMPENSADA (CANELA), LISA, SEMI-ÔCA, TIPO VAI-VEM, INCLUSIVE BATENTES E FERRAGENS, INCLUSIVE VISOR DE VIDRO 6MM | FALSE
396 | SINAPI INSUMO | ABRACADEIRA EM ACO PARA AMARRACAO DE ELETRODUTOS, TIPO D, COM 2" E PARAFUSO DE FIXACAO | UN | 2.16 | 1 | 2.16 | OK | SUBÍTEM | 396 | 396 | SUBÍTEM |  |  | TRUE | 396 | SINAPI INSUMO | ABRACADEIRA EM ACO PARA AMARRACAO DE ELETRODUTOS, TIPO D, COM 2" E PARAFUSO DE FIXACAO | UN | 2.16 | CARPINTEIRO DE ESQUADRIA | FALSE
88316 | SINAPI | SERVENTE COM ENCARGOS COMPLEMENTARES | H | 12.7 | 0.1 | 1.27 | OK | SUBÍTEM | 88316 | 88316 | SUBÍTEM |  |  | TRUE | 88316 | SINAPI | SERVENTE COM ENCARGOS COMPLEMENTARES | H | 12.52 | SERVENTE | FALSE
88267 | SINAPI | ENCANADOR OU BOMBEIRO HIDRÁULICO COM ENCARGOS COMPLEMENTARES | H | 18.94 | 0.1 | 1.89 | OK | SUBÍTEM | 88267 | 88267 | SUBÍTEM |  |  | TRUE | 88267 | SINAPI | ENCANADOR OU BOMBEIRO HIDRÁULICO COM ENCARGOS COMPLEMENTARES | H | 18.93 | PORTA MADEIRA COMPENSADA (CANELA), LISA, SEMI-OCA | FALSE
Obs: composição/Base - Composição adaptada - ORSE- 11819 + 396/SINAPI INSUMO | [6 empty] | REMOVER ESPAÇOS | SUBÍTEM | Obs: composição/Base - Composição adaptada - ORSE- 11819 + 396/SINAPI INSUMO | Obs: composição/Base - Composição adaptada - ORSE- 11819 + 396/SINAPI INSUMO | SUBÍTEM |  |  | TRUE | Obs: composição/Base - Composição adaptada - ORSE- 11819 + 396/SINAPI INSUMO
TRUE
COD. |  | DESCRIÇÃO | UND | CUSTO UNT. | COEF. | CUSTO | OK | SUBÍTEM | COD. | COD. | SUBÍTEM |  |  | TRUE | COD. |  | DESCRIÇÃO | UND | CUSTO UNT. | DESCRIÇÃO | TRUE
COMP. 141 |  | PLACA DE SINALIZACAO DE SEGURANCA CONTRA INCENDIO - ALERTA, FOTOLUMINESCENTE RETANGULAR 0,20X0,40 M ANTI-CHAMAS | UND |  |  | 70.83 | OK | 141 | COMP. 141 | COMP. 141 | OK |  |  | TRUE | COMP. 141 |  | PLACA DE SINALIZACAO DE SEGURANCA CONTRA INCENDIO - ALERTA, FOTOLUMINESCENTE RETANGULAR 0,20X0,40 M ANTI-CHAMAS | UND |  | PORTA EM MADEIRA COMPENSADA (CANELA), LISA, SEMI-ÔCA, TIPO VAI-VEM, INCLUSIVE BATENTES E FERRAGENS, INCLUSIVE VISOR DE VIDRO 6MM | FALSE
88309 | SINAPI | PEDREIRO COM ENCARGOS COMPLEMENTARES | H | 15.89 | 0.5 | 7.95 | OK | SUBÍTEM | 88309 | 88309 | SUBÍTEM |  |  | TRUE | 88309 | SINAPI | PEDREIRO COM ENCARGOS COMPLEMENTARES | H | 15.88 | CARPINTEIRO DE ESQUADRIA | FALSE
88316 | SINAPI | SERVENTE COM ENCARGOS COMPLEMENTARES | H | 12.7 | 0.5 | 6.35 | OK | SUBÍTEM | 88316 | 88316 | SUBÍTEM |  |  | TRUE | 88316 | SINAPI | SERVENTE COM ENCARGOS COMPLEMENTARES | H | 12.52 | SERVENTE | FALSE
10606 | ORSE | COLA CONTATO PARA CHAPA VINÍLICA/BORRACHA (PISO VINILICO OU BORRACHA) | KG | 19.83 | 0.5 | 9.92 | OK | SUBÍTEM | 10606 | 10606 | SUBÍTEM |  |  | TRUE | 10606 | ORSE | COLA CONTATO PARA CHAPA VINÍLICA/BORRACHA (PISO VINILICO OU BORRACHA) | KG | 19.41 | SERVENTE | FALSE
37558 | SINAPI INSUMO | PLACA DE SINALIZACAO DE SEGURANCA CONTRA INCENDIO, FOTOLUMINESCENTE, RETANGULAR, *20 X 40* CM, EM PVC *2* MM ANTI-CHAMAS (SIMBOLOS, CORES E PICTOGRAMAS CONFORME NBR 13434) | UN | 46.61 | 1 | 46.61 | OK | SUBÍTEM | 37558 | 37558 | SUBÍTEM |  |  | TRUE | 37558 | SINAPI INSUMO | PLACA DE SINALIZACAO DE SEGURANCA CONTRA INCENDIO, FOTOLUMINESCENTE, RETANGULAR, *20 X 40* CM, EM PVC *2* MM ANTI-CHAMAS (SIMBOLOS, CORES E PICTOGRAMAS CONFORME NBR 13434) | UN | 46.61 | PORTA MADEIRA COMPENSADA (CANELA), LISA, SEMI-OCA | FALSE
Obs: composição/Base - Composição adaptada - ORSE - 11853 + 7771(MÃO DE OBRA PARA APLICAÇÃO DE COLA) + 10606/ORSE INSUMO | [6 empty] | REMOVER ESPAÇOS | SUBÍTEM | Obs: composição/Base - Composição adaptada - ORSE - 11853 + 7771(MÃO DE OBRA PARA APLICAÇÃO DE COLA) + 10606/ORSE INSUMO | Obs: composição/Base - Composição adaptada - ORSE - 11853 + 7771(MÃO DE OBRA PARA APLICAÇÃO DE COLA) + 10606/ORSE INSUMO | SUBÍTEM |  |  | TRUE | Obs: composição/Base - Composição adaptada - ORSE - 11853 + 7771(MÃO DE OBRA PARA APLICAÇÃO DE COLA) + 10606/ORSE INSUMO
TRUE
COD. |  | DESCRIÇÃO | UND | CUSTO UNT. | COEF. | CUSTO | OK | SUBÍTEM | COD. | COD. | SUBÍTEM |  |  | TRUE | COD. |  | DESCRIÇÃO | UND | CUSTO UNT. | DESCRIÇÃO | TRUE
COMP. 142 |  | LUMINÁRIA TIPO BALIZADOR PARA AMBIENTE ABERTO, CORPO EM ALUMÍNIO PINTADO, DIFUSOR EM VIDRO PLANO FOSCO, REF. | UND |  |  | 186.8 | OK | 142 | COMP. 142 | COMP. 142 | OK |  |  | TRUE | COMP. 142 |  | LUMINÁRIA TIPO BALIZADOR PARA AMBIENTE ABERTO, CORPO EM ALUMÍNIO PINTADO, DIFUSOR EM VIDRO PLANO FOSCO, REF. | UND |  | PORTA EM MADEIRA COMPENSADA (CANELA), LISA, SEMI-ÔCA, TIPO VAI-VEM, INCLUSIVE BATENTES E FERRAGENS, INCLUSIVE VISOR DE VIDRO 6MM | FALSE
88316 | SINAPI | SERVENTE COM ENCARGOS COMPLEMENTARES | H | 12.7 | 0.7 | 8.89 | OK | SUBÍTEM | 88316 | 88316 | SUBÍTEM | #REF! |  | TRUE | 88316 | SINAPI | SERVENTE COM ENCARGOS COMPLEMENTARES | H | 12.52
88264 | SINAPI | ELETRICISTA COM ENCARGOS COMPLEMENTARES | H | 19.16 | 0.7 | 13.41 | ELETRICISTA COM ENCARGOS COMPLEMENTARES | SUBÍTEM | 88264 | 88264 | SUBÍTEM |  |  | TRUE | 88264 | SINAPI | ELETRICISTA COM ENCARGOS COMPLEMENTARES | H | 19.15
9951 | ORSE | LUMINÁRIA TIPO BALIZADOR PARA AMBIENTE ABERTO, CORPO EM ALUMÍNIO PINTADO, DIFUSOR EM VIDRO PLANO FOSCO, REF. | UN | 156.51 | 1 | 156.51 | LUMINÁRIA TIPO BALIZADOR PARA AMBIENTE ABERTO, CORPO EM ALUMÍNIO PINTADO, DIFUSOR EM VIDRO PLANO FOSCO, REF. | SUBÍTEM | 9951 | 9951 | SUBÍTEM |  |  | TRUE | 9951 | ORSE | LUMINÁRIA TIPO BALIZADOR PARA AMBIENTE ABERTO, CORPO EM ALUMÍNIO PINTADO, DIFUSOR EM VIDRO PLANO FOSCO, REF. | UN | 152.77
4675 | ORSE | LÂMPADA FLUORESCENTE ELETRONICA PL 15W / 127V (COMPACTA INTEGRADA) | UN | 7.99 | 1 | 7.99 | LÂMPADA FLUORESCENTE ELETRONICA PL 15W / 127V (COMPACTA INTEGRADA) | SUBÍTEM | 4675 | 4675 | SUBÍTEM |  |  | TRUE | 4675 | ORSE | LÂMPADA FLUORESCENTE ELETRONICA PL 15W / 127V (COMPACTA INTEGRADA) | UN | 7.3
Obs: composição/Base - Composição - ORSE- 9629 | [6 empty] | REMOVER ESPAÇOS | SUBÍTEM | Obs: composição/Base - Composição - ORSE- 8218 | Obs: composição/Base - Composição - ORSE- 9629 | SUBÍTEM |  |  | TRUE | Obs: composição/Base - Composição - ORSE- 8218
TRUE
COD. |  | DESCRIÇÃO | UND | CUSTO UNT. | COEF. | CUSTO | OK | SUBÍTEM | COD. | COD. | SUBÍTEM |  |  | TRUE | COD. |  | DESCRIÇÃO | UND | CUSTO UNT. | DESCRIÇÃO | TRUE
COMP. 143 |  | ACIONADOR MANUAL (BOTOEIRA) TIPO QUEBRA-VIDRO, P/INSTAL. INCENDIO | UND |  |  | 96.12 | OK | 143 | COMP. 143 | COMP. 143 | OK |  |  | TRUE | COMP. 143 |  | ACIONADOR MANUAL (BOTOEIRA) TIPO QUEBRA-VIDRO, P/INSTAL. INCENDIO | UND |  | PORTA EM MADEIRA COMPENSADA (CANELA), LISA, SEMI-ÔCA, TIPO VAI-VEM, INCLUSIVE BATENTES E FERRAGENS, INCLUSIVE VISOR DE VIDRO 6MM | FALSE
88264 | SINAPI | ELETRICISTA COM ENCARGOS COMPLEMENTARES | H | 19.16 | 0.5 | 9.58 | OK | SUBÍTEM | 88264 | 88264 | SUBÍTEM |  |  | TRUE | 88264 | SINAPI | ELETRICISTA COM ENCARGOS COMPLEMENTARES | H | 19.15 | CARPINTEIRO DE ESQUADRIA | FALSE
88316 | SINAPI | SERVENTE COM ENCARGOS COMPLEMENTARES | H | 12.7 | 0.5 | 6.35 | OK | SUBÍTEM | 88316 | 88316 | SUBÍTEM |  |  | TRUE | 88316 | SINAPI | SERVENTE COM ENCARGOS COMPLEMENTARES | H | 12.52 | SERVENTE | FALSE
7611 | ORSE | ACIONADOR MANUAL (BOTOEIRA) TIPO QUEBRA-VIDRO, P/INCENDIO | UN | 80.19 | 1 | 80.19 | OK | SUBÍTEM | 7611 | 7611 | SUBÍTEM |  |  | TRUE | 7611 | ORSE | ACIONADOR MANUAL (BOTOEIRA) TIPO QUEBRA-VIDRO, P/INCENDIO | UN | 83.15 | SERVENTE | FALSE
Obs: composição/Base - Composição - ORSE- 7861 | [6 empty] | REMOVER ESPAÇOS | SUBÍTEM | Obs: composição/Base - Composição - ORSE- 7861 | Obs: composição/Base - Composição - ORSE- 7861 | SUBÍTEM |  |  | TRUE | Obs: composição/Base - Composição - ORSE- 7861
TRUE
COD. |  | DESCRIÇÃO | UND | CUSTO UNT. | COEF. | CUSTO | OK | SUBÍTEM | COD. | COD. | SUBÍTEM |  |  | TRUE | COD. |  | DESCRIÇÃO | UND | CUSTO UNT. | DESCRIÇÃO | TRUE
COMP. 144 |  | SIRENE ÁUDIO VISUAL DE INCÊNDIO, TENSÃO 24V | UND |  |  | 120.34 | OK | 144 | COMP. 144 | COMP. 144 | OK |  |  | TRUE | COMP. 144 |  | SIRENE ÁUDIO VISUAL DE INCÊNDIO, TENSÃO 24V | UND |  | PORTA EM MADEIRA COMPENSADA (CANELA), LISA, SEMI-ÔCA, TIPO VAI-VEM, INCLUSIVE BATENTES E FERRAGENS, INCLUSIVE VISOR DE VIDRO 6MM | FALSE
88264 | SINAPI | ELETRICISTA COM ENCARGOS COMPLEMENTARES | H | 19.16 | 0.7 | 13.41 | OK | SUBÍTEM | 88264 | 88264 | SUBÍTEM |  |  | TRUE | 88264 | SINAPI | ELETRICISTA COM ENCARGOS COMPLEMENTARES | H | 19.15 | CARPINTEIRO DE ESQUADRIA | FALSE
88316 | SINAPI | SERVENTE COM ENCARGOS COMPLEMENTARES | H | 12.7 | 0.7 | 8.89 | OK | SUBÍTEM | 88316 | 88316 | SUBÍTEM |  |  | TRUE | 88316 | SINAPI | SERVENTE COM ENCARGOS COMPLEMENTARES | H | 12.52 | SERVENTE | FALSE
8840 | ORSE | SIRENE DE INCÊNDIO, MODELO 5992, TENSÃO 24VCC, DA SETON OU SIMILAR | UN | 98.04 | 1 | 98.04 | OK | SUBÍTEM | 8840 | 8840 | SUBÍTEM |  |  | TRUE | 8840 | ORSE | SIRENE DE INCÊNDIO, MODELO 5992, TENSÃO 24VCC, DA SETON OU SIMILAR | UN | 101.67 | SERVENTE | FALSE
Obs: composição/Base - ORSE - 8503 | [6 empty] | REMOVER ESPAÇOS | SUBÍTEM | Obs: composição/Base - ORSE - 8503 | Obs: composição/Base - ORSE - 8503 | SUBÍTEM |  |  | TRUE | Obs: composição/Base - ORSE - 8503
TRUE
COD. |  | DESCRIÇÃO | UND | CUSTO UNT. | COEF. | CUSTO | OK | SUBÍTEM | COD. | COD. | SUBÍTEM |  |  | TRUE | COD. |  | DESCRIÇÃO | UND | CUSTO UNT.
COMP. 145 |  | CENTRAL DE ALARME DE INCENDIO COM SISTEMA DE 04 LAÇOS PARA ATÉ 396 DISPOSITIVOS, MARCA JFL, MODELO VULCANO - 400 | UND |  |  | 1351.99 | OK | 145 | COMP. 145 | COMP. 145 | OK |  |  | TRUE | COMP. 145 |  | CENTRAL DE ALARME DE INCENDIO COM SISTEMA DE 04 LAÇOS PARA ATÉ 396 DISPOSITIVOS, MARCA JFL, MODELO VULCANO - 400 | UND
12975 | ORSE | CENTRAL DE ALARME DE INCENDIO COM SISTEMA DE 04 LAÇOS PARA ATÉ 396 DISPOSITIVOS, MARCA JFL, MODELO VULCANO - 400 | UN | 1332.83 | 1 | 1332.83 | OK | SUBÍTEM | 12975 | 12975 | SUBÍTEM |  |  | TRUE | 12975 | ORSE | CENTRAL DE ALARME DE INCENDIO COM SISTEMA DE 04 LAÇOS PARA ATÉ 396 DISPOSITIVOS, MARCA JFL, MODELO VULCANO - 400 | UN | 1382.14
88264 | SINAPI | ELETRICISTA COM ENCARGOS COMPLEMENTARES | H | 19.16 | 1 | 19.16 | OK | SUBÍTEM | 88264 | 88264 | SUBÍTEM |  |  | TRUE | 88264 | SINAPI | ELETRICISTA COM ENCARGOS COMPLEMENTARES | H | 19.15
Obs: composição/Base - ORSE - 12136 | [6 empty] | REMOVER ESPAÇOS | SUBÍTEM | Obs: composição/Base - ORSE - 08058 | Obs: composição/Base - ORSE - 12136 | SUBÍTEM |  |  | TRUE | Obs: composição/Base - ORSE - 08058
TRUE
COD. |  | DESCRIÇÃO | UND | CUSTO UNT. | COEF. | CUSTO | OK | SUBÍTEM | COD. | COD. | SUBÍTEM |  |  | TRUE | COD. |  | DESCRIÇÃO | UND | CUSTO UNT. | DESCRIÇÃO | TRUE
COMP. 146 |  | MANGUEIRA DE INCENDIO, TIPO 2, DE 2 1/2", COMPRIMENTO = 15 M, TECIDO EM FIO DE POLIESTER E TUBO INTERNO EM BORRACHA SINTETICA, COM UNIOES ENGATE RAPIDO | UND |  |  | 542.32 | OK | 146 | COMP. 146 | COMP. 146 | OK |  |  | TRUE | COMP. 146 |  | MANGUEIRA DE INCENDIO, TIPO 2, DE 2 1/2", COMPRIMENTO = 15 M, TECIDO EM FIO DE POLIESTER E TUBO INTERNO EM BORRACHA SINTETICA, COM UNIOES ENGATE RAPIDO | UND |  | PORTA EM MADEIRA COMPENSADA (CANELA), LISA, SEMI-ÔCA, TIPO VAI-VEM, INCLUSIVE BATENTES E FERRAGENS, INCLUSIVE VISOR DE VIDRO 6MM | FALSE
21034 | SINAPI INSUMO | MANGUEIRA DE INCENDIO, TIPO 2, DE 2 1/2", COMPRIMENTO = 15 M, TECIDO EM FIO DE POLIESTER E TUBO INTERNO EM BORRACHA SINTETICA, COM UNIOES ENGATE RAPIDO | UN | 496.28 | 1 | 496.28 | OK | SUBÍTEM | 21034 | 21034 | SUBÍTEM |  |  | TRUE | 21034 | SINAPI INSUMO | MANGUEIRA DE INCENDIO, TIPO 2, DE 2 1/2", COMPRIMENTO = 15 M, TECIDO EM FIO DE POLIESTER E TUBO INTERNO EM BORRACHA SINTETICA, COM UNIOES ENGATE RAPIDO | UN | 391.07 | CARPINTEIRO DE ESQUADRIA | FALSE
3146 | SINAPI INSUMO | FITA VEDA ROSCA EM ROLOS DE 18 MM X 10 M (L X C) | UN | 2.23 | 1 | 2.23 | OK | SUBÍTEM | 3146 | 3146 | SUBÍTEM |  |  | TRUE | 3146 | SINAPI INSUMO | FITA VEDA ROSCA EM ROLOS DE 18 MM X 10 M (L X C) | UN | 2.19 | SERVENTE | FALSE
88267 | SINAPI | ENCANADOR OU BOMBEIRO HIDRÁULICO COM ENCARGOS COMPLEMENTARES | H | 18.94 | 1.15 | 21.78 | OK | SUBÍTEM | 88267 | 88267 | SUBÍTEM |  |  | TRUE | 88267 | SINAPI | ENCANADOR OU BOMBEIRO HIDRÁULICO COM ENCARGOS COMPLEMENTARES | H | 18.93 | SERVENTE | FALSE
88264 | SINAPI | ELETRICISTA COM ENCARGOS COMPLEMENTARES | H | 19.16 | 1.15 | 22.03 | OK | SUBÍTEM | 88264 | 88264 | SUBÍTEM |  |  | TRUE | 88264 | SINAPI | ELETRICISTA COM ENCARGOS COMPLEMENTARES | H | 19.15 | SERVENTE | FALSE
Obs: composição/Base - ORSE adaptada - 1508+ 21034/SINAPI INSUMO | [6 empty] | REMOVER ESPAÇOS | SUBÍTEM | Obs: composição/Base - ORSE adaptada - 8503+ 21034/SINAPI INSUMO | Obs: composição/Base - ORSE adaptada - 1508+ 21034/SINAPI INSUMO | SUBÍTEM |  |  | TRUE | Obs: composição/Base - ORSE adaptada - 8503+ 21034/SINAPI INSUMO
TRUE
COD. |  | DESCRIÇÃO | UND | CUSTO UNT. | COEF. | CUSTO | OK | SUBÍTEM | COD. | COD. | SUBÍTEM |  |  | TRUE | COD. |  | DESCRIÇÃO | UND | CUSTO UNT. | DESCRIÇÃO | TRUE
COMP. 147 |  | BOMBA DE INCÊNDIO DE 4 CV | UND |  |  | 3128.14 | OK | 147 | COMP. 147 | COMP. 147 | OK |  |  | TRUE | COMP. 147 |  | BOMBA DE INCÊNDIO DE 4 CV | UND |  | PORTA EM MADEIRA COMPENSADA (CANELA), LISA, SEMI-ÔCA, TIPO VAI-VEM, INCLUSIVE BATENTES E FERRAGENS, INCLUSIVE VISOR DE VIDRO 6MM | FALSE
88316 | SINAPI | SERVENTE COM ENCARGOS COMPLEMENTARES | H | 12.7 | 2 | 25.4 | OK | SUBÍTEM | 88316 | 88316 | SUBÍTEM |  |  | TRUE | 88316 | SINAPI | SERVENTE COM ENCARGOS COMPLEMENTARES | H | 12.52 | CARPINTEIRO DE ESQUADRIA | FALSE
88264 | SINAPI | ELETRICISTA COM ENCARGOS COMPLEMENTARES | H | 19.16 | 2 | 38.32 | OK | SUBÍTEM | 88264 | 88264 | SUBÍTEM |  |  | TRUE | 88264 | SINAPI | ELETRICISTA COM ENCARGOS COMPLEMENTARES | H | 19.15 | SERVENTE | FALSE
8880 | ORSE | CHAVE MAGNÉTICA P/MOTOR 4CV-220V | UN | 112.4 | 1 | 112.4 | OK | SUBÍTEM | 8880 | 8880 | SUBÍTEM |  |  | TRUE | 8880 | ORSE | CHAVE MAGNÉTICA P/MOTOR 4CV-220V | UN | 112.4 | SERVENTE | FALSE
8879 | ORSE | MOTOBOMBA CENTRÍFUGA, MARCA SCHNEIDER OU SIMILAR, MODELO BC-21 R 1 1/2, MOTOR 4 CV, TRIFÁSICO 220V, HM = 18 A 26 | UN | 2952.02 | 1 | 2952.02 | OK | SUBÍTEM | 8879 | 8879 | SUBÍTEM |  |  | TRUE | 8879 | ORSE | MOTOBOMBA CENTRÍFUGA, MARCA SCHNEIDER OU SIMILAR, MODELO BC-21 R 1 1/2, MOTOR 4 CV, TRIFÁSICO 220V, HM = 18 A 26 | UN | 3143.46 | SERVENTE | FALSE
Obs: composição/Base - ORSE - 8612 | [6 empty] | REMOVER ESPAÇOS | SUBÍTEM | Obs: composição/Base - ORSE - 8612 | Obs: composição/Base - ORSE - 8612 | SUBÍTEM |  |  | TRUE | Obs: composição/Base - ORSE - 8612
TRUE
COD. |  | DESCRIÇÃO | UND | CUSTO UNT. | COEF. | CUSTO | OK | SUBÍTEM | COD. | COD. | SUBÍTEM |  |  | TRUE | COD. |  | DESCRIÇÃO | UND | CUSTO UNT. | DESCRIÇÃO | TRUE
COMP. 148 |  | VÁLVULA DE FLUXO GALVANIZADA 2.1/2" | UND |  |  | 180.44 | OK | 148 | COMP. 148 | COMP. 148 | OK |  |  | TRUE | COMP. 148 |  | VÁLVULA DE FLUXO GALVANIZADA 2.1/2" | UND |  | PORTA EM MADEIRA COMPENSADA (CANELA), LISA, SEMI-ÔCA, TIPO VAI-VEM, INCLUSIVE BATENTES E FERRAGENS, INCLUSIVE VISOR DE VIDRO 6MM | FALSE
981 | ORSE | FITA VEDA ROSCA 18MM | M | 0.18 | 2.82 | 0.51 | OK | SUBÍTEM | 981 | 981 | SUBÍTEM |  |  | TRUE | 981 | ORSE | FITA VEDA ROSCA 18MM | M | 0.18 | CARPINTEIRO DE ESQUADRIA | FALSE
9223 | ORSE | VALVULA DE FLUXO CONTÍNUO GALVANIZADA (P/INCENDIO) | UN | 148.07 | 1 | 148.07 | OK | SUBÍTEM | 9223 | 9223 | SUBÍTEM |  |  | TRUE | 9223 | ORSE | VALVULA DE FLUXO CONTÍNUO GALVANIZADA (P/INCENDIO) | UN | 153.55 | SERVENTE | FALSE
88316 | SINAPI | SERVENTE COM ENCARGOS COMPLEMENTARES | H | 12.7 | 1 | 12.7 | OK | SUBÍTEM | 88316 | 88316 | SUBÍTEM |  |  | TRUE | 88316 | SINAPI | SERVENTE COM ENCARGOS COMPLEMENTARES | H | 12.52 | SERVENTE | FALSE
88264 | SINAPI | ELETRICISTA COM ENCARGOS COMPLEMENTARES | H | 19.16 | 1 | 19.16 | OK | SUBÍTEM | 88264 | 88264 | SUBÍTEM |  |  | TRUE | 88264 | SINAPI | ELETRICISTA COM ENCARGOS COMPLEMENTARES | H | 19.15 | SERVENTE | FALSE
Obs: composição/Base - ORSE - 8940 | [6 empty] | REMOVER ESPAÇOS | SUBÍTEM | Obs: composição/Base - ORSE - 8940 | Obs: composição/Base - ORSE - 8940 | SUBÍTEM |  |  | TRUE | Obs: composição/Base - ORSE - 8940
TRUE
COD. |  | DESCRIÇÃO | UND | CUSTO UNT. | COEF. | CUSTO | OK | SUBÍTEM | COD. | COD. | SUBÍTEM |  |  | TRUE | COD. |  | DESCRIÇÃO | UND | CUSTO UNT. | DESCRIÇÃO | TRUE
COMP. 149 |  | DETECTOR DE FUMAÇA ÓPTICO CONVENCIONAL, MODELO VR-F, MARCA VERIN OU SIMILAR | UND |  |  | 76.11 | OK | 149 | COMP. 149 | COMP. 149 | OK |  |  | TRUE | COMP. 149 |  | DETECTOR DE FUMAÇA ÓPTICO CONVENCIONAL, MODELO VR-F, MARCA VERIN OU SIMILAR | UND |  | PORTA EM MADEIRA COMPENSADA (CANELA), LISA, SEMI-ÔCA, TIPO VAI-VEM, INCLUSIVE BATENTES E FERRAGENS, INCLUSIVE VISOR DE VIDRO 6MM | FALSE
12848 | ORSE | DETECTOR DE FUMAÇA ÓPTICO CONVENCIONAL, MODELO VR-F, MARCA VERIN OU SIMILAR | UN | 60.18 | 1 | 60.18 | OK | SUBÍTEM | 12848 | 12848 | SUBÍTEM |  |  | TRUE | 12848 | ORSE | DETECTOR DE FUMAÇA ÓPTICO CONVENCIONAL, MODELO VR-F, MARCA VERIN OU SIMILAR | UN | 62.4 | SERVENTE | FALSE
88316 | SINAPI | SERVENTE COM ENCARGOS COMPLEMENTARES | H | 12.7 | 0.5 | 6.35 | OK | SUBÍTEM | 88316 | 88316 | SUBÍTEM |  |  | TRUE | 88316 | SINAPI | SERVENTE COM ENCARGOS COMPLEMENTARES | H | 12.52 | SERVENTE | FALSE
88264 | SINAPI | ELETRICISTA COM ENCARGOS COMPLEMENTARES | H | 19.16 | 0.5 | 9.58 | OK | SUBÍTEM | 88264 | 88264 | SUBÍTEM |  |  | TRUE | 88264 | SINAPI | ELETRICISTA COM ENCARGOS COMPLEMENTARES | H | 19.15 | SERVENTE | FALSE
Obs: composição/Base - ORSE - 11978 | [6 empty] | REMOVER ESPAÇOS | SUBÍTEM | Obs: composição/Base - ORSE - 11978 | Obs: composição/Base - ORSE - 11978 | SUBÍTEM |  |  | TRUE | Obs: composição/Base - ORSE - 11978
TRUE
COD. |  | DESCRIÇÃO | UND | CUSTO UNT. | COEF. | CUSTO | OK | SUBÍTEM | COD. | COD. | SUBÍTEM |  |  | TRUE | COD. |  | DESCRIÇÃO | UND | CUSTO UNT. | DESCRIÇÃO | TRUE
COMP. 150 |  | FORNECIMENTO E INSTALAÇÃO DE CONECTOR RJ 45 FÊMEA CAT 5E (KRONE OU SIMILAR) | UND |  |  | 15.27 | OK | 150 | COMP. 150 | COMP. 150 | OK |  |  | TRUE | COMP. 150 |  | FORNECIMENTO E INSTALAÇÃO DE CONECTOR RJ 45 FÊMEA CAT 5E (KRONE OU SIMILAR) | UND |  | PORTA EM MADEIRA COMPENSADA (CANELA), LISA, SEMI-ÔCA, TIPO VAI-VEM, INCLUSIVE BATENTES E FERRAGENS, INCLUSIVE VISOR DE VIDRO 6MM | FALSE
39600 | SINAPI INSUMO | CONECTOR FEMEA RJ - 45, CATEGORIA 5 E | UN | 12.08 | 1 | 12.08 | OK | SUBÍTEM | 39600 | 39600 | SUBÍTEM |  |  | TRUE | 39600 | SINAPI INSUMO | CONECTOR FEMEA RJ - 45, CATEGORIA 5 E | UN | 11.73 | CARPINTEIRO DE ESQUADRIA | FALSE
88264 | SINAPI | ELETRICISTA COM ENCARGOS COMPLEMENTARES | H | 19.16 | 0.1 | 1.92 | OK | SUBÍTEM | 88264 | 88264 | SUBÍTEM |  |  | TRUE | 88264 | SINAPI | ELETRICISTA COM ENCARGOS COMPLEMENTARES | H | 19.15 | SERVENTE | FALSE
88316 | SINAPI | SERVENTE COM ENCARGOS COMPLEMENTARES | H | 12.7 | 0.1 | 1.27 | OK | SUBÍTEM | 88316 | 88316 | SUBÍTEM |  |  | TRUE | 88316 | SINAPI | SERVENTE COM ENCARGOS COMPLEMENTARES | H | 12.52 | SERVENTE | FALSE
Obs: composição/Base - ORSE modificada - 720 + 39600/SINAPI INSUMO | [6 empty] | REMOVER ESPAÇOS | SUBÍTEM | Obs: composição/Base - ORSE modificada - 720 + 39600/SINAPI INSUMO | Obs: composição/Base - ORSE modificada - 720 + 39600/SINAPI INSUMO | SUBÍTEM |  |  | TRUE | Obs: composição/Base - ORSE modificada - 720 + 39600/SINAPI INSUMO
TRUE
COD. |  | DESCRIÇÃO | UND | CUSTO UNT. | COEF. | CUSTO | OK | SUBÍTEM | COD. | COD. | SUBÍTEM |  |  | TRUE | COD. |  | DESCRIÇÃO | UND | CUSTO UNT. | DESCRIÇÃO | TRUE
COMP. 151 |  | PATCH PANEL 24 PORTAS, CATEGORIA "5" FURUKAWA | UND |  |  | 308.13 | OK | 151 | COMP. 151 | COMP. 151 | OK |  |  | TRUE | COMP. 151 |  | PATCH PANEL 24 PORTAS, CATEGORIA "5" FURUKAWA | UND |  | PORTA EM MADEIRA COMPENSADA (CANELA), LISA, SEMI-ÔCA, TIPO VAI-VEM, INCLUSIVE BATENTES E FERRAGENS, INCLUSIVE VISOR DE VIDRO 6MM | FALSE
39594 | SINAPI INSUMO | PATCH PANEL, 24 PORTAS, CATEGORIA 5E, COM RACKS DE 19" E 1 U DE ALTURA | UN | 228.48 | 1 | 228.48 | OK | SUBÍTEM | 39594 | 39594 | SUBÍTEM |  |  | TRUE | 39594 | SINAPI INSUMO | PATCH PANEL, 24 PORTAS, CATEGORIA 5E, COM RACKS DE 19" E 1 U DE ALTURA | UN | 221.8 | CARPINTEIRO DE ESQUADRIA | FALSE
88264 | SINAPI | ELETRICISTA COM ENCARGOS COMPLEMENTARES | H | 19.16 | 2.5 | 47.9 | OK | SUBÍTEM | 88264 | 88264 | SUBÍTEM |  |  | TRUE | 88264 | SINAPI | ELETRICISTA COM ENCARGOS COMPLEMENTARES | H | 19.15 | SERVENTE | FALSE
88316 | SINAPI | SERVENTE COM ENCARGOS COMPLEMENTARES | H | 12.7 | 2.5 | 31.75 | OK | SUBÍTEM | 88316 | 88316 | SUBÍTEM |  |  | TRUE | 88316 | SINAPI | SERVENTE COM ENCARGOS COMPLEMENTARES | H | 12.52 | SERVENTE | FALSE
Obs: composição/Base - ORSE modificada - 761 + 39594/SINAPI INSUMO | [6 empty] | REMOVER ESPAÇOS | SUBÍTEM | Obs: composição/Base - ORSE modificada - 761 + 39594/SINAPI INSUMO | Obs: composição/Base - ORSE modificada - 761 + 39594/SINAPI INSUMO | SUBÍTEM |  |  | TRUE | Obs: composição/Base - ORSE modificada - 761 + 39594/SINAPI INSUMO
TRUE
COD. |  | DESCRIÇÃO | UND | CUSTO UNT. | COEF. | CUSTO | OK | SUBÍTEM | COD. | COD. | SUBÍTEM |  |  | TRUE | COD. |  | DESCRIÇÃO | UND | CUSTO UNT. | DESCRIÇÃO | TRUE
COMP. 152 |  | SWITCHER AUTO-GERENCIÁVEL P/ COMUNICACÃO DE DADOS COM 24 PORTAS EM CONECTORES RJ 45, 10/100 KBPS E DUAS PORTAS 10/100/1000 KBPS - PADRÃO RACK 19" | UND |  |  | 5988.38 | OK | 152 | COMP. 152 | COMP. 152 | OK |  |  | TRUE | COMP. 152 |  | SWITCHER AUTO-GERENCIÁVEL P/ COMUNICACÃO DE DADOS COM 24 PORTAS EM CONECTORES RJ 45, 10/100 KBPS E DUAS PORTAS 10/100/1000 KBPS - PADRÃO RACK 19" | UND |  | PORTA EM MADEIRA COMPENSADA (CANELA), LISA, SEMI-ÔCA, TIPO VAI-VEM, INCLUSIVE BATENTES E FERRAGENS, INCLUSIVE VISOR DE VIDRO 6MM | FALSE
I7974 | SEINFRA CE | SWITCHER AUTO-GERENCIÁVEL P/ COMUNICACÃO DE DADOS COM 24 PORTAS EM CONECTORES RJ 45, 10/100 KBPS E DUAS PORTAS 10/100/1000 KBPS - PADRÃO RACK 19" | UN | 5969.22 | 1 | 5969.22 | OK | SUBÍTEM | I7974 | I7974 | SUBÍTEM |  |  | TRUE | I7974 | SEINFRA CE | SWITCHER AUTO-GERENCIÁVEL P/ COMUNICACÃO DE DADOS COM 24 PORTAS EM CONECTORES RJ 45, 10/100 KBPS E DUAS PORTAS 10/100/1000 KBPS - PADRÃO RACK 19" | UN | 5969.22
88264 | SINAPI | ELETRICISTA COM ENCARGOS COMPLEMENTARES | H | 19.16 | 1 | 19.16 | OK | SUBÍTEM | 88264 | 88264 | SUBÍTEM |  |  | TRUE | 88264 | SINAPI | ELETRICISTA COM ENCARGOS COMPLEMENTARES | H | 19.15
Obs: composição/Base - ORSE adaptada - 10726 + I7974/SEINFRA CE INSUMO | [6 empty] | REMOVER ESPAÇOS | SUBÍTEM | Obs: composição/Base - ORSE adaptada - 10726 + I7974/SEINFRA CE INSUMO | Obs: composição/Base - ORSE adaptada - 10726 + I7974/SEINFRA CE INSUMO | SUBÍTEM |  |  | TRUE | Obs: composição/Base - ORSE adaptada - 10726 + I7974/SEINFRA CE INSUMO
TRUE
COD. |  | DESCRIÇÃO | UND | CUSTO UNT. | COEF. | CUSTO | OK | SUBÍTEM | COD. | COD. | SUBÍTEM |  |  | TRUE | COD. |  | DESCRIÇÃO | UND | CUSTO UNT. | DESCRIÇÃO | TRUE
COMP. 153 |  | ANEL DE DISTRIBUICAO EM ACO GALVANIZADO PARA FIO FE-160 | UND |  |  | 3.34 | OK | 153 | COMP. 153 | COMP. 153 | OK |  |  | TRUE | COMP. 153 |  | ANEL DE DISTRIBUICAO EM ACO GALVANIZADO PARA FIO FE-160 | UND |  | PORTA EM MADEIRA COMPENSADA (CANELA), LISA, SEMI-ÔCA, TIPO VAI-VEM, INCLUSIVE BATENTES E FERRAGENS, INCLUSIVE VISOR DE VIDRO 6MM | FALSE
11789 | SINAPI INSUMO | ANEL DE DISTRIBUICAO EM ACO GALVANIZADO PARA FIO FE-160 | UN | 0.66 | 1 | 0.66 | OK | SUBÍTEM | 11789 | 11789 | SUBÍTEM |  |  | TRUE | 11789 | SINAPI INSUMO | ANEL DE DISTRIBUICAO EM ACO GALVANIZADO PARA FIO FE-160 | UN | 0.69
88264 | SINAPI | ELETRICISTA COM ENCARGOS COMPLEMENTARES | H | 19.16 | 0.14 | 2.68 | OK | SUBÍTEM | 88264 | 88264 | SUBÍTEM |  |  | TRUE | 88264 | SINAPI | ELETRICISTA COM ENCARGOS COMPLEMENTARES | H | 19.15
Obs: composição/Base - SINAPI adaptada - 73767/002 + 11789/SINAPI INSUMO | [6 empty] | REMOVER ESPAÇOS | SUBÍTEM | Obs: composição/Base - SINAPI adaptada - 73767/002 + 11789/SINAPI INSUMO | Obs: composição/Base - SINAPI adaptada - 73767/002 + 11789/SINAPI INSUMO | SUBÍTEM |  |  | TRUE | Obs: composição/Base - SINAPI adaptada - 73767/002 + 11789/SINAPI INSUMO
TRUE
COD. |  | DESCRIÇÃO | UND | CUSTO UNT. | COEF. | CUSTO | OK | SUBÍTEM | COD. | COD. | SUBÍTEM |  |  | TRUE | COD. |  | DESCRIÇÃO | UND | CUSTO UNT. | DESCRIÇÃO | TRUE
COMP. 154 |  | BANDEJA MÓVEL, PADRÃO 19" | UND |  |  | 135.44 | OK | 154 | COMP. 154 | COMP. 154 | OK |  |  | TRUE | COMP. 154 |  | BANDEJA MÓVEL, PADRÃO 19" | UND |  | PORTA EM MADEIRA COMPENSADA (CANELA), LISA, SEMI-ÔCA, TIPO VAI-VEM, INCLUSIVE BATENTES E FERRAGENS, INCLUSIVE VISOR DE VIDRO 6MM | FALSE
11098 | ORSE | BANDEJA PARA RACK 19", DESLIZANTE, PERFURADA, 400MM DE PROFUNDIDADE | UN | 128.71 | 1 | 128.71 | OK | SUBÍTEM | 11098 | 11098 | SUBÍTEM |  |  | TRUE | 11098 | ORSE | BANDEJA PARA RACK 19", DESLIZANTE, PERFURADA, 400MM DE PROFUNDIDADE | UN | 125.85 | CARPINTEIRO DE ESQUADRIA | FALSE
320 | ORSE | BUCHA DE NYLON S-10 | UN | 0.18 | 2 | 0.36 | OK | SUBÍTEM | 320 | 320 | SUBÍTEM |  |  | TRUE | 320 | ORSE | BUCHA DE NYLON S-10 | UN | 0.22 | CARPINTEIRO DE ESQUADRIA | FALSE
88264 | SINAPI | ELETRICISTA COM ENCARGOS COMPLEMENTARES | H | 19.16 | 0.2 | 3.83 | OK | SUBÍTEM | 88264 | 88264 | SUBÍTEM |  |  | TRUE | 88264 | SINAPI | ELETRICISTA COM ENCARGOS COMPLEMENTARES | H | 19.15 | SERVENTE | FALSE
88316 | SINAPI | SERVENTE COM ENCARGOS COMPLEMENTARES | H | 12.7 | 0.2 | 2.54 | OK | SUBÍTEM | 88316 | 88316 | SUBÍTEM |  |  | TRUE | 88316 | SINAPI | SERVENTE COM ENCARGOS COMPLEMENTARES | H | 12.52 | SERVENTE | FALSE
Obs: composição/Base - ORSE - 11417 | [6 empty] | REMOVER ESPAÇOS | SUBÍTEM | Obs: composição/Base - ORSE - 11417 | Obs: composição/Base - ORSE - 11417 | SUBÍTEM |  |  | TRUE | Obs: composição/Base - ORSE - 11417
TRUE
COD. |  | DESCRIÇÃO | UND | CUSTO UNT. | COEF. | CUSTO | OK | SUBÍTEM | COD. | COD. | SUBÍTEM |  |  | TRUE | COD. |  | DESCRIÇÃO | UND | CUSTO UNT. | DESCRIÇÃO | TRUE
COMP. 155 |  | GUIA DE CABOS FECHADO 19" 1U | UND |  |  | 21.33 | OK | 155 | COMP. 155 | COMP. 155 | OK |  |  | TRUE | COMP. 155 |  | GUIA DE CABOS FECHADO 19" 1U | UND |  | PORTA EM MADEIRA COMPENSADA (CANELA), LISA, SEMI-ÔCA, TIPO VAI-VEM, INCLUSIVE BATENTES E FERRAGENS, INCLUSIVE VISOR DE VIDRO 6MM | FALSE
1089 | ORSE | GUIA DE CABOS FECHADO 19" 1U | UN | 17.5 | 1 | 17.5 | OK | SUBÍTEM | 1089 | 1089 | SUBÍTEM |  |  | TRUE | 1089 | ORSE | GUIA DE CABOS FECHADO 19" 1U | UN | 17.5
88264 | SINAPI | ELETRICISTA COM ENCARGOS COMPLEMENTARES | H | 19.16 | 0.2 | 3.83 | OK | SUBÍTEM | 88264 | 88264 | SUBÍTEM |  |  | TRUE | 88264 | SINAPI | ELETRICISTA COM ENCARGOS COMPLEMENTARES | H | 19.15
Obs: composição/Base - ORSE - 8362 | [6 empty] | REMOVER ESPAÇOS | SUBÍTEM | Obs: composição/Base - ORSE - 8362 | Obs: composição/Base - ORSE - 8362 | SUBÍTEM |  |  | TRUE | Obs: composição/Base - ORSE - 8362
TRUE
COD. |  | DESCRIÇÃO | UND | CUSTO UNT. | COEF. | CUSTO | OK | SUBÍTEM | COD. | COD. | SUBÍTEM |  |  | TRUE | COD. |  | DESCRIÇÃO | UND | CUSTO UNT. | DESCRIÇÃO | TRUE
COMP. 156 |  | CABO LÓGICO 4 PARES, CATEGORIA 6 - UTP | M |  |  | 8.1 | OK | 156 | COMP. 156 | COMP. 156 | OK |  |  | TRUE | COMP. 156 |  | CABO LÓGICO 4 PARES, CATEGORIA 6 - UTP | M |  | PORTA EM MADEIRA COMPENSADA (CANELA), LISA, SEMI-ÔCA, TIPO VAI-VEM, INCLUSIVE BATENTES E FERRAGENS, INCLUSIVE VISOR DE VIDRO 6MM | FALSE
39599 | SINAPI INSUMO | CABO DE PAR TRANCADO UTP, 4 PARES, CATEGORIA 6 | M | 2.13 | 1.05 | 2.24 | OK | SUBÍTEM | 39599 | 39599 | SUBÍTEM |  |  | TRUE | 39599 | SINAPI INSUMO | CABO DE PAR TRANCADO UTP, 4 PARES, CATEGORIA 6 | M | 2.07 | CARPINTEIRO DE ESQUADRIA | FALSE
333 | SINAPI INSUMO | ARAME GALVANIZADO 14 BWG, D = 2,11 MM (0,026 KG/M) | KG | 14 | 0.1 | 1.4 | OK | SUBÍTEM | 333 | 333 | SUBÍTEM |  |  | TRUE | 333 | SINAPI INSUMO | ARAME GALVANIZADO 14 BWG, D = 2,11 MM (0,026 KG/M) | KG | 13.45 | SERVENTE | FALSE
88264 | SINAPI | ELETRICISTA COM ENCARGOS COMPLEMENTARES | H | 19.16 | 0.14 | 2.68 | OK | SUBÍTEM | 88264 | 88264 | SUBÍTEM |  |  | TRUE | 88264 | SINAPI | ELETRICISTA COM ENCARGOS COMPLEMENTARES | H | 19.15 | SERVENTE | FALSE
88316 | SINAPI | SERVENTE COM ENCARGOS COMPLEMENTARES | H | 12.7 | 0.14 | 1.78 | OK | SUBÍTEM | 88316 | 88316 | SUBÍTEM |  |  | TRUE | 88316 | SINAPI | SERVENTE COM ENCARGOS COMPLEMENTARES | H | 12.52 | SERVENTE | FALSE
Obs: composição/Base - ORSE modificada - 7138 + 39599/SINAPI INSUMO | [6 empty] | REMOVER ESPAÇOS | SUBÍTEM | Obs: composição/Base - ORSE modificada - 7138 + 39599/SINAPI INSUMO | Obs: composição/Base - ORSE modificada - 7138 + 39599/SINAPI INSUMO | SUBÍTEM |  |  | TRUE | Obs: composição/Base - ORSE modificada - 7138 + 39599/SINAPI INSUMO
TRUE
COD. |  | DESCRIÇÃO | UND | CUSTO UNT. | COEF. | CUSTO | OK | SUBÍTEM | COD. | COD. | SUBÍTEM |  |  | TRUE | COD. |  | DESCRIÇÃO | UND | CUSTO UNT. | DESCRIÇÃO | TRUE
COMP. 157 |  | PLACA 4" X 2" PARA TOMADA RJ-45 CAT.6 - P/ 02 MÓDULOS | UND |  |  | 5.18 | OK | 157 | COMP. 157 | COMP. 157 | OK |  |  | TRUE | COMP. 157 |  | PLACA 4" X 2" PARA TOMADA RJ-45 CAT.6 - P/ 02 MÓDULOS | UND |  | PORTA EM MADEIRA COMPENSADA (CANELA), LISA, SEMI-ÔCA, TIPO VAI-VEM, INCLUSIVE BATENTES E FERRAGENS, INCLUSIVE VISOR DE VIDRO 6MM | FALSE
921 | ORSE | ESPELHO PARA CAIXA VERTICAL 4"X2", COM 02 SAÍDAS RJ-45 (KRONE OU SIMILAR) | UN | 1.99 | 1 | 1.99 | OK | SUBÍTEM | 921 | 921 | SUBÍTEM |  |  | TRUE | 921 | ORSE | ESPELHO PARA CAIXA VERTICAL 4"X2", COM 02 SAÍDAS RJ-45 (KRONE OU SIMILAR) | UN | 1.9 | CARPINTEIRO DE ESQUADRIA | FALSE
88264 | SINAPI | ELETRICISTA COM ENCARGOS COMPLEMENTARES | H | 19.16 | 0.1 | 1.92 | OK | SUBÍTEM | 88264 | 88264 | SUBÍTEM |  |  | TRUE | 88264 | SINAPI | ELETRICISTA COM ENCARGOS COMPLEMENTARES | H | 19.15 | SERVENTE | FALSE
88316 | SINAPI | SERVENTE COM ENCARGOS COMPLEMENTARES | H | 12.7 | 0.1 | 1.27 | OK | SUBÍTEM | 88316 | 88316 | SUBÍTEM |  |  | TRUE | 88316 | SINAPI | SERVENTE COM ENCARGOS COMPLEMENTARES | H | 12.52 | SERVENTE | FALSE
Obs: composição/Base - ORSE - 715 + 921/ORSE INSUMO | [6 empty] | REMOVER ESPAÇOS | SUBÍTEM | Obs: composição/Base - ORSE - 715 + 921/ORSE INSUMO | Obs: composição/Base - ORSE - 715 + 921/ORSE INSUMO | SUBÍTEM |  |  | TRUE | Obs: composição/Base - ORSE - 715 + 921/ORSE INSUMO
TRUE
COD. |  | DESCRIÇÃO | UND | CUSTO UNT. | COEF. | CUSTO | OK | SUBÍTEM | COD. | COD. | SUBÍTEM |  |  | TRUE | COD. |  | DESCRIÇÃO | UND | CUSTO UNT. | DESCRIÇÃO | TRUE
COMP. 158 |  | RACK FECHADO TIPO ARMÁRIO 19" X 36U X 600MM | UND |  |  | 2352.26 | OK | 158 | COMP. 158 | COMP. 158 | OK |  |  | TRUE | COMP. 158 |  | RACK FECHADO TIPO ARMÁRIO 19" X 36U X 600MM | UND |  | PORTA EM MADEIRA COMPENSADA (CANELA), LISA, SEMI-ÔCA, TIPO VAI-VEM, INCLUSIVE BATENTES E FERRAGENS, INCLUSIVE VISOR DE VIDRO 6MM | FALSE
12109 | ORSE | RACK FECHADO TIPO ARMÁRIO 19" X 36U X 600MM | UN | 1715.06 | 1 | 1715.06 | OK | SUBÍTEM | 12109 | 12109 | SUBÍTEM |  |  | TRUE | 12109 | ORSE | RACK FECHADO TIPO ARMÁRIO 19" X 36U X 600MM | UN | 1676.98 | CARPINTEIRO DE ESQUADRIA | FALSE
88264 | SINAPI | ELETRICISTA COM ENCARGOS COMPLEMENTARES | H | 19.16 | 20 | 383.2 | OK | SUBÍTEM | 88264 | 88264 | SUBÍTEM |  |  | TRUE | 88264 | SINAPI | ELETRICISTA COM ENCARGOS COMPLEMENTARES | H | 19.15 | SERVENTE | FALSE
88316 | SINAPI | SERVENTE COM ENCARGOS COMPLEMENTARES | H | 12.7 | 20 | 254 | OK | SUBÍTEM | 88316 | 88316 | SUBÍTEM |  |  | TRUE | 88316 | SINAPI | SERVENTE COM ENCARGOS COMPLEMENTARES | H | 12.52 | SERVENTE | FALSE
Obs: composição/Base - ORSE - 11227 | [6 empty] | REMOVER ESPAÇOS | SUBÍTEM | Obs: composição/Base - ORSE - 11227 | Obs: composição/Base - ORSE - 11227 | SUBÍTEM |  |  | TRUE | Obs: composição/Base - ORSE - 11227
TRUE
COD. |  | DESCRIÇÃO | UND | CUSTO UNT. | COEF. | CUSTO | OK | SUBÍTEM | COD. | COD. | SUBÍTEM |  |  | TRUE | COD. |  | DESCRIÇÃO | UND | CUSTO UNT. | DESCRIÇÃO | TRUE
COMP. 159 |  | CABO DE FIBRA ÓPTICA, 01 PAR | UND |  |  | 8.3 | OK | 159 | COMP. 159 | COMP. 159 | OK |  |  | TRUE | COMP. 159 |  | CABO DE FIBRA ÓPTICA, 01 PAR | UND |  | PORTA EM MADEIRA COMPENSADA (CANELA), LISA, SEMI-ÔCA, TIPO VAI-VEM, INCLUSIVE BATENTES E FERRAGENS, INCLUSIVE VISOR DE VIDRO 6MM | FALSE
I6816 | SEINFRA CE | CABO DE FIBRA ÓTICA, 01 PAR | M | 3.84 | 1 | 3.84 | OK | SUBÍTEM | I6816 | I6816 | SUBÍTEM |  |  | TRUE | I6816 | SEINFRA CE | CABO DE FIBRA ÓTICA, 01 PAR | M | 3.84 | CARPINTEIRO DE ESQUADRIA | FALSE
88264 | SINAPI | ELETRICISTA COM ENCARGOS COMPLEMENTARES | H | 19.16 | 0.14 | 2.68 | OK | SUBÍTEM | 88264 | 88264 | SUBÍTEM |  |  | TRUE | 88264 | SINAPI | ELETRICISTA COM ENCARGOS COMPLEMENTARES | H | 19.15 | SERVENTE | FALSE
88316 | SINAPI | SERVENTE COM ENCARGOS COMPLEMENTARES | H | 12.7 | 0.14 | 1.78 | OK | SUBÍTEM | 88316 | 88316 | SUBÍTEM |  |  | TRUE | 88316 | SINAPI | SERVENTE COM ENCARGOS COMPLEMENTARES | H | 12.52 | SERVENTE | FALSE
Obs: composição/Base - ORSE modificada - 8690 + I6816/SEINFRA CE INSUMO | [6 empty] | REMOVER ESPAÇOS | SUBÍTEM | Obs: composição/Base - ORSE modificada - 8690 + I6816/SEINFRA CE INSUMO | Obs: composição/Base - ORSE modificada - 8690 + I6816/SEINFRA CE INSUMO | SUBÍTEM |  |  | TRUE | Obs: composição/Base - ORSE modificada - 8690 + I6816/SEINFRA CE INSUMO
TRUE
COD. |  | DESCRIÇÃO | UND | CUSTO UNT. | COEF. | CUSTO | OK | SUBÍTEM | COD. | COD. | SUBÍTEM |  |  | TRUE | COD. |  | DESCRIÇÃO | UND | CUSTO UNT. | DESCRIÇÃO | TRUE
COMP. 160 |  | CAIXA DE PASSAGEM 30 X 30 EM CHAPA DE ACO GALVANIZADO | UND |  |  | 53.43 | OK | 160 | COMP. 160 | COMP. 160 | OK |  |  | TRUE | COMP. 160 |  | CAIXA DE PASSAGEM 30 X 30 EM CHAPA DE ACO GALVANIZADO | UND |  | PORTA EM MADEIRA COMPENSADA (CANELA), LISA, SEMI-ÔCA, TIPO VAI-VEM, INCLUSIVE BATENTES E FERRAGENS, INCLUSIVE VISOR DE VIDRO 6MM | FALSE
88264 | SINAPI | ELETRICISTA COM ENCARGOS COMPLEMENTARES | H | 19.16 | 0.7 | 13.41 | OK | SUBÍTEM | 88264 | 88264 | SUBÍTEM |  |  | TRUE | 88264 | SINAPI | ELETRICISTA COM ENCARGOS COMPLEMENTARES | H | 19.15 | CARPINTEIRO DE ESQUADRIA | FALSE
88316 | SINAPI | SERVENTE COM ENCARGOS COMPLEMENTARES | H | 12.7 | 0.7 | 8.89 | OK | SUBÍTEM | 88316 | 88316 | SUBÍTEM |  |  | TRUE | 88316 | SINAPI | SERVENTE COM ENCARGOS COMPLEMENTARES | H | 12.52 | SERVENTE | FALSE
39772 | SINAPI INSUMO | CAIXA DE PASSAGEM METALICA DE SOBREPOR COM TAMPA PARAFUSADA, DIMENSOES 30 X 30 X 10 CM | UN | 31.13 | 1 | 31.13 | OK | SUBÍTEM | 39772 | 39772 | SUBÍTEM |  |  | TRUE | 39772 | SINAPI INSUMO | CAIXA DE PASSAGEM METALICA DE SOBREPOR COM TAMPA PARAFUSADA, DIMENSOES 30 X 30 X 10 CM | UN | 32.25 | SERVENTE | FALSE
Obs: composição/Base - ORSE adaptada - 650 + 39772/SINAPI INSUMO | [6 empty] | REMOVER ESPAÇOS | SUBÍTEM | Obs: composição/Base - ORSE adaptada - 650 + 39772/SINAPI INSUMO | Obs: composição/Base - ORSE adaptada - 650 + 39772/SINAPI INSUMO | SUBÍTEM |  |  | TRUE | Obs: composição/Base - ORSE adaptada - 650 + 39772/SINAPI INSUMO
TRUE
COD. |  | DESCRIÇÃO | UND | CUSTO UNT. | COEF. | CUSTO | OK | SUBÍTEM | COD. | COD. | SUBÍTEM |  |  | TRUE | COD. |  | DESCRIÇÃO | UND | CUSTO UNT. | DESCRIÇÃO | TRUE
COMP. 161 |  | CAIXA DE PASSAGEM 50 X 50 EM CHAPA DE ACO GALVANIZADO | UND |  |  | 95.54 | OK | 161 | COMP. 161 | COMP. 161 | OK |  |  | TRUE | COMP. 161 |  | CAIXA DE PASSAGEM 50 X 50 EM CHAPA DE ACO GALVANIZADO | UND |  | PORTA EM MADEIRA COMPENSADA (CANELA), LISA, SEMI-ÔCA, TIPO VAI-VEM, INCLUSIVE BATENTES E FERRAGENS, INCLUSIVE VISOR DE VIDRO 6MM | FALSE
88264 | SINAPI | ELETRICISTA COM ENCARGOS COMPLEMENTARES | H | 19.16 | 0.7 | 13.41 | OK | SUBÍTEM | 88264 | 88264 | SUBÍTEM |  |  | TRUE | 88264 | SINAPI | ELETRICISTA COM ENCARGOS COMPLEMENTARES | H | 19.15 | CARPINTEIRO DE ESQUADRIA | FALSE
88316 | SINAPI | SERVENTE COM ENCARGOS COMPLEMENTARES | H | 12.7 | 0.7 | 8.89 | OK | SUBÍTEM | 88316 | 88316 | SUBÍTEM |  |  | TRUE | 88316 | SINAPI | SERVENTE COM ENCARGOS COMPLEMENTARES | H | 12.52 | SERVENTE | FALSE
39774 | SINAPI INSUMO | CAIXA DE PASSAGEM METALICA DE SOBREPOR COM TAMPA PARAFUSADA, DIMENSOES 50 X 50 X 15 CM | UN | 73.24 | 1 | 73.24 | OK | SUBÍTEM | 39774 | 39774 | SUBÍTEM |  |  | TRUE | 39774 | SINAPI INSUMO | CAIXA DE PASSAGEM METALICA DE SOBREPOR COM TAMPA PARAFUSADA, DIMENSOES 50 X 50 X 15 CM | UN | 75.87 | SERVENTE | FALSE
Obs: composição/Base - ORSE adaptada - 650 + 39774/SINAPI INSUMO | [6 empty] | REMOVER ESPAÇOS | SUBÍTEM | Obs: composição/Base - ORSE adaptada - 650 + 39774/SINAPI INSUMO | Obs: composição/Base - ORSE adaptada - 650 + 39774/SINAPI INSUMO | SUBÍTEM |  |  | TRUE | Obs: composição/Base - ORSE adaptada - 650 + 39774/SINAPI INSUMO
TRUE
COD. |  | DESCRIÇÃO | UND | CUSTO UNT. | COEF. | CUSTO | OK | SUBÍTEM | COD. | COD. | SUBÍTEM |  |  | TRUE | COD. |  | DESCRIÇÃO | UND | CUSTO UNT. | DESCRIÇÃO | TRUE
COMP. 162 |  | CENTRAL POSTO DE ENFERMAGEM CONVENCIONAL SCD/1 - MONITORAMENTO | UND |  |  | 1150.13 | OK | 162 | COMP. 162 | COMP. 162 | OK |  |  | TRUE | COMP. 162 |  | CENTRAL POSTO DE ENFERMAGEM CONVENCIONAL SCD/1 - MONITORAMENTO | UND |  | PORTA EM MADEIRA COMPENSADA (CANELA), LISA, SEMI-ÔCA, TIPO VAI-VEM, INCLUSIVE BATENTES E FERRAGENS, INCLUSIVE VISOR DE VIDRO 6MM | FALSE
7955 | ORSE | CENTRAL POSTO DE ENFERMAGEM CONVENCIONAL SCD/1 - MONITORAMENTO | UN | 1102.34 | 1 | 1102.34 | OK | SUBÍTEM | 7955 | 7955 | SUBÍTEM |  |  | TRUE | 7955 | ORSE | CENTRAL POSTO DE ENFERMAGEM CONVENCIONAL SCD/1 - MONITORAMENTO | UN | 1100.58 | CARPINTEIRO DE ESQUADRIA | FALSE
88264 | SINAPI | ELETRICISTA COM ENCARGOS COMPLEMENTARES | H | 19.16 | 1.5 | 28.74 | OK | SUBÍTEM | 88264 | 88264 | SUBÍTEM |  |  | TRUE | 88264 | SINAPI | ELETRICISTA COM ENCARGOS COMPLEMENTARES | H | 19.15 | SERVENTE | FALSE
88316 | SINAPI | SERVENTE COM ENCARGOS COMPLEMENTARES | H | 12.7 | 1.5 | 19.05 | OK | SUBÍTEM | 88316 | 88316 | SUBÍTEM |  |  | TRUE | 88316 | SINAPI | SERVENTE COM ENCARGOS COMPLEMENTARES | H | 12.52 | SERVENTE | FALSE
Obs: composição/Base - ORSE - 8017 | [6 empty] | REMOVER ESPAÇOS | SUBÍTEM | Obs: composição/Base - ORSE - 8017 | Obs: composição/Base - ORSE - 8017 | SUBÍTEM |  |  | TRUE | Obs: composição/Base - ORSE - 8017
TRUE
COD. |  | DESCRIÇÃO | UND | CUSTO UNT. | COEF. | CUSTO | OK | SUBÍTEM | COD. | COD. | SUBÍTEM |  |  | TRUE | COD. |  | DESCRIÇÃO | UND | CUSTO UNT. | DESCRIÇÃO | TRUE
COMP. 163 |  | FORNECIMENTO DE ESTAÇÃO DE CHAMADA PADRÃO DE ENFERMEIRA, ESPELHO 4X42 EM ABS BRANCO, ACIONADOR LIGA/DESLIGA, LED DE CHAMADA | UND |  |  | 121 | OK | 163 | COMP. 163 | COMP. 163 | OK |  |  | TRUE | COMP. 163 |  | FORNECIMENTO DE ESTAÇÃO DE CHAMADA PADRÃO DE ENFERMEIRA, ESPELHO 4X42 EM ABS BRANCO, ACIONADOR LIGA/DESLIGA, LED DE CHAMADA | UND |  | PORTA EM MADEIRA COMPENSADA (CANELA), LISA, SEMI-ÔCA, TIPO VAI-VEM, INCLUSIVE BATENTES E FERRAGENS, INCLUSIVE VISOR DE VIDRO 6MM | FALSE
8383 | ORSE | ESTAÇÃO DE CHAMADA PADRÃO DE ENFERMEIRA, ESPELHO 4X42 EM ABS BRANCO, ACIONADOR LIGA/DESLIGA, LED DE CHAMADA | UN | 121 | 1 | 121 | OK | SUBÍTEM | 8383 | 8383 | SUBÍTEM |  |  | TRUE | 8383 | ORSE | ESTAÇÃO DE CHAMADA PADRÃO DE ENFERMEIRA, ESPELHO 4X42 EM ABS BRANCO, ACIONADOR LIGA/DESLIGA, LED DE CHAMADA | UN | 121 | CARPINTEIRO DE ESQUADRIA | FALSE
Obs: composição/Base - ORSE - 08251 | [6 empty] | REMOVER ESPAÇOS | SUBÍTEM | Obs: composição/Base - ORSE - 08251 | Obs: composição/Base - ORSE - 08251 | SUBÍTEM |  |  | TRUE | Obs: composição/Base - ORSE - 08251
TRUE
COD. |  | DESCRIÇÃO | UND | CUSTO UNT. | COEF. | CUSTO | OK | SUBÍTEM | COD. | COD. | SUBÍTEM |  |  | TRUE | COD. |  | DESCRIÇÃO | UND | CUSTO UNT. | DESCRIÇÃO | TRUE
COMP. 164 |  | SINALEIRO LUMINOSO DE PORTA SISTEMA STANDARD, MARCA SINCRON OU SIMILAR | UND |  |  | 439.92 | OK | 164 | COMP. 164 | COMP. 164 | OK |  |  | TRUE | COMP. 164 |  | SINALEIRO LUMINOSO DE PORTA SISTEMA STANDARD, MARCA SINCRON OU SIMILAR | UND |  | PORTA EM MADEIRA COMPENSADA (CANELA), LISA, SEMI-ÔCA, TIPO VAI-VEM, INCLUSIVE BATENTES E FERRAGENS, INCLUSIVE VISOR DE VIDRO 6MM | FALSE
8599 | ORSE | SINALEIRO LUMINOSO DE PORTA SISTEMA STANDARD, MARCA SINCRON OU SIMILAR | UN | 408.06 | 1 | 408.06 | OK | SUBÍTEM | 8599 | 8599 | SUBÍTEM |  |  | TRUE | 8599 | ORSE | SINALEIRO LUMINOSO DE PORTA SISTEMA STANDARD, MARCA SINCRON OU SIMILAR | UN | 404.61 | CARPINTEIRO DE ESQUADRIA | FALSE
88264 | SINAPI | ELETRICISTA COM ENCARGOS COMPLEMENTARES | H | 19.16 | 1 | 19.16 | OK | SUBÍTEM | 88264 | 88264 | SUBÍTEM |  |  | TRUE | 88264 | SINAPI | ELETRICISTA COM ENCARGOS COMPLEMENTARES | H | 19.15 | SERVENTE | FALSE
88316 | SINAPI | SERVENTE COM ENCARGOS COMPLEMENTARES | H | 12.7 | 1 | 12.7 | OK | SUBÍTEM | 88316 | 88316 | SUBÍTEM |  |  | TRUE | 88316 | SINAPI | SERVENTE COM ENCARGOS COMPLEMENTARES | H | 12.52 | SERVENTE | FALSE
Obs: composição/Base - ORSE - 8444 | [6 empty] | REMOVER ESPAÇOS | SUBÍTEM | Obs: composição/Base - ORSE - 8444 | Obs: composição/Base - ORSE - 8444 | SUBÍTEM |  |  | TRUE | Obs: composição/Base - ORSE - 8444
TRUE
COD. |  | DESCRIÇÃO | UND | CUSTO UNT. | COEF. | CUSTO | OK | SUBÍTEM | COD. | COD. | SUBÍTEM |  |  | TRUE | COD. |  | DESCRIÇÃO | UND | CUSTO UNT. | DESCRIÇÃO | TRUE
COMP. 165 |  | CABO DE COBRE FLEXÍVEL ISOLADO, SEÇÃO 1,0MM², 450/ 750V / 70°C | M |  |  | 4.69 | OK | 165 | COMP. 165 | COMP. 165 | OK |  |  | TRUE | COMP. 165 |  | CABO DE COBRE FLEXÍVEL ISOLADO, SEÇÃO 1,0MM², 450/ 750V / 70°C | M |  | PORTA EM MADEIRA COMPENSADA (CANELA), LISA, SEMI-ÔCA, TIPO VAI-VEM, INCLUSIVE BATENTES E FERRAGENS, INCLUSIVE VISOR DE VIDRO 6MM | FALSE
39252 | SINAPI INSUMO | CABO DE COBRE, FLEXIVEL, CLASSE 4 OU 5, ISOLACAO EM PVC/A, ANTICHAMA BWF-B, 1 CONDUTOR, 450/750 V, SECAO NOMINAL 1,0 MM2 | M | 0.54 | 1.02 | 0.55 | OK | SUBÍTEM | 39252 | 39252 | SUBÍTEM |  |  | TRUE | 39252 | SINAPI INSUMO | CABO DE COBRE, FLEXIVEL, CLASSE 4 OU 5, ISOLACAO EM PVC/A, ANTICHAMA BWF-B, 1 CONDUTOR, 450/750 V, SECAO NOMINAL 1,0 MM2 | M | 0.54 | CARPINTEIRO DE ESQUADRIA | FALSE
88264 | SINAPI | ELETRICISTA COM ENCARGOS COMPLEMENTARES | H | 19.16 | 0.13 | 2.49 | OK | SUBÍTEM | 88264 | 88264 | SUBÍTEM |  |  | TRUE | 88264 | SINAPI | ELETRICISTA COM ENCARGOS COMPLEMENTARES | H | 19.15 | SERVENTE | FALSE
88316 | SINAPI | SERVENTE COM ENCARGOS COMPLEMENTARES | H | 12.7 | 0.13 | 1.65 | OK | SUBÍTEM | 88316 | 88316 | SUBÍTEM |  |  | TRUE | 88316 | SINAPI | SERVENTE COM ENCARGOS COMPLEMENTARES | H | 12.52 | SERVENTE | FALSE
Obs: composição/Base - ORSE modificada - 3795 + 39252/SINAPI INSUMO | [6 empty] | REMOVER ESPAÇOS | SUBÍTEM | Obs: composição/Base - ORSE modificada - 3795 + 39252/SINAPI INSUMO | Obs: composição/Base - ORSE modificada - 3795 + 39252/SINAPI INSUMO | SUBÍTEM |  |  | TRUE | Obs: composição/Base - ORSE modificada - 3795 + 39252/SINAPI INSUMO
TRUE
COD. |  | DESCRIÇÃO | UND | CUSTO UNT. | COEF. | CUSTO | OK | SUBÍTEM | COD. | COD. | SUBÍTEM |  |  | TRUE | COD. |  | DESCRIÇÃO | UND | CUSTO UNT. | DESCRIÇÃO | TRUE
COMP. 166 |  | ELETROCALHA METÁLICA PERFURADA 50 X 50 X 3000 MM (REF. VALEMAM OU SIMILAR) | UND |  |  | 40.48 | OK | 166 | COMP. 166 | COMP. 166 | OK |  |  | TRUE | COMP. 166 |  | ELETROCALHA METÁLICA PERFURADA 50 X 50 X 3000 MM (REF. VALEMAM OU SIMILAR) | UND |  | PORTA EM MADEIRA COMPENSADA (CANELA), LISA, SEMI-ÔCA, TIPO VAI-VEM, INCLUSIVE BATENTES E FERRAGENS, INCLUSIVE VISOR DE VIDRO 6MM | FALSE
857 | ORSE | ELETROCALHA METÁLICA PERFURADA 50 X 50 X 3000 MM (REF. VALEMAM OU SIMILAR) | UN | 27.74 | 1 | 27.74 | OK | SUBÍTEM | 857 | 857 | SUBÍTEM |  |  | TRUE | 857 | ORSE | ELETROCALHA METÁLICA PERFURADA 50 X 50 X 3000 MM (REF. VALEMAM OU SIMILAR) | UN | 24.9 | CARPINTEIRO DE ESQUADRIA | FALSE
88264 | SINAPI | ELETRICISTA COM ENCARGOS COMPLEMENTARES | H | 19.16 | 0.4 | 7.66 | OK | SUBÍTEM | 88264 | 88264 | SUBÍTEM |  |  | TRUE | 88264 | SINAPI | ELETRICISTA COM ENCARGOS COMPLEMENTARES | H | 19.15 | SERVENTE | FALSE
88316 | SINAPI | SERVENTE COM ENCARGOS COMPLEMENTARES | H | 12.7 | 0.4 | 5.08 | OK | SUBÍTEM | 88316 | 88316 | SUBÍTEM |  |  | TRUE | 88316 | SINAPI | SERVENTE COM ENCARGOS COMPLEMENTARES | H | 12.52 | SERVENTE | FALSE
Obs: composição/Base - ORSE adaptada - 762 + 857/ORSE INSUMO | [6 empty] | REMOVER ESPAÇOS | SUBÍTEM | Obs: composição/Base - ORSE adaptada - 762 + 857/ORSE INSUMO | Obs: composição/Base - ORSE adaptada - 762 + 857/ORSE INSUMO | SUBÍTEM |  |  | TRUE | Obs: composição/Base - ORSE adaptada - 762 + 857/ORSE INSUMO
TRUE
COD. |  | DESCRIÇÃO | UND | CUSTO UNT. | COEF. | CUSTO | OK | SUBÍTEM | COD. | COD. | SUBÍTEM |  |  | TRUE | COD. |  | DESCRIÇÃO | UND | CUSTO UNT. | DESCRIÇÃO | TRUE
COMP. 167 |  | TÊ HORIZONTAL 100 X 50 MM PARA ELETROCALHA METÁLICA (REF. MOPA OU SIMILAR) | UND |  |  | 21.36 | OK | 167 | COMP. 167 | COMP. 167 | OK |  |  | TRUE | COMP. 167 |  | TÊ HORIZONTAL 100 X 50 MM PARA ELETROCALHA METÁLICA (REF. MOPA OU SIMILAR) | UND |  | PORTA EM MADEIRA COMPENSADA (CANELA), LISA, SEMI-ÔCA, TIPO VAI-VEM, INCLUSIVE BATENTES E FERRAGENS, INCLUSIVE VISOR DE VIDRO 6MM | FALSE
4095 | ORSE | TÊ HORIZONTAL 100 X 50 MM PARA ELETROCALHA METÁLICA (REF. MOPA OU SIMILAR) | UN | 14.99 | 1 | 14.99 | OK | SUBÍTEM | 4095 | 4095 | SUBÍTEM |  |  | TRUE | 4095 | ORSE | TÊ HORIZONTAL 100 X 50 MM PARA ELETROCALHA METÁLICA (REF. MOPA OU SIMILAR) | UN | 14.9 | CARPINTEIRO DE ESQUADRIA | FALSE
88264 | SINAPI | ELETRICISTA COM ENCARGOS COMPLEMENTARES | H | 19.16 | 0.2 | 3.83 | OK | SUBÍTEM | 88264 | 88264 | SUBÍTEM |  |  | TRUE | 88264 | SINAPI | ELETRICISTA COM ENCARGOS COMPLEMENTARES | H | 19.15 | SERVENTE | FALSE
88316 | SINAPI | SERVENTE COM ENCARGOS COMPLEMENTARES | H | 12.7 | 0.2 | 2.54 | OK | SUBÍTEM | 88316 | 88316 | SUBÍTEM |  |  | TRUE | 88316 | SINAPI | SERVENTE COM ENCARGOS COMPLEMENTARES | H | 12.52 | SERVENTE | FALSE
Obs: composição/Base - Composição - ORSE - 8113 | [6 empty] | REMOVER ESPAÇOS | SUBÍTEM | Obs: composição/Base - Composição - ORSE - 8113 | Obs: composição/Base - Composição - ORSE - 8113 | SUBÍTEM |  |  | TRUE | Obs: composição/Base - Composição - ORSE - 8113
TRUE
COD. |  | DESCRIÇÃO | UND | CUSTO UNT. | COEF. | CUSTO | OK | SUBÍTEM | COD. | COD. | SUBÍTEM |  |  | TRUE | COD. |  | DESCRIÇÃO | UND | CUSTO UNT. | DESCRIÇÃO | TRUE
COMP. 168 |  | TÊ HORIZONTAL 50 X 50 MM PARA ELETROCALHA METÁLICA (REF. MOPA OU SIMILAR) | UND |  |  | 17.68 | OK | 168 | COMP. 168 | COMP. 168 | OK |  |  | TRUE | COMP. 168 |  | TÊ HORIZONTAL 50 X 50 MM PARA ELETROCALHA METÁLICA (REF. MOPA OU SIMILAR) | UND |  | PORTA EM MADEIRA COMPENSADA (CANELA), LISA, SEMI-ÔCA, TIPO VAI-VEM, INCLUSIVE BATENTES E FERRAGENS, INCLUSIVE VISOR DE VIDRO 6MM | FALSE
6611 | ORSE | TÊ HORIZONTAL 50 X 50 MM PARA ELETROCALHA METÁLICA (REF. MOPA OU SIMILAR) | UN | 11.31 | 1 | 11.31 | OK | SUBÍTEM | 6611 | 6611 | SUBÍTEM |  |  | TRUE | 6611 | ORSE | TÊ HORIZONTAL 50 X 50 MM PARA ELETROCALHA METÁLICA (REF. MOPA OU SIMILAR) | UN | 10.9 | CARPINTEIRO DE ESQUADRIA | FALSE
88264 | SINAPI | ELETRICISTA COM ENCARGOS COMPLEMENTARES | H | 19.16 | 0.2 | 3.83 | OK | SUBÍTEM | 88264 | 88264 | SUBÍTEM |  |  | TRUE | 88264 | SINAPI | ELETRICISTA COM ENCARGOS COMPLEMENTARES | H | 19.15 | SERVENTE | FALSE
88316 | SINAPI | SERVENTE COM ENCARGOS COMPLEMENTARES | H | 12.7 | 0.2 | 2.54 | OK | SUBÍTEM | 88316 | 88316 | SUBÍTEM |  |  | TRUE | 88316 | SINAPI | SERVENTE COM ENCARGOS COMPLEMENTARES | H | 12.52 | SERVENTE | FALSE
Obs: composição/Base - Composição - ORSE - 8686 | [6 empty] | REMOVER ESPAÇOS | SUBÍTEM | Obs: composição/Base - Composição - ORSE - 8686 | Obs: composição/Base - Composição - ORSE - 8686 | SUBÍTEM |  |  | TRUE | Obs: composição/Base - Composição - ORSE - 8686
TRUE
COD. |  | DESCRIÇÃO | UND | CUSTO UNT. | COEF. | CUSTO | OK | SUBÍTEM | COD. | COD. | SUBÍTEM |  |  | TRUE | COD. |  | DESCRIÇÃO | UND | CUSTO UNT. | DESCRIÇÃO | TRUE
COMP. 169 |  | FORNECIMENTO E INSTALAÇÃO DE AR CONDICIONADO TIPO SPLIT WALL 12.000 BTU'S (EVAPORADORA E CONDENSADORA) - CONTEMPLA A MÃO DE OBRA, SUPORTE E TUBULAÇÃO ATÉ 3,0M | UND |  |  | 2490 | OK | 169 | COMP. 169 | COMP. 169 | OK |  |  | TRUE | COMP. 169 |  | FORNECIMENTO E INSTALAÇÃO DE AR CONDICIONADO TIPO SPLIT WALL 12.000 BTU'S (EVAPORADORA E CONDENSADORA) - CONTEMPLA A MÃO DE OBRA, SUPORTE E TUBULAÇÃO ATÉ 3,0M | UND |  | PORTA EM MADEIRA COMPENSADA (CANELA), LISA, SEMI-ÔCA, TIPO VAI-VEM, INCLUSIVE BATENTES E FERRAGENS, INCLUSIVE VISOR DE VIDRO 6MM | FALSE
11152 | ORSE | FORNECIMENTO E INSTALAÇÃO DE AR CONDICIONADO TIPO SPLIT WALL 12.000 BTU'S (EVAPORADORA E CONDENSADORA) - | UN | 2490 | 1 | 2490 | OK | SUBÍTEM | 11152 | 11152 | SUBÍTEM |  |  | TRUE | 11152 | ORSE | FORNECIMENTO E INSTALAÇÃO DE AR CONDICIONADO TIPO SPLIT WALL 12.000 BTU'S (EVAPORADORA E CONDENSADORA) - | UN | 2490 | CARPINTEIRO DE ESQUADRIA | FALSE
Obs: composição/Base - ORSE - 10369 | [6 empty] | REMOVER ESPAÇOS | SUBÍTEM | Obs: composição/Base - ORSE - 10369 | Obs: composição/Base - ORSE - 10369 | SUBÍTEM |  |  | TRUE | Obs: composição/Base - ORSE - 10369
TRUE
COD. |  | DESCRIÇÃO | UND | CUSTO UNT. | COEF. | CUSTO | OK | SUBÍTEM | COD. | COD. | SUBÍTEM |  |  | TRUE | COD. |  | DESCRIÇÃO | UND | CUSTO UNT. | DESCRIÇÃO | TRUE
COMP. 170 |  | FORNECIMENTO E INSTALAÇÃO DE AR CONDICIONADO TIPO SPLIT WALL 18.000 BTU'S (EVAPORADORA E CONDENSADORA) - CONTEMPLA A MÃO DE OBRA, SUPORTE E TUBULAÇÃO ATÉ 3,0M | UND |  |  | 2678 | OK | 170 | COMP. 170 | COMP. 170 | OK |  |  | TRUE | COMP. 170 |  | FORNECIMENTO E INSTALAÇÃO DE AR CONDICIONADO TIPO SPLIT WALL 18.000 BTU'S (EVAPORADORA E CONDENSADORA) - CONTEMPLA A MÃO DE OBRA, SUPORTE E TUBULAÇÃO ATÉ 3,0M | UND |  | PORTA EM MADEIRA COMPENSADA (CANELA), LISA, SEMI-ÔCA, TIPO VAI-VEM, INCLUSIVE BATENTES E FERRAGENS, INCLUSIVE VISOR DE VIDRO 6MM | FALSE
19 | ORSE | FORNECIMENTO E INSTALAÇÃO DE AR CONDICIONADO TIPO SPLIT WALL 18.000 BTU'S (EVAPORADORA E CONDENSADORA) - | UN | 2678 | 1 | 2678 | OK | SUBÍTEM | 19 | 19 | SUBÍTEM |  |  | TRUE | 19 | ORSE | FORNECIMENTO E INSTALAÇÃO DE AR CONDICIONADO TIPO SPLIT WALL 18.000 BTU'S (EVAPORADORA E CONDENSADORA) - | UN | 2678 | CARPINTEIRO DE ESQUADRIA | FALSE
Obs: composição/Base - ORSE - 2359 | [6 empty] | REMOVER ESPAÇOS | SUBÍTEM | Obs: composição/Base - ORSE - 2359 | Obs: composição/Base - ORSE - 2359 | SUBÍTEM |  |  | TRUE | Obs: composição/Base - ORSE - 2359
TRUE
COD. |  | DESCRIÇÃO | UND | CUSTO UNT. | COEF. | CUSTO | OK | SUBÍTEM | COD. | COD. | SUBÍTEM |  |  | TRUE | COD. |  | DESCRIÇÃO | UND | CUSTO UNT. | DESCRIÇÃO | TRUE
COMP. 171 |  | FORNECIMENTO E INSTALAÇÃO DE AR CONDICIONADO TIPO SPLIT WALL 24.000 BTU'S (EVAPORADORA E CONDENSADORA) - CONTEMPLA A MÃO DE OBRA, SUPORTE E TUBULAÇÃO ATÉ 3,0M | UND |  |  | 3623 | OK | 171 | COMP. 171 | COMP. 171 | OK |  |  | TRUE | COMP. 171 |  | FORNECIMENTO E INSTALAÇÃO DE AR CONDICIONADO TIPO SPLIT WALL 24.000 BTU'S (EVAPORADORA E CONDENSADORA) - CONTEMPLA A MÃO DE OBRA, SUPORTE E TUBULAÇÃO ATÉ 3,0M | UND |  | PORTA EM MADEIRA COMPENSADA (CANELA), LISA, SEMI-ÔCA, TIPO VAI-VEM, INCLUSIVE BATENTES E FERRAGENS, INCLUSIVE VISOR DE VIDRO 6MM | FALSE
20 | ORSE | FORNECIMENTO E INSTALAÇÃO DE AR CONDICIONADO TIPO SPLIT WALL 24.000 BTU'S (EVAPORADORA E CONDENSADORA) - | UN | 3623 | 1 | 3623 | OK | SUBÍTEM | 20 | 20 | SUBÍTEM |  |  | TRUE | 20 | ORSE | FORNECIMENTO E INSTALAÇÃO DE AR CONDICIONADO TIPO SPLIT WALL 24.000 BTU'S (EVAPORADORA E CONDENSADORA) - | UN | 3623 | CARPINTEIRO DE ESQUADRIA | FALSE
Obs: composição/Base - ORSE - 2360 | [6 empty] | REMOVER ESPAÇOS | SUBÍTEM | Obs: composição/Base - ORSE - 2360 | Obs: composição/Base - ORSE - 2360 | SUBÍTEM |  |  | TRUE | Obs: composição/Base - ORSE - 2360
TRUE
COD. |  | DESCRIÇÃO | UND | CUSTO UNT. | COEF. | CUSTO | OK | SUBÍTEM | COD. | COD. | SUBÍTEM |  |  | TRUE | COD. |  | DESCRIÇÃO | UND | CUSTO UNT. | DESCRIÇÃO | TRUE
COMP. 172 |  | FORNECIMENTO E INSTALAÇÃO DE AR CONDICIONADO TIPO SPLIT WALL 30.000 BTU'S (EVAPORADORA E CONDENSADORA) - CONTEMPLA A MÃO DE OBRA, SUPORTE E TUBULAÇÃO ATÉ 3,0M | UND |  |  | 4180 | OK | 172 | COMP. 172 | COMP. 172 | OK |  |  | TRUE | COMP. 172 |  | FORNECIMENTO E INSTALAÇÃO DE AR CONDICIONADO TIPO SPLIT WALL 30.000 BTU'S (EVAPORADORA E CONDENSADORA) - CONTEMPLA A MÃO DE OBRA, SUPORTE E TUBULAÇÃO ATÉ 3,0M | UND |  | PORTA EM MADEIRA COMPENSADA (CANELA), LISA, SEMI-ÔCA, TIPO VAI-VEM, INCLUSIVE BATENTES E FERRAGENS, INCLUSIVE VISOR DE VIDRO 6MM | FALSE
11153 | ORSE | FORNECIMENTO E INSTALAÇÃO DE AR CONDICIONADO TIPO SPLIT WALL 30.000 BTU'S (EVAPORADORA E CONDENSADORA) - | UN | 4180 | 1 | 4180 | OK | SUBÍTEM | 11153 | 11153 | SUBÍTEM |  |  | TRUE | 11153 | ORSE | FORNECIMENTO E INSTALAÇÃO DE AR CONDICIONADO TIPO SPLIT WALL 30.000 BTU'S (EVAPORADORA E CONDENSADORA) - | UN | 4180 | CARPINTEIRO DE ESQUADRIA | FALSE
Obs: composição/Base - ORSE - 10370 | [6 empty] | REMOVER ESPAÇOS | SUBÍTEM | Obs: composição/Base - ORSE - 10370 | Obs: composição/Base - ORSE - 10370 | SUBÍTEM |  |  | TRUE | Obs: composição/Base - ORSE - 10370
TRUE
COD. |  | DESCRIÇÃO | UND | CUSTO UNT. | COEF. | CUSTO | OK | SUBÍTEM | COD. | COD. | SUBÍTEM |  |  | TRUE | COD. |  | DESCRIÇÃO | UND | CUSTO UNT. | DESCRIÇÃO | TRUE
COMP. 173 |  | FORNECIMENTO E INSTALAÇÃO DE AR CONDICIONADO TIPO SPLIT WALL 36.000 BTU'S (EVAPORADORA E CONDENSADORA) - CONTEMPLA A MÃO DE OBRA, SUPORTE E TUBULAÇÃO ATÉ 3,0M | UND |  |  | 6983 | OK | 173 | COMP. 173 | COMP. 173 | OK |  |  | TRUE | COMP. 173 |  | FORNECIMENTO E INSTALAÇÃO DE AR CONDICIONADO TIPO SPLIT WALL 36.000 BTU'S (EVAPORADORA E CONDENSADORA) - CONTEMPLA A MÃO DE OBRA, SUPORTE E TUBULAÇÃO ATÉ 3,0M | UND |  | PORTA EM MADEIRA COMPENSADA (CANELA), LISA, SEMI-ÔCA, TIPO VAI-VEM, INCLUSIVE BATENTES E FERRAGENS, INCLUSIVE VISOR DE VIDRO 6MM | FALSE
11154 | ORSE | FORNECIMENTO E INSTALAÇÃO DE AR CONDICIONADO TIPO SPLIT WALL 36.000 BTU'S (EVAPORADORA E CONDENSADORA) - | UN | 6983 | 1 | 6983 | OK | SUBÍTEM | 11154 | 11154 | SUBÍTEM |  |  | TRUE | 11154 | ORSE | FORNECIMENTO E INSTALAÇÃO DE AR CONDICIONADO TIPO SPLIT WALL 36.000 BTU'S (EVAPORADORA E CONDENSADORA) - | UN | 6983 | CARPINTEIRO DE ESQUADRIA | FALSE
Obs: composição/Base - ORSE - 10371 | [6 empty] | REMOVER ESPAÇOS | SUBÍTEM | Obs: composição/Base - ORSE - 10371 | Obs: composição/Base - ORSE - 10371 | SUBÍTEM |  |  | TRUE | Obs: composição/Base - ORSE - 10371
TRUE
COD. |  | DESCRIÇÃO | UND | CUSTO UNT. | COEF. | CUSTO | OK | SUBÍTEM | COD. | COD. | SUBÍTEM |  |  | TRUE | COD. |  | DESCRIÇÃO | UND | CUSTO UNT. | DESCRIÇÃO | TRUE
COMP. 174 |  | FORNECIMENTO E INSTALAÇÃO DE TUBULAÇÃO EM COBRE P/ INTERLIGAÇÃO DO CONDENSADOR AO EVAPORADOR, INCLUSIVE ISOLAMENTO, ALIMENTAÇÃO ELÉTRICA, CONEXÕES E FIXAÇÕES, P/ CONDICIONADORES DE AR SPLIT SYSTEM (1/2”) | M |  |  | 116.35 | OK | 174 | COMP. 174 | COMP. 174 | OK |  |  | TRUE | COMP. 174 |  | FORNECIMENTO E INSTALAÇÃO DE TUBULAÇÃO EM COBRE P/ INTERLIGAÇÃO DO CONDENSADOR AO EVAPORADOR, INCLUSIVE ISOLAMENTO, ALIMENTAÇÃO ELÉTRICA, CONEXÕES E FIXAÇÕES, P/ CONDICIONADORES DE AR SPLIT SYSTEM (1/2”) | M |  | PORTA EM MADEIRA COMPENSADA (CANELA), LISA, SEMI-ÔCA, TIPO VAI-VEM, INCLUSIVE BATENTES E FERRAGENS, INCLUSIVE VISOR DE VIDRO 6MM | FALSE
20111 | SINAPI INSUMO | FITA ISOLANTE ADESIVA ANTICHAMA, USO ATE 750 V, EM ROLO DE 19 MM X 20 M | UN | 6.5 | 0.12 | 0.78 | OK | SUBÍTEM | 20111 | 20111 | SUBÍTEM |  |  | TRUE | 20111 | SINAPI INSUMO | FITA ISOLANTE ADESIVA ANTICHAMA, USO ATE 750 V, EM ROLO DE 19 MM X 20 M | UN | 6.75 | CARPINTEIRO DE ESQUADRIA | FALSE
985 | SINAPI INSUMO | CABO DE COBRE, RIGIDO, CLASSE 2, ISOLACAO EM PVC/A, ANTICHAMA BWF-B, 1 CONDUTOR, 450/750 V, SECAO NOMINAL 10 MM2 | M | 5.18 | 1.05 | 5.44 | OK | SUBÍTEM | 985 | 985 | SUBÍTEM |  |  | TRUE | 985 | SINAPI INSUMO | CABO DE COBRE, RIGIDO, CLASSE 2, ISOLACAO EM PVC/A, ANTICHAMA BWF-B, 1 CONDUTOR, 450/750 V, SECAO NOMINAL 10 MM2 | M | 5.18 | SERVENTE | FALSE
4676 | ORSE | FITA EM AÇO 1/2" FUSIMEC OU SIMILAR | M | 1.76 | 3 | 5.28 | OK | SUBÍTEM | 4676 | 4676 | SUBÍTEM |  |  | TRUE | 4676 | ORSE | FITA EM AÇO 1/2" FUSIMEC OU SIMILAR | M | 1.7 | SERVENTE | FALSE
4683 | ORSE | PARAFUSO DE FERRO ZINCADO C/ROSCA 3/8 " X 1 1/2" | UN | 0.51 | 2 | 1.02 | OK | SUBÍTEM | 4683 | 4683 | SUBÍTEM |  |  | TRUE | 4683 | ORSE | PARAFUSO DE FERRO ZINCADO C/ROSCA 3/8 " X 1 1/2" | UN | 0.5 | SERVENTE | FALSE
5005 | ORSE | ARRUELA LISA DE AÇO GALVANIZADA DE Ø 1/4" | UN | 0.05 | 2 | 0.1 | OK | SUBÍTEM | 5005 | 5005 | SUBÍTEM |  |  | TRUE | 5005 | ORSE | ARRUELA LISA DE AÇO GALVANIZADA DE Ø 1/4" | UN | 0.12 | SERVENTE | FALSE
5008 | ORSE | CALHA DE ISOLAMENTO ELUMAFLEX OU SIMILAR 28X25MM | M | 1.46 | 2.1 | 3.07 | OK | SUBÍTEM | 5008 | 5008 | SUBÍTEM |  |  | TRUE | 5008 | ORSE | CALHA DE ISOLAMENTO ELUMAFLEX OU SIMILAR 28X25MM | M | 1.45 | SERVENTE | FALSE
4376 | SINAPI INSUMO | BUCHA DE NYLON SEM ABA S8 | UN | 0.19 | 2 | 0.38 | OK | SUBÍTEM | 4376 | 4376 | SUBÍTEM |  |  | TRUE | 4376 | SINAPI INSUMO | BUCHA DE NYLON SEM ABA S8 | UN | 0.19 | SERVENTE | FALSE
39660 | SINAPI INSUMO | TUBO DE COBRE FLEXIVEL, D = 1/2 ", E = 0,79 MM, PARA AR-CONDICIONADO/ INSTALACOES GAS RESIDENCIAIS E COMERCIAIS | M | 21.88 | 2.1 | 45.95 | OK | SUBÍTEM | 39660 | 39660 | SUBÍTEM |  |  | TRUE | 39660 | SINAPI INSUMO | TUBO DE COBRE FLEXIVEL, D = 1/2 ", E = 0,79 MM, PARA AR-CONDICIONADO/ INSTALACOES GAS RESIDENCIAIS E COMERCIAIS | M | 21.22 | SERVENTE | FALSE
34794 | SINAPI INSUMO | MECANICO DE REFRIGERACAO | H | 9.77 | 1 | 9.77 | OK | SUBÍTEM | 34794 | 34794 | SUBÍTEM |  |  | TRUE | 34794 | SINAPI INSUMO | MECANICO DE REFRIGERACAO | H | 9.77 | SERVENTE | FALSE
88264 | SINAPI | ELETRICISTA COM ENCARGOS COMPLEMENTARES | H | 19.16 | 1 | 19.16 | OK | SUBÍTEM | 88264 | 88264 | SUBÍTEM |  |  | TRUE | 88264 | SINAPI | ELETRICISTA COM ENCARGOS COMPLEMENTARES | H | 19.15 | SERVENTE | FALSE
88316 | SINAPI | SERVENTE COM ENCARGOS COMPLEMENTARES | H | 12.7 | 2 | 25.4 | OK | SUBÍTEM | 88316 | 88316 | SUBÍTEM |  |  | TRUE | 88316 | SINAPI | SERVENTE COM ENCARGOS COMPLEMENTARES | H | 12.52 | SERVENTE | FALSE
Obs: composição/Base - ORSE - 7289 | [6 empty] | REMOVER ESPAÇOS | SUBÍTEM | Obs: composição/Base - ORSE - 7289 | Obs: composição/Base - ORSE - 7289 | SUBÍTEM |  |  | TRUE | Obs: composição/Base - ORSE - 7289
TRUE
COD. |  | DESCRIÇÃO | UND | CUSTO UNT. | COEF. | CUSTO | OK | SUBÍTEM | COD. | COD. | SUBÍTEM |  |  | TRUE | COD. |  | DESCRIÇÃO | UND | CUSTO UNT. | DESCRIÇÃO | TRUE
COMP. 175 |  | FORNECIMENTO E INSTALAÇÃO DE TUBULAÇÃO EM COBRE P/ INTERLIGAÇÃO DO CONDENSADOR AO EVAPORADOR, INCLUSIVE ISOLAMENTO, ALIMENTAÇÃO ELÉTRICA, CONEXÕES E FIXAÇÕES, P/ CONDICIONADORES DE AR SPLIT SYSTEM (1/4”) | M |  |  | 92.43 | OK | 175 | COMP. 175 | COMP. 175 | OK |  |  | TRUE | COMP. 175 |  | FORNECIMENTO E INSTALAÇÃO DE TUBULAÇÃO EM COBRE P/ INTERLIGAÇÃO DO CONDENSADOR AO EVAPORADOR, INCLUSIVE ISOLAMENTO, ALIMENTAÇÃO ELÉTRICA, CONEXÕES E FIXAÇÕES, P/ CONDICIONADORES DE AR SPLIT SYSTEM (1/4”) | M |  | PORTA EM MADEIRA COMPENSADA (CANELA), LISA, SEMI-ÔCA, TIPO VAI-VEM, INCLUSIVE BATENTES E FERRAGENS, INCLUSIVE VISOR DE VIDRO 6MM | FALSE
20111 | SINAPI INSUMO | FITA ISOLANTE ADESIVA ANTICHAMA, USO ATE 750 V, EM ROLO DE 19 MM X 20 M | UN | 6.5 | 0.12 | 0.78 | OK | SUBÍTEM | 20111 | 20111 | SUBÍTEM |  |  | TRUE | 20111 | SINAPI INSUMO | FITA ISOLANTE ADESIVA ANTICHAMA, USO ATE 750 V, EM ROLO DE 19 MM X 20 M | UN | 6.75 | CARPINTEIRO DE ESQUADRIA | FALSE
985 | SINAPI INSUMO | CABO DE COBRE, RIGIDO, CLASSE 2, ISOLACAO EM PVC/A, ANTICHAMA BWF-B, 1 CONDUTOR, 450/750 V, SECAO NOMINAL 10 MM2 | M | 5.18 | 1.05 | 5.44 | OK | SUBÍTEM | 985 | 985 | SUBÍTEM |  |  | TRUE | 985 | SINAPI INSUMO | CABO DE COBRE, RIGIDO, CLASSE 2, ISOLACAO EM PVC/A, ANTICHAMA BWF-B, 1 CONDUTOR, 450/750 V, SECAO NOMINAL 10 MM2 | M | 5.18 | SERVENTE | FALSE
4676 | ORSE | FITA EM AÇO 1/2" FUSIMEC OU SIMILAR | M | 1.76 | 3 | 5.28 | OK | SUBÍTEM | 4676 | 4676 | SUBÍTEM |  |  | TRUE | 4676 | ORSE | FITA EM AÇO 1/2" FUSIMEC OU SIMILAR | M | 1.7 | SERVENTE | FALSE
4683 | ORSE | PARAFUSO DE FERRO ZINCADO C/ROSCA 3/8 " X 1 1/2" | UN | 0.51 | 2 | 1.02 | OK | SUBÍTEM | 4683 | 4683 | SUBÍTEM |  |  | TRUE | 4683 | ORSE | PARAFUSO DE FERRO ZINCADO C/ROSCA 3/8 " X 1 1/2" | UN | 0.5 | SERVENTE | FALSE
5005 | ORSE | ARRUELA LISA DE AÇO GALVANIZADA DE Ø 1/4" | UN | 0.05 | 2 | 0.1 | OK | SUBÍTEM | 5005 | 5005 | SUBÍTEM |  |  | TRUE | 5005 | ORSE | ARRUELA LISA DE AÇO GALVANIZADA DE Ø 1/4" | UN | 0.12 | SERVENTE | FALSE
5008 | ORSE | CALHA DE ISOLAMENTO ELUMAFLEX OU SIMILAR 28X25MM | M | 1.46 | 2.1 | 3.07 | OK | SUBÍTEM | 5008 | 5008 | SUBÍTEM |  |  | TRUE | 5008 | ORSE | CALHA DE ISOLAMENTO ELUMAFLEX OU SIMILAR 28X25MM | M | 1.45 | SERVENTE | FALSE
4376 | SINAPI INSUMO | BUCHA DE NYLON SEM ABA S8 | UN | 0.19 | 2 | 0.38 | OK | SUBÍTEM | 4376 | 4376 | SUBÍTEM |  |  | TRUE | 4376 | SINAPI INSUMO | BUCHA DE NYLON SEM ABA S8 | UN | 0.19 | SERVENTE | FALSE
39662 | SINAPI INSUMO | TUBO DE COBRE FLEXIVEL, D = 1/4 ", E = 0,79 MM, PARA AR-CONDICIONADO/ INSTALACOES GAS RESIDENCIAIS E COMERCIAIS | M | 10.49 | 2.1 | 22.03 | OK | SUBÍTEM | 39662 | 39662 | SUBÍTEM |  |  | TRUE | 39662 | SINAPI INSUMO | TUBO DE COBRE FLEXIVEL, D = 1/4 ", E = 0,79 MM, PARA AR-CONDICIONADO/ INSTALACOES GAS RESIDENCIAIS E COMERCIAIS | M | 10.17 | SERVENTE | FALSE
34794 | SINAPI INSUMO | MECANICO DE REFRIGERACAO | H | 9.77 | 1 | 9.77 | OK | SUBÍTEM | 34794 | 34794 | SUBÍTEM |  |  | TRUE | 34794 | SINAPI INSUMO | MECANICO DE REFRIGERACAO | H | 9.77 | SERVENTE | FALSE
88264 | SINAPI | ELETRICISTA COM ENCARGOS COMPLEMENTARES | H | 19.16 | 1 | 19.16 | OK | SUBÍTEM | 88264 | 88264 | SUBÍTEM |  |  | TRUE | 88264 | SINAPI | ELETRICISTA COM ENCARGOS COMPLEMENTARES | H | 19.15 | SERVENTE | FALSE
88316 | SINAPI | SERVENTE COM ENCARGOS COMPLEMENTARES | H | 12.7 | 2 | 25.4 | OK | SUBÍTEM | 88316 | 88316 | SUBÍTEM |  |  | TRUE | 88316 | SINAPI | SERVENTE COM ENCARGOS COMPLEMENTARES | H | 12.52 | SERVENTE | FALSE
Obs: composição/Base - ORSE adaptada - 7289 + 39662/SINAPI INSUMO | [6 empty] | REMOVER ESPAÇOS | SUBÍTEM | Obs: composição/Base - ORSE adaptada - 7289 + 39662/SINAPI INSUMO | Obs: composição/Base - ORSE adaptada - 7289 + 39662/SINAPI INSUMO | SUBÍTEM |  |  | TRUE | Obs: composição/Base - ORSE adaptada - 7289 + 39662/SINAPI INSUMO
TRUE
COD. |  | DESCRIÇÃO | UND | CUSTO UNT. | COEF. | CUSTO | OK | SUBÍTEM | COD. | COD. | SUBÍTEM |  |  | TRUE | COD. |  | DESCRIÇÃO | UND | CUSTO UNT. | DESCRIÇÃO | TRUE
COMP. 176 |  | FORNECIMENTO E INSTALAÇÃO DE TUBULAÇÃO EM COBRE P/ INTERLIGAÇÃO DO CONDENSADOR AO EVAPORADOR, INCLUSIVE ISOLAMENTO, ALIMENTAÇÃO ELÉTRICA, CONEXÕES E FIXAÇÕES, P/ CONDICIONADORES DE AR SPLIT SYSTEM (3/8”) | M |  |  | 104.27 | OK | 176 | COMP. 176 | COMP. 176 | OK |  |  | TRUE | COMP. 176 |  | FORNECIMENTO E INSTALAÇÃO DE TUBULAÇÃO EM COBRE P/ INTERLIGAÇÃO DO CONDENSADOR AO EVAPORADOR, INCLUSIVE ISOLAMENTO, ALIMENTAÇÃO ELÉTRICA, CONEXÕES E FIXAÇÕES, P/ CONDICIONADORES DE AR SPLIT SYSTEM (3/8”) | M |  | PORTA EM MADEIRA COMPENSADA (CANELA), LISA, SEMI-ÔCA, TIPO VAI-VEM, INCLUSIVE BATENTES E FERRAGENS, INCLUSIVE VISOR DE VIDRO 6MM | FALSE
20111 | SINAPI INSUMO | FITA ISOLANTE ADESIVA ANTICHAMA, USO ATE 750 V, EM ROLO DE 19 MM X 20 M | UN | 6.5 | 0.12 | 0.78 | OK | SUBÍTEM | 20111 | 20111 | SUBÍTEM |  |  | TRUE | 20111 | SINAPI INSUMO | FITA ISOLANTE ADESIVA ANTICHAMA, USO ATE 750 V, EM ROLO DE 19 MM X 20 M | UN | 6.75 | CARPINTEIRO DE ESQUADRIA | FALSE
985 | SINAPI INSUMO | CABO DE COBRE, RIGIDO, CLASSE 2, ISOLACAO EM PVC/A, ANTICHAMA BWF-B, 1 CONDUTOR, 450/750 V, SECAO NOMINAL 10 MM2 | M | 5.18 | 1.05 | 5.44 | OK | SUBÍTEM | 985 | 985 | SUBÍTEM |  |  | TRUE | 985 | SINAPI INSUMO | CABO DE COBRE, RIGIDO, CLASSE 2, ISOLACAO EM PVC/A, ANTICHAMA BWF-B, 1 CONDUTOR, 450/750 V, SECAO NOMINAL 10 MM2 | M | 5.18 | SERVENTE | FALSE
4676 | ORSE | FITA EM AÇO 1/2" FUSIMEC OU SIMILAR | M | 1.76 | 3 | 5.28 | OK | SUBÍTEM | 4676 | 4676 | SUBÍTEM |  |  | TRUE | 4676 | ORSE | FITA EM AÇO 1/2" FUSIMEC OU SIMILAR | M | 1.7 | SERVENTE | FALSE
4683 | ORSE | PARAFUSO DE FERRO ZINCADO C/ROSCA 3/8 " X 1 1/2" | UN | 0.51 | 2 | 1.02 | OK | SUBÍTEM | 4683 | 4683 | SUBÍTEM |  |  | TRUE | 4683 | ORSE | PARAFUSO DE FERRO ZINCADO C/ROSCA 3/8 " X 1 1/2" | UN | 0.5 | SERVENTE | FALSE
5005 | ORSE | ARRUELA LISA DE AÇO GALVANIZADA DE Ø 1/4" | UN | 0.05 | 2 | 0.1 | OK | SUBÍTEM | 5005 | 5005 | SUBÍTEM |  |  | TRUE | 5005 | ORSE | ARRUELA LISA DE AÇO GALVANIZADA DE Ø 1/4" | UN | 0.12 | SERVENTE | FALSE
5008 | ORSE | CALHA DE ISOLAMENTO ELUMAFLEX OU SIMILAR 28X25MM | M | 1.46 | 2.1 | 3.07 | OK | SUBÍTEM | 5008 | 5008 | SUBÍTEM |  |  | TRUE | 5008 | ORSE | CALHA DE ISOLAMENTO ELUMAFLEX OU SIMILAR 28X25MM | M | 1.45 | SERVENTE | FALSE
4376 | SINAPI INSUMO | BUCHA DE NYLON SEM ABA S8 | UN | 0.19 | 2 | 0.38 | OK | SUBÍTEM | 4376 | 4376 | SUBÍTEM |  |  | TRUE | 4376 | SINAPI INSUMO | BUCHA DE NYLON SEM ABA S8 | UN | 0.19 | SERVENTE | FALSE
39664 | SINAPI INSUMO | TUBO DE COBRE FLEXIVEL, D = 3/8 ", E = 0,79 MM, PARA AR-CONDICIONADO/ INSTALACOES GAS RESIDENCIAIS E COMERCIAIS | M | 16.13 | 2.1 | 33.87 | OK | SUBÍTEM | 39664 | 39664 | SUBÍTEM |  |  | TRUE | 39664 | SINAPI INSUMO | TUBO DE COBRE FLEXIVEL, D = 3/8 ", E = 0,79 MM, PARA AR-CONDICIONADO/ INSTALACOES GAS RESIDENCIAIS E COMERCIAIS | M | 15.65 | SERVENTE | FALSE
34794 | SINAPI INSUMO | MECANICO DE REFRIGERACAO | H | 9.77 | 1 | 9.77 | OK | SUBÍTEM | 34794 | 34794 | SUBÍTEM |  |  | TRUE | 34794 | SINAPI INSUMO | MECANICO DE REFRIGERACAO | H | 9.77 | SERVENTE | FALSE
88264 | SINAPI | ELETRICISTA COM ENCARGOS COMPLEMENTARES | H | 19.16 | 1 | 19.16 | OK | SUBÍTEM | 88264 | 88264 | SUBÍTEM |  |  | TRUE | 88264 | SINAPI | ELETRICISTA COM ENCARGOS COMPLEMENTARES | H | 19.15 | SERVENTE | FALSE
88316 | SINAPI | SERVENTE COM ENCARGOS COMPLEMENTARES | H | 12.7 | 2 | 25.4 | OK | SUBÍTEM | 88316 | 88316 | SUBÍTEM |  |  | TRUE | 88316 | SINAPI | SERVENTE COM ENCARGOS COMPLEMENTARES | H | 12.52 | SERVENTE | FALSE
Obs: composição/Base - ORSE adaptada - 7289 + 39664/SINAPI INSUMO | [6 empty] | REMOVER ESPAÇOS | SUBÍTEM | Obs: composição/Base - ORSE adaptada - 7289 + 39664/SINAPI INSUMO | Obs: composição/Base - ORSE adaptada - 7289 + 39664/SINAPI INSUMO | SUBÍTEM |  |  | TRUE | Obs: composição/Base - ORSE adaptada - 7289 + 39664/SINAPI INSUMO
TRUE
COD. |  | DESCRIÇÃO | UND | CUSTO UNT. | COEF. | CUSTO | OK | SUBÍTEM | COD. | COD. | SUBÍTEM |  |  | TRUE | COD. |  | DESCRIÇÃO | UND | CUSTO UNT. | DESCRIÇÃO | TRUE
COMP. 177 |  | FORNECIMENTO E INSTALAÇÃO DE TUBULAÇÃO EM COBRE P/ INTERLIGAÇÃO DO CONDENSADOR AO EVAPORADOR, INCLUSIVE ISOLAMENTO, ALIMENTAÇÃO ELÉTRICA, CONEXÕES E FIXAÇÕES, P/ CONDICIONADORES DE AR SPLIT SYSTEM (5/8”) | M |  |  | 127.56 | OK | 177 | COMP. 177 | COMP. 177 | OK |  |  | TRUE | COMP. 177 |  | FORNECIMENTO E INSTALAÇÃO DE TUBULAÇÃO EM COBRE P/ INTERLIGAÇÃO DO CONDENSADOR AO EVAPORADOR, INCLUSIVE ISOLAMENTO, ALIMENTAÇÃO ELÉTRICA, CONEXÕES E FIXAÇÕES, P/ CONDICIONADORES DE AR SPLIT SYSTEM (5/8”) | M |  | PORTA EM MADEIRA COMPENSADA (CANELA), LISA, SEMI-ÔCA, TIPO VAI-VEM, INCLUSIVE BATENTES E FERRAGENS, INCLUSIVE VISOR DE VIDRO 6MM | FALSE
20111 | SINAPI INSUMO | FITA ISOLANTE ADESIVA ANTICHAMA, USO ATE 750 V, EM ROLO DE 19 MM X 20 M | UN | 6.5 | 0.12 | 0.78 | OK | SUBÍTEM | 20111 | 20111 | SUBÍTEM |  |  | TRUE | 20111 | SINAPI INSUMO | FITA ISOLANTE ADESIVA ANTICHAMA, USO ATE 750 V, EM ROLO DE 19 MM X 20 M | UN | 6.75 | CARPINTEIRO DE ESQUADRIA | FALSE
985 | SINAPI INSUMO | CABO DE COBRE, RIGIDO, CLASSE 2, ISOLACAO EM PVC/A, ANTICHAMA BWF-B, 1 CONDUTOR, 450/750 V, SECAO NOMINAL 10 MM2 | M | 5.18 | 1.05 | 5.44 | OK | SUBÍTEM | 985 | 985 | SUBÍTEM |  |  | TRUE | 985 | SINAPI INSUMO | CABO DE COBRE, RIGIDO, CLASSE 2, ISOLACAO EM PVC/A, ANTICHAMA BWF-B, 1 CONDUTOR, 450/750 V, SECAO NOMINAL 10 MM2 | M | 5.18 | SERVENTE | FALSE
4676 | ORSE | FITA EM AÇO 1/2" FUSIMEC OU SIMILAR | M | 1.76 | 3 | 5.28 | OK | SUBÍTEM | 4676 | 4676 | SUBÍTEM |  |  | TRUE | 4676 | ORSE | FITA EM AÇO 1/2" FUSIMEC OU SIMILAR | M | 1.7 | SERVENTE | FALSE
4683 | ORSE | PARAFUSO DE FERRO ZINCADO C/ROSCA 3/8 " X 1 1/2" | UN | 0.51 | 2 | 1.02 | OK | SUBÍTEM | 4683 | 4683 | SUBÍTEM |  |  | TRUE | 4683 | ORSE | PARAFUSO DE FERRO ZINCADO C/ROSCA 3/8 " X 1 1/2" | UN | 0.5 | SERVENTE | FALSE
5005 | ORSE | ARRUELA LISA DE AÇO GALVANIZADA DE Ø 1/4" | UN | 0.05 | 2 | 0.1 | OK | SUBÍTEM | 5005 | 5005 | SUBÍTEM |  |  | TRUE | 5005 | ORSE | ARRUELA LISA DE AÇO GALVANIZADA DE Ø 1/4" | UN | 0.12 | SERVENTE | FALSE
5008 | ORSE | CALHA DE ISOLAMENTO ELUMAFLEX OU SIMILAR 28X25MM | M | 1.46 | 2.1 | 3.07 | OK | SUBÍTEM | 5008 | 5008 | SUBÍTEM |  |  | TRUE | 5008 | ORSE | CALHA DE ISOLAMENTO ELUMAFLEX OU SIMILAR 28X25MM | M | 1.45 | SERVENTE | FALSE
4376 | SINAPI INSUMO | BUCHA DE NYLON SEM ABA S8 | UN | 0.19 | 2 | 0.38 | OK | SUBÍTEM | 4376 | 4376 | SUBÍTEM |  |  | TRUE | 4376 | SINAPI INSUMO | BUCHA DE NYLON SEM ABA S8 | UN | 0.19 | SERVENTE | FALSE
39665 | SINAPI INSUMO | TUBO DE COBRE FLEXIVEL, D = 5/8 ", E = 0,79 MM, PARA AR-CONDICIONADO/ INSTALACOES GAS RESIDENCIAIS E COMERCIAIS | M | 27.22 | 2.1 | 57.16 | OK | SUBÍTEM | 39665 | 39665 | SUBÍTEM |  |  | TRUE | 39665 | SINAPI INSUMO | TUBO DE COBRE FLEXIVEL, D = 5/8 ", E = 0,79 MM, PARA AR-CONDICIONADO/ INSTALACOES GAS RESIDENCIAIS E COMERCIAIS | M | 26.4 | SERVENTE | FALSE
34794 | SINAPI INSUMO | MECANICO DE REFRIGERACAO | H | 9.77 | 1 | 9.77 | OK | SUBÍTEM | 34794 | 34794 | SUBÍTEM |  |  | TRUE | 34794 | SINAPI INSUMO | MECANICO DE REFRIGERACAO | H | 9.77 | SERVENTE | FALSE
88264 | SINAPI | ELETRICISTA COM ENCARGOS COMPLEMENTARES | H | 19.16 | 1 | 19.16 | OK | SUBÍTEM | 88264 | 88264 | SUBÍTEM |  |  | TRUE | 88264 | SINAPI | ELETRICISTA COM ENCARGOS COMPLEMENTARES | H | 19.15 | SERVENTE | FALSE
88316 | SINAPI | SERVENTE COM ENCARGOS COMPLEMENTARES | H | 12.7 | 2 | 25.4 | OK | SUBÍTEM | 88316 | 88316 | SUBÍTEM |  |  | TRUE | 88316 | SINAPI | SERVENTE COM ENCARGOS COMPLEMENTARES | H | 12.52 | SERVENTE | FALSE
Obs: composição/Base - ORSE adaptada - 7289 + 39665/SINAPI INSUMO | [6 empty] | REMOVER ESPAÇOS | SUBÍTEM | Obs: composição/Base - ORSE adaptada - 7289 + 39665/SINAPI INSUMO | Obs: composição/Base - ORSE adaptada - 7289 + 39665/SINAPI INSUMO | SUBÍTEM |  |  | TRUE | Obs: composição/Base - ORSE adaptada - 7289 + 39665/SINAPI INSUMO
TRUE
COD. |  | DESCRIÇÃO | UND | CUSTO UNT. | COEF. | CUSTO | OK | SUBÍTEM | COD. | COD. | SUBÍTEM |  |  | TRUE | COD. |  | DESCRIÇÃO | UND | CUSTO UNT. | DESCRIÇÃO | TRUE
COMP. 178 |  | FORNECIMENTO E INSTALAÇÃO DE TUBULAÇÃO EM COBRE P/ INTERLIGAÇÃO DO CONDENSADOR AO EVAPORADOR, INCLUSIVE ISOLAMENTO, ALIMENTAÇÃO ELÉTRICA, CONEXÕES E FIXAÇÕES, P/ CONDICIONADORES DE AR SPLIT SYSTEM (3/4”) | M |  |  | 139.53 | OK | 178 | COMP. 178 | COMP. 178 | OK |  |  | TRUE | COMP. 178 |  | FORNECIMENTO E INSTALAÇÃO DE TUBULAÇÃO EM COBRE P/ INTERLIGAÇÃO DO CONDENSADOR AO EVAPORADOR, INCLUSIVE ISOLAMENTO, ALIMENTAÇÃO ELÉTRICA, CONEXÕES E FIXAÇÕES, P/ CONDICIONADORES DE AR SPLIT SYSTEM (3/4”) | M |  | PORTA EM MADEIRA COMPENSADA (CANELA), LISA, SEMI-ÔCA, TIPO VAI-VEM, INCLUSIVE BATENTES E FERRAGENS, INCLUSIVE VISOR DE VIDRO 6MM | FALSE
20111 | SINAPI INSUMO | FITA ISOLANTE ADESIVA ANTICHAMA, USO ATE 750 V, EM ROLO DE 19 MM X 20 M | UN | 6.5 | 0.12 | 0.78 | OK | SUBÍTEM | 20111 | 20111 | SUBÍTEM |  |  | TRUE | 20111 | SINAPI INSUMO | FITA ISOLANTE ADESIVA ANTICHAMA, USO ATE 750 V, EM ROLO DE 19 MM X 20 M | UN | 6.75 | CARPINTEIRO DE ESQUADRIA | FALSE
985 | SINAPI INSUMO | CABO DE COBRE, RIGIDO, CLASSE 2, ISOLACAO EM PVC/A, ANTICHAMA BWF-B, 1 CONDUTOR, 450/750 V, SECAO NOMINAL 10 MM2 | M | 5.18 | 1.05 | 5.44 | OK | SUBÍTEM | 985 | 985 | SUBÍTEM |  |  | TRUE | 985 | SINAPI INSUMO | CABO DE COBRE, RIGIDO, CLASSE 2, ISOLACAO EM PVC/A, ANTICHAMA BWF-B, 1 CONDUTOR, 450/750 V, SECAO NOMINAL 10 MM2 | M | 5.18 | SERVENTE | FALSE
4676 | ORSE | FITA EM AÇO 1/2" FUSIMEC OU SIMILAR | M | 1.76 | 3 | 5.28 | OK | SUBÍTEM | 4676 | 4676 | SUBÍTEM |  |  | TRUE | 4676 | ORSE | FITA EM AÇO 1/2" FUSIMEC OU SIMILAR | M | 1.7 | SERVENTE | FALSE
4683 | ORSE | PARAFUSO DE FERRO ZINCADO C/ROSCA 3/8 " X 1 1/2" | UN | 0.51 | 2 | 1.02 | OK | SUBÍTEM | 4683 | 4683 | SUBÍTEM |  |  | TRUE | 4683 | ORSE | PARAFUSO DE FERRO ZINCADO C/ROSCA 3/8 " X 1 1/2" | UN | 0.5 | SERVENTE | FALSE
5005 | ORSE | ARRUELA LISA DE AÇO GALVANIZADA DE Ø 1/4" | UN | 0.05 | 2 | 0.1 | OK | SUBÍTEM | 5005 | 5005 | SUBÍTEM |  |  | TRUE | 5005 | ORSE | ARRUELA LISA DE AÇO GALVANIZADA DE Ø 1/4" | UN | 0.12 | SERVENTE | FALSE
5008 | ORSE | CALHA DE ISOLAMENTO ELUMAFLEX OU SIMILAR 28X25MM | M | 1.46 | 2.1 | 3.07 | OK | SUBÍTEM | 5008 | 5008 | SUBÍTEM |  |  | TRUE | 5008 | ORSE | CALHA DE ISOLAMENTO ELUMAFLEX OU SIMILAR 28X25MM | M | 1.45 | SERVENTE | FALSE
4376 | SINAPI INSUMO | BUCHA DE NYLON SEM ABA S8 | UN | 0.19 | 2 | 0.38 | OK | SUBÍTEM | 4376 | 4376 | SUBÍTEM |  |  | TRUE | 4376 | SINAPI INSUMO | BUCHA DE NYLON SEM ABA S8 | UN | 0.19 | SERVENTE | FALSE
39666 | SINAPI INSUMO | TUBO DE COBRE FLEXIVEL, D = 3/4 ", E = 0,79 MM, PARA AR-CONDICIONADO/ INSTALACOES GAS RESIDENCIAIS E COMERCIAIS | M | 32.92 | 2.1 | 69.13 | OK | SUBÍTEM | 39666 | 39666 | SUBÍTEM |  |  | TRUE | 39666 | SINAPI INSUMO | TUBO DE COBRE FLEXIVEL, D = 3/4 ", E = 0,79 MM, PARA AR-CONDICIONADO/ INSTALACOES GAS RESIDENCIAIS E COMERCIAIS | M | 31.93 | SERVENTE | FALSE
34794 | SINAPI INSUMO | MECANICO DE REFRIGERACAO | H | 9.77 | 1 | 9.77 | OK | SUBÍTEM | 34794 | 34794 | SUBÍTEM |  |  | TRUE | 34794 | SINAPI INSUMO | MECANICO DE REFRIGERACAO | H | 9.77 | SERVENTE | FALSE
88264 | SINAPI | ELETRICISTA COM ENCARGOS COMPLEMENTARES | H | 19.16 | 1 | 19.16 | OK | SUBÍTEM | 88264 | 88264 | SUBÍTEM |  |  | TRUE | 88264 | SINAPI | ELETRICISTA COM ENCARGOS COMPLEMENTARES | H | 19.15 | SERVENTE | FALSE
88316 | SINAPI | SERVENTE COM ENCARGOS COMPLEMENTARES | H | 12.7 | 2 | 25.4 | OK | SUBÍTEM | 88316 | 88316 | SUBÍTEM |  |  | TRUE | 88316 | SINAPI | SERVENTE COM ENCARGOS COMPLEMENTARES | H | 12.52 | SERVENTE | FALSE
Obs: composição/Base - ORSE adaptada - 7289 + 39666/SINAPI INSUMO | [6 empty] | REMOVER ESPAÇOS | SUBÍTEM | Obs: composição/Base - ORSE adaptada - 7289 + 39666/SINAPI INSUMO | Obs: composição/Base - ORSE adaptada - 7289 + 39666/SINAPI INSUMO | SUBÍTEM |  |  | TRUE | Obs: composição/Base - ORSE adaptada - 7289 + 39666/SINAPI INSUMO
TRUE
COD. |  | DESCRIÇÃO | UND | CUSTO UNT. | COEF. | CUSTO | OK | SUBÍTEM | COD. | COD. | SUBÍTEM |  |  | TRUE | COD. |  | DESCRIÇÃO | UND | CUSTO UNT. | DESCRIÇÃO | TRUE
COMP. 179 |  | TOMADA POSTO PAREDE - INTERNA OXIGÊNIO | UND |  |  | 102.79 | OK | 179 | COMP. 179 | COMP. 179 | OK |  |  | TRUE | COMP. 179 |  | TOMADA POSTO PAREDE - INTERNA OXIGÊNIO | UND |  | PORTA EM MADEIRA COMPENSADA (CANELA), LISA, SEMI-ÔCA, TIPO VAI-VEM, INCLUSIVE BATENTES E FERRAGENS, INCLUSIVE VISOR DE VIDRO 6MM | FALSE
88264 | SINAPI | ELETRICISTA COM ENCARGOS COMPLEMENTARES | H | 19.16 | 1.5 | 28.74 | OK | SUBÍTEM | 88264 | 88264 | SUBÍTEM |  |  | TRUE | 88264 | SINAPI | ELETRICISTA COM ENCARGOS COMPLEMENTARES | H | 19.15 | CARPINTEIRO DE ESQUADRIA | FALSE
6499 | ORSE | TOMADA POSTO PAREDE - INTERNA OXIGÊNIO | UN | 55 | 1 | 55 | OK | SUBÍTEM | 6499 | 6499 | SUBÍTEM |  |  | TRUE | 6499 | ORSE | TOMADA POSTO PAREDE - INTERNA OXIGÊNIO | UN | 55 | SERVENTE | FALSE
88316 | SINAPI | SERVENTE COM ENCARGOS COMPLEMENTARES | H | 12.7 | 1.5 | 19.05 | OK | SUBÍTEM | 88316 | 88316 | SUBÍTEM |  |  | TRUE | 88316 | SINAPI | SERVENTE COM ENCARGOS COMPLEMENTARES | H | 12.52 | SERVENTE | FALSE
Obs: composição/Base - ORSE - 11213+6499/ORSE INSUMO | [6 empty] | REMOVER ESPAÇOS | SUBÍTEM | Obs: composição/Base - ORSE - 11213+6499/ORSE INSUMO | Obs: composição/Base - ORSE - 11213+6499/ORSE INSUMO | SUBÍTEM |  |  | TRUE | Obs: composição/Base - ORSE - 11213+6499/ORSE INSUMO
TRUE
COD. |  | DESCRIÇÃO | UND | CUSTO UNT. | COEF. | CUSTO | OK | SUBÍTEM | COD. | COD. | SUBÍTEM |  |  | TRUE | COD. |  | DESCRIÇÃO | UND | CUSTO UNT. | DESCRIÇÃO | TRUE
COMP. 180 |  | TOMADA POSTO PAREDE - INTERNA AR COMPRIMIDO | UND |  |  | 102.79 | OK | 180 | COMP. 180 | COMP. 180 | OK |  |  | TRUE | COMP. 180 |  | TOMADA POSTO PAREDE - INTERNA AR COMPRIMIDO | UND |  | PORTA EM MADEIRA COMPENSADA (CANELA), LISA, SEMI-ÔCA, TIPO VAI-VEM, INCLUSIVE BATENTES E FERRAGENS, INCLUSIVE VISOR DE VIDRO 6MM | FALSE
88264 | SINAPI | ELETRICISTA COM ENCARGOS COMPLEMENTARES | H | 19.16 | 1.5 | 28.74 | OK | SUBÍTEM | 88264 | 88264 | SUBÍTEM |  |  | TRUE | 88264 | SINAPI | ELETRICISTA COM ENCARGOS COMPLEMENTARES | H | 19.15 | CARPINTEIRO DE ESQUADRIA | FALSE
6500 | ORSE | TOMADA POSTO PAREDE - INTERNA AR COMPRIMIDO | UN | 55 | 1 | 55 | OK | SUBÍTEM | 6500 | 6500 | SUBÍTEM |  |  | TRUE | 6500 | ORSE | TOMADA POSTO PAREDE - INTERNA AR COMPRIMIDO | UN | 55 | SERVENTE | FALSE
88316 | SINAPI | SERVENTE COM ENCARGOS COMPLEMENTARES | H | 12.7 | 1.5 | 19.05 | OK | SUBÍTEM | 88316 | 88316 | SUBÍTEM |  |  | TRUE | 88316 | SINAPI | SERVENTE COM ENCARGOS COMPLEMENTARES | H | 12.52 | SERVENTE | FALSE
Obs: composição/Base - ORSE - 11213+6500/ORSE INSUMO | [6 empty] | REMOVER ESPAÇOS | SUBÍTEM | Obs: composição/Base - ORSE - 11213+6500/ORSE INSUMO | Obs: composição/Base - ORSE - 11213+6500/ORSE INSUMO | SUBÍTEM |  |  | TRUE | Obs: composição/Base - ORSE - 11213+6500/ORSE INSUMO
TRUE
COD. |  | DESCRIÇÃO | UND | CUSTO UNT. | COEF. | CUSTO | OK | SUBÍTEM | COD. | COD. | SUBÍTEM |  |  | TRUE | COD. |  | DESCRIÇÃO | UND | CUSTO UNT. | DESCRIÇÃO | TRUE
COMP. 181 |  | GABINETE DE VENTILAÇÃO COM VAZÃO 6700 A 7700 M³/H, COM CAIXA DE SUPORTE E FILTRO G3/F4 | UND |  |  | 4639.35 | OK | 181 | COMP. 181 | COMP. 181 | OK |  |  | TRUE | COMP. 181 |  | GABINETE DE VENTILAÇÃO COM VAZÃO 6700 A 7700 M³/H, COM CAIXA DE SUPORTE E FILTRO G3/F4 | UND |  | PORTA EM MADEIRA COMPENSADA (CANELA), LISA, SEMI-ÔCA, TIPO VAI-VEM, INCLUSIVE BATENTES E FERRAGENS, INCLUSIVE VISOR DE VIDRO 6MM | FALSE
8176 | ORSE | VENTILADOR CENTRIFUGO DE 6700M³/H E 20MMCA MARCA: OTAM OU SIMILAR | UN | 4613.6 | 1 | 4613.6 | OK | SUBÍTEM | 8176 | 8176 | SUBÍTEM |  |  | TRUE | 8176 | ORSE | VENTILADOR CENTRIFUGO DE 6700M³/H E 20MMCA MARCA: OTAM OU SIMILAR | UN | 4613.6
11602 | ORSE | FILTRO FILBOX RED 100 G3/F5 | UN | 15.98 | 1 | 15.98 | OK | SUBÍTEM | 11602 | 11602 | SUBÍTEM |  |  | TRUE | 11602 | ORSE | FILTRO FILBOX RED 100 G3/F5 | UN | 16.47
34794 | SINAPI INSUMO | MECANICO DE REFRIGERACAO | H | 9.77 | 1 | 9.77 | OK | SUBÍTEM | 34794 | 34794 | SUBÍTEM |  |  | TRUE | 34794 | SINAPI INSUMO | MECANICO DE REFRIGERACAO | H | 9.77
Obs: composição/Base - ORSE - 10766 adaptada | [6 empty] | REMOVER ESPAÇOS | SUBÍTEM | Obs: composição/Base - ORSE - 10766 adaptada | Obs: composição/Base - ORSE - 10766 adaptada | SUBÍTEM |  |  | TRUE | Obs: composição/Base - ORSE - 10766 adaptada
TRUE
COD. |  | DESCRIÇÃO | UND | CUSTO UNT. | COEF. | CUSTO | OK | SUBÍTEM | COD. | COD. | SUBÍTEM |  |  | TRUE | COD. |  | DESCRIÇÃO | UND | CUSTO UNT. | DESCRIÇÃO | TRUE
COMP. 182 |  | CENTRAL MANIFOLD PARA CILINDROS 6 X 6 PARA OXIGÊNIO, AR COMPRIMIDO E ÓXIDO NITROSO COM SERPENTINA E SEM VÁLVULA DE ALTA PRESSÃO | UND |  |  | 6145.06 | OK | 182 | COMP. 182 | COMP. 182 | OK |  |  | TRUE | COMP. 182 |  | CENTRAL MANIFOLD PARA CILINDROS 6 X 6 PARA OXIGÊNIO, AR COMPRIMIDO E ÓXIDO NITROSO COM SERPENTINA E SEM VÁLVULA DE ALTA PRESSÃO | UND |  | PORTA EM MADEIRA COMPENSADA (CANELA), LISA, SEMI-ÔCA, TIPO VAI-VEM, INCLUSIVE BATENTES E FERRAGENS, INCLUSIVE VISOR DE VIDRO 6MM | FALSE
8631 | ORSE | CENTRAL MANIFOLD PARA CILINDROS 6 X 6 PARA AR COMPRIMIDO, COM 2 REGULADORES DE PRESSÃO SEMI AUTOMÁTICO E 2 | UN | 6126.08 | 1 | 6126.08 | OK | SUBÍTEM | 8631 | 8631 | SUBÍTEM |  |  | TRUE | 8631 | ORSE | CENTRAL MANIFOLD PARA CILINDROS 6 X 6 PARA AR COMPRIMIDO, COM 2 REGULADORES DE PRESSÃO SEMI AUTOMÁTICO E 2 | UN | 6126.08
88267 | SINAPI | ENCANADOR OU BOMBEIRO HIDRÁULICO COM ENCARGOS COMPLEMENTARES | H | 18.94 | 0.6 | 11.36 | OK | SUBÍTEM | 88267 | 88267 | SUBÍTEM |  |  | TRUE | 88267 | SINAPI | ENCANADOR OU BOMBEIRO HIDRÁULICO COM ENCARGOS COMPLEMENTARES | H | 18.93
88316 | SINAPI | SERVENTE COM ENCARGOS COMPLEMENTARES | H | 12.7 | 0.6 | 7.62 | OK | SUBÍTEM | 88316 | 88316 | SUBÍTEM |  |  | TRUE | 88316 | SINAPI | SERVENTE COM ENCARGOS COMPLEMENTARES | H | 12.52
Obs: composição/Base - ORSE - 8735 + 8631/ ORSE INSUMO | [6 empty] | REMOVER ESPAÇOS | SUBÍTEM | Obs: composição/Base - ORSE - 8735 | Obs: composição/Base - ORSE - 8735 + 8631/ ORSE INSUMO | SUBÍTEM |  |  | TRUE | Obs: composição/Base - ORSE - 8735
TRUE
COD. |  | DESCRIÇÃO | UND | CUSTO UNT. | COEF. | CUSTO | OK | SUBÍTEM | COD. | COD. | SUBÍTEM |  |  | TRUE | COD. |  | DESCRIÇÃO | UND | CUSTO UNT. | DESCRIÇÃO | TRUE
COMP. 183 |  | CANTONEIRA "U" ALUMINIO ABAS IGUAIS 1 ", E = 3/32 " | KG |  |  | 45.45 | OK | 183 | COMP. 183 | COMP. 183 | OK |  |  | TRUE | COMP. 183 |  | CANTONEIRA "U" ALUMINIO ABAS IGUAIS 1 ", E = 3/32 " | KG |  | PORTA EM MADEIRA COMPENSADA (CANELA), LISA, SEMI-ÔCA, TIPO VAI-VEM, INCLUSIVE BATENTES E FERRAGENS, INCLUSIVE VISOR DE VIDRO 6MM | FALSE
585 | SINAPI INSUMO | CANTONEIRA "U" ALUMINIO ABAS IGUAIS 1 ", E = 3/32 " | KG | 28.91 | 1 | 28.91 | OK | SUBÍTEM | 585 | 585 | SUBÍTEM |  |  | TRUE | 585 | SINAPI INSUMO | CANTONEIRA "U" ALUMINIO ABAS IGUAIS 1 ", E = 3/32 " | KG | 29.73
88256 | SINAPI | AZULEJISTA OU LADRILHISTA COM ENCARGOS COMPLEMENTARES | H | 19.1 | 0.6 | 11.46 | OK | SUBÍTEM | 88256 | 88256 | SUBÍTEM |  |  | TRUE | 88256 | SINAPI | AZULEJISTA OU LADRILHISTA COM ENCARGOS COMPLEMENTARES | H | 19.09
88316 | SINAPI | SERVENTE COM ENCARGOS COMPLEMENTARES | H | 12.7 | 0.4 | 5.08 | OK | SUBÍTEM | 88316 | 88316 | SUBÍTEM |  |  | TRUE | 88316 | SINAPI | SERVENTE COM ENCARGOS COMPLEMENTARES | H | 12.52
Obs: composição/Base - SINAPI - 739081 + 585 SINAPI INSUMO | [6 empty] | REMOVER ESPAÇOS | SUBÍTEM | Obs: composição/Base - SINAPI - 739081 | Obs: composição/Base - SINAPI - 739081 + 585 SINAPI INSUMO | SUBÍTEM |  |  | TRUE | Obs: composição/Base - SINAPI - 739081
TRUE
COD. |  | DESCRIÇÃO | UND | CUSTO UNT. | COEF. | CUSTO | OK | SUBÍTEM | COD. | COD. | SUBÍTEM |  |  | TRUE | COD. |  | DESCRIÇÃO | UND | CUSTO UNT. | DESCRIÇÃO | TRUE
COMP. 184 |  | POSTO - PAINEL DE ALARME COM PRESSOSTATO PARA OXIGÊNIO, WHITE MARTINS OU SIMILAR | UND |  |  | 463.79 | OK | 184 | COMP. 184 | COMP. 184 | OK |  |  | TRUE | COMP. 184 |  | POSTO - PAINEL DE ALARME COM PRESSOSTATO PARA OXIGÊNIO, WHITE MARTINS OU SIMILAR | UND |  | PORTA EM MADEIRA COMPENSADA (CANELA), LISA, SEMI-ÔCA, TIPO VAI-VEM, INCLUSIVE BATENTES E FERRAGENS, INCLUSIVE VISOR DE VIDRO 6MM | FALSE
8501 | ORSE | POSTO - PAINEL DE ALARME COM PRESSOSTATO PARA OXIGÊNIO, WHITE MARTINS OU SIMILAR | UN | 416 | 1 | 416 | OK | SUBÍTEM | 8501 | 8501 | SUBÍTEM |  |  | TRUE | 8501 | ORSE | POSTO - PAINEL DE ALARME COM PRESSOSTATO PARA OXIGÊNIO, WHITE MARTINS OU SIMILAR | UN | 416
88264 | SINAPI | ELETRICISTA COM ENCARGOS COMPLEMENTARES | H | 19.16 | 1.5 | 28.74 | OK | SUBÍTEM | 88264 | 88264 | SUBÍTEM |  |  | TRUE | 88264 | SINAPI | ELETRICISTA COM ENCARGOS COMPLEMENTARES | H | 19.15
88316 | SINAPI | SERVENTE COM ENCARGOS COMPLEMENTARES | H | 12.7 | 1.5 | 19.05 | OK | SUBÍTEM | 88316 | 88316 | SUBÍTEM |  |  | TRUE | 88316 | SINAPI | SERVENTE COM ENCARGOS COMPLEMENTARES | H | 12.52
Obs: composição/Base - ORSE adaptada - 11218 + 8501/ORSE INSUMO | [6 empty] | REMOVER ESPAÇOS | SUBÍTEM | Obs: composição/Base - ORSE adaptada - 11218 + 8501/ORSE INSUMO | Obs: composição/Base - ORSE adaptada - 11218 + 8501/ORSE INSUMO | SUBÍTEM |  |  | TRUE | Obs: composição/Base - ORSE adaptada - 11218 + 8501/ORSE INSUMO
TRUE
COD. |  | DESCRIÇÃO | UND | CUSTO UNT. | COEF. | CUSTO | OK | SUBÍTEM | COD. | COD. | SUBÍTEM |  |  | TRUE | COD. |  | DESCRIÇÃO | UND | CUSTO UNT. | DESCRIÇÃO | TRUE
COMP. 185 |  | TUBO DE COBRE CLASSE "A", DN = 1/2 " (15 MM), PARA INSTALACOES DE MEDIA PRESSAO PARA GASES COMBUSTIVEIS E MEDICINAIS | M |  |  | 37.59 | OK | 185 | COMP. 185 | COMP. 185 | OK |  |  | TRUE | COMP. 185 |  | TUBO DE COBRE CLASSE "A", DN = 1/2 " (15 MM), PARA INSTALACOES DE MEDIA PRESSAO PARA GASES COMBUSTIVEIS E MEDICINAIS | M |  | PORTA EM MADEIRA COMPENSADA (CANELA), LISA, SEMI-ÔCA, TIPO VAI-VEM, INCLUSIVE BATENTES E FERRAGENS, INCLUSIVE VISOR DE VIDRO 6MM | FALSE
39747 | SINAPI INSUMO | TUBO DE COBRE CLASSE "A", DN = 1/2 " (15 MM), PARA INSTALACOES DE MEDIA PRESSAO PARA GASES COMBUSTIVEIS E MEDICINAIS | M | 25.71 | 1.0211 | 26.25 | OK | SUBÍTEM | 39747 | 39747 | SUBÍTEM |  |  | TRUE | 39747 | SINAPI INSUMO | TUBO DE COBRE CLASSE "A", DN = 1/2 " (15 MM), PARA INSTALACOES DE MEDIA PRESSAO PARA GASES COMBUSTIVEIS E MEDICINAIS | M | 24.94
88248 | SINAPI | AUXILIAR DE ENCANADOR OU BOMBEIRO HIDRÁULICO COM ENCARGOS COMPLEMENTARES | H | 14.62 | 0.338 | 4.94 | OK | SUBÍTEM | 88248 | 88248 | SUBÍTEM |  |  | TRUE | 88248 | SINAPI | AUXILIAR DE ENCANADOR OU BOMBEIRO HIDRÁULICO COM ENCARGOS COMPLEMENTARES | H | 14.61
88267 | SINAPI | ENCANADOR OU BOMBEIRO HIDRÁULICO COM ENCARGOS COMPLEMENTARES | H | 18.94 | 0.338 | 6.4 | OK | SUBÍTEM | 88267 | 88267 | SUBÍTEM |  |  | TRUE | 88267 | SINAPI | ENCANADOR OU BOMBEIRO HIDRÁULICO COM ENCARGOS COMPLEMENTARES | H | 18.93
Obs: composição/Base - SINAPI - 92320 | [6 empty] | REMOVER ESPAÇOS | SUBÍTEM | Obs: composição/Base - SINAPI - 92320 | Obs: composição/Base - SINAPI - 92320 | SUBÍTEM |  |  | TRUE | Obs: composição/Base - SINAPI - 92320
TRUE
COD. |  | DESCRIÇÃO | UND | CUSTO UNT. | COEF. | CUSTO | OK | SUBÍTEM | COD. | COD. | SUBÍTEM |  |  | TRUE | COD. |  | DESCRIÇÃO | UND | CUSTO UNT. | DESCRIÇÃO | TRUE
COMP. 186 |  | TUBO DE COBRE CLASSE "A", DN = 3/4 " (22 MM), PARA INSTALACOES DE MEDIA PRESSAOPARA GASES COMBUSTIVEIS E MEDICINAIS | M |  |  | 53.83 | OK | 186 | COMP. 186 | COMP. 186 | OK |  |  | TRUE | COMP. 186 |  | TUBO DE COBRE CLASSE "A", DN = 3/4 " (22 MM), PARA INSTALACOES DE MEDIA PRESSAOPARA GASES COMBUSTIVEIS E MEDICINAIS | M |  | PORTA EM MADEIRA COMPENSADA (CANELA), LISA, SEMI-ÔCA, TIPO VAI-VEM, INCLUSIVE BATENTES E FERRAGENS, INCLUSIVE VISOR DE VIDRO 6MM | FALSE
39748 | SINAPI INSUMO | TUBO DE COBRE CLASSE "A", DN = 3/4 " (22 MM), PARA INSTALACOES DE MEDIA PRESSAO PARA GASES COMBUSTIVEIS E MEDICINAIS | M | 41.61 | 1.0211 | 42.49 | OK | SUBÍTEM | 39748 | 39748 | SUBÍTEM |  |  | TRUE | 39748 | SINAPI INSUMO | TUBO DE COBRE CLASSE "A", DN = 3/4 " (22 MM), PARA INSTALACOES DE MEDIA PRESSAO PARA GASES COMBUSTIVEIS E MEDICINAIS | M | 40.36
88248 | SINAPI | AUXILIAR DE ENCANADOR OU BOMBEIRO HIDRÁULICO COM ENCARGOS COMPLEMENTARES | H | 14.62 | 0.338 | 4.94 | OK | SUBÍTEM | 88248 | 88248 | SUBÍTEM |  |  | TRUE | 88248 | SINAPI | AUXILIAR DE ENCANADOR OU BOMBEIRO HIDRÁULICO COM ENCARGOS COMPLEMENTARES | H | 14.61
88267 | SINAPI | ENCANADOR OU BOMBEIRO HIDRÁULICO COM ENCARGOS COMPLEMENTARES | H | 18.94 | 0.338 | 6.4 | OK | SUBÍTEM | 88267 | 88267 | SUBÍTEM |  |  | TRUE | 88267 | SINAPI | ENCANADOR OU BOMBEIRO HIDRÁULICO COM ENCARGOS COMPLEMENTARES | H | 18.93
Obs: composição/Base - SINAPI - 92320 + 39748 SINAPI INSUMO | [6 empty] | REMOVER ESPAÇOS | SUBÍTEM | Obs: composição/Base - SINAPI - 92320 | Obs: composição/Base - SINAPI - 92320 + 39748 SINAPI INSUMO | SUBÍTEM |  |  | TRUE | Obs: composição/Base - SINAPI - 92320
TRUE
COD. |  | DESCRIÇÃO | UND | CUSTO UNT. | COEF. | CUSTO | OK | SUBÍTEM | COD. | COD. | SUBÍTEM |  |  | TRUE | COD. |  | DESCRIÇÃO | UND | CUSTO UNT. | DESCRIÇÃO | TRUE
COMP. 187 |  | TUBO DE COBRE CLASSE "A", DN = 1 " (28 MM), PARA INSTALACOES DE MEDIA PRESSAO PARA GASES COMBUSTIVEIS E MEDICINAIS | M |  |  | 65.39 | OK | 187 | COMP. 187 | COMP. 187 | OK |  |  | TRUE | COMP. 187 |  | TUBO DE COBRE CLASSE "A", DN = 1 " (28 MM), PARA INSTALACOES DE MEDIA PRESSAO PARA GASES COMBUSTIVEIS E MEDICINAIS | M |  | PORTA EM MADEIRA COMPENSADA (CANELA), LISA, SEMI-ÔCA, TIPO VAI-VEM, INCLUSIVE BATENTES E FERRAGENS, INCLUSIVE VISOR DE VIDRO 6MM | FALSE
39749 | SINAPI INSUMO | TUBO DE COBRE CLASSE "A", DN = 1 " (28 MM), PARA INSTALACOES DE MEDIA PRESSAO PARA GASES COMBUSTIVEIS E MEDICINAIS | M | 52.93 | 1.0211 | 54.05 | OK | SUBÍTEM | 39749 | 39749 | SUBÍTEM |  |  | TRUE | 39749 | SINAPI INSUMO | TUBO DE COBRE CLASSE "A", DN = 1 " (28 MM), PARA INSTALACOES DE MEDIA PRESSAO PARA GASES COMBUSTIVEIS E MEDICINAIS | M | 51.34
88248 | SINAPI | AUXILIAR DE ENCANADOR OU BOMBEIRO HIDRÁULICO COM ENCARGOS COMPLEMENTARES | H | 14.62 | 0.338 | 4.94 | OK | SUBÍTEM | 88248 | 88248 | SUBÍTEM |  |  | TRUE | 88248 | SINAPI | AUXILIAR DE ENCANADOR OU BOMBEIRO HIDRÁULICO COM ENCARGOS COMPLEMENTARES | H | 14.61
88267 | SINAPI | ENCANADOR OU BOMBEIRO HIDRÁULICO COM ENCARGOS COMPLEMENTARES | H | 18.94 | 0.338 | 6.4 | OK | SUBÍTEM | 88267 | 88267 | SUBÍTEM |  |  | TRUE | 88267 | SINAPI | ENCANADOR OU BOMBEIRO HIDRÁULICO COM ENCARGOS COMPLEMENTARES | H | 18.93
Obs: composição/Base - SINAPI - 92320 + 39749 SINAPI INSUMO | [6 empty] | REMOVER ESPAÇOS | SUBÍTEM | Obs: composição/Base - SINAPI - 92320 | Obs: composição/Base - SINAPI - 92320 + 39749 SINAPI INSUMO | SUBÍTEM |  |  | TRUE | Obs: composição/Base - SINAPI - 92320
TRUE
COD. |  | DESCRIÇÃO | UND | CUSTO UNT. | COEF. | CUSTO | OK | SUBÍTEM | COD. | COD. | SUBÍTEM |  |  | TRUE | COD. |  | DESCRIÇÃO | UND | CUSTO UNT. | DESCRIÇÃO | TRUE
COMP. 188 |  | TE DE REDUCAO METALICO, PARA CONEXAO COM ANEL DESLIZANTE EM TUBO PEX, DN 25 X16 X 25 MM | UND |  |  | 27.08 | OK | 188 | COMP. 188 | COMP. 188 | OK |  |  | TRUE | COMP. 188 |  | TE DE REDUCAO METALICO, PARA CONEXAO COM ANEL DESLIZANTE EM TUBO PEX, DN 25 X16 X 25 MM | UND |  | PORTA EM MADEIRA COMPENSADA (CANELA), LISA, SEMI-ÔCA, TIPO VAI-VEM, INCLUSIVE BATENTES E FERRAGENS, INCLUSIVE VISOR DE VIDRO 6MM | FALSE
38886 | SINAPI INSUMO | TE DE REDUCAO METALICO, PARA CONEXAO COM ANEL DESLIZANTE EM TUBO PEX, DN 25 X 16 X 25 MM | UN | 20.75 | 1 | 20.75 | OK | SUBÍTEM | 38886 | 38886 | SUBÍTEM |  |  | TRUE | 38886 | SINAPI INSUMO | TE DE REDUCAO METALICO, PARA CONEXAO COM ANEL DESLIZANTE EM TUBO PEX, DN 25 X 16 X 25 MM | UN | 21.22
88316 | SINAPI | SERVENTE COM ENCARGOS COMPLEMENTARES | H | 12.7 | 0.2 | 2.54 | OK | SUBÍTEM | 88316 | 88316 | SUBÍTEM |  |  | TRUE | 88316 | SINAPI | SERVENTE COM ENCARGOS COMPLEMENTARES | H | 12.52
88267 | SINAPI | ENCANADOR OU BOMBEIRO HIDRÁULICO COM ENCARGOS COMPLEMENTARES | H | 18.94 | 0.2 | 3.79 | OK | SUBÍTEM | 88267 | 88267 | SUBÍTEM |  |  | TRUE | 88267 | SINAPI | ENCANADOR OU BOMBEIRO HIDRÁULICO COM ENCARGOS COMPLEMENTARES | H | 18.93
Obs: composição/Base - ORSE - 1010 | [6 empty] | REMOVER ESPAÇOS | SUBÍTEM | Obs: composição/Base - ORSE - 1010 | Obs: composição/Base - ORSE - 1010 | SUBÍTEM |  |  | TRUE | Obs: composição/Base - ORSE - 1010
TRUE
COD. |  | DESCRIÇÃO | UND | CUSTO UNT. | COEF. | CUSTO | OK | SUBÍTEM | COD. | COD. | SUBÍTEM |  |  | TRUE | COD. |  | DESCRIÇÃO | UND | CUSTO UNT. | DESCRIÇÃO | TRUE
COMP. 189 |  | POSTO - PAINEL DE ALARME COM PRESSOSTATO PARA AR COMPRIMIDO, WHITE MARTINS OU SIMILAR | UND |  |  | 463.79 | OK | 189 | COMP. 189 | COMP. 189 | OK |  |  | TRUE | COMP. 189 |  | POSTO - PAINEL DE ALARME COM PRESSOSTATO PARA AR COMPRIMIDO, WHITE MARTINS OU SIMILAR | UND |  | PORTA EM MADEIRA COMPENSADA (CANELA), LISA, SEMI-ÔCA, TIPO VAI-VEM, INCLUSIVE BATENTES E FERRAGENS, INCLUSIVE VISOR DE VIDRO 6MM | FALSE
8502 | ORSE | POSTO - PAINEL DE ALARME COM PRESSOSTATO PARA AR COMPRIMIDO, WHITE MARTINS OU SIMILAR | UN | 416 | 1 | 416 | OK | SUBÍTEM | 8502 | 8502 | SUBÍTEM |  |  | TRUE | 8502 | ORSE | POSTO - PAINEL DE ALARME COM PRESSOSTATO PARA AR COMPRIMIDO, WHITE MARTINS OU SIMILAR | UN | 416
88264 | SINAPI | ELETRICISTA COM ENCARGOS COMPLEMENTARES | H | 19.16 | 1.5 | 28.74 | OK | SUBÍTEM | 88264 | 88264 | SUBÍTEM |  |  | TRUE | 88264 | SINAPI | ELETRICISTA COM ENCARGOS COMPLEMENTARES | H | 19.15
88316 | SINAPI | SERVENTE COM ENCARGOS COMPLEMENTARES | H | 12.7 | 1.5 | 19.05 | OK | SUBÍTEM | 88316 | 88316 | SUBÍTEM |  |  | TRUE | 88316 | SINAPI | SERVENTE COM ENCARGOS COMPLEMENTARES | H | 12.52
Obs: composição/Base - ORSE adaptada - 11218 + 8502/ORSE INSUMO | [6 empty] | REMOVER ESPAÇOS | SUBÍTEM | Obs: composição/Base - ORSE adaptada - 11218 + 8502/ORSE INSUMO | Obs: composição/Base - ORSE adaptada - 11218 + 8502/ORSE INSUMO | SUBÍTEM |  |  | TRUE | Obs: composição/Base - ORSE adaptada - 11218 + 8502/ORSE INSUMO
TRUE
COD. |  | DESCRIÇÃO | UND | CUSTO UNT. | COEF. | CUSTO | OK | SUBÍTEM | COD. | COD. | SUBÍTEM |  |  | TRUE | COD. |  | DESCRIÇÃO | UND | CUSTO UNT. | DESCRIÇÃO | TRUE
COMP. 190 |  | CENTRAL DE VÁCUO DUPLEX DE INSTALAÇÃO VERTICAL COM CAPACIDADE DE 72,00 M3/H, RESERVATÓRIO DE 520 L, DOTADA DE FILTROS BACTERIOLÓGICOS | UND |  |  | 87253.12 | OK | 190 | COMP. 190 | COMP. 190 | OK |  |  | TRUE | COMP. 190 |  | CENTRAL DE VÁCUO DUPLEX DE INSTALAÇÃO VERTICAL COM CAPACIDADE DE 72,00 M3/H, RESERVATÓRIO DE 520 L, DOTADA DE FILTROS BACTERIOLÓGICOS | UND |  | PORTA EM MADEIRA COMPENSADA (CANELA), LISA, SEMI-ÔCA, TIPO VAI-VEM, INCLUSIVE BATENTES E FERRAGENS, INCLUSIVE VISOR DE VIDRO 6MM | FALSE
12049 | ORSE | CENTRAL DE VÁCUO DUPLEX DE INSTALAÇÃO VERTICAL COM CAPACIDADE DE 72,00 M3/H, RESERVATÓRIO DE 520 L, DOTADA DE | UN | 87234 | 1 | 87234 | OK | SUBÍTEM | 12049 | 12049 | SUBÍTEM |  |  | TRUE | 12049 | ORSE | CENTRAL DE VÁCUO DUPLEX DE INSTALAÇÃO VERTICAL COM CAPACIDADE DE 72,00 M3/H, RESERVATÓRIO DE 520 L, DOTADA DE | UN | 87234
88264 | SINAPI | ELETRICISTA COM ENCARGOS COMPLEMENTARES | H | 19.16 | 0.6 | 11.5 | OK | SUBÍTEM | 88264 | 88264 | SUBÍTEM |  |  | TRUE | 88264 | SINAPI | ELETRICISTA COM ENCARGOS COMPLEMENTARES | H | 19.15
88316 | SINAPI | SERVENTE COM ENCARGOS COMPLEMENTARES | H | 12.7 | 0.6 | 7.62 | OK | SUBÍTEM | 88316 | 88316 | SUBÍTEM |  |  | TRUE | 88316 | SINAPI | SERVENTE COM ENCARGOS COMPLEMENTARES | H | 12.52
Obs: composição/Base - ORSE adaptada - 8735 + 12049 ORSE INSUMO | [6 empty] | REMOVER ESPAÇOS | SUBÍTEM | Obs: composição/Base - ORSE adaptada - 8735 | Obs: composição/Base - ORSE adaptada - 8735 + 12049 ORSE INSUMO | SUBÍTEM |  |  | TRUE | Obs: composição/Base - ORSE adaptada - 8735
TRUE
COD. |  | DESCRIÇÃO | UND | CUSTO UNT. | COEF. | CUSTO | OK | SUBÍTEM | COD. | COD. | SUBÍTEM |  |  | TRUE | COD. |  | DESCRIÇÃO | UND | CUSTO UNT. | DESCRIÇÃO | TRUE
COMP. 191 |  | POSTO - PAINEL DE ALARME COM PRESSOSTATO PARA AR VÁCUO, WHITE MARTINS OU SIMILAR | UND |  |  | 463.79 | OK | 191 | COMP. 191 | COMP. 191 | OK |  |  | TRUE | COMP. 191 |  | POSTO - PAINEL DE ALARME COM PRESSOSTATO PARA AR VÁCUO, WHITE MARTINS OU SIMILAR | UND |  | PORTA EM MADEIRA COMPENSADA (CANELA), LISA, SEMI-ÔCA, TIPO VAI-VEM, INCLUSIVE BATENTES E FERRAGENS, INCLUSIVE VISOR DE VIDRO 6MM | FALSE
8503 | ORSE | POSTO - PAINEL DE ALARME COM PRESSOSTATO PARA AR VÁCUO, WHITE MARTINS OU SIMILAR | UN | 416 | 1 | 416 | OK | SUBÍTEM | 8503 | 8503 | SUBÍTEM |  |  | TRUE | 8503 | ORSE | POSTO - PAINEL DE ALARME COM PRESSOSTATO PARA AR VÁCUO, WHITE MARTINS OU SIMILAR | UN | 416
88264 | SINAPI | ELETRICISTA COM ENCARGOS COMPLEMENTARES | H | 19.16 | 1.5 | 28.74 | OK | SUBÍTEM | 88264 | 88264 | SUBÍTEM |  |  | TRUE | 88264 | SINAPI | ELETRICISTA COM ENCARGOS COMPLEMENTARES | H | 19.15
88316 | SINAPI | SERVENTE COM ENCARGOS COMPLEMENTARES | H | 12.7 | 1.5 | 19.05 | OK | SUBÍTEM | 88316 | 88316 | SUBÍTEM |  |  | TRUE | 88316 | SINAPI | SERVENTE COM ENCARGOS COMPLEMENTARES | H | 12.52
Obs: composição/Base - ORSE adaptada - 11218 + 8503/ORSE INSUMO | [6 empty] | REMOVER ESPAÇOS | SUBÍTEM | Obs: composição/Base - ORSE adaptada - 11218 + 8503/ORSE INSUMO | Obs: composição/Base - ORSE adaptada - 11218 + 8503/ORSE INSUMO | SUBÍTEM |  |  | TRUE | Obs: composição/Base - ORSE adaptada - 11218 + 8503/ORSE INSUMO
TRUE
COD. |  | DESCRIÇÃO | UND | CUSTO UNT. | COEF. | CUSTO | OK | SUBÍTEM | COD. | COD. | SUBÍTEM |  |  | TRUE | COD. |  | DESCRIÇÃO | UND | CUSTO UNT. | DESCRIÇÃO | TRUE
COMP. 192 |  | CAIXA DE PASSAGEM N 3, DE EMBUTIR, PADRAO TELEBRAS, DIMENSOES 40 X 40 X 12 CM, EM CHAPA DE ACO GALVANIZADO | UND |  |  | 135.39 | OK | 192 | COMP. 192 | COMP. 192 | OK |  |  | TRUE | COMP. 192 |  | CAIXA DE PASSAGEM N 3, DE EMBUTIR, PADRAO TELEBRAS, DIMENSOES 40 X 40 X 12 CM, EM CHAPA DE ACO GALVANIZADO | UND |  | PORTA EM MADEIRA COMPENSADA (CANELA), LISA, SEMI-ÔCA, TIPO VAI-VEM, INCLUSIVE BATENTES E FERRAGENS, INCLUSIVE VISOR DE VIDRO 6MM | FALSE
11251 | SINAPI INSUMO | CAIXA DE PASSAGEM N 3, DE EMBUTIR, PADRAO TELEBRAS, DIMENSOES 40 X 40 X 12 CM, EM CHAPA DE ACO GALVANIZADO | UN | 59.2 | 1 | 59.2 | OK | SUBÍTEM | 11251 | 11251 | SUBÍTEM |  |  | TRUE | 11251 | SINAPI INSUMO | CAIXA DE PASSAGEM N 3, DE EMBUTIR, PADRAO TELEBRAS, DIMENSOES 40 X 40 X 12 CM, EM CHAPA DE ACO GALVANIZADO | UN | 61.33
88264 | SINAPI | ELETRICISTA COM ENCARGOS COMPLEMENTARES | H | 19.16 | 2.25 | 43.11 | OK | SUBÍTEM | 88264 | 88264 | SUBÍTEM |  |  | TRUE | 88264 | SINAPI | ELETRICISTA COM ENCARGOS COMPLEMENTARES | H | 19.15
88247 | SINAPI | AUXILIAR DE ELETRICISTA COM ENCARGOS COMPLEMENTARES | H | 14.7 | 2.25 | 33.08 | OK | SUBÍTEM | 88247 | 88247 | SUBÍTEM |  |  | TRUE | 88247 | SINAPI | AUXILIAR DE ELETRICISTA COM ENCARGOS COMPLEMENTARES | H | 14.69
Obs: composição/Base - SINAPI adaptada - 83367 + 11251/SINAPI INSUMO | [6 empty] | REMOVER ESPAÇOS | SUBÍTEM | Obs: composição/Base - SINAPI adaptada - 83367 + 11251/SINAPI INSUMO | Obs: composição/Base - SINAPI adaptada - 83367 + 11251/SINAPI INSUMO | SUBÍTEM |  |  | TRUE | Obs: composição/Base - SINAPI adaptada - 83367 + 11251/SINAPI INSUMO
TRUE
COD. |  | DESCRIÇÃO | UND | CUSTO UNT. | COEF. | CUSTO | OK | SUBÍTEM | COD. | COD. | SUBÍTEM |  |  | TRUE | COD. |  | DESCRIÇÃO | UND | CUSTO UNT. | DESCRIÇÃO | TRUE
COMP. 193 |  | ENVELOPAMENTO DE TUBO EM CONCRETO SIMPLES USINADO FCK=40MPA, TRANSPORTADO MANUAL, LANÇADO E ADENSADO | M3 |  |  | 449.68 | OK | 193 | COMP. 193 | COMP. 193 | OK |  |  | TRUE | COMP. 193 |  | ENVELOPAMENTO DE TUBO EM CONCRETO SIMPLES USINADO FCK=40MPA, TRANSPORTADO MANUAL, LANÇADO E ADENSADO | M3 |  | PORTA EM MADEIRA COMPENSADA (CANELA), LISA, SEMI-ÔCA, TIPO VAI-VEM, INCLUSIVE BATENTES E FERRAGENS, INCLUSIVE VISOR DE VIDRO 6MM | FALSE
94967 | SINAPI | CONCRETO FCK = 40MPA, TRAÇO 1:1,6:1,9 (CIMENTO/ AREIA MÉDIA/ BRITA 1) - PREPARO MECÂNICO COM BETONEIRA 400 L. AF_07/2016 | M3 | 380.17 | 1 | 380.17 | OK | SUBÍTEM | 94967 | 94967 | SUBÍTEM |  |  | TRUE | 94967 | SINAPI | CONCRETO FCK = 40MPA, TRAÇO 1:1,6:1,9 (CIMENTO/ AREIA MÉDIA/ BRITA 1) - PREPARO MECÂNICO COM BETONEIRA 400 L. AF_07/2016 | M3 | 377.74
COMP. 194 | AUXILIAR | TRANSPORTE MANUAL DE ARGAMASSAS E CONCRETOS, ATÉ 60 METROS | M3 | 39.37 | 1 | 39.37 | OK | AUXILIAR | COMP. 194 | COMP. 194 | ok AUXILIAR |  |  | TRUE | COMP. 194 | AUXILIAR | TRANSPORTE MANUAL DE ARGAMASSAS E CONCRETOS, ATÉ 60 METROS | M3 | 38.81
74157/4 | SINAPI | LANCAMENTO/APLICACAO MANUAL DE CONCRETO EM FUNDACOES | M3 | 83.72 | 0.36 | 30.14 | OK | SUBÍTEM | 74157/4 | 74157/4 | SUBÍTEM |  |  | TRUE | 74157/4 | SINAPI | LANCAMENTO/APLICACAO MANUAL DE CONCRETO EM FUNDACOES | M3 | 82.9
Obs: composição/Base - Composição elaborada | [6 empty] | REMOVER ESPAÇOS | SUBÍTEM | Obs: composição/Base - Composição elaborada | Obs: composição/Base - Composição elaborada | SUBÍTEM |  |  | TRUE | Obs: composição/Base - Composição elaborada
TRUE
COD. |  | DESCRIÇÃO | UND | CUSTO UNT. | COEF. | CUSTO | OK | SUBÍTEM | COD. | COD. | SUBÍTEM |  |  | TRUE | COD. |  | DESCRIÇÃO | UND | CUSTO UNT. | DESCRIÇÃO | TRUE
COMP. 194 |  | TRANSPORTE MANUAL DE ARGAMASSAS E CONCRETOS, ATÉ 60 METROS | M3 |  |  | 39.37 | OK | 194 | COMP. 194 | COMP. 194 | ok AUXILIAR |  |  | TRUE | COMP. 194 |  | TRANSPORTE MANUAL DE ARGAMASSAS E CONCRETOS, ATÉ 60 METROS | M3 |  | PORTA EM MADEIRA COMPENSADA (CANELA), LISA, SEMI-ÔCA, TIPO VAI-VEM, INCLUSIVE BATENTES E FERRAGENS, INCLUSIVE VISOR DE VIDRO 6MM | FALSE
88316 | SINAPI | SERVENTE COM ENCARGOS COMPLEMENTARES | H | 12.7 | 3.1 | 39.37 | OK | SUBÍTEM | 88316 | 88316 | SUBÍTEM |  |  | TRUE | 88316 | SINAPI | SERVENTE COM ENCARGOS COMPLEMENTARES | H | 12.52
Obs: composição/Base - ORSE - 2487 | [6 empty] | REMOVER ESPAÇOS | SUBÍTEM | Obs: composição/Base - ORSE - 2487 | Obs: composição/Base - ORSE - 2487 | SUBÍTEM |  |  | TRUE | Obs: composição/Base - ORSE - 2487
TRUE
COD. |  | DESCRIÇÃO | UND | CUSTO UNT. | COEF. | CUSTO | OK | SUBÍTEM | COD. | COD. | SUBÍTEM |  |  | TRUE | COD. |  | DESCRIÇÃO | UND | CUSTO UNT. | DESCRIÇÃO | TRUE
COMP. 195 |  | LIMPEZA GERAL DA OBRA | M2 |  |  | 1.7 | OK | 195 | COMP. 195 | COMP. 195 | OK |  |  | TRUE | COMP. 195 |  | LIMPEZA GERAL DA OBRA | M2 |  | PORTA EM MADEIRA COMPENSADA (CANELA), LISA, SEMI-ÔCA, TIPO VAI-VEM, INCLUSIVE BATENTES E FERRAGENS, INCLUSIVE VISOR DE VIDRO 6MM | FALSE
88316 | SINAPI | SERVENTE COM ENCARGOS COMPLEMENTARES | H | 12.7 | 0.1 | 1.27 | OK | SUBÍTEM | 88316 | 88316 | SUBÍTEM |  |  | TRUE | 88316 | SINAPI | SERVENTE COM ENCARGOS COMPLEMENTARES | H | 12.52
2414 | ORSE | VASSOURA PIAÇAVA | UN | 7.9 | 0.05 | 0.4 | OK | SUBÍTEM | 2414 | 2414 | SUBÍTEM |  |  | TRUE | 2414 | ORSE | VASSOURA PIAÇAVA | UN | 7.9
1997 | ORSE | SABÃO EM PÓ | KG | 6.61 | 0.005 | 0.03 | OK | SUBÍTEM | 1997 | 1997 | SUBÍTEM |  |  | TRUE | 1997 | ORSE | SABÃO EM PÓ | KG | 4.73
Obs: composição/Base - ORSE - 2450 | [6 empty] | REMOVER ESPAÇOS | SUBÍTEM | Obs: composição/Base - ORSE - 2450 | Obs: composição/Base - ORSE - 2450 | SUBÍTEM |  |  | TRUE | Obs: composição/Base - ORSE - 2450
TRUE
COD. |  | DESCRIÇÃO | UND | CUSTO UNT. | COEF. | CUSTO | DESCRIÇÃO | SUBÍTEM | COD. | COD. | SUBÍTEM |  |  | TRUE | COD. |  | DESCRIÇÃO | UND | CUSTO UNT.
COMP. 196 |  | RODOPIA EM GRANITO BRANCO FORTALEZA, H = 10 CM, E= 2CM, APLICADO COM ARGAMASSA INDUSTRIALIZADA AC-I, COM ACABAMENTO ABOLEADO | M |  |  | 38.85 | RODOPIA EM GRANITO BRANCO FORTALEZA, H = 10 CM, E= 2CM, APLICADO COM ARGAMASSA INDUSTRIALIZADA AC-I, COM ACABAMENTO ABOLEADO | 196 | COMP. 196 | COMP. 196 | ok AUXILIAR |  |  | TRUE | COMP. 196 |  | RODOPIA EM GRANITO BRANCO FORTALEZA, H = 10 CM, E= 2CM, APLICADO COM ARGAMASSA INDUSTRIALIZADA AC-I, COM ACABAMENTO ABOLEADO | M
12082 | ORSE | RODOPIA EM MÁRMORE BRANCO, L=10CM, E=2CM | M | 32.29 | 1 | 32.29 | OK | SUBÍTEM | 12082 | 12082 | SUBÍTEM | #REF! |  | TRUE | 12082 | ORSE | RODOPIA EM MÁRMORE BRANCO, L=10CM, E=2CM | M | 32.29
88309 | SINAPI | PEDREIRO COM ENCARGOS COMPLEMENTARES | H | 15.89 | 0.4 | 6.36 | PEDREIRO COM ENCARGOS COMPLEMENTARES | SUBÍTEM | 88309 | 88309 | SUBÍTEM |  |  | TRUE | 88309 | SINAPI | PEDREIRO COM ENCARGOS COMPLEMENTARES | H | 15.88
2683 | ORSE | ARGAMASSA INDUSTRIALIZADA VOTOMASSA AC-I, OU SIMILAR | KG | 0.45 | 0.45 | 0.2 | ARGAMASSA INDUSTRIALIZADA VOTOMASSA AC-I, OU SIMILAR | SUBÍTEM | 2683 | 2683 | SUBÍTEM |  |  | TRUE | 2683 | ORSE | ARGAMASSA INDUSTRIALIZADA VOTOMASSA AC-I, OU SIMILAR | KG | 0.43
Obs: composição/Base - ORSE JAN.2016 adaptada -9993 + 1208/ORSE INSUMO | [6 empty] | REMOVER ESPAÇOS | SUBÍTEM | Obs: composição/Base - ORSE JAN.2016 adaptada -9993 + 1208/ORSE INSUMO | Obs: composição/Base - ORSE JAN.2016 adaptada -9993 + 1208/ORSE INSUMO | SUBÍTEM |  |  | TRUE | Obs: composição/Base - ORSE JAN.2016 adaptada -9993 + 1208/ORSE INSUMO
TRUE
COD. |  | DESCRIÇÃO | UND | CUSTO UNT. | COEF. | CUSTO | DESCRIÇÃO | SUBÍTEM | COD. | COD. | SUBÍTEM |  |  | TRUE | COD. |  | DESCRIÇÃO | UND | CUSTO UNT.
COMP. 197 |  | TESTEIRA EM GRANITO BRANCO FORTALEZA, H=10CM, ESP=2CM, APLICADO COM ARGAMASSA INDUSTRIALIZADA AC-I | M |  |  | 149.71 | TESTEIRA EM GRANITO BRANCO FORTALEZA, H=10CM, ESP=2CM, APLICADO COM ARGAMASSA INDUSTRIALIZADA AC-I | 197 | COMP. 197 | COMP. 197 | ok AUXILIAR |  |  | TRUE | COMP. 197 |  | TESTEIRA EM GRANITO BRANCO FORTALEZA, H=10CM, ESP=2CM, APLICADO COM ARGAMASSA INDUSTRIALIZADA AC-I | M
12607 | ORSE | TESTEIRA EM GRANITO BRANCO FORTALEZA, L=10CM (COLADO), ESP.=2CM - FORNECIMENTO E COLOCAÇÃO | M | 149.71 | 1 | 149.71 | OK | SUBÍTEM | 12607 | 12607 | SUBÍTEM | #REF! |  | TRUE | 12607 | ORSE | TESTEIRA EM GRANITO BRANCO FORTALEZA, L=10CM (COLADO), ESP.=2CM - FORNECIMENTO E COLOCAÇÃO | M | 149.71
Obs: composição/Base - ORSE -11825 | [6 empty] | REMOVER ESPAÇOS | SUBÍTEM | Obs: composição/Base - ORSE -11825 | Obs: composição/Base - ORSE -11825 | SUBÍTEM |  |  | TRUE | Obs: composição/Base - ORSE -11825
TRUE
COD. |  | DESCRIÇÃO | UND | CUSTO UNT. | COEF. | CUSTO | OK | SUBÍTEM | COD. | COD. | SUBÍTEM |  |  | TRUE | COD. |  | DESCRIÇÃO | UND | CUSTO UNT.
COMP. 198 |  | PORTA-PAPEL HIGIÊNICO, LINHA DOMUS, REF. 102 C40, DA MEBER OU SIMILAR | UND |  |  | 60 | OK | 198 | COMP. 198 | COMP. 198 | OK |  |  | TRUE | COMP. 198 |  | PORTA-PAPEL HIGIÊNICO, LINHA DOMUS, REF. 102 C40, DA MEBER OU SIMILAR | UND
88309 | SINAPI | PEDREIRO COM ENCARGOS COMPLEMENTARES | H | 15.89 | 0.3 | 4.77 | OK | SUBÍTEM | 88309 | 88309 | SUBÍTEM |  |  | TRUE | 88309 | SINAPI | PEDREIRO COM ENCARGOS COMPLEMENTARES | H | 15.88
7075 | ORSE | PORTA-PAPEL HIGIÊNICO, LINHA DOMUS, REF. 102 C40, DA MEBER OU SIMILAR | UN | 55.23 | 1 | 55.23 | OK | SUBÍTEM | 7075 | 7075 | SUBÍTEM |  |  | TRUE | 7075 | ORSE | PORTA-PAPEL HIGIÊNICO, LINHA DOMUS, REF. 102 C40, DA MEBER OU SIMILAR | UN | 55.17
Obs: composição/Base - ORSE - 7611 | [6 empty] | REMOVER ESPAÇOS | SUBÍTEM | Obs: composição/Base - ORSE - 7611 | Obs: composição/Base - ORSE - 7611 | SUBÍTEM |  |  | TRUE | Obs: composição/Base - ORSE - 7611
TRUE
COD. |  | DESCRIÇÃO | UND | CUSTO UNT. | COEF. | CUSTO | OK | SUBÍTEM | COD. | COD. | SUBÍTEM |  |  | TRUE | COD. |  | DESCRIÇÃO | UND | CUSTO UNT.
COMP. 199 |  | PORTA-PAPEL TOALHA EM PLÁSTICO ABS COM ACRÍLICO, DA JSN, REF. N7 OU SIMILAR | UND |  |  | 87.68 | OK | 199 | COMP. 199 | COMP. 199 | OK |  |  | TRUE | COMP. 199 |  | PORTA-PAPEL TOALHA EM PLÁSTICO ABS COM ACRÍLICO, DA JSN, REF. N7 OU SIMILAR | UND
88309 | SINAPI | PEDREIRO COM ENCARGOS COMPLEMENTARES | H | 15.89 | 0.6 | 9.53 | OK | SUBÍTEM | 88309 | 88309 | SUBÍTEM |  |  | TRUE | 88309 | SINAPI | PEDREIRO COM ENCARGOS COMPLEMENTARES | H | 15.88
13056 | ORSE | PORTA PAPEL TOALHA PARA PAPEL INTERFOLHA 2 OU 3 DOBRAS, INJETADO COM A FRENTE EM PLÁSTICO ABS BRANCO, COM VISOR | UN | 78.15 | 1 | 78.15 | OK | SUBÍTEM | 13056 | 13056 | SUBÍTEM |  |  | TRUE | 13056 | ORSE | PORTA PAPEL TOALHA PARA PAPEL INTERFOLHA 2 OU 3 DOBRAS, INJETADO COM A FRENTE EM PLÁSTICO ABS BRANCO, COM VISOR | UN | 76.55
Obs: composição/Base - ORSE - 12208 | [6 empty] | REMOVER ESPAÇOS | SUBÍTEM | Obs: composição/Base - ORSE - 12208 | Obs: composição/Base - ORSE - 12208 | SUBÍTEM |  |  | TRUE | Obs: composição/Base - ORSE - 12208
TRUE
COD. |  | DESCRIÇÃO | UND | CUSTO UNT. | COEF. | CUSTO | OK | SUBÍTEM | COD. | COD. | SUBÍTEM |  |  | TRUE | COD. |  | DESCRIÇÃO | UND | CUSTO UNT.
COMP. 200 |  | DISPENSER PARA SABONETE LÍQUIDO | UND |  |  | 111.69 | DISPENSER PARA SABONETE LÍQUIDO | 200 | COMP. 200 | COMP. 200 | OK |  |  | TRUE | COMP. 200 |  | DISPENSER PARA SABONETE LÍQUIDO | UND
88267 | SINAPI | ENCANADOR OU BOMBEIRO HIDRÁULICO COM ENCARGOS COMPLEMENTARES | H | 18.94 | 0.15 | 2.84 | OK | SUBÍTEM | 88267 | 88267 | SUBÍTEM |  |  | TRUE | 88267 | SINAPI | ENCANADOR OU BOMBEIRO HIDRÁULICO COM ENCARGOS COMPLEMENTARES | H | 18.93
3357 | ORSE | DISPENSER PARA SABONETE LÍQUIDO | UN | 108.85 | 1 | 108.85 | OK | SUBÍTEM | 3357 | 3357 | SUBÍTEM |  |  | TRUE | 3357 | ORSE | DISPENSER PARA SABONETE LÍQUIDO | UN | 108.72
Obs: composição/Base - ORSE - 4286 | [6 empty] | REMOVER ESPAÇOS | SUBÍTEM | Obs: composição/Base - ORSE - 4286 | Obs: composição/Base - ORSE - 4286 | SUBÍTEM |  |  | TRUE | Obs: composição/Base - ORSE - 4286
TRUE
COD. |  | DESCRIÇÃO | UND | CUSTO UNT. | COEF. | CUSTO | DESCRIÇÃO | SUBÍTEM | COD. | COD. | SUBÍTEM |  |  | TRUE | COD. |  | DESCRIÇÃO | UND | CUSTO UNT.
COMP. 201 |  | BEBEDOURO CONJUGADO, ELÉTRICO, REFRIGERAÇÃO POR COMPRESSÃO | UND |  |  | 878.74 | BEBEDOURO CONJUGADO, ELÉTRICO, REFRIGERAÇÃO POR COMPRESSÃO | 201 | COMP. 201 | COMP. 201 | OK |  |  | TRUE | COMP. 201 |  | BEBEDOURO CONJUGADO, ELÉTRICO, REFRIGERAÇÃO POR COMPRESSÃO | UND
88316 | SINAPI | SERVENTE COM ENCARGOS COMPLEMENTARES | H | 12.7 | 0.5 | 6.35 | OK | SUBÍTEM | 88316 | 88316 | SUBÍTEM | #REF! |  | TRUE | 88316 | SINAPI | SERVENTE COM ENCARGOS COMPLEMENTARES | H | 12.52
88267 | SINAPI | ENCANADOR OU BOMBEIRO HIDRÁULICO COM ENCARGOS COMPLEMENTARES | H | 18.94 | 0.5 | 9.47 | ENCANADOR OU BOMBEIRO HIDRÁULICO COM ENCARGOS COMPLEMENTARES | SUBÍTEM | 88267 | 88267 | SUBÍTEM |  |  | TRUE | 88267 | SINAPI | ENCANADOR OU BOMBEIRO HIDRÁULICO COM ENCARGOS COMPLEMENTARES | H | 18.93
11982 | ORSE | BEBEDOURO CONJUGADO, ELÉTRICO, REFRIGERAÇÃO POR COMPRESSÃO,110V, INOX, LIBELL PRESS SIDE OU SIMILAR | UN | 862.82 | 1 | 862.82 | BEBEDOURO CONJUGADO, ELÉTRICO, REFRIGERAÇÃO POR COMPRESSÃO,110V, INOX, LIBELL PRESS SIDE OU SIMILAR | SUBÍTEM | 11982 | 11982 | SUBÍTEM |  |  | TRUE | 11982 | ORSE | BEBEDOURO CONJUGADO, ELÉTRICO, REFRIGERAÇÃO POR COMPRESSÃO,110V, INOX, LIBELL PRESS SIDE OU SIMILAR | UN | 867.5
981 | ORSE | FITA VEDA ROSCA 18MM | M | 0.18 | 0.56 | 0.1 | FITA VEDA ROSCA 18MM | SUBÍTEM | 981 | 981 | SUBÍTEM |  |  | TRUE | 981 | ORSE | FITA VEDA ROSCA 18MM | M | 0.18
Obs: composição/Base - ORSE - 11149 | [6 empty] | REMOVER ESPAÇOS | SUBÍTEM | Obs: composição/Base - ORSE - 11149 | Obs: composição/Base - ORSE - 11149 | SUBÍTEM |  |  | TRUE | Obs: composição/Base - ORSE - 11149
TRUE
COD. |  | DESCRIÇÃO | UND | CUSTO UNT. | COEF. | CUSTO | DESCRIÇÃO | SUBÍTEM | COD. | COD. | SUBÍTEM |  |  | TRUE | COD. |  | DESCRIÇÃO | UND | CUSTO UNT.
COMP. 202 |  | TORNEIRA CROMADA DE PAREDE, ALAVANCA, REF.1168 C50, MODELO PRATA, DECA OU SIMILAR | UND |  |  | 80 | TORNEIRA CROMADA DE PAREDE, ALAVANCA, REF.1168 C50, MODELO PRATA, DECA OU SIMILAR | 202 | COMP. 202 | COMP. 202 | OK |  |  | TRUE | COMP. 202 |  | TORNEIRA CROMADA DE PAREDE, ALAVANCA, REF.1168 C50, MODELO PRATA, DECA OU SIMILAR | UND
88316 | SINAPI | SERVENTE COM ENCARGOS COMPLEMENTARES | H | 12.7 | 0.5 | 6.35 | OK | SUBÍTEM | 88316 | 88316 | SUBÍTEM | #REF! |  | TRUE | 88316 | SINAPI | SERVENTE COM ENCARGOS COMPLEMENTARES | H | 12.52
88267 | SINAPI | ENCANADOR OU BOMBEIRO HIDRÁULICO COM ENCARGOS COMPLEMENTARES | H | 18.94 | 0.5 | 9.47 | ENCANADOR OU BOMBEIRO HIDRÁULICO COM ENCARGOS COMPLEMENTARES | SUBÍTEM | 88267 | 88267 | SUBÍTEM |  |  | TRUE | 88267 | SINAPI | ENCANADOR OU BOMBEIRO HIDRÁULICO COM ENCARGOS COMPLEMENTARES | H | 18.93
Mercado/5 | MAGAZINE LUIZA | TORNEIRA CROMADA DE PAREDE, ALAVANCA, REF.1168 C50, MODELO PRATA, DECA OU SIMILAR | UN | 64.09 | 1 | 64.09 | TORNEIRA CROMADA DE PAREDE, ALAVANCA, REF.1168 C50, MODELO PRATA, DECA OU SIMILAR | SUBÍTEM | Mercado/5 | Mercado/5 | SUBÍTEM |  |  | TRUE | Mercado/5 | MAGAZINE LUIZA | TORNEIRA CROMADA DE PAREDE, ALAVANCA, REF.1168 C50, MODELO PRATA, DECA OU SIMILAR | UN | 64.09
981 | ORSE | FITA VEDA ROSCA 18MM | M | 0.18 | 0.5 | 0.09 | FITA VEDA ROSCA 18MM | SUBÍTEM | 981 | 981 | SUBÍTEM |  |  | TRUE | 981 | ORSE | FITA VEDA ROSCA 18MM | M | 0.18
Obs: composição/Base - ORSE - 9702 | [6 empty] | REMOVER ESPAÇOS | SUBÍTEM | Obs: composição/Base - ORSE - 9702 | Obs: composição/Base - ORSE - 9702 | SUBÍTEM |  |  | TRUE | Obs: composição/Base - ORSE - 9702
TRUE
COD. |  | DESCRIÇÃO | UND | CUSTO UNT. | COEF. | CUSTO | DESCRIÇÃO | SUBÍTEM | COD. | COD. | SUBÍTEM |  |  | TRUE | COD. |  | DESCRIÇÃO | UND | CUSTO UNT.
COMP. 203 |  | PORTÃO/PORTA EM ALUMÍNIO COR N/B/P, DE ABRIR, 02 FLS, VAZADO, EM TUBO QUADRADO 3"X1.1/2" HORIZONTAIS E ENGRADADO | M2 |  |  | 385.96 | PORTÃO/PORTA EM ALUMÍNIO COR N/B/P, DE ABRIR, 02 FLS, VAZADO, EM TUBO QUADRADO 3"X1.1/2" HORIZONTAIS E ENGRADADO | 203 | COMP. 203 | COMP. 203 | OK |  |  | TRUE | COMP. 203 |  | PORTÃO/PORTA EM ALUMÍNIO COR N/B/P, DE ABRIR, 02 FLS, VAZADO, EM TUBO QUADRADO 3"X1.1/2" HORIZONTAIS E ENGRADADO | M2
13064 | ORSE | PORTÃO/PORTA EM ALUMÍNIO COR N/B/P, DE ABRIR, 02 FLS, VAZADO, EM TUBO QUADRADO 3"X1.1/2" HORIZONTAIS E ENGRADADO | M2 | 350 | 1 | 350 | OK | SUBÍTEM | 13064 | 13064 | SUBÍTEM | #REF! |  | TRUE | 13064 | ORSE | PORTÃO/PORTA EM ALUMÍNIO COR N/B/P, DE ABRIR, 02 FLS, VAZADO, EM TUBO QUADRADO 3"X1.1/2" HORIZONTAIS E ENGRADADO | M2 | 350
88628 | SINAPI | ARGAMASSA TRAÇO 1:3 (CIMENTO E AREIA MÉDIA), PREPARO MECÂNICO COM BETONEIRA 400 L. AF_08/2014 | M3 | 340.5 | 0.003 | 1.02 | ARGAMASSA TRAÇO 1:3 (CIMENTO E AREIA MÉDIA), PREPARO MECÂNICO COM BETONEIRA 400 L. AF_08/2014 | SUBÍTEM | 88628 | 88628 | SUBÍTEM |  |  | TRUE | 88628 | SINAPI | ARGAMASSA TRAÇO 1:3 (CIMENTO E AREIA MÉDIA), PREPARO MECÂNICO COM BETONEIRA 400 L. AF_08/2014 | M3 | 340.51
88309 | SINAPI | PEDREIRO COM ENCARGOS COMPLEMENTARES | H | 15.89 | 1 | 15.89 | PEDREIRO COM ENCARGOS COMPLEMENTARES | SUBÍTEM | 88309 | 88309 | SUBÍTEM |  |  | TRUE | 88309 | SINAPI | PEDREIRO COM ENCARGOS COMPLEMENTARES | H | 15.88
88316 | SINAPI | SERVENTE COM ENCARGOS COMPLEMENTARES | H | 12.7 | 1.5 | 19.05 | SERVENTE COM ENCARGOS COMPLEMENTARES | SUBÍTEM | 88316 | 88316 | SUBÍTEM |  |  | TRUE | 88316 | SINAPI | SERVENTE COM ENCARGOS COMPLEMENTARES | H | 12.52
Obs: composição/Base - ORSE - 12220 | [6 empty] | REMOVER ESPAÇOS | SUBÍTEM | Obs: composição/Base - ORSE - 12220 | Obs: composição/Base - ORSE - 12220 | SUBÍTEM |  |  | TRUE | Obs: composição/Base - ORSE - 12220
TRUE
COD. |  | DESCRIÇÃO | UND | CUSTO UNT. | COEF. | CUSTO | DESCRIÇÃO | SUBÍTEM | COD. | COD. | SUBÍTEM |  |  | TRUE | COD. |  | DESCRIÇÃO | UND | CUSTO UNT.
COMP. 204 |  | CAIXA DE DE AREIA 60X60 EM ALVENARIA | UND |  |  | 399.78 | CAIXA DE DE AREIA 60X60 EM ALVENARIA | 204 | COMP. 204 | COMP. 204 | OK |  |  | TRUE | COMP. 204 |  | CAIXA DE DE AREIA 60X60 EM ALVENARIA | UND
87905 | SINAPI | CHAPISCO APLICADO EM ALVENARIA (COM PRESENÇA DE VÃOS) E ESTRUTURAS DE CONCRETO DE FACHADA, COM COLHER DE PEDREIRO. ARGAMASSA TRAÇO 1:3 COM PREPARO EM BETONEIRA 400L. AF_06/2014 | M2 | 5.39 | 1.71 | 9.22 | OK | SUBÍTEM | 87905 | 87905 | SUBÍTEM | #REF! |  | TRUE | 87905 | SINAPI | CHAPISCO APLICADO EM ALVENARIA (COM PRESENÇA DE VÃOS) E ESTRUTURAS DE CONCRETO DE FACHADA, COM COLHER DE PEDREIRO. ARGAMASSA TRAÇO 1:3 COM PREPARO EM BETONEIRA 400L. AF_06/2014 | M2 | 5.37
96523 | SINAPI | ESCAVAÇÃO MANUAL PARA BLOCO DE COROAMENTO OU SAPATA, COM PREVISÃO DE FÔRMA. AF_06/2017 | M3 | 57.66 | 1.8 | 103.79 | ESCAVAÇÃO MANUAL PARA BLOCO DE COROAMENTO OU SAPATA, COM PREVISÃO DE FÔRMA. AF_06/2017 | SUBÍTEM | 96523 | 96523 | SUBÍTEM |  |  | TRUE | 96523 | SINAPI | ESCAVAÇÃO MANUAL PARA BLOCO DE COROAMENTO OU SAPATA, COM PREVISÃO DE FÔRMA. AF_06/2017 | M3 | 57.1
87527 | SINAPI | EMBOÇO, PARA RECEBIMENTO DE CERÂMICA, EM ARGAMASSA TRAÇO 1:2:8, PREPARO MECÂNICO COM BETONEIRA 400L, APLICADO MANUALMENTE EM FACES INTERNAS DE PAREDES, PARA AMBIENTE COM ÁREA MENOR QUE 5M2, ESPESSURA DE 20MM, COM EXECUÇÃO DE TALISCAS. AF_06/2014 | M2 | 28.43 | 1.71 | 48.62 | EMBOÇO, PARA RECEBIMENTO DE CERÂMICA, EM ARGAMASSA TRAÇO 1:2:8, PREPARO MECÂNICO COM BETONEIRA 400L, APLICADO MANUALMENTE EM FACES INTERNAS DE PAREDES, PARA AMBIENTE COM ÁREA MENOR QUE 5M2, ESPESSURA DE 20MM, COM EXECUÇÃO DE TALISCAS. AF_06/2014 | SUBÍTEM | 87527 | 87527 | SUBÍTEM |  |  | TRUE | 87527 | SINAPI | EMBOÇO, PARA RECEBIMENTO DE CERÂMICA, EM ARGAMASSA TRAÇO 1:2:8, PREPARO MECÂNICO COM BETONEIRA 400L, APLICADO MANUALMENTE EM FACES INTERNAS DE PAREDES, PARA AMBIENTE COM ÁREA MENOR QUE 5M2, ESPESSURA DE 20MM, COM EXECUÇÃO DE TALISCAS. AF_06/2014 | M2 | 28.4
87521 | SINAPI | ALVENARIA DE VEDAÇÃO DE BLOCOS CERÂMICOS FURADOS NA HORIZONTAL DE 11,5X19X19CM (ESPESSURA 11,5CM) DE PAREDES COM ÁREA LÍQUIDA MAIOR OU IGUAL A 6M² COM VÃOS E ARGAMASSA DE ASSENTAMENTO COM PREPARO EM BETONEIRA. AF_06/2014 | M2 | 50.33 | 1.8 | 90.59 | ALVENARIA DE VEDAÇÃO DE BLOCOS CERÂMICOS FURADOS NA HORIZONTAL DE 11,5X19X19CM (ESPESSURA 11,5CM) DE PAREDES COM ÁREA LÍQUIDA MAIOR OU IGUAL A 6M² COM VÃOS E ARGAMASSA DE ASSENTAMENTO COM PREPARO EM BETONEIRA. AF_06/2014 | SUBÍTEM | 87521 | 87521 | SUBÍTEM |  |  | TRUE | 87521 | SINAPI | ALVENARIA DE VEDAÇÃO DE BLOCOS CERÂMICOS FURADOS NA HORIZONTAL DE 11,5X19X19CM (ESPESSURA 11,5CM) DE PAREDES COM ÁREA LÍQUIDA MAIOR OU IGUAL A 6M² COM VÃOS E ARGAMASSA DE ASSENTAMENTO COM PREPARO EM BETONEIRA. AF_06/2014 | M2 | 49.35
96545 | SINAPI | ARMAÇÃO DE BLOCO, VIGA BALDRAME OU SAPATA UTILIZANDO AÇO CA-50 DE 8 MM - MONTAGEM. AF_06/2017 | KG | 9.64 | 1.73 | 16.68 | ARMAÇÃO DE BLOCO, VIGA BALDRAME OU SAPATA UTILIZANDO AÇO CA-50 DE 8 MM - MONTAGEM. AF_06/2017 | SUBÍTEM | 96545 | 96545 | SUBÍTEM |  |  | TRUE | 96545 | SINAPI | ARMAÇÃO DE BLOCO, VIGA BALDRAME OU SAPATA UTILIZANDO AÇO CA-50 DE 8 MM - MONTAGEM. AF_06/2017 | KG | 9.91
94963 | SINAPI | CONCRETO FCK = 15MPA, TRAÇO 1:3,4:3,5 (CIMENTO/ AREIA MÉDIA/ BRITA 1) - PREPARO MECÂNICO COM BETONEIRA 400 L. AF_07/2016 | M3 | 281.32 | 0.162 | 45.57 | CONCRETO FCK = 15MPA, TRAÇO 1:3,4:3,5 (CIMENTO/ AREIA MÉDIA/ BRITA 1) - PREPARO MECÂNICO COM BETONEIRA 400 L. AF_07/2016 | SUBÍTEM | 94963 | 94963 | SUBÍTEM |  |  | TRUE | 94963 | SINAPI | CONCRETO FCK = 15MPA, TRAÇO 1:3,4:3,5 (CIMENTO/ AREIA MÉDIA/ BRITA 1) - PREPARO MECÂNICO COM BETONEIRA 400 L. AF_07/2016 | M3 | 278.83
96536 | SINAPI | FABRICAÇÃO, MONTAGEM E DESMONTAGEM DE FÔRMA PARA VIGA BALDRAME, EM MADEIRA SERRADA, E=25 MM, 4 UTILIZAÇÕES. AF_06/2017 | M2 | 45.85 | 1.17 | 53.64 | FABRICAÇÃO, MONTAGEM E DESMONTAGEM DE FÔRMA PARA VIGA BALDRAME, EM MADEIRA SERRADA, E=25 MM, 4 UTILIZAÇÕES. AF_06/2017 | SUBÍTEM | 96536 | 96536 | SUBÍTEM |  |  | TRUE | 96536 | SINAPI | FABRICAÇÃO, MONTAGEM E DESMONTAGEM DE FÔRMA PARA VIGA BALDRAME, EM MADEIRA SERRADA, E=25 MM, 4 UTILIZAÇÕES. AF_06/2017 | M2 | 45.83
93382 | SINAPI | REATERRO MANUAL DE VALAS COM COMPACTAÇÃO MECANIZADA. AF_04/2016 | M3 | 18.27 | 1.15 | 21.01 | REATERRO MANUAL DE VALAS COM COMPACTAÇÃO MECANIZADA. AF_04/2016 | SUBÍTEM | 93382 | 93382 | SUBÍTEM |  |  | TRUE | 93382 | SINAPI | REATERRO MANUAL DE VALAS COM COMPACTAÇÃO MECANIZADA. AF_04/2016 | M3 | 18.18
94102 | SINAPI | LASTRO DE VALA COM PREPARO DE FUNDO, LARGURA MENOR QUE 1,5 M, COM CAMADA DE AREIA, LANÇAMENTO MANUAL, EM LOCAL COM NÍVEL BAIXO DE INTERFERÊNCIA. AF_06/2016 | M3 | 148.07 | 0.072 | 10.66 | LASTRO DE VALA COM PREPARO DE FUNDO, LARGURA MENOR QUE 1,5 M, COM CAMADA DE AREIA, LANÇAMENTO MANUAL, EM LOCAL COM NÍVEL BAIXO DE INTERFERÊNCIA. AF_06/2016 | SUBÍTEM | 94102 | 94102 | SUBÍTEM |  |  | TRUE | 94102 | SINAPI | LASTRO DE VALA COM PREPARO DE FUNDO, LARGURA MENOR QUE 1,5 M, COM CAMADA DE AREIA, LANÇAMENTO MANUAL, EM LOCAL COM NÍVEL BAIXO DE INTERFERÊNCIA. AF_06/2016 | M3 | 147.5
Obs: composição/Base - ORSE -4883 + 94102/SINAPI | [6 empty] | REMOVER ESPAÇOS | SUBÍTEM | Obs: composição/Base - ORSE -4883 + 94102/SINAPI | Obs: composição/Base - ORSE -4883 + 94102/SINAPI | SUBÍTEM |  |  | TRUE | Obs: composição/Base - ORSE -4883 + 94102/SINAPI
TRUE
COD. |  | DESCRIÇÃO | UND | CUSTO UNT. | COEF. | CUSTO | DESCRIÇÃO | SUBÍTEM | COD. | COD. | SUBÍTEM |  |  | TRUE | COD. |  | DESCRIÇÃO | UND | CUSTO UNT.
COMP. 205 |  | TORNEIRA DE MESA COM FECHAMENTO AUTOMÁTICO, LINHA LINK, DECA, REF. 1172 C OU SIMILAR | UND |  |  | 389.6 | TORNEIRA DE MESA COM FECHAMENTO AUTOMÁTICO, LINHA LINK, DECA, REF. 1172 C OU SIMILAR | 205 | COMP. 205 | COMP. 205 | OK |  |  | TRUE | COMP. 205 |  | TORNEIRA DE MESA COM FECHAMENTO AUTOMÁTICO, LINHA LINK, DECA, REF. 1172 C OU SIMILAR | UND
88316 | SINAPI | SERVENTE COM ENCARGOS COMPLEMENTARES | H | 12.7 | 0.5 | 6.35 | OK | SUBÍTEM | 88316 | 88316 | SUBÍTEM | #REF! |  | TRUE | 88316 | SINAPI | SERVENTE COM ENCARGOS COMPLEMENTARES | H | 12.52
88267 | SINAPI | ENCANADOR OU BOMBEIRO HIDRÁULICO COM ENCARGOS COMPLEMENTARES | H | 18.94 | 0.5 | 9.47 | ENCANADOR OU BOMBEIRO HIDRÁULICO COM ENCARGOS COMPLEMENTARES | SUBÍTEM | 88267 | 88267 | SUBÍTEM |  |  | TRUE | 88267 | SINAPI | ENCANADOR OU BOMBEIRO HIDRÁULICO COM ENCARGOS COMPLEMENTARES | H | 18.93
7076 | ORSE | TORNEIRA DE MESA COM FECHAMENTO AUTOMÁTICO, LINHA LINK, DECA, REF. 1172 C OU SIMILAR | UN | 373.69 | 1 | 373.69 | TORNEIRA DE MESA COM FECHAMENTO AUTOMÁTICO, LINHA LINK, DECA, REF. 1172 C OU SIMILAR | SUBÍTEM | 7076 | 7076 | SUBÍTEM |  |  | TRUE | 7076 | ORSE | TORNEIRA DE MESA COM FECHAMENTO AUTOMÁTICO, LINHA LINK, DECA, REF. 1172 C OU SIMILAR | UN | 242.4
981 | ORSE | FITA VEDA ROSCA 18MM | M | 0.18 | 0.5 | 0.09 | FITA VEDA ROSCA 18MM | SUBÍTEM | 981 | 981 | SUBÍTEM |  |  | TRUE | 981 | ORSE | FITA VEDA ROSCA 18MM | M | 0.18
Obs: composição/Base - ORSE -7612 | [6 empty] | REMOVER ESPAÇOS | SUBÍTEM | Obs: composição/Base - ORSE -7612 | Obs: composição/Base - ORSE -7612 | SUBÍTEM |  |  | TRUE | Obs: composição/Base - ORSE -7612
TRUE
COD. |  | DESCRIÇÃO | UND | CUSTO UNT. | COEF. | CUSTO | DESCRIÇÃO | SUBÍTEM | COD. | COD. | SUBÍTEM |  |  | TRUE | COD. |  | DESCRIÇÃO | UND | CUSTO UNT.
COMP. 206 |  | TORNEIRA DE MESA, LINHA ITAPEMA BELLA, DOCOL 00164060 OU SIMILAR | UND |  |  | 149.75 | TORNEIRA DE MESA, LINHA ITAPEMA BELLA, DOCOL 00164060 OU SIMILAR | 206 | COMP. 206 | COMP. 206 | OK |  |  | TRUE | COMP. 206 |  | TORNEIRA DE MESA, LINHA ITAPEMA BELLA, DOCOL 00164060 OU SIMILAR | UND
88316 | SINAPI | SERVENTE COM ENCARGOS COMPLEMENTARES | H | 12.7 | 0.5 | 6.35 | OK | SUBÍTEM | 88316 | 88316 | SUBÍTEM | #REF! |  | TRUE | 88316 | SINAPI | SERVENTE COM ENCARGOS COMPLEMENTARES | H | 12.52
88267 | SINAPI | ENCANADOR OU BOMBEIRO HIDRÁULICO COM ENCARGOS COMPLEMENTARES | H | 18.94 | 0.5 | 9.47 | ENCANADOR OU BOMBEIRO HIDRÁULICO COM ENCARGOS COMPLEMENTARES | SUBÍTEM | 88267 | 88267 | SUBÍTEM |  |  | TRUE | 88267 | SINAPI | ENCANADOR OU BOMBEIRO HIDRÁULICO COM ENCARGOS COMPLEMENTARES | H | 18.93
6979 | ORSE | TORNEIRA DE MESA, LINHA ITAPEMA BELLA, DOCOL 00164060 OU SIMILAR | UN | 133.84 | 1 | 133.84 | TORNEIRA DE MESA, LINHA ITAPEMA BELLA, DOCOL 00164060 OU SIMILAR | SUBÍTEM | 6979 | 6979 | SUBÍTEM |  |  | TRUE | 6979 | ORSE | TORNEIRA DE MESA, LINHA ITAPEMA BELLA, DOCOL 00164060 OU SIMILAR | UN | 133.68
981 | ORSE | FITA VEDA ROSCA 18MM | M | 0.18 | 0.5 | 0.09 | FITA VEDA ROSCA 18MM | SUBÍTEM | 981 | 981 | SUBÍTEM |  |  | TRUE | 981 | ORSE | FITA VEDA ROSCA 18MM | M | 0.18
Obs: composição/Base - ORSE - 7378 | [6 empty] | REMOVER ESPAÇOS | SUBÍTEM | Obs: composição/Base - ORSE - 7378 | Obs: composição/Base - ORSE - 7378 | SUBÍTEM |  |  | TRUE | Obs: composição/Base - ORSE - 7378
TRUE
COD. |  | DESCRIÇÃO | UND | CUSTO UNT. | COEF. | CUSTO | DESCRIÇÃO | SUBÍTEM | COD. | COD. | SUBÍTEM |  |  | TRUE | COD. |  | DESCRIÇÃO | UND | CUSTO UNT.
COMP. 207 |  | JANELA DE ALUMÍNIO, TIPO FIXA(BOCA DE LOBO), INCLUSIVE VIDROS VERDES 4MM | M2 |  |  | 437.36 | JANELA DE ALUMÍNIO, TIPO FIXA(BOCA DE LOBO), INCLUSIVE VIDROS VERDES 4MM | 207 | COMP. 207 | COMP. 207 | OK |  |  | TRUE | COMP. 207 |  | JANELA DE ALUMÍNIO, TIPO FIXA(BOCA DE LOBO), INCLUSIVE VIDROS VERDES 4MM | M2
599 | SINAPI INSUMO | JANELA FIXA EM ALUMINIO, 60 X 80 CM (A X L), BATENTE/REQUADRO DE 3 A 14 CM, COM VIDRO, SEM GUARNICAO/ALIZAR | M2 | 160.42 | 1 | 160.42 | OK | SUBÍTEM | 599 | 599 | SUBÍTEM | #REF! |  | TRUE | 599 | SINAPI INSUMO | JANELA FIXA EM ALUMINIO, 60 X 80 CM (A X L), BATENTE/REQUADRO DE 3 A 14 CM, COM VIDRO, SEM GUARNICAO/ALIZAR | M2 | 147.42
88309 | SINAPI | PEDREIRO COM ENCARGOS COMPLEMENTARES | H | 15.89 | 0.5 | 7.95 | PEDREIRO COM ENCARGOS COMPLEMENTARES | SUBÍTEM | 88309 | 88309 | SUBÍTEM |  |  | TRUE | 88309 | SINAPI | PEDREIRO COM ENCARGOS COMPLEMENTARES | H | 15.88
88316 | SINAPI | SERVENTE COM ENCARGOS COMPLEMENTARES | H | 12.7 | 1 | 12.7 | SERVENTE COM ENCARGOS COMPLEMENTARES | SUBÍTEM | 88316 | 88316 | SUBÍTEM |  |  | TRUE | 88316 | SINAPI | SERVENTE COM ENCARGOS COMPLEMENTARES | H | 12.52
88628 | SINAPI | ARGAMASSA TRAÇO 1:3 (CIMENTO E AREIA MÉDIA), PREPARO MECÂNICO COM BETONEIRA 400 L. AF_08/2014 | M3 | 340.5 | 0.25 | 85.13 | ARGAMASSA TRAÇO 1:3 (CIMENTO E AREIA MÉDIA), PREPARO MECÂNICO COM BETONEIRA 400 L. AF_08/2014 | SUBÍTEM | 88628 | 88628 | SUBÍTEM |  |  | TRUE | 88628 | SINAPI | ARGAMASSA TRAÇO 1:3 (CIMENTO E AREIA MÉDIA), PREPARO MECÂNICO COM BETONEIRA 400 L. AF_08/2014 | M3 | 340.51
10501 | SINAPI INSUMO | VIDRO TEMPERADO VERDE E = 6 MM, SEM COLOCACAO | M2 | 171.16 | 1 | 171.16 | VIDRO TEMPERADO VERDE E = 6 MM, SEM COLOCACAO | SUBÍTEM | 10501 | 10501 | SUBÍTEM |  |  | TRUE | 10501 | SINAPI INSUMO | VIDRO TEMPERADO VERDE E = 6 MM, SEM COLOCACAO | M2 | 164.58
Obs: composição/Base - ORSE Agost.2016 - 9561+ 599/SINAPI INSUMO | [6 empty] | REMOVER ESPAÇOS | SUBÍTEM | Obs: composição/Base - ORSE Agost.2016 - 9561+ 599/SINAPI INSUMO | Obs: composição/Base - ORSE Agost.2016 - 9561+ 599/SINAPI INSUMO | SUBÍTEM |  |  | TRUE | Obs: composição/Base - ORSE Agost.2016 - 9561+ 599/SINAPI INSUMO
TRUE
COD. |  | DESCRIÇÃO | UND | CUSTO UNT. | COEF. | CUSTO | DESCRIÇÃO | SUBÍTEM | COD. | COD. | SUBÍTEM |  |  | TRUE | COD. |  | DESCRIÇÃO | UND | CUSTO UNT.
COMP. 208 |  | PORTÃO EM BARRAS DE FERRO VERT. QUADR. 5/8" C/ 10CM, 6 BARRAS HOR. 3/4"X3/16" (2 A 2) E QUADRO 1"X3/16", COM REVESTIMENO DE NYLON, INCLUSIVE DOBRADIÇAS, FERROLHOS E CHUMBADORES | M2 |  |  | 535.34 | PORTÃO EM BARRAS DE FERRO VERT. QUADR. 5/8" C/ 10CM, 6 BARRAS HOR. 3/4"X3/16" (2 A 2) E QUADRO 1"X3/16", COM REVESTIMENO DE NYLON, INCLUSIVE DOBRADIÇAS, FERROLHOS E CHUMBADORES | 208 | COMP. 208 | COMP. 208 | OK |  |  | TRUE | COMP. 208 |  | PORTÃO EM BARRAS DE FERRO VERT. QUADR. 5/8" C/ 10CM, 6 BARRAS HOR. 3/4"X3/16" (2 A 2) E QUADRO 1"X3/16", COM REVESTIMENO DE NYLON, INCLUSIVE DOBRADIÇAS, FERROLHOS E CHUMBADORES | M2
9169 | ORSE | PORTÃO EM BARRAS DE FERRO VERT. QUADR. 5/8" C/ 10CM, 6 BARRAS HOR. 3/4"X3/16" (2 A 2) E QUADRO 1"X3/16", | M2 | 466.59 | 1 | 466.59 | OK | SUBÍTEM | 9169 | 9169 | SUBÍTEM | #REF! |  | TRUE | 9169 | ORSE | PORTÃO EM BARRAS DE FERRO VERT. QUADR. 5/8" C/ 10CM, 6 BARRAS HOR. 3/4"X3/16" (2 A 2) E QUADRO 1"X3/16", | M2 | 466.59
4688 | ORSE | FORNECIMENTO E INSTALAÇÃO DE REDE DE PROTEÇÃO EM NYLON MALHA 5 X 5 CM PARA JANELAS, VARANDAS, ETC., INCLUSIVE | M² | 22.5 | 1 | 22.5 | FORNECIMENTO E INSTALAÇÃO DE REDE DE PROTEÇÃO EM NYLON MALHA 5 X 5 CM PARA JANELAS, VARANDAS, ETC., INCLUSIVE | SUBÍTEM | 4688 | 4688 | SUBÍTEM |  |  | TRUE | 4688 | ORSE | FORNECIMENTO E INSTALAÇÃO DE REDE DE PROTEÇÃO EM NYLON MALHA 5 X 5 CM PARA JANELAS, VARANDAS, ETC., INCLUSIVE | M² | 22.5
9171 | ORSE | PARAFUSO CABEÇA SEXTAVADA 5/8" X 3 1/2" | CJ | 3.28 | 4 | 13.12 | PARAFUSO CABEÇA SEXTAVADA 5/8" X 3 1/2" | SUBÍTEM | 9171 | 9171 | SUBÍTEM |  |  | TRUE | 9171 | ORSE | PARAFUSO CABEÇA SEXTAVADA 5/8" X 3 1/2" | CJ | 3.24
370 | SINAPI INSUMO | AREIA MEDIA - POSTO JAZIDA/FORNECEDOR (RETIRADO NA JAZIDA, SEM TRANSPORTE) | M3 | 67 | 0.009 | 0.6 | AREIA MEDIA - POSTO JAZIDA/FORNECEDOR (RETIRADO NA JAZIDA, SEM TRANSPORTE) | SUBÍTEM | 370 | 370 | SUBÍTEM |  |  | TRUE | 370 | SINAPI INSUMO | AREIA MEDIA - POSTO JAZIDA/FORNECEDOR (RETIRADO NA JAZIDA, SEM TRANSPORTE) | M3 | 67
1379 | SINAPI INSUMO | CIMENTO PORTLAND COMPOSTO CP II-32 | KG | 0.5 | 2.8 | 1.4 | CIMENTO PORTLAND COMPOSTO CP II-32 | SUBÍTEM | 1379 | 1379 | SUBÍTEM |  |  | TRUE | 1379 | SINAPI INSUMO | CIMENTO PORTLAND COMPOSTO CP II-32 | KG | 0.5
88309 | SINAPI | PEDREIRO COM ENCARGOS COMPLEMENTARES | H | 15.89 | 1 | 15.89 | PEDREIRO COM ENCARGOS COMPLEMENTARES | SUBÍTEM | 88309 | 88309 | SUBÍTEM |  |  | TRUE | 88309 | SINAPI | PEDREIRO COM ENCARGOS COMPLEMENTARES | H | 15.88
88316 | SINAPI | SERVENTE COM ENCARGOS COMPLEMENTARES | H | 12.7 | 1.2 | 15.24 | SERVENTE COM ENCARGOS COMPLEMENTARES | SUBÍTEM | 88316 | 88316 | SUBÍTEM |  |  | TRUE | 88316 | SINAPI | SERVENTE COM ENCARGOS COMPLEMENTARES | H | 12.52
Obs: composição/Base - ORSE -8899+ 4688/ORSE INSUMO | [6 empty] | REMOVER ESPAÇOS | SUBÍTEM | Obs: composição/Base - ORSE -8899+ 4688/ORSE INSUMO | Obs: composição/Base - ORSE -8899+ 4688/ORSE INSUMO | SUBÍTEM |  |  | TRUE | Obs: composição/Base - ORSE -8899+ 4688/ORSE INSUMO
TRUE
COD. |  | DESCRIÇÃO | UND | CUSTO UNT. | COEF. | CUSTO | DESCRIÇÃO | SUBÍTEM | COD. | COD. | SUBÍTEM |  |  | TRUE | COD. |  | DESCRIÇÃO | UND | CUSTO UNT.
COMP. 209 |  | PORTA EM MADEIRA LEI (IPÊ), LISA, SEMI-ÔCA, 90 X 210CM C/LAMINADO LISO, COM VISOR DE VIDRO 4MM (60X50CM), INCLUSIVE BATENTES E FERRAGENS COM FECHADURA, REVESTIMENTO LAMINADO E COM GRELHA VERNEZIANA (50X30CM) | UND |  |  | 1105.6 | PORTA EM MADEIRA LEI (IPÊ), LISA, SEMI-ÔCA, 90 X 210CM C/LAMINADO LISO, COM VISOR DE VIDRO 4MM (60X50CM), INCLUSIVE BATENTES E FERRAGENS COM FECHADURA, REVESTIMENTO LAMINADO E COM GRELHA VERNEZIANA (50X30CM) | 209 | COMP. 209 | COMP. 209 | OK |  |  | TRUE | COMP. 209 |  | PORTA EM MADEIRA LEI (IPÊ), LISA, SEMI-ÔCA, 90 X 210CM C/LAMINADO LISO, COM VISOR DE VIDRO 4MM (60X50CM), INCLUSIVE BATENTES E FERRAGENS COM FECHADURA, REVESTIMENTO LAMINADO E COM GRELHA VERNEZIANA (50X30CM) | UND
87298 | SINAPI | ARGAMASSA TRAÇO 1:3 (CIMENTO E AREIA MÉDIA) PARA CONTRAPISO, PREPARO MECÂNICO COM BETONEIRA 400 L. AF_06/2014 | M3 | 435.53 | 0.01 | 4.36 | OK | SUBÍTEM | 87298 | 87298 | SUBÍTEM | #REF! |  | TRUE | 87298 | SINAPI | ARGAMASSA TRAÇO 1:3 (CIMENTO E AREIA MÉDIA) PARA CONTRAPISO, PREPARO MECÂNICO COM BETONEIRA 400 L. AF_06/2014 | M3 | 435.54
88316 | SINAPI | SERVENTE COM ENCARGOS COMPLEMENTARES | H | 12.7 | 4.75 | 60.33 | SERVENTE COM ENCARGOS COMPLEMENTARES | SUBÍTEM | 88316 | 88316 | SUBÍTEM |  |  | TRUE | 88316 | SINAPI | SERVENTE COM ENCARGOS COMPLEMENTARES | H | 12.52
5075 | SINAPI INSUMO | PREGO DE ACO POLIDO COM CABECA 18 X 30 (2 3/4 X 10) | KG | 11.19 | 0.004 | 0.04 | PREGO DE ACO POLIDO COM CABECA 18 X 30 (2 3/4 X 10) | SUBÍTEM | 5075 | 5075 | SUBÍTEM |  |  | TRUE | 5075 | SINAPI INSUMO | PREGO DE ACO POLIDO COM CABECA 18 X 30 (2 3/4 X 10) | KG | 11.03
COMP. 212 | AUXILIAR | FECHADURA PADO, EXTERNA, LINHA ECOINOX, MODELO CHOPIN, MAÇANETA, ROSETA, REF. 596-90 | UND | 196.92 | 1 | 196.92 | FECHADURA PADO, EXTERNA, LINHA ECOINOX, MODELO CHOPIN, MAÇANETA, ROSETA, REF. 596-90 | AUXILIAR | COMP. 212 | COMP. 212 | ok AUXILIAR |  |  | TRUE | COMP. 212 | AUXILIAR | FECHADURA PADO, EXTERNA, LINHA ECOINOX, MODELO CHOPIN, MAÇANETA, ROSETA, REF. 596-90 | UND | 195.12
88262 | SINAPI | CARPINTEIRO DE FORMAS COM ENCARGOS COMPLEMENTARES | H | 15.82 | 4.75 | 75.15 | CARPINTEIRO DE FORMAS COM ENCARGOS COMPLEMENTARES | SUBÍTEM | 88262 | 88262 | SUBÍTEM |  |  | TRUE | 88262 | SINAPI | CARPINTEIRO DE FORMAS COM ENCARGOS COMPLEMENTARES | H | 15.81
9249 | ORSE | DOBRADIÇA LATÃO CROMADO 3 1/2" X 3", COM ANEIS, C/PARAFUSOS | UN | 22.9 | 3 | 68.7 | DOBRADIÇA LATÃO CROMADO 3 1/2" X 3", COM ANEIS, C/PARAFUSOS | SUBÍTEM | 9249 | 9249 | SUBÍTEM |  |  | TRUE | 9249 | ORSE | DOBRADIÇA LATÃO CROMADO 3 1/2" X 3", COM ANEIS, C/PARAFUSOS | UN | 22.9
7967 | ORSE | PORTA EM MADEIRA COMPENSADA CANELA, 90 X 210CM, LISA, SEMI-OCA, C/VISOR 0,16M2, INCLUSIVE VIDRO 4MM | UN | 233.81 | 1 | 233.81 | PORTA EM MADEIRA COMPENSADA CANELA, 90 X 210CM, LISA, SEMI-OCA, C/VISOR 0,16M2, INCLUSIVE VIDRO 4MM | SUBÍTEM | 7967 | 7967 | SUBÍTEM |  |  | TRUE | 7967 | ORSE | PORTA EM MADEIRA COMPENSADA CANELA, 90 X 210CM, LISA, SEMI-OCA, C/VISOR 0,16M2, INCLUSIVE VIDRO 4MM | UN | 232.01
5015 | ORSE | BATENTE (CAIXÃO) EM MADEIRA LEI L=14CM (90X220CM), COMPLETO C/02 JOGOS ALIZAR | CJ | 118 | 1 | 118 | BATENTE (CAIXÃO) EM MADEIRA LEI L=14CM (90X220CM), COMPLETO C/02 JOGOS ALIZAR | SUBÍTEM | 5015 | 5015 | SUBÍTEM |  |  | TRUE | 5015 | ORSE | BATENTE (CAIXÃO) EM MADEIRA LEI L=14CM (90X220CM), COMPLETO C/02 JOGOS ALIZAR | CJ | 118
9171 | ORSE | PARAFUSO CABEÇA SEXTAVADA 5/8" X 3 1/2" | CJ | 3.28 | 4 | 13.12 | OK | SUBÍTEM | 9171 | 9171 | SUBÍTEM | #REF! |  | TRUE | 9171 | ORSE | PARAFUSO CABEÇA SEXTAVADA 5/8" X 3 1/2" | CJ | 3.24
9337 | ORSE | VENEZIANA INDUSTRIAL DE PVC RÍGIDO, TRANSLÚCIDO E MONTANTES EM ALÚMINIO | M2 | 118.9 | 0.15 | 17.84 | VENEZIANA INDUSTRIAL DE PVC RÍGIDO, TRANSLÚCIDO E MONTANTES EM ALÚMINIO | SUBÍTEM | 9337 | 9337 | SUBÍTEM |  |  | TRUE | 9337 | ORSE | VENEZIANA INDUSTRIAL DE PVC RÍGIDO, TRANSLÚCIDO E MONTANTES EM ALÚMINIO | M2 | 118.9
72200 | SINAPI | REVESTIMENTO EM LAMINADO MELAMINICO TEXTURIZADO, ESPESSURA 0,8 MM, FIXADO COM COLA | M2 | 83.95 | 3.78 | 317.33 | REVESTIMENTO EM LAMINADO MELAMINICO TEXTURIZADO, ESPESSURA 0,8 MM, FIXADO COM COLA | SUBÍTEM | 72200 | 72200 | SUBÍTEM |  |  | TRUE | 72200 | SINAPI | REVESTIMENTO EM LAMINADO MELAMINICO TEXTURIZADO, ESPESSURA 0,8 MM, FIXADO COM COLA | M2 | 83.8
Obs: composição/Base - ORSE - 8029 + 72200(SINAPI)+2062/ORSE INSUMO | [6 empty] | REMOVER ESPAÇOS | SUBÍTEM | Obs: composição/Base - ORSE - 8029 + 72200(SINAPI)+2062/ORSE INSUMO | Obs: composição/Base - ORSE - 8029 + 72200(SINAPI)+2062/ORSE INSUMO | SUBÍTEM |  |  | TRUE | Obs: composição/Base - ORSE - 8029 + 72200(SINAPI)+2062/ORSE INSUMO
TRUE
COD. |  | DESCRIÇÃO | UND | CUSTO UNT. | COEF. | CUSTO | DESCRIÇÃO | SUBÍTEM | COD. | COD. | SUBÍTEM |  |  | TRUE | COD. |  | DESCRIÇÃO | UND | CUSTO UNT.
COMP. 210 |  | PORTA EM MADEIRA COMPENSADA, 1,20 X 210CM C/LAMINADO LISO, COM VISOR DE VIDRO 4MM (60X50CM), INCLUSIVE BATENTES E FERRAGENS COM FECHADURA, REVESTIMENTO LAMINADO E COM GRELHA VERNEZIANA (50X30CM) | UND |  |  | 1974.04 | PORTA EM MADEIRA COMPENSADA, 1,20 X 210CM C/LAMINADO LISO, COM VISOR DE VIDRO 4MM (60X50CM), INCLUSIVE BATENTES E FERRAGENS COM FECHADURA, REVESTIMENTO LAMINADO E COM GRELHA VERNEZIANA (50X30CM) | 210 | COMP. 210 | COMP. 210 | OK |  |  | TRUE | COMP. 210 |  | PORTA EM MADEIRA COMPENSADA, 1,20 X 210CM C/LAMINADO LISO, COM VISOR DE VIDRO 4MM (60X50CM), INCLUSIVE BATENTES E FERRAGENS COM FECHADURA, REVESTIMENTO LAMINADO E COM GRELHA VERNEZIANA (50X30CM) | UND
88628 | SINAPI | ARGAMASSA TRAÇO 1:3 (CIMENTO E AREIA MÉDIA), PREPARO MECÂNICO COM BETONEIRA 400 L. AF_08/2014 | M3 | 340.5 | 0.01 | 3.41 | OK | SUBÍTEM | 88628 | 88628 | SUBÍTEM | #REF! |  | TRUE | 88628 | SINAPI | ARGAMASSA TRAÇO 1:3 (CIMENTO E AREIA MÉDIA), PREPARO MECÂNICO COM BETONEIRA 400 L. AF_08/2014 | M3 | 340.51
88316 | SINAPI | SERVENTE COM ENCARGOS COMPLEMENTARES | H | 12.7 | 3.75 | 47.63 | SERVENTE COM ENCARGOS COMPLEMENTARES | SUBÍTEM | 88316 | 88316 | SUBÍTEM |  |  | TRUE | 88316 | SINAPI | SERVENTE COM ENCARGOS COMPLEMENTARES | H | 12.52
5075 | SINAPI INSUMO | PREGO DE ACO POLIDO COM CABECA 18 X 30 (2 3/4 X 10) | KG | 11.19 | 0.004 | 0.04 | PREGO DE ACO POLIDO COM CABECA 18 X 30 (2 3/4 X 10) | SUBÍTEM | 5075 | 5075 | SUBÍTEM |  |  | TRUE | 5075 | SINAPI INSUMO | PREGO DE ACO POLIDO COM CABECA 18 X 30 (2 3/4 X 10) | KG | 11.03
3108 | SINAPI INSUMO | FECHO DE EMBUTIR, TIPO UNHA, COMANDO COM ALAVANCA, EM LATAO CROMADO, 22 CM, PARA PORTAS E JANELAS - INCLUI PARAFUSOS | UN | 20.63 | 2 | 41.26 | FECHO DE EMBUTIR, TIPO UNHA, COMANDO COM ALAVANCA, EM LATAO CROMADO, 22 CM, PARA PORTAS E JANELAS - INCLUI PARAFUSOS | SUBÍTEM | 3108 | 3108 | SUBÍTEM |  |  | TRUE | 3108 | SINAPI INSUMO | FECHO DE EMBUTIR, TIPO UNHA, COMANDO COM ALAVANCA, EM LATAO CROMADO, 22 CM, PARA PORTAS E JANELAS - INCLUI PARAFUSOS | UN | 21.31
COMP. 212 | AUXILIAR | FECHADURA PADO, EXTERNA, LINHA ECOINOX, MODELO CHOPIN, MAÇANETA, ROSETA, REF. 596-90 | UND | 196.92 | 1 | 196.92 | FECHADURA PADO, EXTERNA, LINHA ECOINOX, MODELO CHOPIN, MAÇANETA, ROSETA, REF. 596-90 | AUXILIAR | COMP. 212 | COMP. 212 | ok AUXILIAR |  |  | TRUE | COMP. 212 | AUXILIAR | FECHADURA PADO, EXTERNA, LINHA ECOINOX, MODELO CHOPIN, MAÇANETA, ROSETA, REF. 596-90 | UND | 195.12
88262 | SINAPI | CARPINTEIRO DE FORMAS COM ENCARGOS COMPLEMENTARES | H | 15.82 | 3.75 | 59.33 | CARPINTEIRO DE FORMAS COM ENCARGOS COMPLEMENTARES | SUBÍTEM | 88262 | 88262 | SUBÍTEM |  |  | TRUE | 88262 | SINAPI | CARPINTEIRO DE FORMAS COM ENCARGOS COMPLEMENTARES | H | 15.81
848 | ORSE | DOBRADIÇA FERRO GALVANIZADO 3" X 3" SEM ANEIS | UN | 6.9 | 6 | 41.4 | DOBRADIÇA FERRO GALVANIZADO 3" X 3" SEM ANEIS | SUBÍTEM | 848 | 848 | SUBÍTEM |  |  | TRUE | 848 | ORSE | DOBRADIÇA FERRO GALVANIZADO 3" X 3" SEM ANEIS | UN | 6.83
183 | SINAPI INSUMO | BATENTE/ PORTAL/ ADUELA/ MARCO MACICO, E= *3 CM, L= *13 CM, *60 CM A 120* CM X *210 CM, EM CEDRINHO/ ANGELIM COMERCIAL/ EUCALIPTO/ CURUPIXA/ PEROBA/ CUMARU OU EQUIVALENTE DA REGIAO (NAO INCLUI ALIZARES) | JG | 100 | 1 | 100 | BATENTE/ PORTAL/ ADUELA/ MARCO MACICO, E= *3 CM, L= *13 CM, *60 CM A 120* CM X *210 CM, EM CEDRINHO/ ANGELIM COMERCIAL/ EUCALIPTO/ CURUPIXA/ PEROBA/ CUMARU OU EQUIVALENTE DA REGIAO (NAO INCLUI ALIZARES) | SUBÍTEM | 183 | 183 | SUBÍTEM |  |  | TRUE | 183 | ORSE | BATENTE/ PORTAL/ ADUELA/ MARCO MACICO, E= *3 CM, L= *13 CM, *60 CM A 120* CM X *210 CM, EM CEDRINHO/ ANGELIM COMERCIAL/ EUCALIPTO/ CURUPIXA/ PEROBA/ CUMARU OU EQUIVALENTE DA REGIAO (NAO INCLUI ALIZARES) | JG | 100
1827 | ORSE | PORTA EM MADEIRA DE LEI MUIRACATIARA COM ALMOFADAS - 100 X 210CM | UN | 508.43 | 2 | 1016.86 | PORTA EM MADEIRA DE LEI MUIRACATIARA COM ALMOFADAS - 100 X 210CM | SUBÍTEM | 1827 | 1827 | SUBÍTEM |  |  | TRUE | 1827 | ORSE | PORTA EM MADEIRA DE LEI MUIRACATIARA COM ALMOFADAS - 100 X 210CM | UN | 504.51
9171 | ORSE | PARAFUSO CABEÇA SEXTAVADA 5/8" X 3 1/2" | CJ | 3.28 | 8 | 26.24 | OK | SUBÍTEM | 9171 | 9171 | SUBÍTEM | #REF! |  | TRUE | 9171 | ORSE | PARAFUSO CABEÇA SEXTAVADA 5/8" X 3 1/2" | CJ | 3.24
9337 | ORSE | VENEZIANA INDUSTRIAL DE PVC RÍGIDO, TRANSLÚCIDO E MONTANTES EM ALÚMINIO | M2 | 118.9 | 0.15 | 17.84 | VENEZIANA INDUSTRIAL DE PVC RÍGIDO, TRANSLÚCIDO E MONTANTES EM ALÚMINIO | SUBÍTEM | 9337 | 9337 | SUBÍTEM |  |  | TRUE | 9337 | ORSE | VENEZIANA INDUSTRIAL DE PVC RÍGIDO, TRANSLÚCIDO E MONTANTES EM ALÚMINIO | M2 | 118.9
72200 | SINAPI | REVESTIMENTO EM LAMINADO MELAMINICO TEXTURIZADO, ESPESSURA 0,8 MM, FIXADO COM COLA | M2 | 83.95 | 5.04 | 423.11 | REVESTIMENTO EM LAMINADO MELAMINICO TEXTURIZADO, ESPESSURA 0,8 MM, FIXADO COM COLA | SUBÍTEM | 72200 | 72200 | SUBÍTEM |  |  | TRUE | 72200 | SINAPI | REVESTIMENTO EM LAMINADO MELAMINICO TEXTURIZADO, ESPESSURA 0,8 MM, FIXADO COM COLA | M2 | 83.8
Obs: composição/Base - ORSE - 8199 + 72200(SINAPI) + 2062/ORSE INSUMO | [6 empty] | REMOVER ESPAÇOS | SUBÍTEM | Obs: composição/Base - ORSE - 8199 + 72200(SINAPI) + 2062/ORSE INSUMO | Obs: composição/Base - ORSE - 8199 + 72200(SINAPI) + 2062/ORSE INSUMO | SUBÍTEM |  |  | TRUE | Obs: composição/Base - ORSE - 8199 + 72200(SINAPI) + 2062/ORSE INSUMO
TRUE
COD. |  | DESCRIÇÃO | UND | CUSTO UNT. | COEF. | CUSTO | DESCRIÇÃO | SUBÍTEM | COD. | COD. | SUBÍTEM |  |  | TRUE | COD. |  | DESCRIÇÃO | UND | CUSTO UNT.
COMP. 211 |  | PORTA EM MADEIRA COMPENSADA, 1,30 X 210CM C/LAMINADO LISO, COM VISOR DE VIDRO 4MM (60X50CM), INCLUSIVE BATENTES E FERRAGENS COM FECHADURA E REVESTIMENTO LAMINADO | UND |  |  | 1991.46 | PORTA EM MADEIRA COMPENSADA, 1,30 X 210CM C/LAMINADO LISO, COM VISOR DE VIDRO 4MM (60X50CM), INCLUSIVE BATENTES E FERRAGENS COM FECHADURA E REVESTIMENTO LAMINADO | 211 | COMP. 211 | COMP. 211 | OK |  |  | TRUE | COMP. 211 |  | PORTA EM MADEIRA COMPENSADA, 1,30 X 210CM C/LAMINADO LISO, COM VISOR DE VIDRO 4MM (60X50CM), INCLUSIVE BATENTES E FERRAGENS COM FECHADURA E REVESTIMENTO LAMINADO | UND
88628 | SINAPI | ARGAMASSA TRAÇO 1:3 (CIMENTO E AREIA MÉDIA), PREPARO MECÂNICO COM BETONEIRA 400 L. AF_08/2014 | M3 | 340.5 | 0.01 | 3.41 | OK | SUBÍTEM | 88628 | 88628 | SUBÍTEM | #REF! |  | TRUE | 88628 | SINAPI | ARGAMASSA TRAÇO 1:3 (CIMENTO E AREIA MÉDIA), PREPARO MECÂNICO COM BETONEIRA 400 L. AF_08/2014 | M3 | 340.51
88316 | SINAPI | SERVENTE COM ENCARGOS COMPLEMENTARES | H | 12.7 | 3.75 | 47.63 | SERVENTE COM ENCARGOS COMPLEMENTARES | SUBÍTEM | 88316 | 88316 | SUBÍTEM |  |  | TRUE | 88316 | SINAPI | SERVENTE COM ENCARGOS COMPLEMENTARES | H | 12.52
5075 | SINAPI INSUMO | PREGO DE ACO POLIDO COM CABECA 18 X 30 (2 3/4 X 10) | KG | 11.19 | 0.004 | 0.04 | PREGO DE ACO POLIDO COM CABECA 18 X 30 (2 3/4 X 10) | SUBÍTEM | 5075 | 5075 | SUBÍTEM |  |  | TRUE | 5075 | SINAPI INSUMO | PREGO DE ACO POLIDO COM CABECA 18 X 30 (2 3/4 X 10) | KG | 11.03
3108 | SINAPI INSUMO | FECHO DE EMBUTIR, TIPO UNHA, COMANDO COM ALAVANCA, EM LATAO CROMADO, 22 CM, PARA PORTAS E JANELAS - INCLUI PARAFUSOS | UN | 20.63 | 2 | 41.26 | FECHO DE EMBUTIR, TIPO UNHA, COMANDO COM ALAVANCA, EM LATAO CROMADO, 22 CM, PARA PORTAS E JANELAS - INCLUI PARAFUSOS | SUBÍTEM | 3108 | 3108 | SUBÍTEM |  |  | TRUE | 3108 | SINAPI INSUMO | FECHO DE EMBUTIR, TIPO UNHA, COMANDO COM ALAVANCA, EM LATAO CROMADO, 22 CM, PARA PORTAS E JANELAS - INCLUI PARAFUSOS | UN | 21.31
COMP. 212 | AUXILIAR | FECHADURA PADO, EXTERNA, LINHA ECOINOX, MODELO CHOPIN, MAÇANETA, ROSETA, REF. 596-90 | UND | 196.92 | 1 | 196.92 | FECHADURA PADO, EXTERNA, LINHA ECOINOX, MODELO CHOPIN, MAÇANETA, ROSETA, REF. 596-90 | AUXILIAR | COMP. 212 | COMP. 212 | ok AUXILIAR |  |  | TRUE | COMP. 212 | AUXILIAR | FECHADURA PADO, EXTERNA, LINHA ECOINOX, MODELO CHOPIN, MAÇANETA, ROSETA, REF. 596-90 | UND | 195.12
88262 | SINAPI | CARPINTEIRO DE FORMAS COM ENCARGOS COMPLEMENTARES | H | 15.82 | 3.75 | 59.33 | CARPINTEIRO DE FORMAS COM ENCARGOS COMPLEMENTARES | SUBÍTEM | 88262 | 88262 | SUBÍTEM |  |  | TRUE | 88262 | SINAPI | CARPINTEIRO DE FORMAS COM ENCARGOS COMPLEMENTARES | H | 15.81
848 | ORSE | DOBRADIÇA FERRO GALVANIZADO 3" X 3" SEM ANEIS | UN | 6.9 | 6 | 41.4 | DOBRADIÇA FERRO GALVANIZADO 3" X 3" SEM ANEIS | SUBÍTEM | 848 | 848 | SUBÍTEM |  |  | TRUE | 848 | ORSE | DOBRADIÇA FERRO GALVANIZADO 3" X 3" SEM ANEIS | UN | 6.83
183 | SINAPI INSUMO | BATENTE/ PORTAL/ ADUELA/ MARCO MACICO, E= *3 CM, L= *13 CM, *60 CM A 120* CM X *210 CM, EM CEDRINHO/ ANGELIM COMERCIAL/ EUCALIPTO/ CURUPIXA/ PEROBA/ CUMARU OU EQUIVALENTE DA REGIAO (NAO INCLUI ALIZARES) | JG | 100 | 1 | 100 | BATENTE/ PORTAL/ ADUELA/ MARCO MACICO, E= *3 CM, L= *13 CM, *60 CM A 120* CM X *210 CM, EM CEDRINHO/ ANGELIM COMERCIAL/ EUCALIPTO/ CURUPIXA/ PEROBA/ CUMARU OU EQUIVALENTE DA REGIAO (NAO INCLUI ALIZARES) | SUBÍTEM | 183 | 183 | SUBÍTEM |  |  | TRUE | 183 | ORSE | BATENTE/ PORTAL/ ADUELA/ MARCO MACICO, E= *3 CM, L= *13 CM, *60 CM A 120* CM X *210 CM, EM CEDRINHO/ ANGELIM COMERCIAL/ EUCALIPTO/ CURUPIXA/ PEROBA/ CUMARU OU EQUIVALENTE DA REGIAO (NAO INCLUI ALIZARES) | JG | 100
1827 | ORSE | PORTA EM MADEIRA DE LEI MUIRACATIARA COM ALMOFADAS - 100 X 210CM | UN | 508.43 | 2 | 1016.86 | PORTA EM MADEIRA DE LEI MUIRACATIARA COM ALMOFADAS - 100 X 210CM | SUBÍTEM | 1827 | 1827 | SUBÍTEM |  |  | TRUE | 1827 | ORSE | PORTA EM MADEIRA DE LEI MUIRACATIARA COM ALMOFADAS - 100 X 210CM | UN | 504.51
9171 | ORSE | PARAFUSO CABEÇA SEXTAVADA 5/8" X 3 1/2" | CJ | 3.28 | 8 | 26.24 | OK | SUBÍTEM | 9171 | 9171 | SUBÍTEM | #REF! |  | TRUE | 9171 | ORSE | PARAFUSO CABEÇA SEXTAVADA 5/8" X 3 1/2" | CJ | 3.24
72200 | SINAPI | REVESTIMENTO EM LAMINADO MELAMINICO TEXTURIZADO, ESPESSURA 0,8 MM, FIXADO COM COLA | M2 | 83.95 | 5.46 | 458.37 | REVESTIMENTO EM LAMINADO MELAMINICO TEXTURIZADO, ESPESSURA 0,8 MM, FIXADO COM COLA | SUBÍTEM | 72200 | 72200 | SUBÍTEM |  |  | TRUE | 72200 | SINAPI | REVESTIMENTO EM LAMINADO MELAMINICO TEXTURIZADO, ESPESSURA 0,8 MM, FIXADO COM COLA | M2 | 83.8
Obs: composição/Base - ORSE - 8837 + 72200(SINAPI) | [6 empty] | REMOVER ESPAÇOS | SUBÍTEM | Obs: composição/Base - ORSE - 8199 + 72200(SINAPI) | Obs: composição/Base - ORSE - 8837 + 72200(SINAPI) | SUBÍTEM |  |  | TRUE | Obs: composição/Base - ORSE - 8199 + 72200(SINAPI)
TRUE
COD. |  | DESCRIÇÃO | UND | CUSTO UNT. | COEF. | CUSTO | DESCRIÇÃO | SUBÍTEM | COD. | COD. | SUBÍTEM |  |  | TRUE | COD. |  | DESCRIÇÃO | UND | CUSTO UNT.
COMP. 212 |  | FECHADURA PADO, EXTERNA, LINHA ECOINOX, MODELO CHOPIN, MAÇANETA, ROSETA, REF. 596-90 | UND |  |  | 196.92 | FECHADURA PADO, EXTERNA, LINHA ECOINOX, MODELO CHOPIN, MAÇANETA, ROSETA, REF. 596-90 | 212 | COMP. 212 | COMP. 212 | ok AUXILIAR |  |  | TRUE | COMP. 212 |  | FECHADURA PADO, EXTERNA, LINHA ECOINOX, MODELO CHOPIN, MAÇANETA, ROSETA, REF. 596-90 | UND
11769 | ORSE | FECHADURA PADO, LINHA ECOINOX, MODELO CHOPIN, MAÇANETA, ROSETA, TESTA E CONTRA TESTA EM EM AÇO INOXÁVEL, | UN | 132.74 | 1 | 132.74 | OK | SUBÍTEM | 11769 | 11769 | SUBÍTEM | #REF! |  | TRUE | 11769 | ORSE | FECHADURA PADO, LINHA ECOINOX, MODELO CHOPIN, MAÇANETA, ROSETA, TESTA E CONTRA TESTA EM EM AÇO INOXÁVEL, | UN | 131.38
88262 | SINAPI | CARPINTEIRO DE FORMAS COM ENCARGOS COMPLEMENTARES | H | 15.82 | 2.25 | 35.6 | CARPINTEIRO DE FORMAS COM ENCARGOS COMPLEMENTARES | SUBÍTEM | 88262 | 88262 | SUBÍTEM |  |  | TRUE | 88262 | SINAPI | CARPINTEIRO DE FORMAS COM ENCARGOS COMPLEMENTARES | H | 15.81
88316 | SINAPI | SERVENTE COM ENCARGOS COMPLEMENTARES | H | 12.7 | 2.25 | 28.58 | SERVENTE COM ENCARGOS COMPLEMENTARES | SUBÍTEM | 88316 | 88316 | SUBÍTEM |  |  | TRUE | 88316 | SINAPI | SERVENTE COM ENCARGOS COMPLEMENTARES | H | 12.52
Obs: composição/Base - ORSE - 3518 | [6 empty] | REMOVER ESPAÇOS | SUBÍTEM | Obs: composição/Base - ORSE - 3518 | Obs: composição/Base - ORSE - 3518 | SUBÍTEM |  |  | TRUE | Obs: composição/Base - ORSE - 3518
TRUE
COD. |  | DESCRIÇÃO | UND | CUSTO UNT. | COEF. | CUSTO | DESCRIÇÃO | SUBÍTEM | COD. | COD. | SUBÍTEM |  |  | TRUE | COD. |  | DESCRIÇÃO | UND | CUSTO UNT.
COMP. 213 |  | PORTA EM MADEIRA COMPENSADA (CANELA), LISA, SEMI-ÔCA, 1,40 X 2,10 M, 2 FOLHAS, COM VISOR(30X30CM), TIPO VAI-VEM, PROVIDA DE BATE MACA E RODAPÉ EM CHAPA DE AÇO INOX, INCLUSIVE BATENTES,FERRAGENS E VIDROS | UND |  |  | 2038.4 | PORTA EM MADEIRA COMPENSADA (CANELA), LISA, SEMI-ÔCA, 1,40 X 2,10 M, 2 FOLHAS, COM VISOR(30X30CM), TIPO VAI-VEM, PROVIDA DE BATE MACA E RODAPÉ EM CHAPA DE AÇO INOX, INCLUSIVE BATENTES,FERRAGENS E VIDROS | 213 | COMP. 213 | COMP. 213 | OK |  |  | TRUE | COMP. 213 |  | PORTA EM MADEIRA COMPENSADA (CANELA), LISA, SEMI-ÔCA, 1,40 X 2,10 M, 2 FOLHAS, COM VISOR(30X30CM), TIPO VAI-VEM, PROVIDA DE BATE MACA E RODAPÉ EM CHAPA DE AÇO INOX, INCLUSIVE BATENTES,FERRAGENS E VIDROS | UND
88628 | SINAPI | ARGAMASSA TRAÇO 1:3 (CIMENTO E AREIA MÉDIA), PREPARO MECÂNICO COM BETONEIRA 400 L. AF_08/2014 | M3 | 340.5 | 0.01 | 3.41 | OK | SUBÍTEM | 88628 | 88628 | SUBÍTEM | #REF! |  | TRUE | 88628 | SINAPI | ARGAMASSA TRAÇO 1:3 (CIMENTO E AREIA MÉDIA), PREPARO MECÂNICO COM BETONEIRA 400 L. AF_08/2014 | M3 | 340.51
11451 | SINAPI INSUMO | DOBRADICA TIPO VAI-E-VEM EM ACO/FERRO, TAMANHO 3'', GALVANIZADO, COM PARAFUSOS | UN | 118.08 | 6 | 708.48 | DOBRADICA TIPO VAI-E-VEM EM ACO/FERRO, TAMANHO 3'', GALVANIZADO, COM PARAFUSOS | SUBÍTEM | 11451 | 11451 | SUBÍTEM |  |  | TRUE | 11451 | SINAPI INSUMO | DOBRADICA TIPO VAI-E-VEM EM ACO/FERRO, TAMANHO 3'', GALVANIZADO, COM PARAFUSOS | UN | 66.45
88316 | SINAPI | SERVENTE COM ENCARGOS COMPLEMENTARES | H | 12.7 | 4.75 | 60.33 | SERVENTE COM ENCARGOS COMPLEMENTARES | SUBÍTEM | 88316 | 88316 | SUBÍTEM |  |  | TRUE | 88316 | SINAPI | SERVENTE COM ENCARGOS COMPLEMENTARES | H | 12.52
5075 | SINAPI INSUMO | PREGO DE ACO POLIDO COM CABECA 18 X 30 (2 3/4 X 10) | KG | 11.19 | 0.004 | 0.04 | PREGO DE ACO POLIDO COM CABECA 18 X 30 (2 3/4 X 10) | SUBÍTEM | 5075 | 5075 | SUBÍTEM |  |  | TRUE | 5075 | SINAPI INSUMO | PREGO DE ACO POLIDO COM CABECA 18 X 30 (2 3/4 X 10) | KG | 11.03
88262 | SINAPI | CARPINTEIRO DE FORMAS COM ENCARGOS COMPLEMENTARES | H | 15.82 | 4.75 | 75.15 | CARPINTEIRO DE FORMAS COM ENCARGOS COMPLEMENTARES | SUBÍTEM | 88262 | 88262 | SUBÍTEM |  |  | TRUE | 88262 | SINAPI | CARPINTEIRO DE FORMAS COM ENCARGOS COMPLEMENTARES | H | 15.81
183 | SINAPI INSUMO | BATENTE/ PORTAL/ ADUELA/ MARCO MACICO, E= *3 CM, L= *13 CM, *60 CM A 120* CM X *210 CM, EM CEDRINHO/ ANGELIM COMERCIAL/ EUCALIPTO/ CURUPIXA/ PEROBA/ CUMARU OU EQUIVALENTE DA REGIAO (NAO INCLUI ALIZARES) | JG | 100 | 1 | 100 | BATENTE/ PORTAL/ ADUELA/ MARCO MACICO, E= *3 CM, L= *13 CM, *60 CM A 120* CM X *210 CM, EM CEDRINHO/ ANGELIM COMERCIAL/ EUCALIPTO/ CURUPIXA/ PEROBA/ CUMARU OU EQUIVALENTE DA REGIAO (NAO INCLUI ALIZARES) | SUBÍTEM | 183 | 183 | SUBÍTEM |  |  | TRUE | 183 | ORSE | BATENTE/ PORTAL/ ADUELA/ MARCO MACICO, E= *3 CM, L= *13 CM, *60 CM A 120* CM X *210 CM, EM CEDRINHO/ ANGELIM COMERCIAL/ EUCALIPTO/ CURUPIXA/ PEROBA/ CUMARU OU EQUIVALENTE DA REGIAO (NAO INCLUI ALIZARES) | JG | 100
8195 | ORSE | PORTA EM MADEIRA COMPENSADA CANELA, LISA, SEMI-ÔCA - 70X210X3,5CM, COM VISOR 0,16M2, INCLUSIVE VIDRO 4MM | UN | 199.94 | 2 | 399.88 | PORTA EM MADEIRA COMPENSADA CANELA, LISA, SEMI-ÔCA - 70X210X3,5CM, COM VISOR 0,16M2, INCLUSIVE VIDRO 4MM | SUBÍTEM | 8195 | 8195 | SUBÍTEM |  |  | TRUE | 8195 | ORSE | PORTA EM MADEIRA COMPENSADA CANELA, LISA, SEMI-ÔCA - 70X210X3,5CM, COM VISOR 0,16M2, INCLUSIVE VIDRO 4MM | UN | 198.4
COMP. 215 | AUXILIAR | BATE MACA EM CHAPA DE AÇO INOX 304, L=20CM, E=1MM, ACABAMENTO POLIDO, DOTADO DE 4 FUROS E PARAFUSOS INOX AUTO-ATARRACHANTE | M | 70.53 | 2.8 | 197.48 | BATE MACA EM CHAPA DE AÇO INOX 304, L=20CM, E=1MM, ACABAMENTO POLIDO, DOTADO DE 4 FUROS E PARAFUSOS INOX AUTO-ATARRACHANTE | AUXILIAR | COMP. 215 | COMP. 215 | ok AUXILIAR |  |  | FALSE | COMP. 215 | AUXILIAR | BATE MACA EM CHAPA DE AÇO INOX 304, L=20CM, E=1,3MM, ACABAMENTO POLIDO, DOTADO DE 4 FUROS E PARAFUSOS INOX AUTO-ATARRACHANTE | M | 139.88
72200 | SINAPI | REVESTIMENTO EM LAMINADO MELAMINICO TEXTURIZADO, ESPESSURA 0,8 MM, FIXADO COM COLA | M2 | 83.95 | 5.88 | 493.63 | REVESTIMENTO EM LAMINADO MELAMINICO TEXTURIZADO, ESPESSURA 0,8 MM, FIXADO COM COLA | SUBÍTEM | 72200 | 72200 | SUBÍTEM |  |  | TRUE | 72200 | SINAPI | REVESTIMENTO EM LAMINADO MELAMINICO TEXTURIZADO, ESPESSURA 0,8 MM, FIXADO COM COLA | M2 | 83.8
Obs: composição/Base - ORSE - 7149 + 72200(SINAPI) + 8195/ORSE INSUMO | [6 empty] | REMOVER ESPAÇOS | SUBÍTEM | Obs: composição/Base - ORSE - 7226 + 72200(SINAPI) + 8195/ORSE INSUMO | Obs: composição/Base - ORSE - 7149 + 72200(SINAPI) + 8195/ORSE INSUMO | SUBÍTEM |  |  | TRUE | Obs: composição/Base - ORSE - 7226 + 72200(SINAPI) + 8195/ORSE INSUMO
TRUE
COD. |  | DESCRIÇÃO | UND | CUSTO UNT. | COEF. | CUSTO | DESCRIÇÃO | SUBÍTEM | COD. | COD. | SUBÍTEM |  |  | TRUE | COD. |  | DESCRIÇÃO | UND | CUSTO UNT.
COMP. 214 |  | PORTA EM MADEIRA COMPENSADA (CANELA), LISA, SEMI-ÔCA, 1,80 X 2,10 M, 2 FOLHAS, COM VISOR(30X30CM), TIPO VAI-VEM, PROVIDA DE BATE MACA E RODAPÉ EM CHAPA DE AÇO INOX, INCLUSIVE BATENTES,FERRAGENS E VIDROS | UND |  |  | 2244.47 | PORTA EM MADEIRA COMPENSADA (CANELA), LISA, SEMI-ÔCA, 1,80 X 2,10 M, 2 FOLHAS, COM VISOR(30X30CM), TIPO VAI-VEM, PROVIDA DE BATE MACA E RODAPÉ EM CHAPA DE AÇO INOX, INCLUSIVE BATENTES,FERRAGENS E VIDROS | 214 | COMP. 214 | COMP. 214 | OK |  |  | TRUE | COMP. 214 |  | PORTA EM MADEIRA COMPENSADA (CANELA), LISA, SEMI-ÔCA, 1,80 X 2,10 M, 2 FOLHAS, COM VISOR(30X30CM), TIPO VAI-VEM, PROVIDA DE BATE MACA E RODAPÉ EM CHAPA DE AÇO INOX, INCLUSIVE BATENTES,FERRAGENS E VIDROS | UND
88628 | SINAPI | ARGAMASSA TRAÇO 1:3 (CIMENTO E AREIA MÉDIA), PREPARO MECÂNICO COM BETONEIRA 400 L. AF_08/2014 | M3 | 340.5 | 0.01 | 3.41 | OK | SUBÍTEM | 88628 | 88628 | SUBÍTEM | #REF! |  | TRUE | 88628 | SINAPI | ARGAMASSA TRAÇO 1:3 (CIMENTO E AREIA MÉDIA), PREPARO MECÂNICO COM BETONEIRA 400 L. AF_08/2014 | M3 | 340.51
11451 | SINAPI INSUMO | DOBRADICA TIPO VAI-E-VEM EM ACO/FERRO, TAMANHO 3'', GALVANIZADO, COM PARAFUSOS | UN | 118.08 | 6 | 708.48 | DOBRADICA TIPO VAI-E-VEM EM ACO/FERRO, TAMANHO 3'', GALVANIZADO, COM PARAFUSOS | SUBÍTEM | 11451 | 11451 | SUBÍTEM |  |  | TRUE | 11451 | SINAPI INSUMO | DOBRADICA TIPO VAI-E-VEM EM ACO/FERRO, TAMANHO 3'', GALVANIZADO, COM PARAFUSOS | UN | 66.45
88316 | SINAPI | SERVENTE COM ENCARGOS COMPLEMENTARES | H | 12.7 | 4.75 | 60.33 | SERVENTE COM ENCARGOS COMPLEMENTARES | SUBÍTEM | 88316 | 88316 | SUBÍTEM |  |  | TRUE | 88316 | SINAPI | SERVENTE COM ENCARGOS COMPLEMENTARES | H | 12.52
5075 | SINAPI INSUMO | PREGO DE ACO POLIDO COM CABECA 18 X 30 (2 3/4 X 10) | KG | 11.19 | 0.004 | 0.04 | PREGO DE ACO POLIDO COM CABECA 18 X 30 (2 3/4 X 10) | SUBÍTEM | 5075 | 5075 | SUBÍTEM |  |  | TRUE | 5075 | SINAPI INSUMO | PREGO DE ACO POLIDO COM CABECA 18 X 30 (2 3/4 X 10) | KG | 11.03
88262 | SINAPI | CARPINTEIRO DE FORMAS COM ENCARGOS COMPLEMENTARES | H | 15.82 | 4.75 | 75.15 | CARPINTEIRO DE FORMAS COM ENCARGOS COMPLEMENTARES | SUBÍTEM | 88262 | 88262 | SUBÍTEM |  |  | TRUE | 88262 | SINAPI | CARPINTEIRO DE FORMAS COM ENCARGOS COMPLEMENTARES | H | 15.81
183 | SINAPI INSUMO | BATENTE/ PORTAL/ ADUELA/ MARCO MACICO, E= *3 CM, L= *13 CM, *60 CM A 120* CM X *210 CM, EM CEDRINHO/ ANGELIM COMERCIAL/ EUCALIPTO/ CURUPIXA/ PEROBA/ CUMARU OU EQUIVALENTE DA REGIAO (NAO INCLUI ALIZARES) | JG | 100 | 1 | 100 | BATENTE/ PORTAL/ ADUELA/ MARCO MACICO, E= *3 CM, L= *13 CM, *60 CM A 120* CM X *210 CM, EM CEDRINHO/ ANGELIM COMERCIAL/ EUCALIPTO/ CURUPIXA/ PEROBA/ CUMARU OU EQUIVALENTE DA REGIAO (NAO INCLUI ALIZARES) | SUBÍTEM | 183 | 183 | SUBÍTEM |  |  | TRUE | 183 | ORSE | BATENTE/ PORTAL/ ADUELA/ MARCO MACICO, E= *3 CM, L= *13 CM, *60 CM A 120* CM X *210 CM, EM CEDRINHO/ ANGELIM COMERCIAL/ EUCALIPTO/ CURUPIXA/ PEROBA/ CUMARU OU EQUIVALENTE DA REGIAO (NAO INCLUI ALIZARES) | JG | 100
7966 | ORSE | PORTA EM MADEIRA COMPENSADA CANELA, 80 X 210CM, LISA, SEMI-OCA, C/VISOR 0,16M2, INCLUSIVE VIDRO 4MM | UN | 218.35 | 2 | 436.7 | PORTA EM MADEIRA COMPENSADA CANELA, 80 X 210CM, LISA, SEMI-OCA, C/VISOR 0,16M2, INCLUSIVE VIDRO 4MM | SUBÍTEM | 7966 | 7966 | SUBÍTEM |  |  | TRUE | 7966 | ORSE | PORTA EM MADEIRA COMPENSADA CANELA, 80 X 210CM, LISA, SEMI-OCA, C/VISOR 0,16M2, INCLUSIVE VIDRO 4MM | UN | 216.67
COMP. 215 | AUXILIAR | BATE MACA EM CHAPA DE AÇO INOX 304, L=20CM, E=1MM, ACABAMENTO POLIDO, DOTADO DE 4 FUROS E PARAFUSOS INOX AUTO-ATARRACHANTE | M | 70.53 | 3.2 | 225.7 | BATE MACA EM CHAPA DE AÇO INOX 304, L=20CM, E=1MM, ACABAMENTO POLIDO, DOTADO DE 4 FUROS E PARAFUSOS INOX AUTO-ATARRACHANTE | AUXILIAR | COMP. 215 | COMP. 215 | ok AUXILIAR |  |  | FALSE | COMP. 215 | AUXILIAR | BATE MACA EM CHAPA DE AÇO INOX 304, L=20CM, E=1,3MM, ACABAMENTO POLIDO, DOTADO DE 4 FUROS E PARAFUSOS INOX AUTO-ATARRACHANTE | M | 139.88
72200 | SINAPI | REVESTIMENTO EM LAMINADO MELAMINICO TEXTURIZADO, ESPESSURA 0,8 MM, FIXADO COM COLA | M2 | 83.95 | 7.56 | 634.66 | REVESTIMENTO EM LAMINADO MELAMINICO TEXTURIZADO, ESPESSURA 0,8 MM, FIXADO COM COLA | SUBÍTEM | 72200 | 72200 | SUBÍTEM |  |  | TRUE | 72200 | SINAPI | REVESTIMENTO EM LAMINADO MELAMINICO TEXTURIZADO, ESPESSURA 0,8 MM, FIXADO COM COLA | M2 | 83.8
Obs: composição/Base - ORSE - 12065 + 72200(SINAPI) + 7966/ORSE INSUMO | [6 empty] | REMOVER ESPAÇOS | SUBÍTEM | Obs: composição/Base - ORSE - 7226 + 72200(SINAPI) + 7966/ORSE INSUMO | Obs: composição/Base - ORSE - 12065 + 72200(SINAPI) + 7966/ORSE INSUMO | SUBÍTEM |  |  | TRUE | Obs: composição/Base - ORSE - 7226 + 72200(SINAPI) + 7966/ORSE INSUMO
TRUE
COD. |  | DESCRIÇÃO | UND | CUSTO UNT. | COEF. | CUSTO | DESCRIÇÃO | SUBÍTEM | COD. | COD. | SUBÍTEM |  |  | TRUE | COD. |  | DESCRIÇÃO | UND | CUSTO UNT.
COMP. 215 |  | BATE MACA EM CHAPA DE AÇO INOX 304, L=20CM, E=1MM, ACABAMENTO POLIDO, DOTADO DE 4 FUROS E PARAFUSOS INOX AUTO-ATARRACHANTE | M |  |  | 70.53 | BATE MACA EM CHAPA DE AÇO INOX 304, L=20CM, E=1MM, ACABAMENTO POLIDO, DOTADO DE 4 FUROS E PARAFUSOS INOX AUTO-ATARRACHANTE | 215 | COMP. 215 | COMP. 215 | ok AUXILIAR |  |  | FALSE | COMP. 215 |  | BATE MACA EM CHAPA DE AÇO INOX 304, L=20CM, E=1,3MM, ACABAMENTO POLIDO, DOTADO DE 4 FUROS E PARAFUSOS INOX AUTO-ATARRACHANTE | M
7905 | ORSE | BATE MACA EM CHAPA DE AÇO INOX 304, ESP. 1,0MM ACAB. POLIDO OU ESCOVADO, DIM. 800X200MM | UN | 61.95 | 1 | 61.95 | OK | SUBÍTEM | 11769 | 7905 | SUBÍTEM | #REF! |  | FALSE | 11769 | ORSE | FECHADURA PADO, LINHA ECOINOX, MODELO CHOPIN, MAÇANETA, ROSETA, TESTA E CONTRA TESTA EM EM AÇO INOXÁVEL, | UN | 131.38
88309 | SINAPI | PEDREIRO COM ENCARGOS COMPLEMENTARES | H | 15.89 | 0.3 | 4.77 | PEDREIRO COM ENCARGOS COMPLEMENTARES | SUBÍTEM | 88262 | 88309 | SUBÍTEM |  |  | FALSE | 88262 | SINAPI | CARPINTEIRO DE FORMAS COM ENCARGOS COMPLEMENTARES | H | 15.81
88316 | SINAPI | SERVENTE COM ENCARGOS COMPLEMENTARES | H | 12.7 | 0.3 | 3.81 | SERVENTE COM ENCARGOS COMPLEMENTARES | SUBÍTEM | 88316 | 88316 | SUBÍTEM |  |  | TRUE | 88316 | SINAPI | SERVENTE COM ENCARGOS COMPLEMENTARES | H | 12.52
Obs: composição/Base - ORSE - 7979 | [6 empty] | REMOVER ESPAÇOS | SUBÍTEM | Obs: composição/Base - ORSE - 7888 | Obs: composição/Base - ORSE - 7979 | SUBÍTEM |  |  | TRUE | Obs: composição/Base - ORSE - 7888
TRUE
COD. |  | DESCRIÇÃO | UND | CUSTO UNT. | COEF. | CUSTO | DESCRIÇÃO | SUBÍTEM | COD. | COD. | SUBÍTEM |  |  | TRUE | COD. |  | DESCRIÇÃO | UND | CUSTO UNT.
COMP. 216 |  | PORTA EM MADEIRA, LISA, SEMI-ÔCA, 90 X 210CM C/LAMINADO LISO, COM GRELHA VERNEZIANA (50X30CM), INCLUSIVE BATENTES,FERRAGENS, E FECHADURA | UND |  |  | 1005.57 | PORTA EM MADEIRA, LISA, SEMI-ÔCA, 90 X 210CM C/LAMINADO LISO, COM GRELHA VERNEZIANA (50X30CM), INCLUSIVE BATENTES,FERRAGENS, E FECHADURA | 216 | COMP. 216 | COMP. 216 | OK |  |  | TRUE | COMP. 216 |  | PORTA EM MADEIRA, LISA, SEMI-ÔCA, 90 X 210CM C/LAMINADO LISO, COM GRELHA VERNEZIANA (50X30CM), INCLUSIVE BATENTES,FERRAGENS, E FECHADURA | UND
9337 | ORSE | VENEZIANA INDUSTRIAL DE PVC RÍGIDO, TRANSLÚCIDO E MONTANTES EM ALÚMINIO | M2 | 118.9 | 0.15 | 17.84 | OK | SUBÍTEM | 9337 | 9337 | SUBÍTEM | #REF! |  | TRUE | 9337 | ORSE | VENEZIANA INDUSTRIAL DE PVC RÍGIDO, TRANSLÚCIDO E MONTANTES EM ALÚMINIO | M2 | 118.9
5015 | ORSE | BATENTE (CAIXÃO) EM MADEIRA LEI L=14CM (90X220CM), COMPLETO C/02 JOGOS ALIZAR | CJ | 118 | 1 | 118 | BATENTE (CAIXÃO) EM MADEIRA LEI L=14CM (90X220CM), COMPLETO C/02 JOGOS ALIZAR | SUBÍTEM | 5015 | 5015 | SUBÍTEM |  |  | TRUE | 5015 | ORSE | BATENTE (CAIXÃO) EM MADEIRA LEI L=14CM (90X220CM), COMPLETO C/02 JOGOS ALIZAR | CJ | 118
1807 | ORSE | PORTA EM MADEIRA COMPENSADA CANELA, LISA, SEMI-OCA - 80 X (160 A 210) X 3,5CM | UN | 146.9 | 1 | 146.9 | PORTA EM MADEIRA COMPENSADA CANELA, LISA, SEMI-OCA - 80 X (160 A 210) X 3,5CM | SUBÍTEM | 1807 | 1807 | SUBÍTEM |  |  | TRUE | 1807 | ORSE | PORTA EM MADEIRA COMPENSADA CANELA, LISA, SEMI-OCA - 80 X (160 A 210) X 3,5CM | UN | 146.9
9249 | ORSE | DOBRADIÇA LATÃO CROMADO 3 1/2" X 3", COM ANEIS, C/PARAFUSOS | UN | 22.9 | 3 | 68.7 | DOBRADIÇA LATÃO CROMADO 3 1/2" X 3", COM ANEIS, C/PARAFUSOS | SUBÍTEM | 9249 | 9249 | SUBÍTEM |  |  | TRUE | 9249 | ORSE | DOBRADIÇA LATÃO CROMADO 3 1/2" X 3", COM ANEIS, C/PARAFUSOS | UN | 22.9
88262 | SINAPI | CARPINTEIRO DE FORMAS COM ENCARGOS COMPLEMENTARES | H | 15.82 | 4.75 | 75.15 | CARPINTEIRO DE FORMAS COM ENCARGOS COMPLEMENTARES | SUBÍTEM | 88262 | 88262 | SUBÍTEM |  |  | TRUE | 88262 | SINAPI | CARPINTEIRO DE FORMAS COM ENCARGOS COMPLEMENTARES | H | 15.81
COMP. 212 | AUXILIAR | FECHADURA PADO, EXTERNA, LINHA ECOINOX, MODELO CHOPIN, MAÇANETA, ROSETA, REF. 596-90 | UND | 196.92 | 1 | 196.92 | FECHADURA PADO, EXTERNA, LINHA ECOINOX, MODELO CHOPIN, MAÇANETA, ROSETA, REF. 596-90 | AUXILIAR | COMP. 212 | COMP. 212 | ok AUXILIAR |  |  | TRUE | COMP. 212 | AUXILIAR | FECHADURA PADO, EXTERNA, LINHA ECOINOX, MODELO CHOPIN, MAÇANETA, ROSETA, REF. 596-90 | UND | 195.12
5075 | SINAPI INSUMO | PREGO DE ACO POLIDO COM CABECA 18 X 30 (2 3/4 X 10) | KG | 11.19 | 0.004 | 0.04 | PREGO DE ACO POLIDO COM CABECA 18 X 30 (2 3/4 X 10) | SUBÍTEM | 5075 | 5075 | SUBÍTEM |  |  | TRUE | 5075 | SINAPI INSUMO | PREGO DE ACO POLIDO COM CABECA 18 X 30 (2 3/4 X 10) | KG | 11.03
88316 | SINAPI | SERVENTE COM ENCARGOS COMPLEMENTARES | H | 12.7 | 4.75 | 60.33 | SERVENTE COM ENCARGOS COMPLEMENTARES | SUBÍTEM | 88316 | 88316 | SUBÍTEM |  |  | TRUE | 88316 | SINAPI | SERVENTE COM ENCARGOS COMPLEMENTARES | H | 12.52
87298 | SINAPI | ARGAMASSA TRAÇO 1:3 (CIMENTO E AREIA MÉDIA) PARA CONTRAPISO, PREPARO MECÂNICO COM BETONEIRA 400 L. AF_06/2014 | M3 | 435.53 | 0.01 | 4.36 | ARGAMASSA TRAÇO 1:3 (CIMENTO E AREIA MÉDIA) PARA CONTRAPISO, PREPARO MECÂNICO COM BETONEIRA 400 L. AF_06/2014 | SUBÍTEM | 87298 | 87298 | SUBÍTEM |  |  | TRUE | 87298 | SINAPI | ARGAMASSA TRAÇO 1:3 (CIMENTO E AREIA MÉDIA) PARA CONTRAPISO, PREPARO MECÂNICO COM BETONEIRA 400 L. AF_06/2014 | M3 | 435.54
72200 | SINAPI | REVESTIMENTO EM LAMINADO MELAMINICO TEXTURIZADO, ESPESSURA 0,8 MM, FIXADO COM COLA | M2 | 83.95 | 3.78 | 317.33 | REVESTIMENTO EM LAMINADO MELAMINICO TEXTURIZADO, ESPESSURA 0,8 MM, FIXADO COM COLA | SUBÍTEM | 72200 | 72200 | SUBÍTEM |  |  | TRUE | 72200 | SINAPI | REVESTIMENTO EM LAMINADO MELAMINICO TEXTURIZADO, ESPESSURA 0,8 MM, FIXADO COM COLA | M2 | 83.8
Obs: composição/Base - ORSE modificada - 8030 + 72200(SINAPI) + 9337/ORSE INSUMO | [6 empty] | REMOVER ESPAÇOS | SUBÍTEM | Obs: composição/Base - ORSE modificada - 8030 + 72200(SINAPI) + 9337/ORSE INSUMO | Obs: composição/Base - ORSE modificada - 8030 + 72200(SINAPI) + 9337/ORSE INSUMO | SUBÍTEM |  |  | TRUE | Obs: composição/Base - ORSE modificada - 8030 + 72200(SINAPI) + 9337/ORSE INSUMO
TRUE
COD. |  | DESCRIÇÃO | UND | CUSTO UNT. | COEF. | CUSTO | DESCRIÇÃO | SUBÍTEM | COD. | COD. | SUBÍTEM |  |  | TRUE | COD. |  | DESCRIÇÃO | UND | CUSTO UNT.
COMP. 217 |  | PORTA EM MADEIRA, LISA, SEMI-ÔCA, 120 X 210CM C/LAMINADO LISO, COM GRELHA VERNEZIANA (50X30CM), INCLUSIVE BATENTES,FERRAGENS, E FECHADURA | UND |  |  | 1403.46 | PORTA EM MADEIRA, LISA, SEMI-ÔCA, 120 X 210CM C/LAMINADO LISO, COM GRELHA VERNEZIANA (50X30CM), INCLUSIVE BATENTES,FERRAGENS, E FECHADURA | 217 | COMP. 217 | COMP. 217 | OK |  |  | TRUE | COMP. 217 |  | PORTA EM MADEIRA, LISA, SEMI-ÔCA, 120 X 210CM C/LAMINADO LISO, COM GRELHA VERNEZIANA (50X30CM), INCLUSIVE BATENTES,FERRAGENS, E FECHADURA | UND
9337 | ORSE | VENEZIANA INDUSTRIAL DE PVC RÍGIDO, TRANSLÚCIDO E MONTANTES EM ALÚMINIO | M2 | 118.9 | 0.15 | 17.84 | OK | SUBÍTEM | 9337 | 9337 | SUBÍTEM | #REF! |  | TRUE | 9337 | ORSE | VENEZIANA INDUSTRIAL DE PVC RÍGIDO, TRANSLÚCIDO E MONTANTES EM ALÚMINIO | M2 | 118.9
183 | SINAPI INSUMO | BATENTE/ PORTAL/ ADUELA/ MARCO MACICO, E= *3 CM, L= *13 CM, *60 CM A 120* CM X *210 CM, EM CEDRINHO/ ANGELIM COMERCIAL/ EUCALIPTO/ CURUPIXA/ PEROBA/ CUMARU OU EQUIVALENTE DA REGIAO (NAO INCLUI ALIZARES) | JG | 100 | 1 | 100 | BATENTE/ PORTAL/ ADUELA/ MARCO MACICO, E= *3 CM, L= *13 CM, *60 CM A 120* CM X *210 CM, EM CEDRINHO/ ANGELIM COMERCIAL/ EUCALIPTO/ CURUPIXA/ PEROBA/ CUMARU OU EQUIVALENTE DA REGIAO (NAO INCLUI ALIZARES) | SUBÍTEM | 183 | 183 | SUBÍTEM |  |  | TRUE | 183 | ORSE | BATENTE/ PORTAL/ ADUELA/ MARCO MACICO, E= *3 CM, L= *13 CM, *60 CM A 120* CM X *210 CM, EM CEDRINHO/ ANGELIM COMERCIAL/ EUCALIPTO/ CURUPIXA/ PEROBA/ CUMARU OU EQUIVALENTE DA REGIAO (NAO INCLUI ALIZARES) | JG | 100
1827 | ORSE | PORTA EM MADEIRA DE LEI MUIRACATIARA COM ALMOFADAS - 100 X 210CM | UN | 508.43 | 1 | 508.43 | PORTA EM MADEIRA DE LEI MUIRACATIARA COM ALMOFADAS - 100 X 210CM | SUBÍTEM | 1827 | 1827 | SUBÍTEM |  |  | TRUE | 1827 | ORSE | PORTA EM MADEIRA DE LEI MUIRACATIARA COM ALMOFADAS - 100 X 210CM | UN | 504.51
848 | ORSE | DOBRADIÇA FERRO GALVANIZADO 3" X 3" SEM ANEIS | UN | 6.9 | 6 | 41.4 | DOBRADIÇA FERRO GALVANIZADO 3" X 3" SEM ANEIS | SUBÍTEM | 848 | 848 | SUBÍTEM |  |  | TRUE | 848 | ORSE | DOBRADIÇA FERRO GALVANIZADO 3" X 3" SEM ANEIS | UN | 6.83
88262 | SINAPI | CARPINTEIRO DE FORMAS COM ENCARGOS COMPLEMENTARES | H | 15.82 | 3.75 | 59.33 | CARPINTEIRO DE FORMAS COM ENCARGOS COMPLEMENTARES | SUBÍTEM | 88262 | 88262 | SUBÍTEM |  |  | TRUE | 88262 | SINAPI | CARPINTEIRO DE FORMAS COM ENCARGOS COMPLEMENTARES | H | 15.81
COMP. 212 | AUXILIAR | FECHADURA PADO, EXTERNA, LINHA ECOINOX, MODELO CHOPIN, MAÇANETA, ROSETA, REF. 596-90 | UND | 196.92 | 1 | 196.92 | FECHADURA PADO, EXTERNA, LINHA ECOINOX, MODELO CHOPIN, MAÇANETA, ROSETA, REF. 596-90 | AUXILIAR | COMP. 212 | COMP. 212 | ok AUXILIAR |  |  | TRUE | COMP. 212 | AUXILIAR | FECHADURA PADO, EXTERNA, LINHA ECOINOX, MODELO CHOPIN, MAÇANETA, ROSETA, REF. 596-90 | UND | 195.12
5075 | SINAPI INSUMO | PREGO DE ACO POLIDO COM CABECA 18 X 30 (2 3/4 X 10) | KG | 11.19 | 0.008 | 0.09 | PREGO DE ACO POLIDO COM CABECA 18 X 30 (2 3/4 X 10) | SUBÍTEM | 5075 | 5075 | SUBÍTEM |  |  | TRUE | 5075 | SINAPI INSUMO | PREGO DE ACO POLIDO COM CABECA 18 X 30 (2 3/4 X 10) | KG | 11.03
88316 | SINAPI | SERVENTE COM ENCARGOS COMPLEMENTARES | H | 12.7 | 3.75 | 47.63 | SERVENTE COM ENCARGOS COMPLEMENTARES | SUBÍTEM | 88316 | 88316 | SUBÍTEM |  |  | TRUE | 88316 | SINAPI | SERVENTE COM ENCARGOS COMPLEMENTARES | H | 12.52
87298 | SINAPI | ARGAMASSA TRAÇO 1:3 (CIMENTO E AREIA MÉDIA) PARA CONTRAPISO, PREPARO MECÂNICO COM BETONEIRA 400 L. AF_06/2014 | M3 | 435.53 | 0.02 | 8.71 | ARGAMASSA TRAÇO 1:3 (CIMENTO E AREIA MÉDIA) PARA CONTRAPISO, PREPARO MECÂNICO COM BETONEIRA 400 L. AF_06/2014 | SUBÍTEM | 87298 | 87298 | SUBÍTEM |  |  | TRUE | 87298 | SINAPI | ARGAMASSA TRAÇO 1:3 (CIMENTO E AREIA MÉDIA) PARA CONTRAPISO, PREPARO MECÂNICO COM BETONEIRA 400 L. AF_06/2014 | M3 | 435.54
72200 | SINAPI | REVESTIMENTO EM LAMINADO MELAMINICO TEXTURIZADO, ESPESSURA 0,8 MM, FIXADO COM COLA | M2 | 83.95 | 5.04 | 423.11 | REVESTIMENTO EM LAMINADO MELAMINICO TEXTURIZADO, ESPESSURA 0,8 MM, FIXADO COM COLA | SUBÍTEM | 72200 | 72200 | SUBÍTEM |  |  | TRUE | 72200 | SINAPI | REVESTIMENTO EM LAMINADO MELAMINICO TEXTURIZADO, ESPESSURA 0,8 MM, FIXADO COM COLA | M2 | 83.8
Obs: composição/Base - ORSE modificada - 9429 + 72200(SINAPI) + 9337/ORSE INSUMO | [6 empty] | REMOVER ESPAÇOS | SUBÍTEM | Obs: composição/Base - ORSE modificada - 9429 + 72200(SINAPI) + 9337/ORSE INSUMO | Obs: composição/Base - ORSE modificada - 9429 + 72200(SINAPI) + 9337/ORSE INSUMO | SUBÍTEM |  |  | TRUE | Obs: composição/Base - ORSE modificada - 9429 + 72200(SINAPI) + 9337/ORSE INSUMO
TRUE
COD. |  | DESCRIÇÃO | UND | CUSTO UNT. | COEF. | CUSTO | DESCRIÇÃO | SUBÍTEM | COD. | COD. | SUBÍTEM |  |  | TRUE | COD. |  | DESCRIÇÃO | UND | CUSTO UNT.
COMP. 218 |  | PORTA RADIOLÓGICA EM MAD/MAD DE LEI P/PINTURA, DIM: 0,92X2,12M, LAMINADO DE CHUMBO EMBUTIDO, E=2MM, COM VISOR(0,40X0,30), DOBRADIÇAS REFORÇADAS ANELADAS DE 3 1/2" X 3", FECHADURA TAMBOR AUTOBLOCANTE, MARCA AROUCA, REF.: 108449/40-Z-ZCE OU SIMILAR, MAÇANETA TIPO ALAVANCA | UND |  |  | 3736.3 | PORTA RADIOLÓGICA EM MAD/MAD DE LEI P/PINTURA, DIM: 0,92X2,12M, LAMINADO DE CHUMBO EMBUTIDO, E=2MM, COM VISOR(0,40X0,30), DOBRADIÇAS REFORÇADAS ANELADAS DE 3 1/2" X 3", FECHADURA TAMBOR AUTOBLOCANTE, MARCA AROUCA, REF.: 108449/40-Z-ZCE OU SIMILAR, MAÇANETA TIPO ALAVANCA | 218 | COMP. 218 | COMP. 218 | OK |  |  | TRUE | COMP. 218 |  | PORTA RADIOLÓGICA EM MAD/MAD DE LEI P/PINTURA, DIM: 0,92X2,12M, LAMINADO DE CHUMBO EMBUTIDO, E=2MM, COM VISOR(0,40X0,30), DOBRADIÇAS REFORÇADAS ANELADAS DE 3 1/2" X 3", FECHADURA TAMBOR AUTOBLOCANTE, MARCA AROUCA, REF.: 108449/40-Z-ZCE OU SIMILAR, MAÇANETA TIPO ALAVANCA | UND
12919 | ORSE | PORTA RADIOLÓGICA EM MAD/MAD DE LEI P/PINTURA, DIM: 0,92X2,12M, LAMINADO DE CHUMBO EMBUTIDO, E=2MM, DOBRADIÇAS | UN | 3603.47 | 1 | 3603.47 | OK | SUBÍTEM | 12919 | 12919 | SUBÍTEM | #REF! |  | TRUE | 12919 | ORSE | PORTA RADIOLÓGICA EM MAD/MAD DE LEI P/PINTURA, DIM: 0,92X2,12M, LAMINADO DE CHUMBO EMBUTIDO, E=2MM, DOBRADIÇAS | UN | 3603.47
88262 | SINAPI | CARPINTEIRO DE FORMAS COM ENCARGOS COMPLEMENTARES | H | 15.82 | 3.9 | 61.7 | CARPINTEIRO DE FORMAS COM ENCARGOS COMPLEMENTARES | SUBÍTEM | 88262 | 88262 | SUBÍTEM |  |  | TRUE | 88262 | SINAPI | CARPINTEIRO DE FORMAS COM ENCARGOS COMPLEMENTARES | H | 15.81
88316 | SINAPI | SERVENTE COM ENCARGOS COMPLEMENTARES | H | 12.7 | 3.9 | 49.53 | SERVENTE COM ENCARGOS COMPLEMENTARES | SUBÍTEM | 88316 | 88316 | SUBÍTEM |  |  | TRUE | 88316 | SINAPI | SERVENTE COM ENCARGOS COMPLEMENTARES | H | 12.52
2445 | ORSE | VISOR EM ALUMINIO COM VIDRO LISO 4MM | M2 | 180 | 0.12 | 21.6 | VISOR EM ALUMINIO COM VIDRO LISO 4MM | SUBÍTEM | 2445 | 2445 | SUBÍTEM |  |  | TRUE | 2445 | ORSE | VISOR EM ALUMINIO COM VIDRO LISO 4MM | M2 | 180
Obs: composição/Base - ORSE - 12082 + 2445/ORSE INSUMO | [6 empty] | REMOVER ESPAÇOS | SUBÍTEM | Obs: composição/Base - ORSE - 12082 + 2445/ORSE INSUMO | Obs: composição/Base - ORSE - 12082 + 2445/ORSE INSUMO | SUBÍTEM |  |  | TRUE | Obs: composição/Base - ORSE - 12082 + 2445/ORSE INSUMO
TRUE
COD. |  | DESCRIÇÃO | UND | CUSTO UNT. | COEF. | CUSTO | DESCRIÇÃO | SUBÍTEM | COD. | COD. | SUBÍTEM |  |  | TRUE | COD. |  | DESCRIÇÃO | UND | CUSTO UNT.
COMP. 219 |  | PORTA EM VIDRO TEMPERADO 10MM, NA COR VERDE, INCLUSIVE FERRAGENS E ACESSÓRIOS E INSTALAÇÃO | M2 |  |  | 400 | PORTA EM VIDRO TEMPERADO 10MM, NA COR VERDE, INCLUSIVE FERRAGENS E ACESSÓRIOS E INSTALAÇÃO | 219 | COMP. 219 | COMP. 219 | OK |  |  | TRUE | COMP. 219 |  | PORTA EM VIDRO TEMPERADO 10MM, NA COR VERDE, INCLUSIVE FERRAGENS E ACESSÓRIOS E INSTALAÇÃO | M2
9900 | ORSE | PORTA EM VIDRO TEMPERADO 10MM, NA COR VERDE, INCLUSIVE FERRAGENS E ACESSÓRIOS E INSTALAÇÃO | M2 | 400 | 1 | 400 | OK | SUBÍTEM | 9900 | 9900 | SUBÍTEM | #REF! |  | TRUE | 9900 | ORSE | PORTA EM VIDRO TEMPERADO 10MM, NA COR VERDE, INCLUSIVE FERRAGENS E ACESSÓRIOS E INSTALAÇÃO | M2 | 400
Obs: composição/Base - ORSE - 9564 | [6 empty] | REMOVER ESPAÇOS | SUBÍTEM | Obs: composição/Base - ORSE - 9564 | Obs: composição/Base - ORSE - 9564 | SUBÍTEM |  |  | TRUE | Obs: composição/Base - ORSE - 9564
TRUE
COD. |  | DESCRIÇÃO | UND | CUSTO UNT. | COEF. | CUSTO | DESCRIÇÃO | SUBÍTEM | COD. | COD. | SUBÍTEM |  |  | TRUE | COD. |  | DESCRIÇÃO | UND | CUSTO UNT.
COMP. 220 |  | PORTA PARA DIVISÓRIAS DE GRANITO(0,60X1,80), REVESTIDA C/LAMINADO MELAMÍNICO, INCLUSIVE FERRAGENS, EXCLUSIVE BATENTES, PARA USO EM DIVISÓRIAS GRANITO OU MARMORE | UND |  |  | 958.93 | PORTA PARA DIVISÓRIAS DE GRANITO(0,60X1,80), REVESTIDA C/LAMINADO MELAMÍNICO, INCLUSIVE FERRAGENS, EXCLUSIVE BATENTES, PARA USO EM DIVISÓRIAS GRANITO OU MARMORE | 220 | COMP. 220 | COMP. 220 | OK |  |  | TRUE | COMP. 220 |  | PORTA PARA DIVISÓRIAS DE GRANITO(0,60X1,80), REVESTIDA C/LAMINADO MELAMÍNICO, INCLUSIVE FERRAGENS, EXCLUSIVE BATENTES, PARA USO EM DIVISÓRIAS GRANITO OU MARMORE | UND
88316 | SINAPI | SERVENTE COM ENCARGOS COMPLEMENTARES | H | 12.7 | 3.75 | 47.63 | OK | SUBÍTEM | 88316 | 88316 | SUBÍTEM | #REF! |  | TRUE | 88316 | SINAPI | SERVENTE COM ENCARGOS COMPLEMENTARES | H | 12.52
5020 | SINAPI INSUMO | PORTA DE MADEIRA, FOLHA MEDIA (NBR 15930) DE 60 X 210 CM, E = 35 MM, NUCLEO SARRAFEADO, CAPA LISA EM HDF, ACABAMENTO LAMINADO NATURAL PARA VERNIZ | UN | 190.27 | 1 | 190.27 | PORTA DE MADEIRA, FOLHA MEDIA (NBR 15930) DE 60 X 210 CM, E = 35 MM, NUCLEO SARRAFEADO, CAPA LISA EM HDF, ACABAMENTO LAMINADO NATURAL PARA VERNIZ | SUBÍTEM | 5020 | 5020 | SUBÍTEM |  |  | TRUE | 5020 | SINAPI INSUMO | PORTA DE MADEIRA, FOLHA MEDIA (NBR 15930) DE 60 X 210 CM, E = 35 MM, NUCLEO SARRAFEADO, CAPA LISA EM HDF, ACABAMENTO LAMINADO NATURAL PARA VERNIZ | UN | 190.2
88262 | SINAPI | CARPINTEIRO DE FORMAS COM ENCARGOS COMPLEMENTARES | H | 15.82 | 3.75 | 59.33 | CARPINTEIRO DE FORMAS COM ENCARGOS COMPLEMENTARES | SUBÍTEM | 88262 | 88262 | SUBÍTEM |  |  | TRUE | 88262 | SINAPI | CARPINTEIRO DE FORMAS COM ENCARGOS COMPLEMENTARES | H | 15.81
3381 | ORSE | PARAFUSO EM AÇO INOX P/ BATEDOR DE FECHADURA (TARJETA) LIVRE-OCUPADO P/DIV.MARMORE OU GRANITO REF. PF0860 - IMAB | UN | 9.9 | 2 | 19.8 | PARAFUSO EM AÇO INOX P/ BATEDOR DE FECHADURA (TARJETA) LIVRE-OCUPADO P/DIV.MARMORE OU GRANITO REF. PF0860 - IMAB | SUBÍTEM | 3381 | 3381 | SUBÍTEM |  |  | TRUE | 3381 | ORSE | PARAFUSO EM AÇO INOX P/ BATEDOR DE FECHADURA (TARJETA) LIVRE-OCUPADO P/DIV.MARMORE OU GRANITO REF. PF0860 - IMAB | UN | 9.9
3380 | ORSE | BATEDOR P/FECHADURA (TARJETA) LIVRE-OCUPADO P/DIV.MARMORE OU GRANITO, REF. BT0830 - IMAB OU SIMILAR | UN | 64.9 | 1 | 64.9 | BATEDOR P/FECHADURA (TARJETA) LIVRE-OCUPADO P/DIV.MARMORE OU GRANITO, REF. BT0830 - IMAB OU SIMILAR | SUBÍTEM | 3380 | 3380 | SUBÍTEM |  |  | TRUE | 3380 | ORSE | BATEDOR P/FECHADURA (TARJETA) LIVRE-OCUPADO P/DIV.MARMORE OU GRANITO, REF. BT0830 - IMAB OU SIMILAR | UN | 64.9
3379 | ORSE | FECHADURA (TARJETA) LIVRE-OCUPADO P/DIVISÓRIA EM MÁRMORE OU GRANITO, REF. TG0819 - IMAB OU SIMILAR, INCLUSIVE | UN | 67.45 | 1 | 67.45 | FECHADURA (TARJETA) LIVRE-OCUPADO P/DIVISÓRIA EM MÁRMORE OU GRANITO, REF. TG0819 - IMAB OU SIMILAR, INCLUSIVE | SUBÍTEM | 3379 | 3379 | SUBÍTEM |  |  | TRUE | 3379 | ORSE | FECHADURA (TARJETA) LIVRE-OCUPADO P/DIVISÓRIA EM MÁRMORE OU GRANITO, REF. TG0819 - IMAB OU SIMILAR, INCLUSIVE | UN | 67.45
3378 | ORSE | DOBRADIÇA PARA DIVISÓRIA MÁRMORE OU GRANITO COM MOLA, INCLUISVE PARAFUSO LATÃO, IMAB REF. DO0825G00 OU SIMILAR | UN | 149 | 2 | 298 | DOBRADIÇA PARA DIVISÓRIA MÁRMORE OU GRANITO COM MOLA, INCLUISVE PARAFUSO LATÃO, IMAB REF. DO0825G00 OU SIMILAR | SUBÍTEM | 3378 | 3378 | SUBÍTEM |  |  | TRUE | 3378 | ORSE | DOBRADIÇA PARA DIVISÓRIA MÁRMORE OU GRANITO COM MOLA, INCLUISVE PARAFUSO LATÃO, IMAB REF. DO0825G00 OU SIMILAR | UN | 149
72200 | SINAPI | REVESTIMENTO EM LAMINADO MELAMINICO TEXTURIZADO, ESPESSURA 0,8 MM, FIXADO COM COLA | M2 | 83.95 | 2.52 | 211.55 | REVESTIMENTO EM LAMINADO MELAMINICO TEXTURIZADO, ESPESSURA 0,8 MM, FIXADO COM COLA | SUBÍTEM | 72200 | 72200 | SUBÍTEM |  |  | TRUE | 72200 | SINAPI | REVESTIMENTO EM LAMINADO MELAMINICO TEXTURIZADO, ESPESSURA 0,8 MM, FIXADO COM COLA | M2 | 83.8
Obs: composição/Base - ORSE- 8410 + 72200(SINAPI) | [6 empty] | REMOVER ESPAÇOS | SUBÍTEM | Obs: composição/Base - ORSE- 8410 + 72200(SINAPI) | Obs: composição/Base - ORSE- 8410 + 72200(SINAPI) | SUBÍTEM |  |  | TRUE | Obs: composição/Base - ORSE- 8410 + 72200(SINAPI)
TRUE
COD. |  | DESCRIÇÃO | UND | CUSTO UNT. | COEF. | CUSTO | DESCRIÇÃO | SUBÍTEM | COD. | COD. | SUBÍTEM |  |  | TRUE | COD. |  | DESCRIÇÃO | UND | CUSTO UNT.
COMP. 221 |  | PORTA DE MADEIRA ALMOFADADA, 0,90X2,10 M, PARA SANITÁRIO DE DEFICIENTE FÍSICO, COMPLETA(BATENTES E FERRAGENS), COM BARRAS DE APOIO | UND |  |  | 1513.41 | PORTA DE MADEIRA ALMOFADADA, 0,90X2,10 M, PARA SANITÁRIO DE DEFICIENTE FÍSICO, COMPLETA(BATENTES E FERRAGENS), COM BARRAS DE APOIO | 221 | COMP. 221 | COMP. 221 | OK |  |  | TRUE | COMP. 221 |  | PORTA DE MADEIRA ALMOFADADA, 0,90X2,10 M, PARA SANITÁRIO DE DEFICIENTE FÍSICO, COMPLETA(BATENTES E FERRAGENS), COM BARRAS DE APOIO | UND
88316 | SINAPI | SERVENTE COM ENCARGOS COMPLEMENTARES | H | 12.7 | 3.79 | 48.13 | OK | SUBÍTEM | 88316 | 88316 | SUBÍTEM | #REF! |  | TRUE | 88316 | SINAPI | SERVENTE COM ENCARGOS COMPLEMENTARES | H | 12.52
5075 | SINAPI INSUMO | PREGO DE ACO POLIDO COM CABECA 18 X 30 (2 3/4 X 10) | KG | 11.19 | 0.004 | 0.04 | PREGO DE ACO POLIDO COM CABECA 18 X 30 (2 3/4 X 10) | SUBÍTEM | 5075 | 5075 | SUBÍTEM |  |  | TRUE | 5075 | SINAPI INSUMO | PREGO DE ACO POLIDO COM CABECA 18 X 30 (2 3/4 X 10) | KG | 11.03
1379 | SINAPI INSUMO | CIMENTO PORTLAND COMPOSTO CP II-32 | KG | 0.5 | 4.522 | 2.26 | CIMENTO PORTLAND COMPOSTO CP II-32 | SUBÍTEM | 1379 | 1379 | SUBÍTEM |  |  | TRUE | 1379 | SINAPI INSUMO | CIMENTO PORTLAND COMPOSTO CP II-32 | KG | 0.5
88262 | SINAPI | CARPINTEIRO DE FORMAS COM ENCARGOS COMPLEMENTARES | H | 15.82 | 3.75 | 59.33 | CARPINTEIRO DE FORMAS COM ENCARGOS COMPLEMENTARES | SUBÍTEM | 88262 | 88262 | SUBÍTEM |  |  | TRUE | 88262 | SINAPI | CARPINTEIRO DE FORMAS COM ENCARGOS COMPLEMENTARES | H | 15.81
370 | SINAPI INSUMO | AREIA MEDIA - POSTO JAZIDA/FORNECEDOR (RETIRADO NA JAZIDA, SEM TRANSPORTE) | M3 | 67 | 0.108 | 7.24 | AREIA MEDIA - POSTO JAZIDA/FORNECEDOR (RETIRADO NA JAZIDA, SEM TRANSPORTE) | SUBÍTEM | 370 | 370 | SUBÍTEM |  |  | TRUE | 370 | SINAPI INSUMO | AREIA MEDIA - POSTO JAZIDA/FORNECEDOR (RETIRADO NA JAZIDA, SEM TRANSPORTE) | M3 | 67
6641 | ORSE | CHAPA DE ALUMÍNIO 1MM - DIMENSÃO 2,00 X 1,00 M | M2 | 78.04 | 0.72 | 56.19 | CHAPA DE ALUMÍNIO 1MM - DIMENSÃO 2,00 X 1,00 M | SUBÍTEM | 6641 | 6641 | SUBÍTEM |  |  | TRUE | 6641 | ORSE | CHAPA DE ALUMÍNIO 1MM - DIMENSÃO 2,00 X 1,00 M | M2 | 75.83
2062 | ORSE | BARRA DE APOIO, RETA, FIXA, EM AÇO INOX, L=40CM, D=1 1/4" - JACKWAL OU SIMILAR | UN | 104.9 | 2 | 209.8 | BARRA DE APOIO, RETA, FIXA, EM AÇO INOX, L=40CM, D=1 1/4" - JACKWAL OU SIMILAR | SUBÍTEM | 2062 | 2062 | SUBÍTEM |  |  | TRUE | 2062 | ORSE | BARRA DE APOIO, RETA, FIXA, EM AÇO INOX, L=40CM, D=1 1/4" - JACKWAL OU SIMILAR | UN | 104.9
1826 | ORSE | PORTA EM MADEIRA DE LEI MUIRACATIARA COM ALMOFADAS - 90 X 210CM | UN | 602.49 | 1 | 602.49 | PORTA EM MADEIRA DE LEI MUIRACATIARA COM ALMOFADAS - 90 X 210CM | SUBÍTEM | 1826 | 1826 | SUBÍTEM |  |  | TRUE | 1826 | ORSE | PORTA EM MADEIRA DE LEI MUIRACATIARA COM ALMOFADAS - 90 X 210CM | UN | 597.84
945 | ORSE | FECHADURA PADO, LINHA ZAMAC, MODELO EVIDENCE, MAÇANETA EM ZAMAC, ROSETA, TESTA E CONTRATESTA EM AÇO INOXÁVEL, | UN | 89.9 | 1 | 89.9 | FECHADURA PADO, LINHA ZAMAC, MODELO EVIDENCE, MAÇANETA EM ZAMAC, ROSETA, TESTA E CONTRATESTA EM AÇO INOXÁVEL, | SUBÍTEM | 945 | 945 | SUBÍTEM |  |  | TRUE | 945 | ORSE | FECHADURA PADO, LINHA ZAMAC, MODELO EVIDENCE, MAÇANETA EM ZAMAC, ROSETA, TESTA E CONTRATESTA EM AÇO INOXÁVEL, | UN | 88.97
848 | ORSE | DOBRADIÇA FERRO GALVANIZADO 3" X 3" SEM ANEIS | UN | 6.9 | 3 | 20.7 | DOBRADIÇA FERRO GALVANIZADO 3" X 3" SEM ANEIS | SUBÍTEM | 848 | 848 | SUBÍTEM |  |  | TRUE | 848 | ORSE | DOBRADIÇA FERRO GALVANIZADO 3" X 3" SEM ANEIS | UN | 6.83
183 | SINAPI INSUMO | BATENTE/ PORTAL/ ADUELA/ MARCO MACICO, E= *3 CM, L= *13 CM, *60 CM A 120* CM X *210 CM, EM CEDRINHO/ ANGELIM COMERCIAL/ EUCALIPTO/ CURUPIXA/ PEROBA/ CUMARU OU EQUIVALENTE DA REGIAO (NAO INCLUI ALIZARES) | JG | 100 | 1 | 100 | BATENTE/ PORTAL/ ADUELA/ MARCO MACICO, E= *3 CM, L= *13 CM, *60 CM A 120* CM X *210 CM, EM CEDRINHO/ ANGELIM COMERCIAL/ EUCALIPTO/ CURUPIXA/ PEROBA/ CUMARU OU EQUIVALENTE DA REGIAO (NAO INCLUI ALIZARES) | SUBÍTEM | 183 | 183 | SUBÍTEM |  |  | TRUE | 183 | ORSE | BATENTE/ PORTAL/ ADUELA/ MARCO MACICO, E= *3 CM, L= *13 CM, *60 CM A 120* CM X *210 CM, EM CEDRINHO/ ANGELIM COMERCIAL/ EUCALIPTO/ CURUPIXA/ PEROBA/ CUMARU OU EQUIVALENTE DA REGIAO (NAO INCLUI ALIZARES) | JG | 100
72200 | SINAPI | REVESTIMENTO EM LAMINADO MELAMINICO TEXTURIZADO, ESPESSURA 0,8 MM, FIXADO COM COLA | M2 | 83.95 | 3.78 | 317.33 | REVESTIMENTO EM LAMINADO MELAMINICO TEXTURIZADO, ESPESSURA 0,8 MM, FIXADO COM COLA | SUBÍTEM | 72200 | 72200 | SUBÍTEM |  |  | TRUE | 72200 | SINAPI | REVESTIMENTO EM LAMINADO MELAMINICO TEXTURIZADO, ESPESSURA 0,8 MM, FIXADO COM COLA | M2 | 83.8
Obs: composição/Base - ORSE- 9809 + 72200(SINAPI) + 183/SINAPI INSUMO | [6 empty] | REMOVER ESPAÇOS | SUBÍTEM | Obs: composição/Base - ORSE- 9809 + 72200(SINAPI) + 183/ORSE INSUMO | Obs: composição/Base - ORSE- 9809 + 72200(SINAPI) + 183/SINAPI INSUMO | SUBÍTEM |  |  | TRUE | Obs: composição/Base - ORSE- 9809 + 72200(SINAPI) + 183/ORSE INSUMO
TRUE
COD. |  | DESCRIÇÃO | UND | CUSTO UNT. | COEF. | CUSTO | DESCRIÇÃO | SUBÍTEM | COD. | COD. | SUBÍTEM |  |  | TRUE | COD. |  | DESCRIÇÃO | UND | CUSTO UNT.
COMP. 222 |  | PORTA ALUMÍNIO, COR N/P/B,TIPO VENEZIANA COM VIDROS, DE ABRIR OU CORRER, COMPLETA INCLUSIVE CAIXILHOS, DOBRADIÇAS OU ROLDANAS E FECHADURA | M2 |  |  | 453.9 | PORTA ALUMÍNIO, COR N/P/B,TIPO VENEZIANA COM VIDROS, DE ABRIR OU CORRER, COMPLETA INCLUSIVE CAIXILHOS, DOBRADIÇAS OU ROLDANAS E FECHADURA | 222 | COMP. 222 | COMP. 222 | OK |  |  | TRUE | COMP. 222 |  | PORTA ALUMÍNIO, COR N/P/B,TIPO VENEZIANA COM VIDROS, DE ABRIR OU CORRER, COMPLETA INCLUSIVE CAIXILHOS, DOBRADIÇAS OU ROLDANAS E FECHADURA | M2
12797 | ORSE | PORTA OU JANELA EM ALUMÍNIO, COR N/P/B,TIPO VENEZIANA, DE ABRIR OU CORRER, COMPLETA INCLUSIVE CAIXILHOS, | M2 | 280 | 1 | 280 | OK | SUBÍTEM | 12797 | 12797 | SUBÍTEM | #REF! |  | TRUE | 12797 | ORSE | PORTA OU JANELA EM ALUMÍNIO, COR N/P/B,TIPO VENEZIANA, DE ABRIR OU CORRER, COMPLETA INCLUSIVE CAIXILHOS, | M2 | 280
88309 | SINAPI | PEDREIRO COM ENCARGOS COMPLEMENTARES | H | 15.89 | 1 | 15.89 | PEDREIRO COM ENCARGOS COMPLEMENTARES | SUBÍTEM | 88309 | 88309 | SUBÍTEM |  |  | TRUE | 88309 | SINAPI | PEDREIRO COM ENCARGOS COMPLEMENTARES | H | 15.88
88316 | SINAPI | SERVENTE COM ENCARGOS COMPLEMENTARES | H | 12.7 | 1 | 12.7 | SERVENTE COM ENCARGOS COMPLEMENTARES | SUBÍTEM | 88316 | 88316 | SUBÍTEM |  |  | TRUE | 88316 | SINAPI | SERVENTE COM ENCARGOS COMPLEMENTARES | H | 12.52
87298 | SINAPI | ARGAMASSA TRAÇO 1:3 (CIMENTO E AREIA MÉDIA) PARA CONTRAPISO, PREPARO MECÂNICO COM BETONEIRA 400 L. AF_06/2014 | M3 | 435.53 | 0.003 | 1.31 | ARGAMASSA TRAÇO 1:3 (CIMENTO E AREIA MÉDIA) PARA CONTRAPISO, PREPARO MECÂNICO COM BETONEIRA 400 L. AF_06/2014 | SUBÍTEM | 87298 | 87298 | SUBÍTEM |  |  | TRUE | 87298 | SINAPI | ARGAMASSA TRAÇO 1:3 (CIMENTO E AREIA MÉDIA) PARA CONTRAPISO, PREPARO MECÂNICO COM BETONEIRA 400 L. AF_06/2014 | M3 | 435.54
2445 | ORSE | VISOR EM ALUMINIO COM VIDRO LISO 4MM | M2 | 180 | 0.8 | 144 | VISOR EM ALUMINIO COM VIDRO LISO 4MM | SUBÍTEM | 2445 | 2445 | SUBÍTEM |  |  | TRUE | 2445 | ORSE | VISOR EM ALUMINIO COM VIDRO LISO 4MM | M2 | 180
Obs: composição/Base - ORSE adaptada- 11948 + 2445/ORSE INSUMO | [6 empty] | REMOVER ESPAÇOS | SUBÍTEM | Obs: composição/Base - ORSE adaptada- 11948 + 2445/ORSE INSUMO | Obs: composição/Base - ORSE adaptada- 11948 + 2445/ORSE INSUMO | SUBÍTEM |  |  | TRUE | Obs: composição/Base - ORSE adaptada- 11948 + 2445/ORSE INSUMO
TRUE
COD. |  | DESCRIÇÃO | UND | CUSTO UNT. | COEF. | CUSTO | DESCRIÇÃO | SUBÍTEM | COD. | COD. | SUBÍTEM |  |  | TRUE | COD. |  | DESCRIÇÃO | UND | CUSTO UNT.
COMP. 223 |  | PORTA DE MADEIRA ALMOFADADA C/ REVESTIMENTO LAMINADO, 0,80X2,10 M, COMPLETA(BATENTES E FERRAGENS), COM GRELHA VERNEZIANA (50X30CM) | UND |  |  | 696.87 | PORTA DE MADEIRA ALMOFADADA C/ REVESTIMENTO LAMINADO, 0,80X2,10 M, COMPLETA(BATENTES E FERRAGENS), COM GRELHA VERNEZIANA (50X30CM) | 223 | COMP. 223 | COMP. 223 | OK |  |  | TRUE | COMP. 223 |  | PORTA DE MADEIRA ALMOFADADA C/ REVESTIMENTO LAMINADO, 0,80X2,10 M, COMPLETA(BATENTES E FERRAGENS), COM GRELHA VERNEZIANA (50X30CM) | UND
87298 | SINAPI | ARGAMASSA TRAÇO 1:3 (CIMENTO E AREIA MÉDIA) PARA CONTRAPISO, PREPARO MECÂNICO COM BETONEIRA 400 L. AF_06/2014 | M3 | 435.53 | 0.01 | 4.36 | OK | SUBÍTEM | 87298 | 87298 | SUBÍTEM | #REF! |  | TRUE | 87298 | SINAPI | ARGAMASSA TRAÇO 1:3 (CIMENTO E AREIA MÉDIA) PARA CONTRAPISO, PREPARO MECÂNICO COM BETONEIRA 400 L. AF_06/2014 | M3 | 435.54
88316 | SINAPI | SERVENTE COM ENCARGOS COMPLEMENTARES | H | 12.7 | 3.75 | 47.63 | SERVENTE COM ENCARGOS COMPLEMENTARES | SUBÍTEM | 88316 | 88316 | SUBÍTEM |  |  | TRUE | 88316 | SINAPI | SERVENTE COM ENCARGOS COMPLEMENTARES | H | 12.52
5075 | SINAPI INSUMO | PREGO DE ACO POLIDO COM CABECA 18 X 30 (2 3/4 X 10) | KG | 11.19 | 0.004 | 0.04 | PREGO DE ACO POLIDO COM CABECA 18 X 30 (2 3/4 X 10) | SUBÍTEM | 5075 | 5075 | SUBÍTEM |  |  | TRUE | 5075 | SINAPI INSUMO | PREGO DE ACO POLIDO COM CABECA 18 X 30 (2 3/4 X 10) | KG | 11.03
88262 | SINAPI | CARPINTEIRO DE FORMAS COM ENCARGOS COMPLEMENTARES | H | 15.82 | 3.75 | 59.33 | CARPINTEIRO DE FORMAS COM ENCARGOS COMPLEMENTARES | SUBÍTEM | 88262 | 88262 | SUBÍTEM |  |  | TRUE | 88262 | SINAPI | CARPINTEIRO DE FORMAS COM ENCARGOS COMPLEMENTARES | H | 15.81
5015 | ORSE | BATENTE (CAIXÃO) EM MADEIRA LEI L=14CM (90X220CM), COMPLETO C/02 JOGOS ALIZAR | CJ | 118 | 1 | 118 | BATENTE (CAIXÃO) EM MADEIRA LEI L=14CM (90X220CM), COMPLETO C/02 JOGOS ALIZAR | SUBÍTEM | 5015 | 5015 | SUBÍTEM |  |  | TRUE | 5015 | ORSE | BATENTE (CAIXÃO) EM MADEIRA LEI L=14CM (90X220CM), COMPLETO C/02 JOGOS ALIZAR | CJ | 118
1807 | ORSE | PORTA EM MADEIRA COMPENSADA CANELA, LISA, SEMI-OCA - 80 X (160 A 210) X 3,5CM | UN | 146.9 | 1 | 146.9 | PORTA EM MADEIRA COMPENSADA CANELA, LISA, SEMI-OCA - 80 X (160 A 210) X 3,5CM | SUBÍTEM | 1807 | 1807 | SUBÍTEM |  |  | TRUE | 1807 | ORSE | PORTA EM MADEIRA COMPENSADA CANELA, LISA, SEMI-OCA - 80 X (160 A 210) X 3,5CM | UN | 146.9
848 | ORSE | DOBRADIÇA FERRO GALVANIZADO 3" X 3" SEM ANEIS | UN | 6.9 | 3 | 20.7 | DOBRADIÇA FERRO GALVANIZADO 3" X 3" SEM ANEIS | SUBÍTEM | 848 | 848 | SUBÍTEM |  |  | TRUE | 848 | ORSE | DOBRADIÇA FERRO GALVANIZADO 3" X 3" SEM ANEIS | UN | 6.83
9337 | ORSE | VENEZIANA INDUSTRIAL DE PVC RÍGIDO, TRANSLÚCIDO E MONTANTES EM ALÚMINIO | M2 | 118.9 | 0.15 | 17.84 | VENEZIANA INDUSTRIAL DE PVC RÍGIDO, TRANSLÚCIDO E MONTANTES EM ALÚMINIO | SUBÍTEM | 9337 | 9337 | SUBÍTEM |  |  | TRUE | 9337 | ORSE | VENEZIANA INDUSTRIAL DE PVC RÍGIDO, TRANSLÚCIDO E MONTANTES EM ALÚMINIO | M2 | 118.9
72200 | SINAPI | REVESTIMENTO EM LAMINADO MELAMINICO TEXTURIZADO, ESPESSURA 0,8 MM, FIXADO COM COLA | M2 | 83.95 | 3.36 | 282.07 | REVESTIMENTO EM LAMINADO MELAMINICO TEXTURIZADO, ESPESSURA 0,8 MM, FIXADO COM COLA | SUBÍTEM | 72200 | 72200 | SUBÍTEM |  |  | TRUE | 72200 | SINAPI | REVESTIMENTO EM LAMINADO MELAMINICO TEXTURIZADO, ESPESSURA 0,8 MM, FIXADO COM COLA | M2 | 83.8
Obs: composição/Base - ORSE- 3540 + 72200(SINAPI)+9337/ORSE INSUMO | [6 empty] | REMOVER ESPAÇOS | SUBÍTEM | Obs: composição/Base - ORSE- 3540 + 72200(SINAPI)+2062/ORSE INSUMO | Obs: composição/Base - ORSE- 3540 + 72200(SINAPI)+9337/ORSE INSUMO | SUBÍTEM |  |  | TRUE | Obs: composição/Base - ORSE- 3540 + 72200(SINAPI)+2062/ORSE INSUMO
TRUE
COD. |  | DESCRIÇÃO | UND | CUSTO UNT. | COEF. | CUSTO | DESCRIÇÃO | SUBÍTEM | COD. | COD. | SUBÍTEM |  |  | TRUE | COD. |  | DESCRIÇÃO | UND | CUSTO UNT.
COMP. 224 |  | PORTA DE MADEIRA ALMOFADADA C/ REVESTIMENTO LAMINADO, 0,80X2,10 M, COMPLETA(BATENTES E FERRAGENS), COM GRELHA VERNEZIANA (50X30CM) E BARRAS DE APOIO | UND |  |  | 801.77 | PORTA DE MADEIRA ALMOFADADA C/ REVESTIMENTO LAMINADO, 0,80X2,10 M, COMPLETA(BATENTES E FERRAGENS), COM GRELHA VERNEZIANA (50X30CM) E BARRAS DE APOIO | 224 | COMP. 224 | COMP. 224 | OK |  |  | TRUE | COMP. 224 |  | PORTA DE MADEIRA ALMOFADADA C/ REVESTIMENTO LAMINADO, 0,80X2,10 M, COMPLETA(BATENTES E FERRAGENS), COM GRELHA VERNEZIANA (50X30CM) E BARRAS DE APOIO | UND
87298 | SINAPI | ARGAMASSA TRAÇO 1:3 (CIMENTO E AREIA MÉDIA) PARA CONTRAPISO, PREPARO MECÂNICO COM BETONEIRA 400 L. AF_06/2014 | M3 | 435.53 | 0.01 | 4.36 | OK | SUBÍTEM | 87298 | 87298 | SUBÍTEM | #REF! |  | TRUE | 87298 | SINAPI | ARGAMASSA TRAÇO 1:3 (CIMENTO E AREIA MÉDIA) PARA CONTRAPISO, PREPARO MECÂNICO COM BETONEIRA 400 L. AF_06/2014 | M3 | 435.54
88316 | SINAPI | SERVENTE COM ENCARGOS COMPLEMENTARES | H | 12.7 | 3.75 | 47.63 | SERVENTE COM ENCARGOS COMPLEMENTARES | SUBÍTEM | 88316 | 88316 | SUBÍTEM |  |  | TRUE | 88316 | SINAPI | SERVENTE COM ENCARGOS COMPLEMENTARES | H | 12.52
5075 | SINAPI INSUMO | PREGO DE ACO POLIDO COM CABECA 18 X 30 (2 3/4 X 10) | KG | 11.19 | 0.004 | 0.04 | PREGO DE ACO POLIDO COM CABECA 18 X 30 (2 3/4 X 10) | SUBÍTEM | 5075 | 5075 | SUBÍTEM |  |  | TRUE | 5075 | SINAPI INSUMO | PREGO DE ACO POLIDO COM CABECA 18 X 30 (2 3/4 X 10) | KG | 11.03
88262 | SINAPI | CARPINTEIRO DE FORMAS COM ENCARGOS COMPLEMENTARES | H | 15.82 | 3.75 | 59.33 | CARPINTEIRO DE FORMAS COM ENCARGOS COMPLEMENTARES | SUBÍTEM | 88262 | 88262 | SUBÍTEM |  |  | TRUE | 88262 | SINAPI | CARPINTEIRO DE FORMAS COM ENCARGOS COMPLEMENTARES | H | 15.81
5015 | ORSE | BATENTE (CAIXÃO) EM MADEIRA LEI L=14CM (90X220CM), COMPLETO C/02 JOGOS ALIZAR | CJ | 118 | 1 | 118 | BATENTE (CAIXÃO) EM MADEIRA LEI L=14CM (90X220CM), COMPLETO C/02 JOGOS ALIZAR | SUBÍTEM | 5015 | 5015 | SUBÍTEM |  |  | TRUE | 5015 | ORSE | BATENTE (CAIXÃO) EM MADEIRA LEI L=14CM (90X220CM), COMPLETO C/02 JOGOS ALIZAR | CJ | 118
1807 | ORSE | PORTA EM MADEIRA COMPENSADA CANELA, LISA, SEMI-OCA - 80 X (160 A 210) X 3,5CM | UN | 146.9 | 1 | 146.9 | PORTA EM MADEIRA COMPENSADA CANELA, LISA, SEMI-OCA - 80 X (160 A 210) X 3,5CM | SUBÍTEM | 1807 | 1807 | SUBÍTEM |  |  | TRUE | 1807 | ORSE | PORTA EM MADEIRA COMPENSADA CANELA, LISA, SEMI-OCA - 80 X (160 A 210) X 3,5CM | UN | 146.9
848 | ORSE | DOBRADIÇA FERRO GALVANIZADO 3" X 3" SEM ANEIS | UN | 6.9 | 3 | 20.7 | DOBRADIÇA FERRO GALVANIZADO 3" X 3" SEM ANEIS | SUBÍTEM | 848 | 848 | SUBÍTEM |  |  | TRUE | 848 | ORSE | DOBRADIÇA FERRO GALVANIZADO 3" X 3" SEM ANEIS | UN | 6.83
9337 | ORSE | VENEZIANA INDUSTRIAL DE PVC RÍGIDO, TRANSLÚCIDO E MONTANTES EM ALÚMINIO | M2 | 118.9 | 0.15 | 17.84 | VENEZIANA INDUSTRIAL DE PVC RÍGIDO, TRANSLÚCIDO E MONTANTES EM ALÚMINIO | SUBÍTEM | 9337 | 9337 | SUBÍTEM |  |  | TRUE | 9337 | ORSE | VENEZIANA INDUSTRIAL DE PVC RÍGIDO, TRANSLÚCIDO E MONTANTES EM ALÚMINIO | M2 | 118.9
2062 | ORSE | BARRA DE APOIO, RETA, FIXA, EM AÇO INOX, L=40CM, D=1 1/4" - JACKWAL OU SIMILAR | UN | 104.9 | 1 | 104.9 | BARRA DE APOIO, RETA, FIXA, EM AÇO INOX, L=40CM, D=1 1/4" - JACKWAL OU SIMILAR | SUBÍTEM | 2062 | 2062 | SUBÍTEM |  |  | TRUE | 2062 | ORSE | BARRA DE APOIO, RETA, FIXA, EM AÇO INOX, L=40CM, D=1 1/4" - JACKWAL OU SIMILAR | UN | 104.9
72200 | SINAPI | REVESTIMENTO EM LAMINADO MELAMINICO TEXTURIZADO, ESPESSURA 0,8 MM, FIXADO COM COLA | M2 | 83.95 | 3.36 | 282.07 | REVESTIMENTO EM LAMINADO MELAMINICO TEXTURIZADO, ESPESSURA 0,8 MM, FIXADO COM COLA | SUBÍTEM | 72200 | 72200 | SUBÍTEM |  |  | TRUE | 72200 | SINAPI | REVESTIMENTO EM LAMINADO MELAMINICO TEXTURIZADO, ESPESSURA 0,8 MM, FIXADO COM COLA | M2 | 83.8
Obs: composição/Base - ORSE- 3540 + 72200(SINAPI) +9337+2062/ORSE INSUMO | [6 empty] | REMOVER ESPAÇOS | SUBÍTEM | Obs: composição/Base - ORSE- 3540 + 72200(SINAPI) +9337+2062/ORSE INSUMO | Obs: composição/Base - ORSE- 3540 + 72200(SINAPI) +9337+2062/ORSE INSUMO | SUBÍTEM |  |  | TRUE | Obs: composição/Base - ORSE- 3540 + 72200(SINAPI) +9337+2062/ORSE INSUMO
TRUE
COD. |  | DESCRIÇÃO | UND | CUSTO UNT. | COEF. | CUSTO | DESCRIÇÃO | SUBÍTEM | COD. | COD. | SUBÍTEM |  |  | TRUE | COD. |  | DESCRIÇÃO | UND | CUSTO UNT.
COMP. 225 |  | LOCAÇÃO DE CONSTRUÇÃO DE EDIFICAÇÃO ACIMA DE 1.000 M2, INCLUSIVE GABARITO DE MADEIRA | M2 |  |  | 3.56 | LOCAÇÃO DE CONSTRUÇÃO DE EDIFICAÇÃO ACIMA DE 1.000 M2, INCLUSIVE GABARITO DE MADEIRA | 225 | COMP. 225 | COMP. 225 | OK |  |  | TRUE | COMP. 225 |  | LOCAÇÃO DE CONSTRUÇÃO DE EDIFICAÇÃO ACIMA DE 1.000 M2, INCLUSIVE GABARITO DE MADEIRA | M2
10567 | SINAPI INSUMO | TABUA DE MADEIRA NAO APARELHADA *2,5 X 23* CM (1 X 9 ") PINUS, MISTA OU EQUIVALENTE DA REGIAO | M | 7.32 | 0.11 | 0.81 | OK | SUBÍTEM | 10567 | 10567 | SUBÍTEM | #REF! |  | TRUE | 10567 | SINAPI INSUMO | TABUA DE MADEIRA NAO APARELHADA *2,5 X 23* CM (1 X 9 ") PINUS, MISTA OU EQUIVALENTE DA REGIAO | M | 7.32
88316 | SINAPI | SERVENTE COM ENCARGOS COMPLEMENTARES | H | 12.7 | 0.04 | 0.51 | SERVENTE COM ENCARGOS COMPLEMENTARES | SUBÍTEM | 88316 | 88316 | SUBÍTEM |  |  | TRUE | 88316 | SINAPI | SERVENTE COM ENCARGOS COMPLEMENTARES | H | 12.52
5067 | SINAPI INSUMO | PREGO DE ACO POLIDO COM CABECA 16 X 24 (2 1/4 X 12) | KG | 11.92 | 0.012 | 0.14 | PREGO DE ACO POLIDO COM CABECA 16 X 24 (2 1/4 X 12) | SUBÍTEM | 5067 | 5067 | SUBÍTEM |  |  | TRUE | 5067 | SINAPI INSUMO | PREGO DE ACO POLIDO COM CABECA 16 X 24 (2 1/4 X 12) | KG | 11.76
88262 | SINAPI | CARPINTEIRO DE FORMAS COM ENCARGOS COMPLEMENTARES | H | 15.82 | 0.04 | 0.63 | CARPINTEIRO DE FORMAS COM ENCARGOS COMPLEMENTARES | SUBÍTEM | 88262 | 88262 | SUBÍTEM |  |  | TRUE | 88262 | SINAPI | CARPINTEIRO DE FORMAS COM ENCARGOS COMPLEMENTARES | H | 15.81
345 | SINAPI INSUMO | ARAME GALVANIZADO 18 BWG, 1,24MM (0,009 KG/M) | KG | 18.5 | 0.02 | 0.37 | ARAME GALVANIZADO 18 BWG, 1,24MM (0,009 KG/M) | SUBÍTEM | 345 | 345 | SUBÍTEM |  |  | TRUE | 345 | SINAPI INSUMO | ARAME GALVANIZADO 18 BWG, 1,24MM (0,009 KG/M) | KG | 17.78
1569 | ORSE | MADEIRA MISTA SERRADA (BARROTE) 6 X 6CM - 0,0036 M3/M (ANGELIM, LOURO) | M | 6.5 | 0.09 | 0.59 | MADEIRA MISTA SERRADA (BARROTE) 6 X 6CM - 0,0036 M3/M (ANGELIM, LOURO) | SUBÍTEM | 1569 | 1569 | SUBÍTEM |  |  | TRUE | 1569 | ORSE | MADEIRA MISTA SERRADA (BARROTE) 6 X 6CM - 0,0036 M3/M (ANGELIM, LOURO) | M | 6.5
70 | ORSE | TOPOGRAFO - T2 - FONTE DNIT - MÊS DE REF.: 02/19 | H | 16.18 | 0.02 | 0.32 | TOPOGRAFO - T2 - FONTE DNIT - MÊS DE REF.: 02/19 | SUBÍTEM | 70 | 70 | SUBÍTEM |  |  | TRUE | 70 | ORSE | TOPOGRAFO - T2 - FONTE DNIT - MÊS DE REF.: 02/19 | H | 15.93
48 | ORSE | AUXILIAR TOPOGRAFIA - T4 - SEGUNDO GRAU COMPLETO - DNIT - MÊS DE REF.: 02/19 | H | 9.7 | 0.02 | 0.19 | AUXILIAR TOPOGRAFIA - T4 - SEGUNDO GRAU COMPLETO - DNIT - MÊS DE REF.: 02/19 | SUBÍTEM | 48 | 48 | SUBÍTEM |  |  | TRUE | 48 | ORSE | AUXILIAR TOPOGRAFIA - T4 - SEGUNDO GRAU COMPLETO - DNIT - MÊS DE REF.: 02/19 | H | 9.55
Obs: composição/Base - ORSE- 4177 | [6 empty] | REMOVER ESPAÇOS | SUBÍTEM | Obs: composição/Base - ORSE- 4177 | Obs: composição/Base - ORSE- 4177 | SUBÍTEM |  |  | TRUE | Obs: composição/Base - ORSE- 4177
TRUE
COD. |  | DESCRIÇÃO | UND | CUSTO UNT. | COEF. | CUSTO | DESCRIÇÃO | SUBÍTEM | COD. | COD. | SUBÍTEM |  |  | TRUE | COD. |  | DESCRIÇÃO | UND | CUSTO UNT.
COMP. 226 |  | DEMOLIÇÃO MECANIZADA COM RETROESCAVADEIRA E ESCAVADEIRA HIDRÁULICA E PÁ CARREGADEIRA | M3 |  |  | 40.54 | DEMOLIÇÃO MECANIZADA COM RETROESCAVADEIRA E ESCAVADEIRA HIDRÁULICA E PÁ CARREGADEIRA | 226 | COMP. 226 | COMP. 226 | OK |  |  | TRUE | COMP. 226 |  | DEMOLIÇÃO MECANIZADA COM RETROESCAVADEIRA E ESCAVADEIRA HIDRÁULICA E PÁ CARREGADEIRA | M3
5631 | SINAPI | ESCAVADEIRA HIDRÁULICA SOBRE ESTEIRAS, CAÇAMBA 0,80 M3, PESO OPERACIONAL 17 T, POTENCIA BRUTA 111 HP - CHP DIURNO. AF_06/2014 | CHP | 127.74 | 0.1394 | 17.81 | OK | SUBÍTEM | 5631 | 5631 | SUBÍTEM | #REF! |  | TRUE | 5631 | SINAPI | ESCAVADEIRA HIDRÁULICA SOBRE ESTEIRAS, CAÇAMBA 0,80 M3, PESO OPERACIONAL 17 T, POTENCIA BRUTA 111 HP - CHP DIURNO. AF_06/2014 | CHP | 127.95
5678 | SINAPI | RETROESCAVADEIRA SOBRE RODAS COM CARREGADEIRA, TRAÇÃO 4X4, POTÊNCIA LÍQ. 88 HP, CAÇAMBA CARREG. CAP. MÍN. 1 M3, CAÇAMBA RETRO CAP. 0,26 M3, PESO OPERACIONAL MÍN. 6.674 KG, PROFUNDIDADE ESCAVAÇÃO MÁX. 4,37 M - CHP DIURNO. AF_06/2014 | CHP | 94.69 | 0.24 | 22.73 | RETROESCAVADEIRA SOBRE RODAS COM CARREGADEIRA, TRAÇÃO 4X4, POTÊNCIA LÍQ. 88 HP, CAÇAMBA CARREG. CAP. MÍN. 1 M3, CAÇAMBA RETRO CAP. 0,26 M3, PESO OPERACIONAL MÍN. 6.674 KG, PROFUNDIDADE ESCAVAÇÃO MÁX. 4,37 M - CHP DIURNO. AF_06/2014 | SUBÍTEM | 5678 | 5678 | SUBÍTEM |  |  | TRUE | 5678 | SINAPI | RETROESCAVADEIRA SOBRE RODAS COM CARREGADEIRA, TRAÇÃO 4X4, POTÊNCIA LÍQ. 88 HP, CAÇAMBA CARREG. CAP. MÍN. 1 M3, CAÇAMBA RETRO CAP. 0,26 M3, PESO OPERACIONAL MÍN. 6.674 KG, PROFUNDIDADE ESCAVAÇÃO MÁX. 4,37 M - CHP DIURNO. AF_06/2014 | CHP | 95.68
Obs: composição/Base - SINAPI adaptada - 97625 | [6 empty] | REMOVER ESPAÇOS | SUBÍTEM | Obs: composição/Base - SINAPI adaptada - 97625 | Obs: composição/Base - SINAPI adaptada - 97625 | SUBÍTEM |  |  | TRUE | Obs: composição/Base - SINAPI adaptada - 97625
TRUE
COD. |  | DESCRIÇÃO | UND | CUSTO UNT. | COEF. | CUSTO | OK | SUBÍTEM | COD. | COD. | SUBÍTEM |  |  | TRUE | COD. |  | DESCRIÇÃO | UND | CUSTO UNT.
COMP. 227 |  | TORNEIRA CROMADA COM BICO PARA JARDIM/TANQUE 1/2 " OU 3/4 " (REF 1153) | UND |  |  | 62.84 | OK | 227 | COMP. 228 | COMP. 227 | OK |  |  | TRUE | COMP. 227 |  | TORNEIRA CROMADA COM BICO PARA JARDIM/TANQUE 1/2 " OU 3/4 " (REF 1153) | UND
11762 | SINAPI INSUMO | TORNEIRA CROMADA COM BICO PARA JARDIM/TANQUE 1/2 " OU 3/4 " (REF 1153) | UN | 46.93 | 1 | 46.93 | OK | SUBÍTEM | 11762 | 11762 | SUBÍTEM |  |  | TRUE | 11762 | SINAPI INSUMO | TORNEIRA CROMADA COM BICO PARA JARDIM/TANQUE 1/2 " OU 3/4 " (REF 1153) | UN | 48.11
981 | ORSE | FITA VEDA ROSCA 18MM | M | 0.18 | 0.5 | 0.09 | OK | SUBÍTEM | 981 | 981 | SUBÍTEM |  |  | TRUE | 981 | ORSE | FITA VEDA ROSCA 18MM | M | 0.18
88267 | SINAPI | ENCANADOR OU BOMBEIRO HIDRÁULICO COM ENCARGOS COMPLEMENTARES | H | 18.94 | 0.5 | 9.47 | OK | SUBÍTEM | 88267 | 88267 | SUBÍTEM |  |  | TRUE | 88267 | SINAPI | ENCANADOR OU BOMBEIRO HIDRÁULICO COM ENCARGOS COMPLEMENTARES | H | 18.93
88316 | SINAPI | SERVENTE COM ENCARGOS COMPLEMENTARES | H | 12.7 | 0.5 | 6.35 | OK | SUBÍTEM | 88316 | 88316 | SUBÍTEM |  |  | TRUE | 88316 | SINAPI | SERVENTE COM ENCARGOS COMPLEMENTARES | H | 12.52
Obs: composição/Base - ORSE - 3682 | [6 empty] | REMOVER ESPAÇOS | SUBÍTEM | Obs: composição/Base - ORSE - 3682 | Obs: composição/Base - ORSE - 3682 | SUBÍTEM |  |  | TRUE | Obs: composição/Base - ORSE - 3682
TRUE
COD. |  | DESCRIÇÃO | UND | CUSTO UNT. | COEF. | CUSTO | DESCRIÇÃO | SUBÍTEM | COD. | COD. | SUBÍTEM |  |  | TRUE | COD. |  | DESCRIÇÃO | UND | CUSTO UNT.
COMP. 228 |  | CAIXA DE COLETORA DE ÓLEO 60X60 EM ALVENARIA | UND |  |  | 383.19 | CAIXA DE COLETORA DE ÓLEO 60X60 EM ALVENARIA | 228 | COMP. 229 | COMP. 228 | OK |  |  | TRUE | COMP. 228 |  | CAIXA DE COLETORA DE ÓLEO 60X60 EM ALVENARIA | UND
87905 | SINAPI | CHAPISCO APLICADO EM ALVENARIA (COM PRESENÇA DE VÃOS) E ESTRUTURAS DE CONCRETO DE FACHADA, COM COLHER DE PEDREIRO. ARGAMASSA TRAÇO 1:3 COM PREPARO EM BETONEIRA 400L. AF_06/2014 | M2 | 5.39 | 2.2 | 11.86 | OK | SUBÍTEM | 87905 | 87905 | SUBÍTEM | #REF! |  | TRUE | 87905 | SINAPI | CHAPISCO APLICADO EM ALVENARIA (COM PRESENÇA DE VÃOS) E ESTRUTURAS DE CONCRETO DE FACHADA, COM COLHER DE PEDREIRO. ARGAMASSA TRAÇO 1:3 COM PREPARO EM BETONEIRA 400L. AF_06/2014 | M2 | 5.37
87527 | SINAPI | EMBOÇO, PARA RECEBIMENTO DE CERÂMICA, EM ARGAMASSA TRAÇO 1:2:8, PREPARO MECÂNICO COM BETONEIRA 400L, APLICADO MANUALMENTE EM FACES INTERNAS DE PAREDES, PARA AMBIENTE COM ÁREA MENOR QUE 5M2, ESPESSURA DE 20MM, COM EXECUÇÃO DE TALISCAS. AF_06/2014 | M2 | 28.43 | 2.2 | 62.55 | EMBOÇO, PARA RECEBIMENTO DE CERÂMICA, EM ARGAMASSA TRAÇO 1:2:8, PREPARO MECÂNICO COM BETONEIRA 400L, APLICADO MANUALMENTE EM FACES INTERNAS DE PAREDES, PARA AMBIENTE COM ÁREA MENOR QUE 5M2, ESPESSURA DE 20MM, COM EXECUÇÃO DE TALISCAS. AF_06/2014 | SUBÍTEM | 87527 | 87527 | SUBÍTEM |  |  | TRUE | 87527 | SINAPI | EMBOÇO, PARA RECEBIMENTO DE CERÂMICA, EM ARGAMASSA TRAÇO 1:2:8, PREPARO MECÂNICO COM BETONEIRA 400L, APLICADO MANUALMENTE EM FACES INTERNAS DE PAREDES, PARA AMBIENTE COM ÁREA MENOR QUE 5M2, ESPESSURA DE 20MM, COM EXECUÇÃO DE TALISCAS. AF_06/2014 | M2 | 28.4
87521 | SINAPI | ALVENARIA DE VEDAÇÃO DE BLOCOS CERÂMICOS FURADOS NA HORIZONTAL DE 11,5X19X19CM (ESPESSURA 11,5CM) DE PAREDES COM ÁREA LÍQUIDA MAIOR OU IGUAL A 6M² COM VÃOS E ARGAMASSA DE ASSENTAMENTO COM PREPARO EM BETONEIRA. AF_06/2014 | M2 | 50.33 | 2.9 | 145.96 | ALVENARIA DE VEDAÇÃO DE BLOCOS CERÂMICOS FURADOS NA HORIZONTAL DE 11,5X19X19CM (ESPESSURA 11,5CM) DE PAREDES COM ÁREA LÍQUIDA MAIOR OU IGUAL A 6M² COM VÃOS E ARGAMASSA DE ASSENTAMENTO COM PREPARO EM BETONEIRA. AF_06/2014 | SUBÍTEM | 87521 | 87521 | SUBÍTEM |  |  | TRUE | 87521 | SINAPI | ALVENARIA DE VEDAÇÃO DE BLOCOS CERÂMICOS FURADOS NA HORIZONTAL DE 11,5X19X19CM (ESPESSURA 11,5CM) DE PAREDES COM ÁREA LÍQUIDA MAIOR OU IGUAL A 6M² COM VÃOS E ARGAMASSA DE ASSENTAMENTO COM PREPARO EM BETONEIRA. AF_06/2014 | M2 | 49.35
96545 | SINAPI | ARMAÇÃO DE BLOCO, VIGA BALDRAME OU SAPATA UTILIZANDO AÇO CA-50 DE 8 MM - MONTAGEM. AF_06/2017 | KG | 9.64 | 7.2 | 69.41 | ARMAÇÃO DE BLOCO, VIGA BALDRAME OU SAPATA UTILIZANDO AÇO CA-50 DE 8 MM - MONTAGEM. AF_06/2017 | SUBÍTEM | 96545 | 96545 | SUBÍTEM |  |  | TRUE | 96545 | SINAPI | ARMAÇÃO DE BLOCO, VIGA BALDRAME OU SAPATA UTILIZANDO AÇO CA-50 DE 8 MM - MONTAGEM. AF_06/2017 | KG | 9.91
94963 | SINAPI | CONCRETO FCK = 15MPA, TRAÇO 1:3,4:3,5 (CIMENTO/ AREIA MÉDIA/ BRITA 1) - PREPARO MECÂNICO COM BETONEIRA 400 L. AF_07/2016 | M3 | 281.32 | 0.1895 | 53.31 | CONCRETO FCK = 15MPA, TRAÇO 1:3,4:3,5 (CIMENTO/ AREIA MÉDIA/ BRITA 1) - PREPARO MECÂNICO COM BETONEIRA 400 L. AF_07/2016 | SUBÍTEM | 94963 | 94963 | SUBÍTEM |  |  | TRUE | 94963 | SINAPI | CONCRETO FCK = 15MPA, TRAÇO 1:3,4:3,5 (CIMENTO/ AREIA MÉDIA/ BRITA 1) - PREPARO MECÂNICO COM BETONEIRA 400 L. AF_07/2016 | M3 | 278.83
96536 | SINAPI | FABRICAÇÃO, MONTAGEM E DESMONTAGEM DE FÔRMA PARA VIGA BALDRAME, EM MADEIRA SERRADA, E=25 MM, 4 UTILIZAÇÕES. AF_06/2017 | M2 | 45.85 | 0.3 | 13.76 | FABRICAÇÃO, MONTAGEM E DESMONTAGEM DE FÔRMA PARA VIGA BALDRAME, EM MADEIRA SERRADA, E=25 MM, 4 UTILIZAÇÕES. AF_06/2017 | SUBÍTEM | 96536 | 96536 | SUBÍTEM |  |  | TRUE | 96536 | SINAPI | FABRICAÇÃO, MONTAGEM E DESMONTAGEM DE FÔRMA PARA VIGA BALDRAME, EM MADEIRA SERRADA, E=25 MM, 4 UTILIZAÇÕES. AF_06/2017 | M2 | 45.83
96523 | SINAPI | ESCAVAÇÃO MANUAL PARA BLOCO DE COROAMENTO OU SAPATA, COM PREVISÃO DE FÔRMA. AF_06/2017 | M3 | 57.66 | 0.448 | 25.83 | ESCAVAÇÃO MANUAL PARA BLOCO DE COROAMENTO OU SAPATA, COM PREVISÃO DE FÔRMA. AF_06/2017 | SUBÍTEM | 96523 | 96523 | SUBÍTEM |  |  | TRUE | 96523 | SINAPI | ESCAVAÇÃO MANUAL PARA BLOCO DE COROAMENTO OU SAPATA, COM PREVISÃO DE FÔRMA. AF_06/2017 | M3 | 57.1
93382 | SINAPI | REATERRO MANUAL DE VALAS COM COMPACTAÇÃO MECANIZADA. AF_04/2016 | M3 | 18.27 | 0.028 | 0.51 | REATERRO MANUAL DE VALAS COM COMPACTAÇÃO MECANIZADA. AF_04/2016 | SUBÍTEM | 93382 | 93382 | SUBÍTEM |  |  | TRUE | 93382 | SINAPI | REATERRO MANUAL DE VALAS COM COMPACTAÇÃO MECANIZADA. AF_04/2016 | M3 | 18.18
Obs: composição/Base - ORSE - 2816 | [6 empty] | REMOVER ESPAÇOS | SUBÍTEM | Obs: composição/Base - ORSE - 2816 | Obs: composição/Base - ORSE - 2816 | SUBÍTEM |  |  | TRUE | Obs: composição/Base - ORSE - 2816
TRUE
COD. |  | DESCRIÇÃO | UND | CUSTO UNT. | COEF. | CUSTO | DESCRIÇÃO | SUBÍTEM | COD. | COD. | SUBÍTEM |  |  | TRUE | COD. |  | DESCRIÇÃO | UND | CUSTO UNT.
COMP. 229 |  | CAIXA DE SEPARADORA DE ÁGUA E ÓLEO 45X45X105 | UND |  |  | 368.83 | CAIXA DE SEPARADORA DE ÁGUA E ÓLEO 45X45X105 | 229 | COMP. 230 | COMP. 229 | OK |  |  | TRUE | COMP. 229 |  | CAIXA DE SEPARADORA DE ÁGUA E ÓLEO 45X45X105 | UND
96523 | SINAPI | ESCAVAÇÃO MANUAL PARA BLOCO DE COROAMENTO OU SAPATA, COM PREVISÃO DE FÔRMA. AF_06/2017 | M3 | 57.66 | 0.44 | 25.37 | OK | SUBÍTEM | 96523 | 96523 | SUBÍTEM | #REF! |  | TRUE | 96523 | SINAPI | ESCAVAÇÃO MANUAL PARA BLOCO DE COROAMENTO OU SAPATA, COM PREVISÃO DE FÔRMA. AF_06/2017 | M3 | 57.1
94963 | SINAPI | CONCRETO FCK = 15MPA, TRAÇO 1:3,4:3,5 (CIMENTO/ AREIA MÉDIA/ BRITA 1) - PREPARO MECÂNICO COM BETONEIRA 400 L. AF_07/2016 | M3 | 281.32 | 0.03 | 8.44 | CONCRETO FCK = 15MPA, TRAÇO 1:3,4:3,5 (CIMENTO/ AREIA MÉDIA/ BRITA 1) - PREPARO MECÂNICO COM BETONEIRA 400 L. AF_07/2016 | SUBÍTEM | 94963 | 94963 | SUBÍTEM |  |  | TRUE | 94963 | SINAPI | CONCRETO FCK = 15MPA, TRAÇO 1:3,4:3,5 (CIMENTO/ AREIA MÉDIA/ BRITA 1) - PREPARO MECÂNICO COM BETONEIRA 400 L. AF_07/2016 | M3 | 278.83
93382 | SINAPI | REATERRO MANUAL DE VALAS COM COMPACTAÇÃO MECANIZADA. AF_04/2016 | M3 | 18.27 | 0.23 | 4.2 | REATERRO MANUAL DE VALAS COM COMPACTAÇÃO MECANIZADA. AF_04/2016 | SUBÍTEM | 93382 | 93382 | SUBÍTEM |  |  | TRUE | 93382 | SINAPI | REATERRO MANUAL DE VALAS COM COMPACTAÇÃO MECANIZADA. AF_04/2016 | M3 | 18.18
88316 | SINAPI | SERVENTE COM ENCARGOS COMPLEMENTARES | H | 12.7 | 0.5 | 6.35 | SERVENTE COM ENCARGOS COMPLEMENTARES | SUBÍTEM | 88316 | 88316 | SUBÍTEM |  |  | TRUE | 88316 | SINAPI | SERVENTE COM ENCARGOS COMPLEMENTARES | H | 12.52
88267 | SINAPI | ENCANADOR OU BOMBEIRO HIDRÁULICO COM ENCARGOS COMPLEMENTARES | H | 18.94 | 0.5 | 9.47 | ENCANADOR OU BOMBEIRO HIDRÁULICO COM ENCARGOS COMPLEMENTARES | SUBÍTEM | 88267 | 88267 | SUBÍTEM |  |  | TRUE | 88267 | SINAPI | ENCANADOR OU BOMBEIRO HIDRÁULICO COM ENCARGOS COMPLEMENTARES | H | 18.93
12241 | ORSE | CAIXA SEPARADORA DE ÁGUA E ÓLEO EM PVC, VAZÃO DE 1000 LITROS/HORA - DIM.: 1,05X0,45X0,45M | UN | 315 | 1 | 315 | CAIXA SEPARADORA DE ÁGUA E ÓLEO EM PVC, VAZÃO DE 1000 LITROS/HORA - DIM.: 1,05X0,45X0,45M | SUBÍTEM | 12241 | 12241 | SUBÍTEM |  |  | TRUE | 12241 | ORSE | CAIXA SEPARADORA DE ÁGUA E ÓLEO EM PVC, VAZÃO DE 1000 LITROS/HORA - DIM.: 1,05X0,45X0,45M | UN | 315
Obs: composição/Base - ORSE - 2816 + 12241/ ORSE INSUMO | [6 empty] | REMOVER ESPAÇOS | SUBÍTEM | Obs: composição/Base - ORSE - 2816 | Obs: composição/Base - ORSE - 2816 + 12241/ ORSE INSUMO | SUBÍTEM |  |  | TRUE | Obs: composição/Base - ORSE - 2816
TRUE
COD. |  | DESCRIÇÃO | UND | CUSTO UNT. | COEF. | CUSTO | DESCRIÇÃO | SUBÍTEM | COD. | COD. | SUBÍTEM |  |  | TRUE | COD. |  | DESCRIÇÃO | UND | CUSTO UNT.
COMP. 230 |  | BUCHA DE REDUCAO DE PVC, SOLDAVEL, CURTA, COM 25 X 20 MM, PARA AGUA FRIA PREDIAL | UND |  |  | 3.75 | BUCHA DE REDUCAO DE PVC, SOLDAVEL, CURTA, COM 25 X 20 MM, PARA AGUA FRIA PREDIAL | 230 | COMP. 231 | COMP. 230 | OK |  |  | TRUE | COMP. 230 |  | BUCHA DE REDUCAO DE PVC, SOLDAVEL, CURTA, COM 25 X 20 MM, PARA AGUA FRIA PREDIAL | UND
88316 | SINAPI | SERVENTE COM ENCARGOS COMPLEMENTARES | H | 12.7 | 0.09 | 1.14 | OK | SUBÍTEM | 88316 | 88316 | SUBÍTEM | #REF! |  | TRUE | 88316 | SINAPI | SERVENTE COM ENCARGOS COMPLEMENTARES | H | 12.52
88267 | SINAPI | ENCANADOR OU BOMBEIRO HIDRÁULICO COM ENCARGOS COMPLEMENTARES | H | 18.94 | 0.09 | 1.7 | ENCANADOR OU BOMBEIRO HIDRÁULICO COM ENCARGOS COMPLEMENTARES | SUBÍTEM | 88267 | 88267 | SUBÍTEM |  |  | TRUE | 88267 | SINAPI | ENCANADOR OU BOMBEIRO HIDRÁULICO COM ENCARGOS COMPLEMENTARES | H | 18.93
828 | SINAPI INSUMO | BUCHA DE REDUCAO DE PVC, SOLDAVEL, CURTA, COM 25 X 20 MM, PARA AGUA FRIA PREDIAL | UN | 0.28 | 1 | 0.28 | BUCHA DE REDUCAO DE PVC, SOLDAVEL, CURTA, COM 25 X 20 MM, PARA AGUA FRIA PREDIAL | SUBÍTEM | 828 | 828 | SUBÍTEM |  |  | TRUE | 828 | SINAPI INSUMO | BUCHA DE REDUCAO DE PVC, SOLDAVEL, CURTA, COM 25 X 20 MM, PARA AGUA FRIA PREDIAL | UN | 0.26
2036 | ORSE | SOLUCAO LIMPADORA PVC | L | 42.59 | 0.008 | 0.34 | SOLUCAO LIMPADORA PVC | SUBÍTEM | 2036 | 2036 | SUBÍTEM |  |  | TRUE | 2036 | ORSE | SOLUCAO LIMPADORA PVC | L | 42.12
138 | ORSE | ADESIVO PVC EM FRASCO DE 850 GRAMAS | KG | 57.71 | 0.005 | 0.29 | ADESIVO PVC EM FRASCO DE 850 GRAMAS | SUBÍTEM | 138 | 138 | SUBÍTEM |  |  | TRUE | 138 | ORSE | ADESIVO PVC EM FRASCO DE 850 GRAMAS | KG | 57.07
Obs: composição/Base - ORSE - 1071 | [6 empty] | REMOVER ESPAÇOS | SUBÍTEM | Obs: composição/Base - ORSE - 1071 | Obs: composição/Base - ORSE - 1071 | SUBÍTEM |  |  | TRUE | Obs: composição/Base - ORSE - 1071
TRUE
COD. |  | DESCRIÇÃO | UND | CUSTO UNT. | COEF. | CUSTO | DESCRIÇÃO | SUBÍTEM | COD. | COD. | SUBÍTEM |  |  | TRUE | COD. |  | DESCRIÇÃO | UND | CUSTO UNT.
COMP. 231 |  | REGISTRO PRESSÃO 1" ACAB.CROMADO P/ MICTÓRIO (LINHA TARGA C40 - REF. 1416 DECA OU SIMILAR) | UND |  |  | 73.82 | REGISTRO PRESSÃO 1" ACAB.CROMADO P/ MICTÓRIO (LINHA TARGA C40 - REF. 1416 DECA OU SIMILAR) | 231 | COMP. 232 | COMP. 231 | OK |  |  | TRUE | COMP. 231 |  | REGISTRO PRESSÃO 1" ACAB.CROMADO P/ MICTÓRIO (LINHA TARGA C40 - REF. 1416 DECA OU SIMILAR) | UND
88316 | SINAPI | SERVENTE COM ENCARGOS COMPLEMENTARES | H | 12.7 | 0.76 | 9.65 | OK | SUBÍTEM | 88316 | 88316 | SUBÍTEM | #REF! |  | TRUE | 88316 | SINAPI | SERVENTE COM ENCARGOS COMPLEMENTARES | H | 12.52
88267 | SINAPI | ENCANADOR OU BOMBEIRO HIDRÁULICO COM ENCARGOS COMPLEMENTARES | H | 18.94 | 0.76 | 14.39 | ENCANADOR OU BOMBEIRO HIDRÁULICO COM ENCARGOS COMPLEMENTARES | SUBÍTEM | 88267 | 88267 | SUBÍTEM |  |  | TRUE | 88267 | SINAPI | ENCANADOR OU BOMBEIRO HIDRÁULICO COM ENCARGOS COMPLEMENTARES | H | 18.93
1967 | ORSE | REGISTRO PRESSÃO 1" ACAB.CROMADO P/ MICTÓRIO (LINHA TARGA C40 - REF. 1416 DECA OU SIMILAR) | UN | 49.56 | 1 | 49.56 | REGISTRO PRESSÃO 1" ACAB.CROMADO P/ MICTÓRIO (LINHA TARGA C40 - REF. 1416 DECA OU SIMILAR) | SUBÍTEM | 1967 | 1967 | SUBÍTEM |  |  | TRUE | 1967 | ORSE | REGISTRO PRESSÃO 1" ACAB.CROMADO P/ MICTÓRIO (LINHA TARGA C40 - REF. 1416 DECA OU SIMILAR) | UN | 51.1
981 | ORSE | FITA VEDA ROSCA 18MM | M | 0.18 | 1.2 | 0.22 | FITA VEDA ROSCA 18MM | SUBÍTEM | 981 | 981 | SUBÍTEM |  |  | TRUE | 981 | ORSE | FITA VEDA ROSCA 18MM | M | 0.18
Obs: composição/Base - ORSE - 2044 | [6 empty] | REMOVER ESPAÇOS | SUBÍTEM | Obs: composição/Base - ORSE - 2044 | Obs: composição/Base - ORSE - 2044 | SUBÍTEM |  |  | TRUE | Obs: composição/Base - ORSE - 2044
TRUE
COD. |  | DESCRIÇÃO | UND | CUSTO UNT. | COEF. | CUSTO | DESCRIÇÃO | SUBÍTEM | COD. | COD. | SUBÍTEM |  |  | TRUE | COD. |  | DESCRIÇÃO | UND | CUSTO UNT.
COMP. 232 |  | TE 90° REDUCAO PVC RIGIDO SOLDAVEL, MARROM, D= 40 X 25MM | UND |  |  | 15.75 | TE 90° REDUCAO PVC RIGIDO SOLDAVEL, MARROM, D= 40 X 25MM | 232 | COMP. 233 | COMP. 232 | OK |  |  | TRUE | COMP. 232 |  | TE 90° REDUCAO PVC RIGIDO SOLDAVEL, MARROM, D= 40 X 25MM | UND
88316 | SINAPI | SERVENTE COM ENCARGOS COMPLEMENTARES | H | 12.7 | 0.3 | 3.81 | OK | SUBÍTEM | 88316 | 88316 | SUBÍTEM | #REF! |  | TRUE | 88316 | SINAPI | SERVENTE COM ENCARGOS COMPLEMENTARES | H | 12.52
88267 | SINAPI | ENCANADOR OU BOMBEIRO HIDRÁULICO COM ENCARGOS COMPLEMENTARES | H | 18.94 | 0.3 | 5.68 | ENCANADOR OU BOMBEIRO HIDRÁULICO COM ENCARGOS COMPLEMENTARES | SUBÍTEM | 88267 | 88267 | SUBÍTEM |  |  | TRUE | 88267 | SINAPI | ENCANADOR OU BOMBEIRO HIDRÁULICO COM ENCARGOS COMPLEMENTARES | H | 18.93
2572 | ORSE | TE 90° REDUCAO PVC RIGIDO SOLDAVEL, MARROM, D= 40 X 25MM | UN | 4.6 | 1 | 4.6 | TE 90° REDUCAO PVC RIGIDO SOLDAVEL, MARROM, D= 40 X 25MM | SUBÍTEM | 2572 | 2572 | SUBÍTEM |  |  | TRUE | 2572 | ORSE | TE 90° REDUCAO PVC RIGIDO SOLDAVEL, MARROM, D= 40 X 25MM | UN | 4.73
2036 | ORSE | SOLUCAO LIMPADORA PVC | L | 42.59 | 0.02 | 0.85 | SOLUCAO LIMPADORA PVC | SUBÍTEM | 2036 | 2036 | SUBÍTEM |  |  | TRUE | 2036 | ORSE | SOLUCAO LIMPADORA PVC | L | 42.12
138 | ORSE | ADESIVO PVC EM FRASCO DE 850 GRAMAS | KG | 57.71 | 0.014 | 0.81 | ADESIVO PVC EM FRASCO DE 850 GRAMAS | SUBÍTEM | 138 | 138 | SUBÍTEM |  |  | TRUE | 138 | ORSE | ADESIVO PVC EM FRASCO DE 850 GRAMAS | KG | 57.07
Obs: composição/Base - ORSE - 3147 | [6 empty] | REMOVER ESPAÇOS | SUBÍTEM | Obs: composição/Base - ORSE - 3147 | Obs: composição/Base - ORSE - 3147 | SUBÍTEM |  |  | TRUE | Obs: composição/Base - ORSE - 3147
TRUE
COD. |  | DESCRIÇÃO | UND | CUSTO UNT. | COEF. | CUSTO | DESCRIÇÃO | SUBÍTEM | COD. | COD. | SUBÍTEM |  |  | TRUE | COD. |  | DESCRIÇÃO | UND | CUSTO UNT.
COMP. 233 |  | CAIXA SIFONADA PVC, 150 X 150 X 50 MM, COM GRELHA QUADRADA BRANCA (NBR 5688) | UND |  |  | 35.82 | CAIXA SIFONADA PVC, 150 X 150 X 50 MM, COM GRELHA QUADRADA BRANCA (NBR 5688) | 233 | COMP. 234 | COMP. 233 | OK |  |  | TRUE | COMP. 233 |  | CAIXA SIFONADA PVC, 150 X 150 X 50 MM, COM GRELHA QUADRADA BRANCA (NBR 5688) | UND
88316 | SINAPI | SERVENTE COM ENCARGOS COMPLEMENTARES | H | 12.7 | 0.5 | 6.35 | OK | SUBÍTEM | 88316 | 88316 | SUBÍTEM | #REF! |  | TRUE | 88316 | SINAPI | SERVENTE COM ENCARGOS COMPLEMENTARES | H | 12.52
88267 | SINAPI | ENCANADOR OU BOMBEIRO HIDRÁULICO COM ENCARGOS COMPLEMENTARES | H | 18.94 | 0.5 | 9.47 | ENCANADOR OU BOMBEIRO HIDRÁULICO COM ENCARGOS COMPLEMENTARES | SUBÍTEM | 88267 | 88267 | SUBÍTEM |  |  | TRUE | 88267 | SINAPI | ENCANADOR OU BOMBEIRO HIDRÁULICO COM ENCARGOS COMPLEMENTARES | H | 18.93
11712 | SINAPI INSUMO | CAIXA SIFONADA PVC, 150 X 150 X 50 MM, COM GRELHA QUADRADA BRANCA (NBR 5688) | UN | 20 | 1 | 20 | CAIXA SIFONADA PVC, 150 X 150 X 50 MM, COM GRELHA QUADRADA BRANCA (NBR 5688) | SUBÍTEM | 11712 | 11712 | SUBÍTEM |  |  | TRUE | 11712 | SINAPI INSUMO | CAIXA SIFONADA PVC, 150 X 150 X 50 MM, COM GRELHA QUADRADA BRANCA (NBR 5688) | UN | 20
Obs: composição/Base - ORSE - 1695 | [6 empty] | REMOVER ESPAÇOS | SUBÍTEM | Obs: composição/Base - ORSE - 1695 | Obs: composição/Base - ORSE - 1695 | SUBÍTEM |  |  | TRUE | Obs: composição/Base - ORSE - 1695
TRUE
COD. |  | DESCRIÇÃO | UND | CUSTO UNT. | COEF. | CUSTO | DESCRIÇÃO | SUBÍTEM | COD. | COD. | SUBÍTEM |  |  | TRUE | COD. |  | DESCRIÇÃO | UND | CUSTO UNT.
COMP. 234 |  | CANALETA DE CONCRETO NA PORTA DA CASA DO GERADOR COM GRELHA ESP. 0,20M | M |  |  | 256.08 | CANALETA DE CONCRETO NA PORTA DA CASA DO GERADOR COM GRELHA ESP. 0,20M | 234 | COMP. 235 | COMP. 234 | OK |  |  | TRUE | COMP. 234 |  | CANALETA DE CONCRETO NA PORTA DA CASA DO GERADOR COM GRELHA ESP. 0,20M | M
96523 | SINAPI | ESCAVAÇÃO MANUAL PARA BLOCO DE COROAMENTO OU SAPATA, COM PREVISÃO DE FÔRMA. AF_06/2017 | M3 | 57.66 | 0.063 | 3.63 | OK | SUBÍTEM | 96523 | 96523 | SUBÍTEM | #REF! |  | TRUE | 96523 | SINAPI | ESCAVAÇÃO MANUAL PARA BLOCO DE COROAMENTO OU SAPATA, COM PREVISÃO DE FÔRMA. AF_06/2017 | M3 | 57.1
96544 | SINAPI | ARMAÇÃO DE BLOCO, VIGA BALDRAME OU SAPATA UTILIZANDO AÇO CA-50 DE 6,3 MM - MONTAGEM. AF_06/2017 | KG | 9.81 | 2.75 | 26.98 | ARMAÇÃO DE BLOCO, VIGA BALDRAME OU SAPATA UTILIZANDO AÇO CA-50 DE 6,3 MM - MONTAGEM. AF_06/2017 | SUBÍTEM | 96544 | 96544 | SUBÍTEM |  |  | TRUE | 96544 | SINAPI | ARMAÇÃO DE BLOCO, VIGA BALDRAME OU SAPATA UTILIZANDO AÇO CA-50 DE 6,3 MM - MONTAGEM. AF_06/2017 | KG | 10.05
94963 | SINAPI | CONCRETO FCK = 15MPA, TRAÇO 1:3,4:3,5 (CIMENTO/ AREIA MÉDIA/ BRITA 1) - PREPARO MECÂNICO COM BETONEIRA 400 L. AF_07/2016 | M3 | 281.32 | 0.068 | 19.13 | CONCRETO FCK = 15MPA, TRAÇO 1:3,4:3,5 (CIMENTO/ AREIA MÉDIA/ BRITA 1) - PREPARO MECÂNICO COM BETONEIRA 400 L. AF_07/2016 | SUBÍTEM | 94963 | 94963 | SUBÍTEM |  |  | TRUE | 94963 | SINAPI | CONCRETO FCK = 15MPA, TRAÇO 1:3,4:3,5 (CIMENTO/ AREIA MÉDIA/ BRITA 1) - PREPARO MECÂNICO COM BETONEIRA 400 L. AF_07/2016 | M3 | 278.83
96536 | SINAPI | FABRICAÇÃO, MONTAGEM E DESMONTAGEM DE FÔRMA PARA VIGA BALDRAME, EM MADEIRA SERRADA, E=25 MM, 4 UTILIZAÇÕES. AF_06/2017 | M2 | 45.85 | 1.22 | 55.94 | FABRICAÇÃO, MONTAGEM E DESMONTAGEM DE FÔRMA PARA VIGA BALDRAME, EM MADEIRA SERRADA, E=25 MM, 4 UTILIZAÇÕES. AF_06/2017 | SUBÍTEM | 96536 | 96536 | SUBÍTEM |  |  | TRUE | 96536 | SINAPI | FABRICAÇÃO, MONTAGEM E DESMONTAGEM DE FÔRMA PARA VIGA BALDRAME, EM MADEIRA SERRADA, E=25 MM, 4 UTILIZAÇÕES. AF_06/2017 | M2 | 45.83
83624 | SINAPI | GRELHA DE FERRO FUNDIDO PARA CANALETA LARG = 20CM, FORNECIMENTO E ASSENTAMENTO | M | 150.4 | 1 | 150.4 | GRELHA DE FERRO FUNDIDO PARA CANALETA LARG = 20CM, FORNECIMENTO E ASSENTAMENTO | SUBÍTEM | 83624 | 83624 | SUBÍTEM |  |  | TRUE | 83624 | SINAPI | GRELHA DE FERRO FUNDIDO PARA CANALETA LARG = 20CM, FORNECIMENTO E ASSENTAMENTO | M | 161.08
Obs: composição/Base - ORSE - 4421 + 83624 SINAPI | [6 empty] | REMOVER ESPAÇOS | SUBÍTEM | Obs: composição/Base - ORSE - 4421 + | Obs: composição/Base - ORSE - 4421 + 83624 SINAPI | SUBÍTEM |  |  | TRUE | Obs: composição/Base - ORSE - 4421 +
TRUE
COD. |  | DESCRIÇÃO | UND | CUSTO UNT. | COEF. | CUSTO | DESCRIÇÃO | SUBÍTEM | COD. | COD. | SUBÍTEM |  |  | TRUE | COD. |  | DESCRIÇÃO | UND | CUSTO UNT.
COMP. 235 |  | BÓIA ELÉTRICA PARA RESERVATÓRIO SUPERIOR | UND |  |  | 225.85 | BÓIA ELÉTRICA PARA RESERVATÓRIO SUPERIOR | 235 | COMP. 236 | COMP. 235 | OK |  |  | TRUE | COMP. 235 |  | BÓIA ELÉTRICA PARA RESERVATÓRIO SUPERIOR | UND
1689 | ORSE | PARAFUSO DE FIXAÇÃO COM BUCHA PLÁSTICA 8 MM | CJ | 0.74 | 12 | 8.88 | OK | SUBÍTEM | 1689 | 1689 | SUBÍTEM | #REF! |  | TRUE | 1689 | ORSE | PARAFUSO DE FIXAÇÃO COM BUCHA PLÁSTICA 8 MM | CJ | 0.74
392 | SINAPI INSUMO | ABRACADEIRA EM ACO PARA AMARRACAO DE ELETRODUTOS, TIPO D, COM 1/2" E PARAFUSO DE FIXACAO | UN | 0.94 | 6 | 5.64 | ABRACADEIRA EM ACO PARA AMARRACAO DE ELETRODUTOS, TIPO D, COM 1/2" E PARAFUSO DE FIXACAO | SUBÍTEM | 392 | 392 | SUBÍTEM |  |  | TRUE | 392 | SINAPI INSUMO | ABRACADEIRA EM ACO PARA AMARRACAO DE ELETRODUTOS, TIPO D, COM 1/2" E PARAFUSO DE FIXACAO | UN | 0.94
1870 | SINAPI INSUMO | CURVA 90 GRAUS, LONGA, DE PVC RIGIDO ROSCAVEL, DE 1/2", PARA ELETRODUTO | UN | 1.9 | 3 | 5.7 | CURVA 90 GRAUS, LONGA, DE PVC RIGIDO ROSCAVEL, DE 1/2", PARA ELETRODUTO | SUBÍTEM | 1870 | 1870 | SUBÍTEM |  |  | TRUE | 1870 | SINAPI INSUMO | CURVA 90 GRAUS, LONGA, DE PVC RIGIDO ROSCAVEL, DE 1/2", PARA ELETRODUTO | UN | 1.79
88264 | SINAPI | ELETRICISTA COM ENCARGOS COMPLEMENTARES | H | 19.16 | 3 | 57.48 | ELETRICISTA COM ENCARGOS COMPLEMENTARES | SUBÍTEM | 88264 | 88264 | SUBÍTEM |  |  | TRUE | 88264 | SINAPI | ELETRICISTA COM ENCARGOS COMPLEMENTARES | H | 19.15
2673 | SINAPI INSUMO | ELETRODUTO DE PVC RIGIDO ROSCAVEL DE 1/2 ", SEM LUVA | M | 1.97 | 15 | 29.55 | ELETRODUTO DE PVC RIGIDO ROSCAVEL DE 1/2 ", SEM LUVA | SUBÍTEM | 2673 | 2673 | SUBÍTEM |  |  | TRUE | 2673 | SINAPI INSUMO | ELETRODUTO DE PVC RIGIDO ROSCAVEL DE 1/2 ", SEM LUVA | M | 2.03
88316 | SINAPI | SERVENTE COM ENCARGOS COMPLEMENTARES | H | 12.7 | 3 | 38.1 | SERVENTE COM ENCARGOS COMPLEMENTARES | SUBÍTEM | 88316 | 88316 | SUBÍTEM |  |  | TRUE | 88316 | SINAPI | SERVENTE COM ENCARGOS COMPLEMENTARES | H | 12.52
7588 | SINAPI INSUMO | AUTOMATICO DE BOIA SUPERIOR / INFERIOR, *15* A / 250 V | UN | 31.5 | 1 | 31.5 | AUTOMATICO DE BOIA SUPERIOR / INFERIOR, *15* A / 250 V | SUBÍTEM | 7588 | 7588 | SUBÍTEM |  |  | TRUE | 7588 | SINAPI INSUMO | AUTOMATICO DE BOIA SUPERIOR / INFERIOR, *15* A / 250 V | UN | 33
11891 | SINAPI INSUMO | CORDAO DE COBRE, FLEXIVEL, TORCIDO, CLASSE 4 OU 5, ISOLACAO EM PVC/D, 300 V, 2 CONDUTORES DE 2,5 MM2 | M | 2.45 | 20 | 49 | CORDAO DE COBRE, FLEXIVEL, TORCIDO, CLASSE 4 OU 5, ISOLACAO EM PVC/D, 300 V, 2 CONDUTORES DE 2,5 MM2 | SUBÍTEM | 11891 | 11891 | SUBÍTEM |  |  | TRUE | 11891 | SINAPI INSUMO | CORDAO DE COBRE, FLEXIVEL, TORCIDO, CLASSE 4 OU 5, ISOLACAO EM PVC/D, 300 V, 2 CONDUTORES DE 2,5 MM2 | M | 2.45
Obs: composição/Base - ORSE - 818 | [6 empty] | REMOVER ESPAÇOS | SUBÍTEM | Obs: composição/Base - ORSE - 818 | Obs: composição/Base - ORSE - 818 | SUBÍTEM |  |  | TRUE | Obs: composição/Base - ORSE - 818
TRUE
COD. |  | DESCRIÇÃO | UND | CUSTO UNT. | COEF. | CUSTO | DESCRIÇÃO | SUBÍTEM | COD. | COD. | SUBÍTEM |  |  | TRUE | COD. |  | DESCRIÇÃO | UND | CUSTO UNT.
COMP. 236 |  | RALO SIFONADO PVC, TIPO ABACAXI, D = 100 MM | UND |  |  | 28.97 | RALO SIFONADO PVC, TIPO ABACAXI, D = 100 MM | 236 | COMP. 237 | COMP. 236 | OK |  |  | TRUE | COMP. 236 |  | RALO SIFONADO PVC, TIPO ABACAXI, D = 100 MM | UND
88316 | SINAPI | SERVENTE COM ENCARGOS COMPLEMENTARES | H | 12.7 | 0.5 | 6.35 | OK | SUBÍTEM | 88316 | 88316 | SUBÍTEM | #REF! |  | TRUE | 88316 | SINAPI | SERVENTE COM ENCARGOS COMPLEMENTARES | H | 12.52
88267 | SINAPI | ENCANADOR OU BOMBEIRO HIDRÁULICO COM ENCARGOS COMPLEMENTARES | H | 18.94 | 0.5 | 9.47 | ENCANADOR OU BOMBEIRO HIDRÁULICO COM ENCARGOS COMPLEMENTARES | SUBÍTEM | 88267 | 88267 | SUBÍTEM |  |  | TRUE | 88267 | SINAPI | ENCANADOR OU BOMBEIRO HIDRÁULICO COM ENCARGOS COMPLEMENTARES | H | 18.93
1907 | ORSE | RALO SIFONADO PVC, QUADRADO, D = 100 X 52 X 40MM, REF.Nº20, ACABAMENTO ALUMÍNIO, MARCA AKROS OU SIMILAR | UN | 13.15 | 1 | 13.15 | RALO SIFONADO PVC, QUADRADO, D = 100 X 52 X 40MM, REF.Nº20, ACABAMENTO ALUMÍNIO, MARCA AKROS OU SIMILAR | SUBÍTEM | 1907 | 1907 | SUBÍTEM |  |  | TRUE | 1907 | ORSE | RALO SIFONADO PVC, QUADRADO, D = 100 X 52 X 40MM, REF.Nº20, ACABAMENTO ALUMÍNIO, MARCA AKROS OU SIMILAR | UN | 13.15
Obs: composição/Base - ORSE - 4283 + 1907 ORSE INSUMO | [6 empty] | REMOVER ESPAÇOS | SUBÍTEM | Obs: composição/Base - ORSE - 1002 | Obs: composição/Base - ORSE - 4283 + 1907 ORSE INSUMO | SUBÍTEM |  |  | TRUE | Obs: composição/Base - ORSE - 1002
TRUE
COD. |  | DESCRIÇÃO | UND | CUSTO UNT. | COEF. | CUSTO | DESCRIÇÃO | SUBÍTEM | COD. | COD. | SUBÍTEM |  |  | TRUE | COD. |  | DESCRIÇÃO | UND | CUSTO UNT.
COMP. 237 |  | LUMINÁRIA DE EMERGÊNCIA C/ DOIS PROJETORS LED ALIMENTAÇÃO 127/220 DE 12V/55 AUTONOMIA DE 3HORAS | UND |  |  | 274.93 | LUMINÁRIA DE EMERGÊNCIA C/ DOIS PROJETORS LED ALIMENTAÇÃO 127/220 DE 12V/55 AUTONOMIA DE 3HORAS | 237 | COMP. 238 | COMP. 237 | OK |  |  | TRUE | COMP. 237 |  | LUMINÁRIA DE EMERGÊNCIA C/ DOIS PROJETORS LED ALIMENTAÇÃO 127/220 DE 12V/55 AUTONOMIA DE 3HORAS | UND
88316 | SINAPI | SERVENTE COM ENCARGOS COMPLEMENTARES | H | 12.7 | 0.5 | 6.35 | OK | SUBÍTEM | 88316 | 88316 | SUBÍTEM | #REF! |  | TRUE | 88316 | SINAPI | SERVENTE COM ENCARGOS COMPLEMENTARES | H | 12.52
88264 | SINAPI | ELETRICISTA COM ENCARGOS COMPLEMENTARES | H | 19.16 | 0.5 | 9.58 | ELETRICISTA COM ENCARGOS COMPLEMENTARES | SUBÍTEM | 88264 | 88264 | SUBÍTEM |  |  | TRUE | 88264 | SINAPI | ELETRICISTA COM ENCARGOS COMPLEMENTARES | H | 19.15
13156 | ORSE | LUMINÁRIA DE EMERGÊNCIA C/ DOIS PROJETORS LED ALIMENTAÇÃO 127/220 DE 12V/55 AUTONOMIA DE 3HORAS | UN | 259 | 1 | 259 | LUMINÁRIA DE EMERGÊNCIA C/ DOIS PROJETORS LED ALIMENTAÇÃO 127/220 DE 12V/55 AUTONOMIA DE 3HORAS | SUBÍTEM | 13156 | 13156 | SUBÍTEM |  |  | TRUE | 13156 | ORSE | LUMINÁRIA DE EMERGÊNCIA C/ DOIS PROJETORS LED ALIMENTAÇÃO 127/220 DE 12V/55 AUTONOMIA DE 3HORAS | UN | 226.9
Obs: composição/Base - ORSE - 12312 | [6 empty] | REMOVER ESPAÇOS | SUBÍTEM | Obs: composição/Base - ORSE - 12312 | Obs: composição/Base - ORSE - 12312 | SUBÍTEM |  |  | TRUE | Obs: composição/Base - ORSE - 12312
TRUE
COD. |  | DESCRIÇÃO | UND | CUSTO UNT. | COEF. | CUSTO | DESCRIÇÃO | SUBÍTEM | COD. | COD. | SUBÍTEM |  |  | TRUE | COD. |  | DESCRIÇÃO | UND | CUSTO UNT.
COMP. 238 |  | BOTOEIRA LIGA-DESLIGA PARA BOMBA DE INCÊNDIO MODELO BLD-1, MARCA VERIN OU SIMILAR | UND |  |  | 96.45 | BOTOEIRA LIGA-DESLIGA PARA BOMBA DE INCÊNDIO MODELO BLD-1, MARCA VERIN OU SIMILAR | 238 | COMP. 239 | COMP. 238 | OK |  |  | TRUE | COMP. 238 |  | BOTOEIRA LIGA-DESLIGA PARA BOMBA DE INCÊNDIO MODELO BLD-1, MARCA VERIN OU SIMILAR | UND
88316 | SINAPI | SERVENTE COM ENCARGOS COMPLEMENTARES | H | 12.7 | 0.5 | 6.35 | OK | SUBÍTEM | 88316 | 88316 | SUBÍTEM | #REF! |  | TRUE | 88316 | SINAPI | SERVENTE COM ENCARGOS COMPLEMENTARES | H | 12.52
88264 | SINAPI | ELETRICISTA COM ENCARGOS COMPLEMENTARES | H | 19.16 | 0.5 | 9.58 | ELETRICISTA COM ENCARGOS COMPLEMENTARES | SUBÍTEM | 88264 | 88264 | SUBÍTEM |  |  | TRUE | 88264 | SINAPI | ELETRICISTA COM ENCARGOS COMPLEMENTARES | H | 19.15
12852 | ORSE | BOTOEIRA LIGA-DESLIGA PARA BOMBA DE INCÊNDIO MODELO BLD-1, MARCA VERIN OU SIMILAR | UN | 80.52 | 1 | 80.52 | BOTOEIRA LIGA-DESLIGA PARA BOMBA DE INCÊNDIO MODELO BLD-1, MARCA VERIN OU SIMILAR | SUBÍTEM | 12852 | 12852 | SUBÍTEM |  |  | TRUE | 12852 | ORSE | BOTOEIRA LIGA-DESLIGA PARA BOMBA DE INCÊNDIO MODELO BLD-1, MARCA VERIN OU SIMILAR | UN | 83.49
Obs: composição/Base - ORSE - 12015 | [6 empty] | REMOVER ESPAÇOS | SUBÍTEM | Obs: composição/Base - ORSE - 12015 | Obs: composição/Base - ORSE - 12015 | SUBÍTEM |  |  | TRUE | Obs: composição/Base - ORSE - 12015
TRUE
COD. |  | DESCRIÇÃO | UND | CUSTO UNT. | COEF. | CUSTO | DESCRIÇÃO | SUBÍTEM | COD. | COD. | SUBÍTEM |  |  | TRUE | COD. |  | DESCRIÇÃO | UND | CUSTO UNT.
COMP. 239 |  | SUPORTE VERTICAL PARA FIXAÇÃO DE ELETROCALHA 50X50 MM | UND |  |  | 8.17 | SUPORTE VERTICAL PARA FIXAÇÃO DE ELETROCALHA 50X50 MM | 239 | COMP. 240 | COMP. 239 | OK |  |  | TRUE | COMP. 239 |  | SUPORTE VERTICAL PARA FIXAÇÃO DE ELETROCALHA 50X50 MM | UND
88316 | SINAPI | SERVENTE COM ENCARGOS COMPLEMENTARES | H | 12.7 | 0.2 | 2.54 | OK | SUBÍTEM | 88316 | 88316 | SUBÍTEM | #REF! |  | TRUE | 88316 | SINAPI | SERVENTE COM ENCARGOS COMPLEMENTARES | H | 12.52
88264 | SINAPI | ELETRICISTA COM ENCARGOS COMPLEMENTARES | H | 19.16 | 0.2 | 3.83 | ELETRICISTA COM ENCARGOS COMPLEMENTARES | SUBÍTEM | 88264 | 88264 | SUBÍTEM |  |  | TRUE | 88264 | SINAPI | ELETRICISTA COM ENCARGOS COMPLEMENTARES | H | 19.15
4112 | ORSE | SUPORTE VERTICAL 50 X 50MM PARA FIXAÇÃO DE ELETROCALHA METÁLICA (REF. MOPA OU SIMILAR) | UN | 1.8 | 1 | 1.8 | SUPORTE VERTICAL 50 X 50MM PARA FIXAÇÃO DE ELETROCALHA METÁLICA (REF. MOPA OU SIMILAR) | SUBÍTEM | 4112 | 4112 | SUBÍTEM |  |  | TRUE | 4112 | ORSE | SUPORTE VERTICAL 50 X 50MM PARA FIXAÇÃO DE ELETROCALHA METÁLICA (REF. MOPA OU SIMILAR) | UN | 1.8
Obs: composição/Base - ORSE - 7881 | [6 empty] | REMOVER ESPAÇOS | SUBÍTEM | Obs: composição/Base - ORSE - 7881 | Obs: composição/Base - ORSE - 7881 | SUBÍTEM |  |  | TRUE | Obs: composição/Base - ORSE - 7881
TRUE
COD. |  | DESCRIÇÃO | UND | CUSTO UNT. | COEF. | CUSTO | DESCRIÇÃO | SUBÍTEM | COD. | COD. | SUBÍTEM |  |  | TRUE | COD. |  | DESCRIÇÃO | UND | CUSTO UNT.
COMP. 240 |  | CONECTOR SPLIT - BOLT PARA UM CABO DE 50MM² | UND |  |  | 9.66 | CONECTOR SPLIT - BOLT PARA UM CABO DE 50MM² | 240 | COMP. 241 | COMP. 240 | OK |  |  | TRUE | COMP. 240 |  | CONECTOR SPLIT - BOLT PARA UM CABO DE 50MM² | UND
88316 | SINAPI | SERVENTE COM ENCARGOS COMPLEMENTARES | H | 12.7 | 0.1 | 1.27 | OK | SUBÍTEM | 88316 | 88316 | SUBÍTEM | #REF! |  | TRUE | 88316 | SINAPI | SERVENTE COM ENCARGOS COMPLEMENTARES | H | 12.52
88264 | SINAPI | ELETRICISTA COM ENCARGOS COMPLEMENTARES | H | 19.16 | 0.1 | 1.92 | ELETRICISTA COM ENCARGOS COMPLEMENTARES | SUBÍTEM | 88264 | 88264 | SUBÍTEM |  |  | TRUE | 88264 | SINAPI | ELETRICISTA COM ENCARGOS COMPLEMENTARES | H | 19.15
11202 | ORSE | CONECTOR SPLIT - BOLT PARA UM CABO DE 50MM² | UN | 6.47 | 1 | 6.47 | CONECTOR SPLIT - BOLT PARA UM CABO DE 50MM² | SUBÍTEM | 11202 | 11202 | SUBÍTEM |  |  | TRUE | 11202 | ORSE | CONECTOR SPLIT - BOLT PARA UM CABO DE 50MM² | UN | 8.43
Obs: composição/Base - ORSE - 10425 | [6 empty] | REMOVER ESPAÇOS | SUBÍTEM | Obs: composição/Base - ORSE - 10425 | Obs: composição/Base - ORSE - 10425 | SUBÍTEM |  |  | TRUE | Obs: composição/Base - ORSE - 10425
TRUE
COD. |  | DESCRIÇÃO | UND | CUSTO UNT. | COEF. | CUSTO | DESCRIÇÃO | SUBÍTEM | COD. | COD. | SUBÍTEM |  |  | TRUE | COD. |  | DESCRIÇÃO | UND | CUSTO UNT.
COMP. 241 |  | BARRA DE AÇO REDONDA RE-BAR3/8" X 3,00M | UND |  |  | 35.57 | BARRA DE AÇO REDONDA RE-BAR3/8" X 3,00M | 241 | COMP. 242 | COMP. 241 | OK |  |  | TRUE | COMP. 241 |  | BARRA DE AÇO REDONDA RE-BAR3/8" X 3,00M | UND
88316 | SINAPI | SERVENTE COM ENCARGOS COMPLEMENTARES | H | 12.7 | 0.3 | 3.81 | OK | SUBÍTEM | 88316 | 88316 | SUBÍTEM | #REF! |  | TRUE | 88316 | SINAPI | SERVENTE COM ENCARGOS COMPLEMENTARES | H | 12.52
88264 | SINAPI | ELETRICISTA COM ENCARGOS COMPLEMENTARES | H | 19.16 | 0.3 | 5.75 | ELETRICISTA COM ENCARGOS COMPLEMENTARES | SUBÍTEM | 88264 | 88264 | SUBÍTEM |  |  | TRUE | 88264 | SINAPI | ELETRICISTA COM ENCARGOS COMPLEMENTARES | H | 19.15
11846 | ORSE | BARRA DE AÇO REDONDA RE-BAR3/8" X 3,00M | UN | 26.01 | 1 | 26.01 | BARRA DE AÇO REDONDA RE-BAR3/8" X 3,00M | SUBÍTEM | 11846 | 11846 | SUBÍTEM |  |  | TRUE | 11846 | ORSE | BARRA DE AÇO REDONDA RE-BAR3/8" X 3,00M | UN | 26.15
Obs: composição/Base - ORSE - 10908 | [6 empty] | REMOVER ESPAÇOS | SUBÍTEM | Obs: composição/Base - ORSE - 10908 | Obs: composição/Base - ORSE - 10908 | SUBÍTEM |  |  | TRUE | Obs: composição/Base - ORSE - 10908
TRUE
COD. |  | DESCRIÇÃO | UND | CUSTO UNT. | COEF. | CUSTO | DESCRIÇÃO | SUBÍTEM | COD. | COD. | SUBÍTEM |  |  | TRUE | COD. |  | DESCRIÇÃO | UND | CUSTO UNT.
COMP. 242 |  | CURVA DE INVERSÃO 90º 100X50MM | UND |  |  | 27.82 | CURVA DE INVERSÃO 90º 100X50MM | 242 | COMP. 243 | COMP. 242 | OK |  |  | TRUE | COMP. 242 |  | CURVA DE INVERSÃO 90º 100X50MM | UND
88316 | SINAPI | SERVENTE COM ENCARGOS COMPLEMENTARES | H | 12.7 | 0.4 | 5.08 | OK | SUBÍTEM | 88316 | 88316 | SUBÍTEM | #REF! |  | TRUE | 88316 | SINAPI | SERVENTE COM ENCARGOS COMPLEMENTARES | H | 12.52
88264 | SINAPI | ELETRICISTA COM ENCARGOS COMPLEMENTARES | H | 19.16 | 0.4 | 7.66 | ELETRICISTA COM ENCARGOS COMPLEMENTARES | SUBÍTEM | 88264 | 88264 | SUBÍTEM |  |  | TRUE | 88264 | SINAPI | ELETRICISTA COM ENCARGOS COMPLEMENTARES | H | 19.15
4215 | ORSE | CURVA DE INVERSÃO 90º 100X50MM | UN | 15.08 | 1 | 15.08 | CURVA DE INVERSÃO 90º 100X50MM | SUBÍTEM | 4215 | 4215 | SUBÍTEM |  |  | TRUE | 4215 | ORSE | CURVA DE INVERSÃO 90º 100X50MM | UN | 14.2
Obs: composição/Base - ORSE - 4532 | [6 empty] | REMOVER ESPAÇOS | SUBÍTEM | Obs: composição/Base - ORSE - 4532 | Obs: composição/Base - ORSE - 4532 | SUBÍTEM |  |  | TRUE | Obs: composição/Base - ORSE - 4532
TRUE
COD. |  | DESCRIÇÃO | UND | CUSTO UNT. | COEF. | CUSTO | DESCRIÇÃO | SUBÍTEM | COD. | COD. | SUBÍTEM |  |  | TRUE | COD. |  | DESCRIÇÃO | UND | CUSTO UNT.
COMP. 243 |  | CURVA DE INVERSÃO 50 X 50 MM PARA ELETROCALHA METÁLICA (REF.: MOPA OU SIMILAR) | UND |  |  | 18.81 | CURVA DE INVERSÃO 50 X 50 MM PARA ELETROCALHA METÁLICA (REF.: MOPA OU SIMILAR) | 243 | COMP. 244 | COMP. 243 | OK |  |  | TRUE | COMP. 243 |  | CURVA DE INVERSÃO 50 X 50 MM PARA ELETROCALHA METÁLICA (REF.: MOPA OU SIMILAR) | UND
88316 | SINAPI | SERVENTE COM ENCARGOS COMPLEMENTARES | H | 12.7 | 0.2 | 2.54 | OK | SUBÍTEM | 88316 | 88316 | SUBÍTEM | #REF! |  | TRUE | 88316 | SINAPI | SERVENTE COM ENCARGOS COMPLEMENTARES | H | 12.52
88264 | SINAPI | ELETRICISTA COM ENCARGOS COMPLEMENTARES | H | 19.16 | 0.2 | 3.83 | ELETRICISTA COM ENCARGOS COMPLEMENTARES | SUBÍTEM | 88264 | 88264 | SUBÍTEM |  |  | TRUE | 88264 | SINAPI | ELETRICISTA COM ENCARGOS COMPLEMENTARES | H | 19.15
4013 | ORSE | CURVA DE INVERSÃO 50 X 50 MM PARA ELETROCALHA METÁLICA (REF.: MOPA OU SIMILAR) | UN | 12.44 | 1 | 12.44 | CURVA DE INVERSÃO 50 X 50 MM PARA ELETROCALHA METÁLICA (REF.: MOPA OU SIMILAR) | SUBÍTEM | 4013 | 4013 | SUBÍTEM |  |  | TRUE | 4013 | ORSE | CURVA DE INVERSÃO 50 X 50 MM PARA ELETROCALHA METÁLICA (REF.: MOPA OU SIMILAR) | UN | 11.9
Obs: composição/Base - ORSE -7880 | [6 empty] | REMOVER ESPAÇOS | SUBÍTEM | Obs: composição/Base - ORSE -7880 | Obs: composição/Base - ORSE -7880 | SUBÍTEM |  |  | TRUE | Obs: composição/Base - ORSE -7880
TRUE
COD. |  | DESCRIÇÃO | UND | CUSTO UNT. | COEF. | CUSTO | DESCRIÇÃO | SUBÍTEM | COD. | COD. | SUBÍTEM |  |  | TRUE | COD. |  | DESCRIÇÃO | UND | CUSTO UNT.
COMP. 244 |  | DISPOSITIVO DE PROTEÇÃO CONTRA SURTO DE TENSÃO DPS 40KA - 175V (PARA-RAIO) | UND |  |  | 62.46 | DISPOSITIVO DE PROTEÇÃO CONTRA SURTO DE TENSÃO DPS 40KA - 175V (PARA-RAIO) | 244 | COMP. 245 | COMP. 244 | OK |  |  | TRUE | COMP. 244 |  | DISPOSITIVO DE PROTEÇÃO CONTRA SURTO DE TENSÃO DPS 40KA - 175V (PARA-RAIO) | UND
88316 | SINAPI | SERVENTE COM ENCARGOS COMPLEMENTARES | H | 12.7 | 0.3 | 3.81 | OK | SUBÍTEM | 88316 | 88316 | SUBÍTEM | #REF! |  | TRUE | 88316 | SINAPI | SERVENTE COM ENCARGOS COMPLEMENTARES | H | 12.52
88264 | SINAPI | ELETRICISTA COM ENCARGOS COMPLEMENTARES | H | 19.16 | 0.3 | 5.75 | ELETRICISTA COM ENCARGOS COMPLEMENTARES | SUBÍTEM | 88264 | 88264 | SUBÍTEM |  |  | TRUE | 88264 | SINAPI | ELETRICISTA COM ENCARGOS COMPLEMENTARES | H | 19.15
9162 | ORSE | DISPOSITIVO DE PROTEÇÃO CONTRA SURTO DE TENSÃO DPS 40KA - 175V (PARA-RAIO) | UN | 52.9 | 1 | 52.9 | DISPOSITIVO DE PROTEÇÃO CONTRA SURTO DE TENSÃO DPS 40KA - 175V (PARA-RAIO) | SUBÍTEM | 9162 | 9162 | SUBÍTEM |  |  | TRUE | 9162 | ORSE | DISPOSITIVO DE PROTEÇÃO CONTRA SURTO DE TENSÃO DPS 40KA - 175V (PARA-RAIO) | UN | 52.9
Obs: composição/Base - ORSE - 8894 | [6 empty] | REMOVER ESPAÇOS | SUBÍTEM | Obs: composição/Base - ORSE - 8894 | Obs: composição/Base - ORSE - 8894 | SUBÍTEM |  |  | TRUE | Obs: composição/Base - ORSE - 8894
TRUE
COD. |  | DESCRIÇÃO | UND | CUSTO UNT. | COEF. | CUSTO | DESCRIÇÃO | SUBÍTEM | COD. | COD. | SUBÍTEM |  |  | TRUE | COD. |  | DESCRIÇÃO | UND | CUSTO UNT.
COMP. 245 |  | DISJUNTOR BIPOLAR DR 25 A, DISPOSITIVO RESIDUAL DIFERENCIAL, TIPO AC, 30MA | UND |  |  | 153.94 | DISJUNTOR BIPOLAR DR 25 A, DISPOSITIVO RESIDUAL DIFERENCIAL, TIPO AC, 30MA | 245 | COMP. 246 | COMP. 245 | OK |  |  | TRUE | COMP. 245 |  | DISJUNTOR BIPOLAR DR 25 A, DISPOSITIVO RESIDUAL DIFERENCIAL, TIPO AC, 30MA | UND
88316 | SINAPI | SERVENTE COM ENCARGOS COMPLEMENTARES | H | 12.7 | 0.6 | 7.62 | OK | SUBÍTEM | 88316 | 88316 | SUBÍTEM | #REF! |  | TRUE | 88316 | SINAPI | SERVENTE COM ENCARGOS COMPLEMENTARES | H | 12.52
88264 | SINAPI | ELETRICISTA COM ENCARGOS COMPLEMENTARES | H | 19.16 | 0.6 | 11.5 | ELETRICISTA COM ENCARGOS COMPLEMENTARES | SUBÍTEM | 88264 | 88264 | SUBÍTEM |  |  | TRUE | 88264 | SINAPI | ELETRICISTA COM ENCARGOS COMPLEMENTARES | H | 19.15
7943 | ORSE | DISJUNTOR BIPOLAR DR 25 A, DISPOSITIVO RESIDUAL DIFERENCIAL, TIPO AC, 30MA | UN | 134.82 | 1 | 134.82 | DISJUNTOR BIPOLAR DR 25 A, DISPOSITIVO RESIDUAL DIFERENCIAL, TIPO AC, 30MA | SUBÍTEM | 7943 | 7943 | SUBÍTEM |  |  | TRUE | 7943 | ORSE | DISJUNTOR BIPOLAR DR 25 A, DISPOSITIVO RESIDUAL DIFERENCIAL, TIPO AC, 30MA | UN | 118.88
Obs: composição/Base - ORSE - 7996 | [6 empty] | REMOVER ESPAÇOS | SUBÍTEM | Obs: composição/Base - ORSE - 7996 | Obs: composição/Base - ORSE - 7996 | SUBÍTEM |  |  | TRUE | Obs: composição/Base - ORSE - 7996
TRUE
COD. |  | DESCRIÇÃO | UND | CUSTO UNT. | COEF. | CUSTO | DESCRIÇÃO | SUBÍTEM | COD. | COD. | SUBÍTEM |  |  | TRUE | COD. |  | DESCRIÇÃO | UND | CUSTO UNT.
COMP. 246 |  | SUPORTE EM TUBO DE AÇO GALVANIZADO PARA FIXAÇÃO DE LUMINÁRIA 03 PÉTALAS | UND |  |  | 704.54 | SUPORTE EM TUBO DE AÇO GALVANIZADO PARA FIXAÇÃO DE LUMINÁRIA 03 PÉTALAS | 246 | COMP. 247 | COMP. 246 | OK |  |  | TRUE | COMP. 246 |  | SUPORTE EM TUBO DE AÇO GALVANIZADO PARA FIXAÇÃO DE LUMINÁRIA 03 PÉTALAS | UND
88316 | SINAPI | SERVENTE COM ENCARGOS COMPLEMENTARES | H | 12.7 | 13.5 | 171.45 | OK | SUBÍTEM | 88316 | 88316 | SUBÍTEM | #REF! |  | TRUE | 88316 | SINAPI | SERVENTE COM ENCARGOS COMPLEMENTARES | H | 12.52
88264 | SINAPI | ELETRICISTA COM ENCARGOS COMPLEMENTARES | H | 19.16 | 13.5 | 258.66 | ELETRICISTA COM ENCARGOS COMPLEMENTARES | SUBÍTEM | 88264 | 88264 | SUBÍTEM |  |  | TRUE | 88264 | SINAPI | ELETRICISTA COM ENCARGOS COMPLEMENTARES | H | 19.15
3101 | ORSE | SUPORTE EM TUBO DE AÇO GALVANIZADO PARA FIXAÇÃO DE LUMINÁRIA 03 PÉTALAS (FAEL LUCE - REF. MIRA VTP OU SIMILAR) | UN | 274.43 | 1 | 274.43 | SUPORTE EM TUBO DE AÇO GALVANIZADO PARA FIXAÇÃO DE LUMINÁRIA 03 PÉTALAS (FAEL LUCE - REF. MIRA VTP OU SIMILAR) | SUBÍTEM | 3101 | 3101 | SUBÍTEM |  |  | TRUE | 3101 | ORSE | SUPORTE EM TUBO DE AÇO GALVANIZADO PARA FIXAÇÃO DE LUMINÁRIA 03 PÉTALAS (FAEL LUCE - REF. MIRA VTP OU SIMILAR) | UN | 267.87
Obs: composição/Base - ORSE - 4098(3098 = 4,5 H) + 3101/ ORSE INSUMO | [6 empty] | REMOVER ESPAÇOS | SUBÍTEM | Obs: composição/Base - ORSE - 8218(3098 = 4,5 H) | Obs: composição/Base - ORSE - 4098(3098 = 4,5 H) + 3101/ ORSE INSUMO | SUBÍTEM |  |  | TRUE | Obs: composição/Base - ORSE - 8218(3098 = 4,5 H)
TRUE
COD. |  | DESCRIÇÃO | UND | CUSTO UNT. | COEF. | CUSTO | DESCRIÇÃO | SUBÍTEM | COD. | COD. | SUBÍTEM |  |  | TRUE | COD. |  | DESCRIÇÃO | UND | CUSTO UNT.
COMP. 247 |  | SUPORTE P/LUMINÁRIA CW-450 DE 1A 4 PÉTALAS | UND |  |  | 867.6 | SUPORTE P/LUMINÁRIA CW-450 DE 1A 4 PÉTALAS | 247 | COMP. 248 | COMP. 247 | OK |  |  | TRUE | COMP. 247 |  | SUPORTE P/LUMINÁRIA CW-450 DE 1A 4 PÉTALAS | UND
88316 | SINAPI | SERVENTE COM ENCARGOS COMPLEMENTARES | H | 12.7 | 13.5 | 171.45 | OK | SUBÍTEM | 88316 | 88316 | SUBÍTEM | #REF! |  | TRUE | 88316 | SINAPI | SERVENTE COM ENCARGOS COMPLEMENTARES | H | 12.52
88264 | SINAPI | ELETRICISTA COM ENCARGOS COMPLEMENTARES | H | 19.16 | 13.5 | 258.66 | ELETRICISTA COM ENCARGOS COMPLEMENTARES | SUBÍTEM | 88264 | 88264 | SUBÍTEM |  |  | TRUE | 88264 | SINAPI | ELETRICISTA COM ENCARGOS COMPLEMENTARES | H | 19.15
2961 | ORSE | SUPORTE P/LUMINÁRIA CW-450 DE 1A 4 PÉTALAS (TECNOLUX OU SIMILAR) | UN | 437.49 | 1 | 437.49 | SUPORTE P/LUMINÁRIA CW-450 DE 1A 4 PÉTALAS (TECNOLUX OU SIMILAR) | SUBÍTEM | 2961 | 2961 | SUBÍTEM |  |  | TRUE | 2961 | ORSE | SUPORTE P/LUMINÁRIA CW-450 DE 1A 4 PÉTALAS (TECNOLUX OU SIMILAR) | UN | 415.31
Obs: composição/Base - ORSE - 4098(3098 = 4,5 H) + 2961/ ORSE INSUMO | [6 empty] | REMOVER ESPAÇOS | SUBÍTEM | Obs: composição/Base - ORSE - 3772(3098 = 4,5 H) | Obs: composição/Base - ORSE - 4098(3098 = 4,5 H) + 2961/ ORSE INSUMO | SUBÍTEM |  |  | TRUE | Obs: composição/Base - ORSE - 3772(3098 = 4,5 H)
TRUE
COD. |  | DESCRIÇÃO | UND | CUSTO UNT. | COEF. | CUSTO | DESCRIÇÃO | SUBÍTEM | COD. | COD. | SUBÍTEM |  |  | TRUE | COD. |  | DESCRIÇÃO | UND | CUSTO UNT.
COMP. 248 |  | SUPORTE DE FIXAÇÃO EM CHAPA DE AÇO GALVANIZADO, ACABAMENTO PRETO FOSCO, PRÓPRIO PARA ACOPLAR 01 LUMINÁRIA | UND |  |  | 156.5 | SUPORTE DE FIXAÇÃO EM CHAPA DE AÇO GALVANIZADO, ACABAMENTO PRETO FOSCO, PRÓPRIO PARA ACOPLAR 01 LUMINÁRIA | 248 | COMP. 249 | COMP. 248 | OK |  |  | TRUE | COMP. 248 |  | SUPORTE DE FIXAÇÃO EM CHAPA DE AÇO GALVANIZADO, ACABAMENTO PRETO FOSCO, PRÓPRIO PARA ACOPLAR 01 LUMINÁRIA | UND
88316 | SINAPI | SERVENTE COM ENCARGOS COMPLEMENTARES | H | 12.7 | 1.5 | 19.05 | OK | SUBÍTEM | 88316 | 88316 | SUBÍTEM | #REF! |  | TRUE | 88316 | SINAPI | SERVENTE COM ENCARGOS COMPLEMENTARES | H | 12.52
88264 | SINAPI | ELETRICISTA COM ENCARGOS COMPLEMENTARES | H | 19.16 | 1.5 | 28.74 | ELETRICISTA COM ENCARGOS COMPLEMENTARES | SUBÍTEM | 88264 | 88264 | SUBÍTEM |  |  | TRUE | 88264 | SINAPI | ELETRICISTA COM ENCARGOS COMPLEMENTARES | H | 19.15
12012 | ORSE | SUPORTE DE FIXAÇÃO EM CHAPA DE AÇO GALVANIZADO, ACABAMENTO PRETO FOSCO, PRÓPRIO PARA ACOPLAR 01 LUMINÁRIA | UN | 108.71 | 1 | 108.71 | SUPORTE DE FIXAÇÃO EM CHAPA DE AÇO GALVANIZADO, ACABAMENTO PRETO FOSCO, PRÓPRIO PARA ACOPLAR 01 LUMINÁRIA | SUBÍTEM | 12012 | 12012 | SUBÍTEM |  |  | TRUE | 12012 | ORSE | SUPORTE DE FIXAÇÃO EM CHAPA DE AÇO GALVANIZADO, ACABAMENTO PRETO FOSCO, PRÓPRIO PARA ACOPLAR 01 LUMINÁRIA | UN | 103.2
Obs: composição/Base - ORSE - 11170 + 12012/ ORSE INSUMO | [6 empty] | REMOVER ESPAÇOS | SUBÍTEM | Obs: composição/Base - ORSE - 11170 | Obs: composição/Base - ORSE - 11170 + 12012/ ORSE INSUMO | SUBÍTEM |  |  | TRUE | Obs: composição/Base - ORSE - 11170
TRUE
COD. |  | DESCRIÇÃO | UND | CUSTO UNT. | COEF. | CUSTO | DESCRIÇÃO | SUBÍTEM | COD. | COD. | SUBÍTEM |  |  | TRUE | COD. |  | DESCRIÇÃO | UND | CUSTO UNT.
COMP. 249 |  | LUMINÁRIA EM LED PARA ILUMINAÇÃO PÚBLICA,120W,BIVOLT, SELO A INMETRO | UND |  |  | 1404.42 | LUMINÁRIA EM LED PARA ILUMINAÇÃO PÚBLICA,120W,BIVOLT, SELO A INMETRO | 249 | COMP. 250 | COMP. 249 | OK |  |  | TRUE | COMP. 249 |  | LUMINÁRIA EM LED PARA ILUMINAÇÃO PÚBLICA,120W,BIVOLT, SELO A INMETRO | UND
88316 | SINAPI | SERVENTE COM ENCARGOS COMPLEMENTARES | H | 12.7 | 1 | 12.7 | OK | SUBÍTEM | 88316 | 88316 | SUBÍTEM | #REF! |  | TRUE | 88316 | SINAPI | SERVENTE COM ENCARGOS COMPLEMENTARES | H | 12.52
88264 | SINAPI | ELETRICISTA COM ENCARGOS COMPLEMENTARES | H | 19.16 | 1 | 19.16 | ELETRICISTA COM ENCARGOS COMPLEMENTARES | SUBÍTEM | 88264 | 88264 | SUBÍTEM |  |  | TRUE | 88264 | SINAPI | ELETRICISTA COM ENCARGOS COMPLEMENTARES | H | 19.15
12777 | ORSE | LUMINÁRIA EM LED PARA ILUMINAÇÃO PÚBLICA,120W,BIVOLT, SELO A INMETRO, CORPO EM ALUMÍNIO INJ, FP 0,95, PROT. DPS | UN | 1372.56 | 1 | 1372.56 | LUMINÁRIA EM LED PARA ILUMINAÇÃO PÚBLICA,120W,BIVOLT, SELO A INMETRO, CORPO EM ALUMÍNIO INJ, FP 0,95, PROT. DPS | SUBÍTEM | 12777 | 12777 | SUBÍTEM |  |  | TRUE | 12777 | ORSE | LUMINÁRIA EM LED PARA ILUMINAÇÃO PÚBLICA,120W,BIVOLT, SELO A INMETRO, CORPO EM ALUMÍNIO INJ, FP 0,95, PROT. DPS | UN | 1302.95
Obs: composição/Base - ORSE - 11998 | [6 empty] | REMOVER ESPAÇOS | SUBÍTEM | Obs: composição/Base - ORSE - 11998 | Obs: composição/Base - ORSE - 11998 | SUBÍTEM |  |  | TRUE | Obs: composição/Base - ORSE - 11998
TRUE
COD. |  | DESCRIÇÃO | UND | CUSTO UNT. | COEF. | CUSTO | DESCRIÇÃO | SUBÍTEM | COD. | COD. | SUBÍTEM |  |  | TRUE | COD. |  | DESCRIÇÃO | UND | CUSTO UNT.
COMP. 250 |  | LUMINARIA ARANDELA TIPO FECHADA, 1 LAMPADA LED 10W | UND |  |  | 144.65 | LUMINARIA ARANDELA TIPO FECHADA, 1 LAMPADA LED 10W | 250 | COMP. 251 | COMP. 250 | OK |  |  | TRUE | COMP. 250 |  | LUMINARIA ARANDELA TIPO FECHADA, 1 LAMPADA LED 10W | UND
88247 | SINAPI | AUXILIAR DE ELETRICISTA COM ENCARGOS COMPLEMENTARES | H | 14.7 | 0.1972 | 2.9 | OK | SUBÍTEM | 88247 | 88247 | SUBÍTEM | #REF! |  | TRUE | 88247 | SINAPI | AUXILIAR DE ELETRICISTA COM ENCARGOS COMPLEMENTARES | H | 14.69
88264 | SINAPI | ELETRICISTA COM ENCARGOS COMPLEMENTARES | H | 19.16 | 0.48 | 9.2 | ELETRICISTA COM ENCARGOS COMPLEMENTARES | SUBÍTEM | 88264 | 88264 | SUBÍTEM |  |  | TRUE | 88264 | SINAPI | ELETRICISTA COM ENCARGOS COMPLEMENTARES | H | 19.15
39389 | SINAPI INSUMO | LUMINARIA LED REFLETOR RETANGULAR BIVOLT, LUZ BRANCA, 10 W | UN | 89.12 | 1 | 89.12 | LUMINARIA LED REFLETOR RETANGULAR BIVOLT, LUZ BRANCA, 10 W | SUBÍTEM | 39389 | 39389 | SUBÍTEM |  |  | TRUE | 39389 | SINAPI INSUMO | LUMINARIA LED REFLETOR RETANGULAR BIVOLT, LUZ BRANCA, 10 W | UN | 89.12
38769 | SINAPI INSUMO | LUMINARIA ARANDELA TIPO MEIA-LUA COM VIDRO FOSCO *30 X 15* CM, PARA 1 LAMPADA, BASE E27, POTENCIA MAXIMA 40/60 W (NAO INCLUI LAMPADA) | UN | 43.43 | 1 | 43.43 | LUMINARIA ARANDELA TIPO MEIA-LUA COM VIDRO FOSCO *30 X 15* CM, PARA 1 LAMPADA, BASE E27, POTENCIA MAXIMA 40/60 W (NAO INCLUI LAMPADA) | SUBÍTEM | 38769 | 38769 | SUBÍTEM |  |  | TRUE | 38769 | SINAPI INSUMO | LUMINARIA ARANDELA TIPO MEIA-LUA COM VIDRO FOSCO *30 X 15* CM, PARA 1 LAMPADA, BASE E27, POTENCIA MAXIMA 40/60 W (NAO INCLUI LAMPADA) | UN | 43.43
Obs: composição/Base - SINAPI - 97605+39389/SINAPI INSUMO | [6 empty] | REMOVER ESPAÇOS | SUBÍTEM | Obs: composição/Base - SINAPI - 97605+39389/SINAPI INSUMO | Obs: composição/Base - SINAPI - 97605+39389/SINAPI INSUMO | SUBÍTEM |  |  | TRUE | Obs: composição/Base - SINAPI - 97605+39389/SINAPI INSUMO
TRUE
COD. |  | DESCRIÇÃO | UND | CUSTO UNT. | COEF. | CUSTO | DESCRIÇÃO | SUBÍTEM | COD. | COD. | SUBÍTEM |  |  | TRUE | COD. |  | DESCRIÇÃO | UND | CUSTO UNT.
COMP. 251 |  | LUMINÁRIA TIPO SPOT DE EMBUTIR COM LÂMPADA LED 15W | UND |  |  | 72.95 | LUMINÁRIA TIPO SPOT DE EMBUTIR COM LÂMPADA LED 15W | 251 | COMP. 252 | COMP. 251 | OK |  |  | TRUE | COMP. 251 |  | LUMINÁRIA TIPO SPOT DE EMBUTIR COM LÂMPADA LED 15W | UND
88316 | SINAPI | SERVENTE COM ENCARGOS COMPLEMENTARES | H | 12.7 | 1.1 | 13.97 | OK | SUBÍTEM | 88316 | 88316 | SUBÍTEM | #REF! |  | TRUE | 88316 | SINAPI | SERVENTE COM ENCARGOS COMPLEMENTARES | H | 12.52
88264 | SINAPI | ELETRICISTA COM ENCARGOS COMPLEMENTARES | H | 19.16 | 1.1 | 21.08 | ELETRICISTA COM ENCARGOS COMPLEMENTARES | SUBÍTEM | 88264 | 88264 | SUBÍTEM |  |  | TRUE | 88264 | SINAPI | ELETRICISTA COM ENCARGOS COMPLEMENTARES | H | 19.15
11130 | ORSE | LUMINÁRIA TIPO SPOT DE EMBUTIR COM LÂMPADA LED 15W | UN | 37.9 | 1 | 37.9 | LUMINÁRIA TIPO SPOT DE EMBUTIR COM LÂMPADA LED 15W | SUBÍTEM | 11130 | 11130 | SUBÍTEM |  |  | TRUE | 11130 | ORSE | LUMINÁRIA TIPO SPOT DE EMBUTIR COM LÂMPADA LED 15W | UN | 37.9
Obs: composição/Base - ORSE - 10352 | [6 empty] | REMOVER ESPAÇOS | SUBÍTEM | Obs: composição/Base - ORSE - 10352 | Obs: composição/Base - ORSE - 10352 | SUBÍTEM |  |  | TRUE | Obs: composição/Base - ORSE - 10352
TRUE
COD. |  | DESCRIÇÃO | UND | CUSTO UNT. | COEF. | CUSTO | DESCRIÇÃO | SUBÍTEM | COD. | COD. | SUBÍTEM |  |  | TRUE | COD. |  | DESCRIÇÃO | UND | CUSTO UNT.
COMP. 252 |  | LUMINÁRIA TIPO SPOT DE EMBUTIR COM LÂMPADA LED 18W | UND |  |  | 76.13 | LUMINÁRIA TIPO SPOT DE EMBUTIR COM LÂMPADA LED 18W | 252 | COMP. 253 | COMP. 252 | OK |  |  | TRUE | COMP. 252 |  | LUMINÁRIA TIPO SPOT DE EMBUTIR COM LÂMPADA LED 18W | UND
88316 | SINAPI | SERVENTE COM ENCARGOS COMPLEMENTARES | H | 12.7 | 1.2 | 15.24 | OK | SUBÍTEM | 88316 | 88316 | SUBÍTEM | #REF! |  | TRUE | 88316 | SINAPI | SERVENTE COM ENCARGOS COMPLEMENTARES | H | 12.52
88264 | SINAPI | ELETRICISTA COM ENCARGOS COMPLEMENTARES | H | 19.16 | 1.2 | 22.99 | ELETRICISTA COM ENCARGOS COMPLEMENTARES | SUBÍTEM | 88264 | 88264 | SUBÍTEM |  |  | TRUE | 88264 | SINAPI | ELETRICISTA COM ENCARGOS COMPLEMENTARES | H | 19.15
11130 | ORSE | LUMINÁRIA TIPO SPOT DE EMBUTIR COM LÂMPADA LED 15W | UN | 37.9 | 1 | 37.9 | LUMINÁRIA TIPO SPOT DE EMBUTIR COM LÂMPADA LED 15W | SUBÍTEM | 11130 | 11130 | SUBÍTEM |  |  | TRUE | 11130 | ORSE | LUMINÁRIA TIPO SPOT DE EMBUTIR COM LÂMPADA LED 15W | UN | 37.9
Obs: composição/Base - ORSE - 10352 adaptada | [6 empty] | REMOVER ESPAÇOS | SUBÍTEM | Obs: composição/Base - ORSE - 10352 adaptada | Obs: composição/Base - ORSE - 10352 adaptada | SUBÍTEM |  |  | TRUE | Obs: composição/Base - ORSE - 10352 adaptada
TRUE
COD. |  | DESCRIÇÃO | UND | CUSTO UNT. | COEF. | CUSTO | DESCRIÇÃO | SUBÍTEM | COD. | COD. | SUBÍTEM |  |  | TRUE | COD. |  | DESCRIÇÃO | UND | CUSTO UNT.
COMP. 253 |  | LUMINÁRIA DE EMBUTIR LAR T8 LED COM REFLETOR COM ALETAS, 2X18W DA ALADIN FE 209/232 AL OU SIMILAR COM LÂMPADAS | UND |  |  | 140.29 | LUMINÁRIA DE EMBUTIR LAR T8 LED COM REFLETOR COM ALETAS, 2X18W DA ALADIN FE 209/232 AL OU SIMILAR COM LÂMPADAS | 253 | COMP. 254 | COMP. 253 | OK |  |  | TRUE | COMP. 253 |  | LUMINÁRIA DE EMBUTIR LAR T8 LED COM REFLETOR COM ALETAS, 2X18W DA ALADIN FE 209/232 AL OU SIMILAR COM LÂMPADAS | UND
88316 | SINAPI | SERVENTE COM ENCARGOS COMPLEMENTARES | H | 12.7 | 0.5 | 6.35 | OK | SUBÍTEM | 88316 | 88316 | SUBÍTEM | #REF! |  | TRUE | 88316 | SINAPI | SERVENTE COM ENCARGOS COMPLEMENTARES | H | 12.52
88264 | SINAPI | ELETRICISTA COM ENCARGOS COMPLEMENTARES | H | 19.16 | 0.5 | 9.58 | ELETRICISTA COM ENCARGOS COMPLEMENTARES | SUBÍTEM | 88264 | 88264 | SUBÍTEM |  |  | TRUE | 88264 | SINAPI | ELETRICISTA COM ENCARGOS COMPLEMENTARES | H | 19.15
12802 | ORSE | LUMINÁRIA DE EMBUTIR LAR T8 LED COM REFLETOR COM ALETAS, 2X18W DA ALADIN FE 209/232 AL OU SIMILAR COM LÂMPADAS E | UN | 124.36 | 1 | 124.36 | LUMINÁRIA DE EMBUTIR LAR T8 LED COM REFLETOR COM ALETAS, 2X18W DA ALADIN FE 209/232 AL OU SIMILAR COM LÂMPADAS E | SUBÍTEM | 12802 | 12802 | SUBÍTEM |  |  | TRUE | 12802 | ORSE | LUMINÁRIA DE EMBUTIR LAR T8 LED COM REFLETOR COM ALETAS, 2X18W DA ALADIN FE 209/232 AL OU SIMILAR COM LÂMPADAS E | UN | 121.39
Obs: composição/Base - ORSE - 11952 | [6 empty] | REMOVER ESPAÇOS | SUBÍTEM | Obs: composição/Base - ORSE - 11952 | Obs: composição/Base - ORSE - 11952 | SUBÍTEM |  |  | TRUE | Obs: composição/Base - ORSE - 11952
TRUE
COD. |  | DESCRIÇÃO | UND | CUSTO UNT. | COEF. | CUSTO | DESCRIÇÃO | SUBÍTEM | COD. | COD. | SUBÍTEM |  |  | TRUE | COD. |  | DESCRIÇÃO | UND | CUSTO UNT.
COMP. 254 |  | LUMINÁRIA TIPO SPOT DE EMBUTIR COM LÂMPADA LED 16W | UND |  |  | 72.95 | LUMINÁRIA TIPO SPOT DE EMBUTIR COM LÂMPADA LED 16W | 254 | COMP. 255 | COMP. 254 | OK |  |  | TRUE | COMP. 254 |  | LUMINÁRIA TIPO SPOT DE EMBUTIR COM LÂMPADA LED 16W | UND
88316 | SINAPI | SERVENTE COM ENCARGOS COMPLEMENTARES | H | 12.7 | 1.1 | 13.97 | OK | SUBÍTEM | 88316 | 88316 | SUBÍTEM | #REF! |  | TRUE | 88316 | SINAPI | SERVENTE COM ENCARGOS COMPLEMENTARES | H | 12.52
88264 | SINAPI | ELETRICISTA COM ENCARGOS COMPLEMENTARES | H | 19.16 | 1.1 | 21.08 | ELETRICISTA COM ENCARGOS COMPLEMENTARES | SUBÍTEM | 88264 | 88264 | SUBÍTEM |  |  | TRUE | 88264 | SINAPI | ELETRICISTA COM ENCARGOS COMPLEMENTARES | H | 19.15
11130 | ORSE | LUMINÁRIA TIPO SPOT DE EMBUTIR COM LÂMPADA LED 15W | UN | 37.9 | 1 | 37.9 | LUMINÁRIA TIPO SPOT DE EMBUTIR COM LÂMPADA LED 15W | SUBÍTEM | 11130 | 11130 | SUBÍTEM |  |  | TRUE | 11130 | ORSE | LUMINÁRIA TIPO SPOT DE EMBUTIR COM LÂMPADA LED 15W | UN | 37.9
Obs: composição/Base - ORSE - 10352 adaptada | [6 empty] | REMOVER ESPAÇOS | SUBÍTEM | Obs: composição/Base - ORSE - 10352 adaptada | Obs: composição/Base - ORSE - 10352 adaptada | SUBÍTEM |  |  | TRUE | Obs: composição/Base - ORSE - 10352 adaptada
TRUE
COD. |  | DESCRIÇÃO | UND | CUSTO UNT. | COEF. | CUSTO | DESCRIÇÃO | SUBÍTEM | COD. | COD. | SUBÍTEM |  |  | TRUE | COD. |  | DESCRIÇÃO | UND | CUSTO UNT.
COMP. 255 |  | LUMINÁRIA PLAFONIER, REF. C-2353 G, TECNOLUX OU SIMILAR | UND |  |  | 75.03 | LUMINÁRIA PLAFONIER, REF. C-2353 G, TECNOLUX OU SIMILAR | 255 | COMP. 256 | COMP. 255 | OK |  |  | TRUE | COMP. 255 |  | LUMINÁRIA PLAFONIER, REF. C-2353 G, TECNOLUX OU SIMILAR | UND
88316 | SINAPI | SERVENTE COM ENCARGOS COMPLEMENTARES | H | 12.7 | 0.3 | 3.81 | OK | SUBÍTEM | 88316 | 88316 | SUBÍTEM | #REF! |  | TRUE | 88316 | SINAPI | SERVENTE COM ENCARGOS COMPLEMENTARES | H | 12.52
8639 | ORSE | LUMINÁRIA PLAFONIER, REF. C-2353 G, TECNOLUX OU SIMILAR | UN | 53.72 | 1 | 53.72 | LUMINÁRIA PLAFONIER, REF. C-2353 G, TECNOLUX OU SIMILAR | SUBÍTEM | 8639 | 8639 | SUBÍTEM |  |  | TRUE | 8639 | ORSE | LUMINÁRIA PLAFONIER, REF. C-2353 G, TECNOLUX OU SIMILAR | UN | 52.43
3180 | ORSE | LAMPADA FLUORESCENTE ELETRONICA PL 23W / 127V (COMPACTA INTEGRADA) | UN | 8.75 | 2 | 17.5 | LAMPADA FLUORESCENTE ELETRONICA PL 23W / 127V (COMPACTA INTEGRADA) | SUBÍTEM | 3180 | 3180 | SUBÍTEM |  |  | TRUE | 3180 | ORSE | LAMPADA FLUORESCENTE ELETRONICA PL 23W / 127V (COMPACTA INTEGRADA) | UN | 8.7
Obs: composição/Base - ORSE - 8377 | [6 empty] | REMOVER ESPAÇOS | SUBÍTEM | Obs: composição/Base - ORSE - 8377 | Obs: composição/Base - ORSE - 8377 | SUBÍTEM |  |  | TRUE | Obs: composição/Base - ORSE - 8377
TRUE
COD. |  | DESCRIÇÃO | UND | CUSTO UNT. | COEF. | CUSTO | DESCRIÇÃO | SUBÍTEM | COD. | COD. | SUBÍTEM |  |  | TRUE | COD. |  | DESCRIÇÃO | UND | CUSTO UNT.
COMP. 256 |  | QUADRO DE DISTRIBUIÇÃO DE EMBUTIR EM CHAPA DE AÇO, P/ATÉ 48 DISJUNTORES C/BARRAMENTO | UND |  |  | 926.9 | QUADRO DE DISTRIBUIÇÃO DE EMBUTIR EM CHAPA DE AÇO, P/ATÉ 48 DISJUNTORES C/BARRAMENTO | 256 | COMP. 257 | COMP. 256 | OK |  |  | TRUE | COMP. 256 |  | QUADRO DE DISTRIBUIÇÃO DE EMBUTIR EM CHAPA DE AÇO, P/ATÉ 48 DISJUNTORES C/BARRAMENTO | UND
88264 | SINAPI | ELETRICISTA COM ENCARGOS COMPLEMENTARES | H | 19.16 | 9.6 | 183.94 | OK | SUBÍTEM | 88264 | 88264 | SUBÍTEM | #REF! |  | TRUE | 88264 | SINAPI | ELETRICISTA COM ENCARGOS COMPLEMENTARES | H | 19.15
88309 | SINAPI | PEDREIRO COM ENCARGOS COMPLEMENTARES | H | 15.89 | 2.4 | 38.14 | PEDREIRO COM ENCARGOS COMPLEMENTARES | SUBÍTEM | 88309 | 88309 | SUBÍTEM |  |  | TRUE | 88309 | SINAPI | PEDREIRO COM ENCARGOS COMPLEMENTARES | H | 15.88
88316 | SINAPI | SERVENTE COM ENCARGOS COMPLEMENTARES | H | 12.7 | 3.6 | 45.72 | SERVENTE COM ENCARGOS COMPLEMENTARES | SUBÍTEM | 88316 | 88316 | SUBÍTEM |  |  | TRUE | 88316 | SINAPI | SERVENTE COM ENCARGOS COMPLEMENTARES | H | 12.52
6778 | ORSE | QUADRO DE DISTRIBUIÇÃO DE EMBUTIR EM CHAPA DE AÇO, P/ATÉ 48 DISJUNTORES C/BARRAMENTO, PADRÃO DIN, CEMAR OU | UN | 651.17 | 1 | 651.17 | QUADRO DE DISTRIBUIÇÃO DE EMBUTIR EM CHAPA DE AÇO, P/ATÉ 48 DISJUNTORES C/BARRAMENTO, PADRÃO DIN, CEMAR OU | SUBÍTEM | 6778 | 6778 | SUBÍTEM |  |  | TRUE | 6778 | ORSE | QUADRO DE DISTRIBUIÇÃO DE EMBUTIR EM CHAPA DE AÇO, P/ATÉ 48 DISJUNTORES C/BARRAMENTO, PADRÃO DIN, CEMAR OU | UN | 665.13
87296 | SINAPI | ARGAMASSA TRAÇO 1:3:12 (CIMENTO, CAL E AREIA MÉDIA) PARA EMBOÇO/MASSA ÚNICA/ASSENTAMENTO DE ALVENARIA DE VEDAÇÃO, PREPARO MECÂNICO COM BETONEIRA 600 L. AF_06/2014 | M3 | 417.6 | 0.019 | 7.93 | ARGAMASSA TRAÇO 1:3:12 (CIMENTO, CAL E AREIA MÉDIA) PARA EMBOÇO/MASSA ÚNICA/ASSENTAMENTO DE ALVENARIA DE VEDAÇÃO, PREPARO MECÂNICO COM BETONEIRA 600 L. AF_06/2014 | SUBÍTEM | 6778 | 87296 | SUBÍTEM |  |  | FALSE | 6778 | ORSE | QUADRO DE DISTRIBUIÇÃO DE EMBUTIR EM CHAPA DE AÇO, P/ATÉ 48 DISJUNTORES C/BARRAMENTO, PADRÃO DIN, CEMAR OU | UN | 665.13
Obs: composição/Base - ORSE - 12231 | [6 empty] | REMOVER ESPAÇOS | SUBÍTEM | Obs: composição/Base - ORSE - 12231 | Obs: composição/Base - ORSE - 12231 | SUBÍTEM |  |  | TRUE | Obs: composição/Base - ORSE - 12231
TRUE
COD. |  | DESCRIÇÃO | UND | CUSTO UNT. | COEF. | CUSTO | DESCRIÇÃO | SUBÍTEM | COD. | COD. | SUBÍTEM |  |  | TRUE | COD. |  | DESCRIÇÃO | UND | CUSTO UNT.
COMP. 257 |  | QUADRO GERAL DE DISTRIBUIÇÃO DE EMBUTIR, COM BARRAMENTO, EM CHAPA GALVANIZ., MEDINDO:1200X1000X250CM | UND |  |  | 2371.39 | QUADRO GERAL DE DISTRIBUIÇÃO DE EMBUTIR, COM BARRAMENTO, EM CHAPA GALVANIZ., MEDINDO:1200X1000X250CM | 257 | COMP. 258 | COMP. 257 | OK |  |  | TRUE | COMP. 257 |  | QUADRO GERAL DE DISTRIBUIÇÃO DE EMBUTIR, COM BARRAMENTO, EM CHAPA GALVANIZ., MEDINDO:1200X1000X250CM | UND
88316 | SINAPI | SERVENTE COM ENCARGOS COMPLEMENTARES | H | 12.7 | 8 | 101.6 | OK | SUBÍTEM | 88316 | 88316 | SUBÍTEM | #REF! |  | TRUE | 88316 | SINAPI | SERVENTE COM ENCARGOS COMPLEMENTARES | H | 12.52
88264 | SINAPI | ELETRICISTA COM ENCARGOS COMPLEMENTARES | H | 19.16 | 8 | 153.28 | ELETRICISTA COM ENCARGOS COMPLEMENTARES | SUBÍTEM | 88264 | 88264 | SUBÍTEM |  |  | TRUE | 88264 | SINAPI | ELETRICISTA COM ENCARGOS COMPLEMENTARES | H | 19.15
12232 | ORSE | QUADRO GERAL DE DISTRIBUIÇÃO DE EMBUTIR, COM BARRAMENTO, EM CHAPA GALVANIZ., MEDINDO:1200X800X250CM, EXCLUSIVE | UN | 2116.51 | 1 | 2116.51 | QUADRO GERAL DE DISTRIBUIÇÃO DE EMBUTIR, COM BARRAMENTO, EM CHAPA GALVANIZ., MEDINDO:1200X800X250CM, EXCLUSIVE | SUBÍTEM | 12232 | 12232 | SUBÍTEM |  |  | TRUE | 12232 | ORSE | QUADRO GERAL DE DISTRIBUIÇÃO DE EMBUTIR, COM BARRAMENTO, EM CHAPA GALVANIZ., MEDINDO:1200X800X250CM, EXCLUSIVE | UN | 2066.26
Obs: composição/Base - ORSE - 11376 | [6 empty] | REMOVER ESPAÇOS | SUBÍTEM | Obs: composição/Base - ORSE - 11376 | Obs: composição/Base - ORSE - 11376 | SUBÍTEM |  |  | TRUE | Obs: composição/Base - ORSE - 11376
TRUE
COD. |  | DESCRIÇÃO | UND | CUSTO UNT. | COEF. | CUSTO | DESCRIÇÃO | SUBÍTEM | COD. | COD. | SUBÍTEM |  |  | TRUE | COD. |  | DESCRIÇÃO | UND | CUSTO UNT.
COMP. 258 |  | QUADRO GERAL DE DISTRIBUIÇÃO DE EMBUTIR, COM BARRAMENTO, EM CHAPA GALVANIZ., MEDINDO:1000X1000X250CM | UND |  |  | 1883.68 | QUADRO GERAL DE DISTRIBUIÇÃO DE EMBUTIR, COM BARRAMENTO, EM CHAPA GALVANIZ., MEDINDO:1000X1000X250CM | 258 | COMP. 259 | COMP. 258 | OK |  |  | TRUE | COMP. 258 |  | QUADRO GERAL DE DISTRIBUIÇÃO DE EMBUTIR, COM BARRAMENTO, EM CHAPA GALVANIZ., MEDINDO:1000X1000X250CM | UND
88316 | SINAPI | SERVENTE COM ENCARGOS COMPLEMENTARES | H | 12.7 | 8 | 101.6 | OK | SUBÍTEM | 88316 | 88316 | SUBÍTEM | #REF! |  | TRUE | 88316 | SINAPI | SERVENTE COM ENCARGOS COMPLEMENTARES | H | 12.52
88264 | SINAPI | ELETRICISTA COM ENCARGOS COMPLEMENTARES | H | 19.16 | 8 | 153.28 | ELETRICISTA COM ENCARGOS COMPLEMENTARES | SUBÍTEM | 88264 | 88264 | SUBÍTEM |  |  | TRUE | 88264 | SINAPI | ELETRICISTA COM ENCARGOS COMPLEMENTARES | H | 19.15
12233 | ORSE | QUADRO GERAL DE DISTRIBUIÇÃO DE EMBUTIR, COM BARRAMENTO, EM CHAPA GALVANIZ., MEDINDO:1000X600X250CM, EXCLUSIVE | UN | 1628.8 | 1 | 1628.8 | QUADRO GERAL DE DISTRIBUIÇÃO DE EMBUTIR, COM BARRAMENTO, EM CHAPA GALVANIZ., MEDINDO:1000X600X250CM, EXCLUSIVE | SUBÍTEM | 12233 | 12233 | SUBÍTEM |  |  | TRUE | 12233 | ORSE | QUADRO GERAL DE DISTRIBUIÇÃO DE EMBUTIR, COM BARRAMENTO, EM CHAPA GALVANIZ., MEDINDO:1000X600X250CM, EXCLUSIVE | UN | 1590.13
Obs: composição/Base - ORSE - 11377 | [6 empty] | REMOVER ESPAÇOS | SUBÍTEM | Obs: composição/Base - ORSE - 11377 | Obs: composição/Base - ORSE - 11377 | SUBÍTEM |  |  | TRUE | Obs: composição/Base - ORSE - 11377
TRUE
COD. |  | DESCRIÇÃO | UND | CUSTO UNT. | COEF. | CUSTO | DESCRIÇÃO | SUBÍTEM | COD. | COD. | SUBÍTEM |  |  | TRUE | COD. |  | DESCRIÇÃO | UND | CUSTO UNT.
COMP. 259 |  | QUADRO DE COMANDO PARA 2 BOMBAS DE RECALQUES DE 1/3 A 2 CV, TRIFÁSICA, 220 VOLTS, COM CHAVE SELETORA, | UND |  |  | 2090.43 | QUADRO DE COMANDO PARA 2 BOMBAS DE RECALQUES DE 1/3 A 2 CV, TRIFÁSICA, 220 VOLTS, COM CHAVE SELETORA, | 259 | COMP. 260 | COMP. 259 | OK |  |  | TRUE | COMP. 259 |  | QUADRO DE COMANDO PARA 2 BOMBAS DE RECALQUES DE 1/3 A 2 CV, TRIFÁSICA, 220 VOLTS, COM CHAVE SELETORA, | UND
88316 | SINAPI | SERVENTE COM ENCARGOS COMPLEMENTARES | H | 12.7 | 2 | 25.4 | OK | SUBÍTEM | 88316 | 88316 | SUBÍTEM | #REF! |  | TRUE | 88316 | SINAPI | SERVENTE COM ENCARGOS COMPLEMENTARES | H | 12.52
88264 | SINAPI | ELETRICISTA COM ENCARGOS COMPLEMENTARES | H | 19.16 | 2 | 38.32 | ELETRICISTA COM ENCARGOS COMPLEMENTARES | SUBÍTEM | 88264 | 88264 | SUBÍTEM |  |  | TRUE | 88264 | SINAPI | ELETRICISTA COM ENCARGOS COMPLEMENTARES | H | 19.15
7538 | ORSE | QUADRO DE COMANDO PARA 2 BOMBAS DE RECALQUES DE 1/3 A 2 CV, TRIFÁSICA, 220 VOLTS, COM CHAVE SELETORA, | UN | 1922.21 | 1 | 1922.21 | QUADRO DE COMANDO PARA 2 BOMBAS DE RECALQUES DE 1/3 A 2 CV, TRIFÁSICA, 220 VOLTS, COM CHAVE SELETORA, | SUBÍTEM | 7538 | 7538 | SUBÍTEM |  |  | TRUE | 7538 | ORSE | QUADRO DE COMANDO PARA 2 BOMBAS DE RECALQUES DE 1/3 A 2 CV, TRIFÁSICA, 220 VOLTS, COM CHAVE SELETORA, | UN | 1876.57
589 | ORSE | CHAVE LIGA-DESLIGA 3X30A | UN | 49.5 | 1 | 49.5 | CHAVE LIGA-DESLIGA 3X30A | SUBÍTEM | 589 | 589 | SUBÍTEM |  |  | TRUE | 589 | ORSE | CHAVE LIGA-DESLIGA 3X30A | UN | 27
485 | ORSE | CAIXA DE PASSAGEM 30X30CM, EM CHAPA DE AÇO GALVANIZADO P/ELETRICA | UN | 55 | 1 | 55 | CAIXA DE PASSAGEM 30X30CM, EM CHAPA DE AÇO GALVANIZADO P/ELETRICA | SUBÍTEM | 485 | 485 | SUBÍTEM |  |  | TRUE | 485 | ORSE | CAIXA DE PASSAGEM 30X30CM, EM CHAPA DE AÇO GALVANIZADO P/ELETRICA | UN | 36
Obs: composição /Base composição adaptada - ORSE - 3836+589+7538+485/ ORSE INSUMO | [6 empty] | REMOVER ESPAÇOS | SUBÍTEM | Obs: composição/Base - ORSE - 7826 | Obs: composição /Base composição adaptada - ORSE - 3836+589+7538+485/ ORSE INSUMO | SUBÍTEM |  |  | TRUE | Obs: composição/Base - ORSE - 7826
TRUE
COD. |  | DESCRIÇÃO | UND | CUSTO UNT. | COEF. | CUSTO | DESCRIÇÃO | SUBÍTEM | COD. | COD. | SUBÍTEM |  |  | TRUE | COD. |  | DESCRIÇÃO | UND | CUSTO UNT.
COMP. 260 |  | TERMINAL DE COMPRESSÃO PARA CABO DE 185 MM2 | UND |  |  | 18.21 | TERMINAL DE COMPRESSÃO PARA CABO DE 185 MM2 | 260 | COMP. 261 | COMP. 260 | OK |  |  | TRUE | COMP. 260 |  | TERMINAL DE COMPRESSÃO PARA CABO DE 185 MM2 | UND
88264 | SINAPI | ELETRICISTA COM ENCARGOS COMPLEMENTARES | H | 19.16 | 0.07 | 1.34 | ELETRICISTA COM ENCARGOS COMPLEMENTARES | SUBÍTEM | 88264 | 88264 | SUBÍTEM |  |  | TRUE | 88264 | SINAPI | ELETRICISTA COM ENCARGOS COMPLEMENTARES | H | 19.15
7881 | ORSE | ALICATE DE COMPRESSÃO PARA TERMINAIS DE COMPRESSÃO DE CABOS COM SEÇÃO ATÉ 150MM2 A 300MM2 | H | 5.31 | 0.165 | 0.88 | ALICATE DE COMPRESSÃO PARA TERMINAIS DE COMPRESSÃO DE CABOS COM SEÇÃO ATÉ 150MM2 A 300MM2 | SUBÍTEM | 7881 | 7881 | SUBÍTEM |  |  | TRUE | 7881 | ORSE | ALICATE DE COMPRESSÃO PARA TERMINAIS DE COMPRESSÃO DE CABOS COM SEÇÃO ATÉ 150MM2 A 300MM2 | H | 5.31
3445 | ORSE | TERMINAL DE COMPRESSÃO PARA CABO DE 185 MM2 | UN | 15.99 | 1 | 15.99 | TERMINAL DE COMPRESSÃO PARA CABO DE 185 MM2 | SUBÍTEM | 3445 | 3445 | SUBÍTEM |  |  | TRUE | 3445 | ORSE | TERMINAL DE COMPRESSÃO PARA CABO DE 185 MM2 | UN | 15.9
Obs: composição/Base - ORSE - 7932 | [6 empty] | REMOVER ESPAÇOS | SUBÍTEM | Obs: composição/Base - ORSE - 7932 | Obs: composição/Base - ORSE - 7932 | SUBÍTEM |  |  | TRUE | Obs: composição/Base - ORSE - 7932
TRUE
COD. |  | DESCRIÇÃO | UND | CUSTO UNT. | COEF. | CUSTO | DESCRIÇÃO | SUBÍTEM | COD. | COD. | SUBÍTEM |  |  | TRUE | COD. |  | DESCRIÇÃO | UND | CUSTO UNT.
COMP. 261 |  | TERMINAL DE COMPRESSÃO PARA CABO DE 120 MM2 | UND |  |  | 7.44 | TERMINAL DE COMPRESSÃO PARA CABO DE 120 MM2 | 261 | COMP. 262 | COMP. 261 | OK |  |  | TRUE | COMP. 261 |  | TERMINAL DE COMPRESSÃO PARA CABO DE 120 MM2 | UND
88264 | SINAPI | ELETRICISTA COM ENCARGOS COMPLEMENTARES | H | 19.16 | 0.06 | 1.15 | ELETRICISTA COM ENCARGOS COMPLEMENTARES | SUBÍTEM | 88264 | 88264 | SUBÍTEM |  |  | TRUE | 88264 | SINAPI | ELETRICISTA COM ENCARGOS COMPLEMENTARES | H | 19.15
7880 | ORSE | ALICATE DE COMPRESSÃO PARA TERMINAIS DE COMPRESSÃO DE CABOS COM SEÇÃO ATÉ 120MM2 | H | 2.14 | 0.11 | 0.24 | ALICATE DE COMPRESSÃO PARA TERMINAIS DE COMPRESSÃO DE CABOS COM SEÇÃO ATÉ 120MM2 | SUBÍTEM | 7880 | 7880 | SUBÍTEM |  |  | TRUE | 7880 | ORSE | ALICATE DE COMPRESSÃO PARA TERMINAIS DE COMPRESSÃO DE CABOS COM SEÇÃO ATÉ 120MM2 | H | 2.14
1581 | SINAPI INSUMO | TERMINAL A COMPRESSAO EM COBRE ESTANHADO PARA CABO 120 MM2, 1 FURO E 1 COMPRESSAO, PARA PARAFUSO DE FIXACAO M12 | UN | 6.05 | 1 | 6.05 | TERMINAL A COMPRESSAO EM COBRE ESTANHADO PARA CABO 120 MM2, 1 FURO E 1 COMPRESSAO, PARA PARAFUSO DE FIXACAO M12 | SUBÍTEM | 1581 | 1581 | SUBÍTEM |  |  | TRUE | 1581 | SINAPI INSUMO | TERMINAL A COMPRESSAO EM COBRE ESTANHADO PARA CABO 120 MM2, 1 FURO E 1 COMPRESSAO, PARA PARAFUSO DE FIXACAO M12 | UN | 6.05
Obs: composição/Base - ORSE - 7930 | [6 empty] | REMOVER ESPAÇOS | SUBÍTEM | Obs: composição/Base - ORSE - 7930 | Obs: composição/Base - ORSE - 7930 | SUBÍTEM |  |  | TRUE | Obs: composição/Base - ORSE - 7930
TRUE
COD. |  | DESCRIÇÃO | UND | CUSTO UNT. | COEF. | CUSTO | DESCRIÇÃO | SUBÍTEM | COD. | COD. | SUBÍTEM |  |  | TRUE | COD. |  | DESCRIÇÃO | UND | CUSTO UNT.
COMP. 262 |  | TERMINAL DE COMPRESSÃO PARA CABO DE 35 MM2 | UND |  |  | 2.8 | TERMINAL DE COMPRESSÃO PARA CABO DE 35 MM2 | 262 | COMP. 263 | COMP. 262 | OK |  |  | TRUE | COMP. 262 |  | TERMINAL DE COMPRESSÃO PARA CABO DE 35 MM2 | UND
88264 | SINAPI | ELETRICISTA COM ENCARGOS COMPLEMENTARES | H | 19.16 | 0.056 | 1.07 | ELETRICISTA COM ENCARGOS COMPLEMENTARES | SUBÍTEM | 88264 | 88264 | SUBÍTEM |  |  | TRUE | 88264 | SINAPI | ELETRICISTA COM ENCARGOS COMPLEMENTARES | H | 19.15
7880 | ORSE | ALICATE DE COMPRESSÃO PARA TERMINAIS DE COMPRESSÃO DE CABOS COM SEÇÃO ATÉ 120MM2 | H | 2.14 | 0.056 | 0.12 | ALICATE DE COMPRESSÃO PARA TERMINAIS DE COMPRESSÃO DE CABOS COM SEÇÃO ATÉ 120MM2 | SUBÍTEM | 7880 | 7880 | SUBÍTEM |  |  | TRUE | 7880 | ORSE | ALICATE DE COMPRESSÃO PARA TERMINAIS DE COMPRESSÃO DE CABOS COM SEÇÃO ATÉ 120MM2 | H | 2.14
1577 | SINAPI INSUMO | TERMINAL A COMPRESSAO EM COBRE ESTANHADO PARA CABO 35 MM2, 1 FURO E 1 COMPRESSAO, PARA PARAFUSO DE FIXACAO M8 | UN | 1.61 | 1 | 1.61 | TERMINAL A COMPRESSAO EM COBRE ESTANHADO PARA CABO 35 MM2, 1 FURO E 1 COMPRESSAO, PARA PARAFUSO DE FIXACAO M8 | SUBÍTEM | 1577 | 1577 | SUBÍTEM |  |  | TRUE | 1577 | ORSE | TERMINAL A COMPRESSAO EM COBRE ESTANHADO PARA CABO 35 MM2, 1 FURO E 1 COMPRESSAO, PARA PARAFUSO DE FIXACAO M8 | UN | 1.83
Obs: composição/Base - ORSE - 7928 | [6 empty] | REMOVER ESPAÇOS | SUBÍTEM | Obs: composição/Base - ORSE - 7928 | Obs: composição/Base - ORSE - 7928 | SUBÍTEM |  |  | TRUE | Obs: composição/Base - ORSE - 7928
TRUE
COD. |  | DESCRIÇÃO | UND | CUSTO UNT. | COEF. | CUSTO | DESCRIÇÃO | SUBÍTEM | COD. | COD. | SUBÍTEM |  |  | TRUE | COD. |  | DESCRIÇÃO | UND | CUSTO UNT.
COMP. 263 |  | TERMINAL DE COMPRESSÃO PARA CABO DE 25 MM2 | UND |  |  | 2.48 | TERMINAL DE COMPRESSÃO PARA CABO DE 25 MM2 | 263 | COMP. 264 | COMP. 263 | OK |  |  | TRUE | COMP. 263 |  | TERMINAL DE COMPRESSÃO PARA CABO DE 25 MM2 | UND
88264 | SINAPI | ELETRICISTA COM ENCARGOS COMPLEMENTARES | H | 19.16 | 0.05 | 0.96 | ELETRICISTA COM ENCARGOS COMPLEMENTARES | SUBÍTEM | 88264 | 88264 | SUBÍTEM |  |  | TRUE | 88264 | SINAPI | ELETRICISTA COM ENCARGOS COMPLEMENTARES | H | 19.15
7880 | ORSE | ALICATE DE COMPRESSÃO PARA TERMINAIS DE COMPRESSÃO DE CABOS COM SEÇÃO ATÉ 120MM2 | H | 2.14 | 0.043 | 0.09 | ALICATE DE COMPRESSÃO PARA TERMINAIS DE COMPRESSÃO DE CABOS COM SEÇÃO ATÉ 120MM2 | SUBÍTEM | 7880 | 7880 | SUBÍTEM |  |  | TRUE | 7880 | ORSE | ALICATE DE COMPRESSÃO PARA TERMINAIS DE COMPRESSÃO DE CABOS COM SEÇÃO ATÉ 120MM2 | H | 2.14
1576 | SINAPI INSUMO | TERMINAL A COMPRESSAO EM COBRE ESTANHADO PARA CABO 25 MM2, 1 FURO E 1 COMPRESSAO, PARA PARAFUSO DE FIXACAO M8 | UN | 1.43 | 1 | 1.43 | TERMINAL A COMPRESSAO EM COBRE ESTANHADO PARA CABO 25 MM2, 1 FURO E 1 COMPRESSAO, PARA PARAFUSO DE FIXACAO M8 | SUBÍTEM | 1576 | 1576 | SUBÍTEM |  |  | TRUE | 1576 | SINAPI INSUMO | TERMINAL A COMPRESSAO EM COBRE ESTANHADO PARA CABO 25 MM2, 1 FURO E 1 COMPRESSAO, PARA PARAFUSO DE FIXACAO M8 | UN | 1.43
Obs: composição/Base - ORSE - 7922 | [6 empty] | REMOVER ESPAÇOS | SUBÍTEM | Obs: composição/Base - ORSE - 7922 | Obs: composição/Base - ORSE - 7922 | SUBÍTEM |  |  | TRUE | Obs: composição/Base - ORSE - 7922
TRUE
COD. |  | DESCRIÇÃO | UND | CUSTO UNT. | COEF. | CUSTO | DESCRIÇÃO | SUBÍTEM | COD. | COD. | SUBÍTEM |  |  | TRUE | COD. |  | DESCRIÇÃO | UND | CUSTO UNT.
COMP. 264 |  | TERMINAL DE COMPRESSÃO PARA CABO DE 16 MM2 | UND |  |  | 1.89 | TERMINAL DE COMPRESSÃO PARA CABO DE 16 MM2 | 264 | COMP. 265 | COMP. 264 | OK |  |  | TRUE | COMP. 264 |  | TERMINAL DE COMPRESSÃO PARA CABO DE 16 MM2 | UND
88264 | SINAPI | ELETRICISTA COM ENCARGOS COMPLEMENTARES | H | 19.16 | 0.04 | 0.77 | ELETRICISTA COM ENCARGOS COMPLEMENTARES | SUBÍTEM | 88264 | 88264 | SUBÍTEM |  |  | TRUE | 88264 | SINAPI | ELETRICISTA COM ENCARGOS COMPLEMENTARES | H | 19.15
7880 | ORSE | ALICATE DE COMPRESSÃO PARA TERMINAIS DE COMPRESSÃO DE CABOS COM SEÇÃO ATÉ 120MM2 | H | 2.14 | 0.043 | 0.09 | ALICATE DE COMPRESSÃO PARA TERMINAIS DE COMPRESSÃO DE CABOS COM SEÇÃO ATÉ 120MM2 | SUBÍTEM | 7880 | 7880 | SUBÍTEM |  |  | TRUE | 7880 | ORSE | ALICATE DE COMPRESSÃO PARA TERMINAIS DE COMPRESSÃO DE CABOS COM SEÇÃO ATÉ 120MM2 | H | 2.14
1575 | SINAPI INSUMO | TERMINAL A COMPRESSAO EM COBRE ESTANHADO PARA CABO 16 MM2, 1 FURO E 1 COMPRESSAO, PARA PARAFUSO DE FIXACAO M6 | UN | 1.03 | 1 | 1.03 | TERMINAL A COMPRESSAO EM COBRE ESTANHADO PARA CABO 16 MM2, 1 FURO E 1 COMPRESSAO, PARA PARAFUSO DE FIXACAO M6 | SUBÍTEM | 1575 | 1575 | SUBÍTEM |  |  | TRUE | 1575 | ORSE | TERMINAL A COMPRESSAO EM COBRE ESTANHADO PARA CABO 16 MM2, 1 FURO E 1 COMPRESSAO, PARA PARAFUSO DE FIXACAO M6 | UN | 1.17
Obs: composição/Base - ORSE - 7927 | [6 empty] | REMOVER ESPAÇOS | SUBÍTEM | Obs: composição/Base - ORSE - 7927 | Obs: composição/Base - ORSE - 7927 | SUBÍTEM |  |  | TRUE | Obs: composição/Base - ORSE - 7927
TRUE
COD. |  | DESCRIÇÃO | UND | CUSTO UNT. | COEF. | CUSTO | DESCRIÇÃO | SUBÍTEM | COD. | COD. | SUBÍTEM |  |  | TRUE | COD. |  | DESCRIÇÃO | UND | CUSTO UNT.
COMP. 265 |  | DISJUNTOR TRIPOLAR 63 A, PADRÃO DIN (LINHA BRANCA) | UND |  |  | 98.46 | DISJUNTOR TRIPOLAR 63 A, PADRÃO DIN (LINHA BRANCA) | 265 | COMP. 266 | COMP. 265 | OK |  |  | TRUE | COMP. 265 |  | DISJUNTOR TRIPOLAR 63 A, PADRÃO DIN (LINHA BRANCA) | UND
88264 | SINAPI | ELETRICISTA COM ENCARGOS COMPLEMENTARES | H | 19.16 | 1 | 19.16 | ELETRICISTA COM ENCARGOS COMPLEMENTARES | SUBÍTEM | 88264 | 88264 | SUBÍTEM |  |  | TRUE | 88264 | SINAPI | ELETRICISTA COM ENCARGOS COMPLEMENTARES | H | 19.15
88316 | SINAPI | SERVENTE COM ENCARGOS COMPLEMENTARES | H | 12.7 | 1 | 12.7 | SERVENTE COM ENCARGOS COMPLEMENTARES | SUBÍTEM | 88316 | 88316 | SUBÍTEM |  |  | TRUE | 88316 | SINAPI | SERVENTE COM ENCARGOS COMPLEMENTARES | H | 12.52
828 | ORSE | DISJUNTOR TRIPOLAR 63 A, PADRÃO DIN ( LINHA BRANCA ), CURVA DE DISPARO C, CORRENTE DE INTERRUPÇÃO 5KA, REF.: | UN | 66.6 | 1 | 66.6 | DISJUNTOR TRIPOLAR 63 A, PADRÃO DIN ( LINHA BRANCA ), CURVA DE DISPARO C, CORRENTE DE INTERRUPÇÃO 5KA, REF.: | SUBÍTEM | 828 | 828 | SUBÍTEM |  |  | TRUE | 828 | ORSE | DISJUNTOR TRIPOLAR 63 A, PADRÃO DIN ( LINHA BRANCA ), CURVA DE DISPARO C, CORRENTE DE INTERRUPÇÃO 5KA, REF.: | UN | 66.6
Obs: composição/Base - ORSE - 452 | [6 empty] | REMOVER ESPAÇOS | SUBÍTEM | Obs: composição/Base - ORSE - 452 | Obs: composição/Base - ORSE - 452 | SUBÍTEM |  |  | TRUE | Obs: composição/Base - ORSE - 452
TRUE
COD. |  | DESCRIÇÃO | UND | CUSTO UNT. | COEF. | CUSTO | DESCRIÇÃO | SUBÍTEM | COD. | COD. | SUBÍTEM |  |  | TRUE | COD. |  | DESCRIÇÃO | UND | CUSTO UNT.
COMP. 266 |  | DISJUNTOR TRIPOLAR 80 A, PADRÃO DIN ( LINHA BRANCA ) | UND |  |  | 122.96 | DISJUNTOR TRIPOLAR 80 A, PADRÃO DIN ( LINHA BRANCA ) | 266 | COMP. 267 | COMP. 266 | OK |  |  | TRUE | COMP. 266 |  | DISJUNTOR TRIPOLAR 80 A, PADRÃO DIN ( LINHA BRANCA ) | UND
88264 | SINAPI | ELETRICISTA COM ENCARGOS COMPLEMENTARES | H | 19.16 | 1 | 19.16 | ELETRICISTA COM ENCARGOS COMPLEMENTARES | SUBÍTEM | 88264 | 88264 | SUBÍTEM |  |  | TRUE | 88264 | SINAPI | ELETRICISTA COM ENCARGOS COMPLEMENTARES | H | 19.15
88316 | SINAPI | SERVENTE COM ENCARGOS COMPLEMENTARES | H | 12.7 | 1 | 12.7 | SERVENTE COM ENCARGOS COMPLEMENTARES | SUBÍTEM | 88316 | 88316 | SUBÍTEM |  |  | TRUE | 88316 | SINAPI | SERVENTE COM ENCARGOS COMPLEMENTARES | H | 12.52
3703 | ORSE | DISJUNTOR TRIPOLAR 80 A, PADRÃO DIN ( LINHA BRANCA ), CURVA DE DISPARO C, CORRENTE DE INTERRUPÇÃO 5KA, REF.: | UN | 91.1 | 1 | 91.1 | DISJUNTOR TRIPOLAR 80 A, PADRÃO DIN ( LINHA BRANCA ), CURVA DE DISPARO C, CORRENTE DE INTERRUPÇÃO 5KA, REF.: | SUBÍTEM | 3703 | 3703 | SUBÍTEM |  |  | TRUE | 3703 | ORSE | DISJUNTOR TRIPOLAR 80 A, PADRÃO DIN ( LINHA BRANCA ), CURVA DE DISPARO C, CORRENTE DE INTERRUPÇÃO 5KA, REF.: | UN | 66.6
Obs: composição/Base - ORSE -9004 | [6 empty] | REMOVER ESPAÇOS | SUBÍTEM | Obs: composição/Base - ORSE -9004 | Obs: composição/Base - ORSE -9004 | SUBÍTEM |  |  | TRUE | Obs: composição/Base - ORSE -9004
TRUE
COD. |  | DESCRIÇÃO | UND | CUSTO UNT. | COEF. | CUSTO | DESCRIÇÃO | SUBÍTEM | COD. | COD. | SUBÍTEM |  |  | TRUE | COD. |  | DESCRIÇÃO | UND | CUSTO UNT.
COMP. 267 |  | DISJUNTOR TRIPOLAR 125 A, PADRÃO DIN ( LINHA BRANCA ) | UND |  |  | 389.07 | DISJUNTOR TRIPOLAR 125 A, PADRÃO DIN ( LINHA BRANCA ) | 267 | COMP. 268 | COMP. 267 | OK |  |  | TRUE | COMP. 267 |  | DISJUNTOR TRIPOLAR 125 A, PADRÃO DIN ( LINHA BRANCA ) | UND
88264 | SINAPI | ELETRICISTA COM ENCARGOS COMPLEMENTARES | H | 19.16 | 2 | 38.32 | ELETRICISTA COM ENCARGOS COMPLEMENTARES | SUBÍTEM | 88264 | 88264 | SUBÍTEM |  |  | TRUE | 88264 | SINAPI | ELETRICISTA COM ENCARGOS COMPLEMENTARES | H | 19.15
88316 | SINAPI | SERVENTE COM ENCARGOS COMPLEMENTARES | H | 12.7 | 2 | 25.4 | SERVENTE COM ENCARGOS COMPLEMENTARES | SUBÍTEM | 88316 | 88316 | SUBÍTEM |  |  | TRUE | 88316 | SINAPI | SERVENTE COM ENCARGOS COMPLEMENTARES | H | 12.52
2391 | SINAPI INSUMO | DISJUNTOR TERMOMAGNETICO TRIPOLAR 125A | UN | 325.35 | 1 | 325.35 | DISJUNTOR TERMOMAGNETICO TRIPOLAR 125A | SUBÍTEM | 2391 | 2391 | SUBÍTEM |  |  | TRUE | 2391 | SINAPI INSUMO | DISJUNTOR TERMOMAGNETICO TRIPOLAR 125A | UN | 325.35
Obs: composição/Base - ORSE - 8078 | [6 empty] | REMOVER ESPAÇOS | SUBÍTEM | Obs: composição/Base - ORSE - 8078 | Obs: composição/Base - ORSE - 8078 | SUBÍTEM |  |  | TRUE | Obs: composição/Base - ORSE - 8078
TRUE
COD. |  | DESCRIÇÃO | UND | CUSTO UNT. | COEF. | CUSTO | OK | SUBÍTEM | COD. | COD. | SUBÍTEM |  |  | TRUE | COD. |  | DESCRIÇÃO | UND | CUSTO UNT.
COMP. 268 |  | ISOLADOR DE PORCELANA, TIPO ROLDANA, DIMENSOES DE *72* X *72* MM, PARA USO EM BAIXA TENSAO | UND |  |  | 6.07 | OK | 268 | COMP. 269 | COMP. 268 | OK |  |  | TRUE | COMP. 268 |  | ISOLADOR DE PORCELANA, TIPO ROLDANA, DIMENSOES DE *72* X *72* MM, PARA USO EM BAIXA TENSAO | UND
3398 | SINAPI INSUMO | ISOLADOR DE PORCELANA, TIPO ROLDANA, DIMENSOES DE *72* X *72* MM, PARA USO EM BAIXA TENSAO | UN | 3.2 | 1 | 3.2 | OK | SUBÍTEM | 3398 | 3398 | SUBÍTEM |  |  | TRUE | 3398 | SINAPI INSUMO | ISOLADOR DE PORCELANA, TIPO ROLDANA, DIMENSOES DE *72* X *72* MM, PARA USO EM BAIXA TENSAO | UN | 2.79
88264 | SINAPI | ELETRICISTA COM ENCARGOS COMPLEMENTARES | H | 19.16 | 0.15 | 2.87 | OK | SUBÍTEM | 88264 | 88264 | SUBÍTEM |  |  | TRUE | 88264 | SINAPI | ELETRICISTA COM ENCARGOS COMPLEMENTARES | H | 19.15
Obs: composição/Base - Composição adaptada - ORSE- 3775 + 3398/SINAPI INSUMO | [6 empty] | REMOVER ESPAÇOS | SUBÍTEM | Obs: composição/Base - Composição adaptada - ORSE- 3775 + 3398/SINAPI INSUMO | Obs: composição/Base - Composição adaptada - ORSE- 3775 + 3398/SINAPI INSUMO | SUBÍTEM |  |  | TRUE | Obs: composição/Base - Composição adaptada - ORSE- 3775 + 3398/SINAPI INSUMO
TRUE
COD. |  | DESCRIÇÃO | UND | CUSTO UNT. | COEF. | CUSTO | DESCRIÇÃO | SUBÍTEM | COD. | COD. | SUBÍTEM |  |  | TRUE | COD. |  | DESCRIÇÃO | UND | CUSTO UNT.
COMP. 269 |  | CABO DE COBRE NU 35 MM2 - 1AWG(3,16M/KG) | M |  |  | 55.24 | CABO DE COBRE NU 35 MM2 - 1AWG(3,16M/KG) | 269 | COMP. 270 | COMP. 269 | OK |  |  | TRUE | COMP. 269 |  | CABO DE COBRE NU 35 MM2 - 1AWG(3,16M/KG) | M
88264 | SINAPI | ELETRICISTA COM ENCARGOS COMPLEMENTARES | H | 19.16 | 0.12 | 2.3 | ELETRICISTA COM ENCARGOS COMPLEMENTARES | SUBÍTEM | 88264 | 88264 | SUBÍTEM |  |  | TRUE | 88264 | SINAPI | ELETRICISTA COM ENCARGOS COMPLEMENTARES | H | 19.15
88316 | SINAPI | SERVENTE COM ENCARGOS COMPLEMENTARES | H | 12.7 | 0.12 | 1.52 | SERVENTE COM ENCARGOS COMPLEMENTARES | SUBÍTEM | 88316 | 88316 | SUBÍTEM |  |  | TRUE | 88316 | SINAPI | SERVENTE COM ENCARGOS COMPLEMENTARES | H | 12.52
3249 | ORSE | CABO DE COBRE NU 35 MM2 - 1AWG | KG | 51.42 | 1 | 51.42 | CABO DE COBRE NU 35 MM2 - 1AWG | SUBÍTEM | 3249 | 3249 | SUBÍTEM |  |  | TRUE | 3249 | ORSE | CABO DE COBRE NU 35 MM2 - 1AWG | KG | 51.49
Obs: composição/Base - ORSE - 9392 | [6 empty] | REMOVER ESPAÇOS | SUBÍTEM | Obs: composição/Base - ORSE - 9392 | Obs: composição/Base - ORSE - 9392 | SUBÍTEM |  |  | TRUE | Obs: composição/Base - ORSE - 9392
TRUE
COD. |  | DESCRIÇÃO | UND | CUSTO UNT. | COEF. | CUSTO | DESCRIÇÃO | SUBÍTEM | COD. | COD. | SUBÍTEM |  |  | TRUE | COD. |  | DESCRIÇÃO | UND | CUSTO UNT.
COMP. 270 |  | CABO DE COBRE, RIGIDO, CLASSE 2, COMPACTADO, BLINDADO, ISOLACAO EM EPR OU XLPE, COBERTURA ANTICHAMA EM PVC, PEAD OU HFFR, 1 CONDUTOR, 20/35 KV, SECAO NOMINAL 50 MM2 | M |  |  | 89.45 | CABO DE COBRE, RIGIDO, CLASSE 2, COMPACTADO, BLINDADO, ISOLACAO EM EPR OU XLPE, COBERTURA ANTICHAMA EM PVC, PEAD OU HFFR, 1 CONDUTOR, 20/35 KV, SECAO NOMINAL 50 MM2 | 270 | COMP. 271 | COMP. 270 | OK |  |  | TRUE | COMP. 270 |  | CABO DE COBRE, RIGIDO, CLASSE 2, COMPACTADO, BLINDADO, ISOLACAO EM EPR OU XLPE, COBERTURA ANTICHAMA EM PVC, PEAD OU HFFR, 1 CONDUTOR, 20/35 KV, SECAO NOMINAL 50 MM2 | M
88264 | SINAPI | ELETRICISTA COM ENCARGOS COMPLEMENTARES | H | 19.16 | 0.31 | 5.94 | ELETRICISTA COM ENCARGOS COMPLEMENTARES | SUBÍTEM | 88264 | 88264 | SUBÍTEM |  |  | TRUE | 88264 | SINAPI | ELETRICISTA COM ENCARGOS COMPLEMENTARES | H | 19.15
88316 | SINAPI | SERVENTE COM ENCARGOS COMPLEMENTARES | H | 12.7 | 0.31 | 3.94 | SERVENTE COM ENCARGOS COMPLEMENTARES | SUBÍTEM | 88316 | 88316 | SUBÍTEM |  |  | TRUE | 88316 | SINAPI | SERVENTE COM ENCARGOS COMPLEMENTARES | H | 12.52
873 | SINAPI INSUMO | CABO DE COBRE, RIGIDO, CLASSE 2, COMPACTADO, BLINDADO, ISOLACAO EM EPR OU XLPE, COBERTURA ANTICHAMA EM PVC, PEAD OU HFFR, 1 CONDUTOR, 20/35 KV, SECAO NOMINAL 50 MM2 | M | 78.01 | 1.02 | 79.57 | CABO DE COBRE, RIGIDO, CLASSE 2, COMPACTADO, BLINDADO, ISOLACAO EM EPR OU XLPE, COBERTURA ANTICHAMA EM PVC, PEAD OU HFFR, 1 CONDUTOR, 20/35 KV, SECAO NOMINAL 50 MM2 | SUBÍTEM | 873 | 873 | SUBÍTEM |  |  | TRUE | 873 | SINAPI INSUMO | CABO DE COBRE, RIGIDO, CLASSE 2, COMPACTADO, BLINDADO, ISOLACAO EM EPR OU XLPE, COBERTURA ANTICHAMA EM PVC, PEAD OU HFFR, 1 CONDUTOR, 20/35 KV, SECAO NOMINAL 50 MM2 | M | 78.01
Obs: composição/Base - ORSE adaptada - 8350+873/SINAPI INSUMO | [6 empty] | REMOVER ESPAÇOS | SUBÍTEM | Obs: composição/Base - ORSE adaptada - 8350+873/SINAPI INSUMO | Obs: composição/Base - ORSE adaptada - 8350+873/SINAPI INSUMO | SUBÍTEM |  |  | TRUE | Obs: composição/Base - ORSE adaptada - 8350+873/SINAPI INSUMO
TRUE
COD. |  | DESCRIÇÃO | UND | CUSTO UNT. | COEF. | CUSTO | DESCRIÇÃO | SUBÍTEM | COD. | COD. | SUBÍTEM |  |  | TRUE | COD. |  | DESCRIÇÃO | UND | CUSTO UNT.
COMP. 271 |  | UNIAO PVC, SOLDAVEL, 110 MM | UND |  |  | 310.34 | UNIAO PVC, SOLDAVEL, 110 MM | 271 | COMP. 272 | COMP. 271 | OK |  |  | TRUE | COMP. 271 |  | UNIAO PVC, SOLDAVEL, 110 MM | UND
88264 | SINAPI | ELETRICISTA COM ENCARGOS COMPLEMENTARES | H | 19.16 | 0.426 | 8.16 | ELETRICISTA COM ENCARGOS COMPLEMENTARES | SUBÍTEM | 88264 | 88264 | SUBÍTEM |  |  | TRUE | 88264 | SINAPI | ELETRICISTA COM ENCARGOS COMPLEMENTARES | H | 19.15
88247 | SINAPI | AUXILIAR DE ELETRICISTA COM ENCARGOS COMPLEMENTARES | H | 14.7 | 0.426 | 6.26 | AUXILIAR DE ELETRICISTA COM ENCARGOS COMPLEMENTARES | SUBÍTEM | 88247 | 88247 | SUBÍTEM |  |  | TRUE | 88247 | SINAPI | AUXILIAR DE ELETRICISTA COM ENCARGOS COMPLEMENTARES | H | 14.69
9908 | SINAPI INSUMO | UNIAO PVC, SOLDAVEL, 110 MM, PARA AGUA FRIA PREDIAL | UN | 295.92 | 1 | 295.92 | UNIAO PVC, SOLDAVEL, 110 MM, PARA AGUA FRIA PREDIAL | SUBÍTEM | 9908 | 9908 | SUBÍTEM |  |  | TRUE | 9908 | SINAPI INSUMO | UNIAO PVC, SOLDAVEL, 110 MM, PARA AGUA FRIA PREDIAL | UN | 274.35
Obs: composição/Base - SINAPI adaptada -93017+9908/SINAPI INSUMO | [6 empty] | REMOVER ESPAÇOS | SUBÍTEM | Obs: composição/Base - SINAPI adaptada -93017+9908/SINAPI INSUMO | Obs: composição/Base - SINAPI adaptada -93017+9908/SINAPI INSUMO | SUBÍTEM |  |  | TRUE | Obs: composição/Base - SINAPI adaptada -93017+9908/SINAPI INSUMO
TRUE
COD. |  | DESCRIÇÃO | UND | CUSTO UNT. | COEF. | CUSTO | OK | SUBÍTEM | COD. | COD. | SUBÍTEM |  |  | TRUE | COD. |  | DESCRIÇÃO | UND | CUSTO UNT. | DESCRIÇÃO | TRUE
COMP. 272 |  | FORNECIMENTO E INSTALAÇÃO DE AR CONDICIONADO TIPO SPLIT WALL 9.000 BTU'S (EVAPORADORA E CONDENSADORA) - CONTEMPLA A MÃO DE OBRA, SUPORTE E TUBULAÇÃO ATÉ 3,0M | UND |  |  | 2250 | OK | 272 | COMP. 273 | COMP. 272 | OK |  |  | TRUE | COMP. 272 |  | FORNECIMENTO E INSTALAÇÃO DE AR CONDICIONADO TIPO SPLIT WALL 9.000 BTU'S (EVAPORADORA E CONDENSADORA) - CONTEMPLA A MÃO DE OBRA, SUPORTE E TUBULAÇÃO ATÉ 3,0M | UND |  | PORTA EM MADEIRA COMPENSADA (CANELA), LISA, SEMI-ÔCA, TIPO VAI-VEM, INCLUSIVE BATENTES E FERRAGENS, INCLUSIVE VISOR DE VIDRO 6MM | FALSE
11151 | ORSE | FORNECIMENTO E INSTALAÇÃO DE AR CONDICIONADO TIPO SPLIT WALL 9.000 BTU'S (EVAPORADORA E CONDENSADORA) - | UN | 2250 | 1 | 2250 | OK | SUBÍTEM | 11151 | 11151 | SUBÍTEM |  |  | TRUE | 11151 | ORSE | FORNECIMENTO E INSTALAÇÃO DE AR CONDICIONADO TIPO SPLIT WALL 9.000 BTU'S (EVAPORADORA E CONDENSADORA) - | UN | 2250 | CARPINTEIRO DE ESQUADRIA | FALSE
Obs: composição/Base - ORSE - 10368 | [6 empty] | REMOVER ESPAÇOS | SUBÍTEM | Obs: composição/Base - ORSE - 10368 | Obs: composição/Base - ORSE - 10368 | SUBÍTEM |  |  | TRUE | Obs: composição/Base - ORSE - 10368
TRUE
COD. |  | DESCRIÇÃO | UND | CUSTO UNT. | COEF. | CUSTO | OK | SUBÍTEM | COD. | COD. | SUBÍTEM |  |  | TRUE | COD. |  | DESCRIÇÃO | UND | CUSTO UNT. | DESCRIÇÃO | TRUE
COMP. 273 |  | FORNECIMENTO E INSTALAÇÃO DE AR CONDICIONADO TIPO SPLIT WALL 48.000 BTU'S (EVAPORADORA E CONDENSADORA) - CONTEMPLA A MÃO DE OBRA, SUPORTE E TUBULAÇÃO ATÉ 3,0M | UND |  |  | 7823 | OK | 273 | COMP. 274 | COMP. 273 | OK |  |  | TRUE | COMP. 273 |  | FORNECIMENTO E INSTALAÇÃO DE AR CONDICIONADO TIPO SPLIT WALL 48.000 BTU'S (EVAPORADORA E CONDENSADORA) - CONTEMPLA A MÃO DE OBRA, SUPORTE E TUBULAÇÃO ATÉ 3,0M | UND |  | PORTA EM MADEIRA COMPENSADA (CANELA), LISA, SEMI-ÔCA, TIPO VAI-VEM, INCLUSIVE BATENTES E FERRAGENS, INCLUSIVE VISOR DE VIDRO 6MM | FALSE
11155 | ORSE | FORNECIMENTO E INSTALAÇÃO DE AR CONDICIONADO TIPO SPLIT WALL 48.000 BTU'S (EVAPORADORA E CONDENSADORA) - | UN | 7823 | 1 | 7823 | OK | SUBÍTEM | 11155 | 11155 | SUBÍTEM |  |  | TRUE | 11155 | ORSE | FORNECIMENTO E INSTALAÇÃO DE AR CONDICIONADO TIPO SPLIT WALL 48.000 BTU'S (EVAPORADORA E CONDENSADORA) - | UN | 7823 | CARPINTEIRO DE ESQUADRIA | FALSE
Obs: composição/Base - ORSE - 10372 | [6 empty] | REMOVER ESPAÇOS | SUBÍTEM | Obs: composição/Base - ORSE - 10372 | Obs: composição/Base - ORSE - 10372 | SUBÍTEM |  |  | TRUE | Obs: composição/Base - ORSE - 10372
TRUE
COD. |  | DESCRIÇÃO | UND | CUSTO UNT. | COEF. | CUSTO | OK | SUBÍTEM | COD. | COD. | SUBÍTEM |  |  | TRUE | COD. |  | DESCRIÇÃO | UND | CUSTO UNT. | DESCRIÇÃO | TRUE
COMP. 274 |  | FORNECIMENTO E INSTALAÇÃO DE TUBULAÇÃO EM COBRE P/ INTERLIGAÇÃO DO CONDENSADOR AO EVAPORADOR, INCLUSIVE ISOLAMENTO, ALIMENTAÇÃO ELÉTRICA, CONEXÕES E FIXAÇÕES, P/ CONDICIONADORES DE AR SPLIT SYSTEM (7/8”) | M |  |  | 162.72 | OK | 274 | COMP. 275 | COMP. 274 | OK |  |  | TRUE | COMP. 274 |  | FORNECIMENTO E INSTALAÇÃO DE TUBULAÇÃO EM COBRE P/ INTERLIGAÇÃO DO CONDENSADOR AO EVAPORADOR, INCLUSIVE ISOLAMENTO, ALIMENTAÇÃO ELÉTRICA, CONEXÕES E FIXAÇÕES, P/ CONDICIONADORES DE AR SPLIT SYSTEM (7/8”) | M |  | PORTA EM MADEIRA COMPENSADA (CANELA), LISA, SEMI-ÔCA, TIPO VAI-VEM, INCLUSIVE BATENTES E FERRAGENS, INCLUSIVE VISOR DE VIDRO 6MM | FALSE
20111 | SINAPI INSUMO | FITA ISOLANTE ADESIVA ANTICHAMA, USO ATE 750 V, EM ROLO DE 19 MM X 20 M | UN | 6.5 | 0.12 | 0.78 | OK | SUBÍTEM | 20111 | 20111 | SUBÍTEM |  |  | TRUE | 20111 | SINAPI INSUMO | FITA ISOLANTE ADESIVA ANTICHAMA, USO ATE 750 V, EM ROLO DE 19 MM X 20 M | UN | 6.75 | CARPINTEIRO DE ESQUADRIA | FALSE
985 | SINAPI INSUMO | CABO DE COBRE, RIGIDO, CLASSE 2, ISOLACAO EM PVC/A, ANTICHAMA BWF-B, 1 CONDUTOR, 450/750 V, SECAO NOMINAL 10 MM2 | M | 5.18 | 1.05 | 5.44 | OK | SUBÍTEM | 985 | 985 | SUBÍTEM |  |  | TRUE | 985 | SINAPI INSUMO | CABO DE COBRE, RIGIDO, CLASSE 2, ISOLACAO EM PVC/A, ANTICHAMA BWF-B, 1 CONDUTOR, 450/750 V, SECAO NOMINAL 10 MM2 | M | 5.18 | SERVENTE | FALSE
4676 | ORSE | FITA EM AÇO 1/2" FUSIMEC OU SIMILAR | M | 1.76 | 3 | 5.28 | OK | SUBÍTEM | 4676 | 4676 | SUBÍTEM |  |  | TRUE | 4676 | ORSE | FITA EM AÇO 1/2" FUSIMEC OU SIMILAR | M | 1.7 | SERVENTE | FALSE
4683 | ORSE | PARAFUSO DE FERRO ZINCADO C/ROSCA 3/8 " X 1 1/2" | UN | 0.51 | 2 | 1.02 | OK | SUBÍTEM | 4683 | 4683 | SUBÍTEM |  |  | TRUE | 4683 | ORSE | PARAFUSO DE FERRO ZINCADO C/ROSCA 3/8 " X 1 1/2" | UN | 0.5 | SERVENTE | FALSE
5005 | ORSE | ARRUELA LISA DE AÇO GALVANIZADA DE Ø 1/4" | UN | 0.05 | 2 | 0.1 | OK | SUBÍTEM | 5005 | 5005 | SUBÍTEM |  |  | TRUE | 5005 | ORSE | ARRUELA LISA DE AÇO GALVANIZADA DE Ø 1/4" | UN | 0.12 | SERVENTE | FALSE
5008 | ORSE | CALHA DE ISOLAMENTO ELUMAFLEX OU SIMILAR 28X25MM | M | 1.46 | 2.1 | 3.07 | OK | SUBÍTEM | 5008 | 5008 | SUBÍTEM |  |  | TRUE | 5008 | ORSE | CALHA DE ISOLAMENTO ELUMAFLEX OU SIMILAR 28X25MM | M | 1.45 | SERVENTE | FALSE
4376 | SINAPI INSUMO | BUCHA DE NYLON SEM ABA S8 | UN | 0.19 | 2 | 0.38 | OK | SUBÍTEM | 4376 | 4376 | SUBÍTEM |  |  | TRUE | 4376 | SINAPI INSUMO | BUCHA DE NYLON SEM ABA S8 | UN | 0.19 | SERVENTE | FALSE
7468 | ORSE | TUBO DE COBRE FLEXÍVEL Ø 7/8" - 22,23MM, E= 1MM | M | 43.96 | 2.1 | 92.32 | OK | SUBÍTEM | 7468 | 7468 | SUBÍTEM |  |  | TRUE | 7468 | ORSE | TUBO DE COBRE FLEXÍVEL Ø 7/8" - 22,23MM, E= 1MM | M | 42.87 | SERVENTE | FALSE
34794 | SINAPI INSUMO | MECANICO DE REFRIGERACAO | H | 9.77 | 1 | 9.77 | OK | SUBÍTEM | 34794 | 34794 | SUBÍTEM |  |  | TRUE | 34794 | SINAPI INSUMO | MECANICO DE REFRIGERACAO | H | 9.77 | SERVENTE | FALSE
88264 | SINAPI | ELETRICISTA COM ENCARGOS COMPLEMENTARES | H | 19.16 | 1 | 19.16 | OK | SUBÍTEM | 88264 | 88264 | SUBÍTEM |  |  | TRUE | 88264 | SINAPI | ELETRICISTA COM ENCARGOS COMPLEMENTARES | H | 19.15 | SERVENTE | FALSE
88316 | SINAPI | SERVENTE COM ENCARGOS COMPLEMENTARES | H | 12.7 | 2 | 25.4 | OK | SUBÍTEM | 88316 | 88316 | SUBÍTEM |  |  | TRUE | 88316 | SINAPI | SERVENTE COM ENCARGOS COMPLEMENTARES | H | 12.52 | SERVENTE | FALSE
Obs: composição/Base - ORSE adaptada - 7289 + 7468/ORSE INSUMO | [6 empty] | REMOVER ESPAÇOS | SUBÍTEM | Obs: composição/Base - ORSE adaptada - 7289 + 7468/ORSE INSUMO | Obs: composição/Base - ORSE adaptada - 7289 + 7468/ORSE INSUMO | SUBÍTEM |  |  | TRUE | Obs: composição/Base - ORSE adaptada - 7289 + 7468/ORSE INSUMO
TRUE
COD. |  | DESCRIÇÃO | UND | CUSTO UNT. | COEF. | CUSTO | DESCRIÇÃO | SUBÍTEM | COD. | COD. | SUBÍTEM |  |  | TRUE | COD. |  | DESCRIÇÃO | UND | CUSTO UNT.
COMP. 275 |  | GABINETE DE EXAUSTÃO COM VAZÃO 3800 M³/H, COM CAIXA DE SUPORTE E FILTRO G3/F4 | UND |  |  | 1653.96 | GABINETE DE EXAUSTÃO COM VAZÃO 3800 M³/H, COM CAIXA DE SUPORTE E FILTRO G3/F4 | 275 | COMP. 276 | COMP. 275 | OK |  |  | TRUE | COMP. 275 |  | GABINETE DE EXAUSTÃO COM VAZÃO 3800 M³/H, COM CAIXA DE SUPORTE E FILTRO G3/F4 | UND
88264 | SINAPI | ELETRICISTA COM ENCARGOS COMPLEMENTARES | H | 19.16 | 1 | 19.16 | ELETRICISTA COM ENCARGOS COMPLEMENTARES | SUBÍTEM | 88264 | 88264 | SUBÍTEM |  |  | TRUE | 88264 | SINAPI | ELETRICISTA COM ENCARGOS COMPLEMENTARES | H | 19.15
88316 | SINAPI | SERVENTE COM ENCARGOS COMPLEMENTARES | H | 12.7 | 1 | 12.7 | SERVENTE COM ENCARGOS COMPLEMENTARES | SUBÍTEM | 88316 | 88316 | SUBÍTEM |  |  | TRUE | 88316 | SINAPI | SERVENTE COM ENCARGOS COMPLEMENTARES | H | 12.52
11602 | ORSE | FILTRO FILBOX RED 100 G3/F5 | UN | 15.98 | 1 | 15.98 | FILTRO FILBOX RED 100 G3/F5 | SUBÍTEM | 11602 | 11602 | SUBÍTEM |  |  | TRUE | 11602 | ORSE | FILTRO FILBOX RED 100 G3/F5 | UN | 16.47
12733 | ORSE | EXAUSTOR ACI-200, DA SICTELL OU SIMILAR | UN | 1606.12 | 1 | 1606.12 | EXAUSTOR ACI-200, DA SICTELL OU SIMILAR | SUBÍTEM | 12733 | 12733 | SUBÍTEM |  |  | TRUE | 12733 | ORSE | EXAUSTOR ACI-200, DA SICTELL OU SIMILAR | UN | 1614.84
Obs: composição/Base - ORSE - 11890 | [6 empty] | REMOVER ESPAÇOS | SUBÍTEM | Obs: composição/Base - ORSE - 11890 | Obs: composição/Base - ORSE - 11890 | SUBÍTEM |  |  | TRUE | Obs: composição/Base - ORSE - 11890
TRUE
COD. |  | DESCRIÇÃO | UND | CUSTO UNT. | COEF. | CUSTO | OK | SUBÍTEM | COD. | COD. | SUBÍTEM |  |  | TRUE | COD. |  | DESCRIÇÃO | UND | CUSTO UNT. | DESCRIÇÃO | TRUE
COMP. 276 |  | TOMADA POSTO PAREDE - INTERNA VÁCUO | UND |  |  | 102.79 | OK | 276 | COMP. 277 | COMP. 276 | OK |  |  | TRUE | COMP. 276 |  | TOMADA POSTO PAREDE - INTERNA VÁCUO | UND |  | PORTA EM MADEIRA COMPENSADA (CANELA), LISA, SEMI-ÔCA, TIPO VAI-VEM, INCLUSIVE BATENTES E FERRAGENS, INCLUSIVE VISOR DE VIDRO 6MM | FALSE
88264 | SINAPI | ELETRICISTA COM ENCARGOS COMPLEMENTARES | H | 19.16 | 1.5 | 28.74 | OK | SUBÍTEM | 88264 | 88264 | SUBÍTEM |  |  | TRUE | 88264 | SINAPI | ELETRICISTA COM ENCARGOS COMPLEMENTARES | H | 19.15 | CARPINTEIRO DE ESQUADRIA | FALSE
6501 | ORSE | TOMADA POSTO PAREDE - INTERNA VÁCUO | UN | 55 | 1 | 55 | OK | SUBÍTEM | 6501 | 6501 | SUBÍTEM |  |  | TRUE | 6501 | ORSE | TOMADA POSTO PAREDE - INTERNA VÁCUO | UN | 55 | SERVENTE | FALSE
88316 | SINAPI | SERVENTE COM ENCARGOS COMPLEMENTARES | H | 12.7 | 1.5 | 19.05 | OK | SUBÍTEM | 88316 | 88316 | SUBÍTEM |  |  | TRUE | 88316 | SINAPI | SERVENTE COM ENCARGOS COMPLEMENTARES | H | 12.52 | SERVENTE | FALSE
Obs: composição/Base - ORSE - 11213+6501/ORSE INSUMO | [6 empty] | REMOVER ESPAÇOS | SUBÍTEM | Obs: composição/Base - ORSE - 11213+6501/ORSE INSUMO | Obs: composição/Base - ORSE - 11213+6501/ORSE INSUMO | SUBÍTEM |  |  | TRUE | Obs: composição/Base - ORSE - 11213+6501/ORSE INSUMO
TRUE
COD. |  | DESCRIÇÃO | UND | CUSTO UNT. | COEF. | CUSTO | OK | SUBÍTEM | COD. | COD. | SUBÍTEM |  |  | TRUE | COD. |  | DESCRIÇÃO | UND | CUSTO UNT. | DESCRIÇÃO | TRUE
COMP. 277 |  | CENTRAL DE AR COMPRIMIDO COM UM COMPRESSORES ISENTO DE ÓLEO DE 80 M³/H CADA COM DOIS RESERVATÓRIOS DE 500 LITROS AR COM QUALIDADE ANVISA. | UND |  |  | 33350.05 | OK | 277 | COMP. 278 | COMP. 277 | OK |  |  | TRUE | COMP. 277 |  | CENTRAL DE AR COMPRIMIDO COM UM COMPRESSORES ISENTO DE ÓLEO DE 80 M³/H CADA COM DOIS RESERVATÓRIOS DE 500 LITROS AR COM QUALIDADE ANVISA. | UND |  | PORTA EM MADEIRA COMPENSADA (CANELA), LISA, SEMI-ÔCA, TIPO VAI-VEM, INCLUSIVE BATENTES E FERRAGENS, INCLUSIVE VISOR DE VIDRO 6MM | FALSE
Mercado/9 | SEPARAR | CENTRAL DE AR COMPRIMIDO COM UM COMPRESSORES ISENTO DE ÓLEO DE 20 A 25 M³/H CADA COM DOIS RESERVATÓRIOS DE 500 LITROS AR COM QUALIDADE ANVISA. | UN | 33330.93 | 1 | 33330.93 | OK | SUBÍTEM | Mercado/9 | Mercado/9 | SUBÍTEM |  |  | TRUE | Mercado/9 | SEPARAR | CENTRAL DE AR COMPRIMIDO COM UM COMPRESSORES ISENTO DE ÓLEO DE 20 A 25 M³/H CADA COM DOIS RESERVATÓRIOS DE 500 LITROS AR COM QUALIDADE ANVISA. | UN | 33330.93
88264 | SINAPI | ELETRICISTA COM ENCARGOS COMPLEMENTARES | H | 19.16 | 0.6 | 11.5 | OK | SUBÍTEM | 88264 | 88264 | SUBÍTEM |  |  | TRUE | 88264 | SINAPI | ELETRICISTA COM ENCARGOS COMPLEMENTARES | H | 19.15
88316 | SINAPI | SERVENTE COM ENCARGOS COMPLEMENTARES | H | 12.7 | 0.6 | 7.62 | OK | SUBÍTEM | 88316 | 88316 | SUBÍTEM |  |  | TRUE | 88316 | SINAPI | SERVENTE COM ENCARGOS COMPLEMENTARES | H | 12.52
Obs: composição/Base - ORSE adaptada - 8735 | [6 empty] | REMOVER ESPAÇOS | SUBÍTEM | Obs: composição/Base - ORSE adaptada - 8735 | Obs: composição/Base - ORSE adaptada - 8735 | SUBÍTEM |  |  | TRUE | Obs: composição/Base - ORSE adaptada - 8735
TRUE
COD. |  | DESCRIÇÃO | UND | CUSTO UNT. | COEF. | CUSTO | OK | SUBÍTEM | COD. | COD. | SUBÍTEM |  |  | TRUE | COD. |  | DESCRIÇÃO | UND | CUSTO UNT. | DESCRIÇÃO | TRUE
COMP. 278 |  | REGISTRO CONTROLADOR DE VAZAO RL-B 400X300mm | UND |  |  | 178.79 | OK | 278 | COMP. 279 | COMP. 278 | OK |  |  | TRUE | COMP. 278 |  | REGISTRO CONTROLADOR DE VAZAO RL-B 400X300mm | UND |  | PORTA EM MADEIRA COMPENSADA (CANELA), LISA, SEMI-ÔCA, TIPO VAI-VEM, INCLUSIVE BATENTES E FERRAGENS, INCLUSIVE VISOR DE VIDRO 6MM | FALSE
Mercado/17 | TROX | REGISTRO CONTROLADOR DE VAZAO RL-B 400X300MM | UN | 100.67 | 1 | 100.67 | OK | SUBÍTEM | Mercado/17 | Mercado/17 | SUBÍTEM |  |  | TRUE | Mercado/17 | TROX | REGISTRO CONTROLADOR DE VAZAO RL-B 400X300MM | UN | 100.67
88277 | SINAPI | MONTADOR (TUBO AÇO/EQUIPAMENTOS) COM ENCARGOS COMPLEMENTARES | H | 18.99 | 1.76 | 33.42 | OK | SUBÍTEM | 88277 | 88277 | SUBÍTEM |  |  | TRUE | 88277 | SINAPI | MONTADOR (TUBO AÇO/EQUIPAMENTOS) COM ENCARGOS COMPLEMENTARES | H | 18.98
88316 | SINAPI | SERVENTE COM ENCARGOS COMPLEMENTARES | H | 12.7 | 3.52 | 44.7 | OK | SUBÍTEM | 88316 | 88316 | SUBÍTEM |  |  | TRUE | 88316 | SINAPI | SERVENTE COM ENCARGOS COMPLEMENTARES | H | 12.52
Obs: composição/Base - Composição 73885/9(MÃO DE OBRA) + Mercado/17 | [6 empty] | REMOVER ESPAÇOS | SUBÍTEM | Obs: composição/Base - Composição 73885/9(MÃO DE OBRA) + Mercado/17 | Obs: composição/Base - Composição 73885/9(MÃO DE OBRA) + Mercado/17 | SUBÍTEM |  |  | TRUE | Obs: composição/Base - Composição 73885/9(MÃO DE OBRA) + Mercado/17
TRUE
COD. |  | DESCRIÇÃO | UND | CUSTO UNT. | COEF. | CUSTO | OK | SUBÍTEM | COD. | COD. | SUBÍTEM |  |  | TRUE | COD. |  | DESCRIÇÃO | UND | CUSTO UNT. | DESCRIÇÃO | TRUE
COMP. 279 |  | GRELHA DE VENTILAÇÃO VA-T 325X165mm | UND |  |  | 113.6 | OK | 279 | COMP. 280 | COMP. 279 | OK |  |  | TRUE | COMP. 279 |  | GRELHA DE VENTILAÇÃO VA-T 325X165mm | UND |  | PORTA EM MADEIRA COMPENSADA (CANELA), LISA, SEMI-ÔCA, TIPO VAI-VEM, INCLUSIVE BATENTES E FERRAGENS, INCLUSIVE VISOR DE VIDRO 6MM | FALSE
Mercado/10 | TROX | REGISTRO CONTROLADOR DE VAZAO RL-B 200X100MM | UN | 49.96 | 1 | 49.96 | OK | SUBÍTEM | Mercado/10 | Mercado/10 | SUBÍTEM |  |  | TRUE | Mercado/10 | TROX | REGISTRO CONTROLADOR DE VAZAO RL-B 200X100MM | UN | 49.96
242 | SINAPI INSUMO | AJUDANTE ESPECIALIZADO | H | 10.88 | 2.887 | 31.41 | OK | SUBÍTEM | 242 | 242 | SUBÍTEM |  |  | TRUE | 242 | SINAPI INSUMO | AJUDANTE ESPECIALIZADO | H | 10.66
34794 | SINAPI INSUMO | MECANICO DE REFRIGERACAO | H | 9.77 | 3.299 | 32.23 | OK | SUBÍTEM | 34794 | 34794 | SUBÍTEM |  |  | TRUE | 34794 | SINAPI INSUMO | MECANICO DE REFRIGERACAO | H | 9.77
Obs: composição/Base - SBC - 070096(SEOBRA) | [6 empty] | REMOVER ESPAÇOS | SUBÍTEM | Obs: composição/Base - SBC - 070096(SEOBRA) | Obs: composição/Base - SBC - 070096(SEOBRA) | SUBÍTEM |  |  | TRUE | Obs: composição/Base - SBC - 070096(SEOBRA)
TRUE
COD. |  | DESCRIÇÃO | UND | CUSTO UNT. | COEF. | CUSTO | OK | SUBÍTEM | COD. | COD. | SUBÍTEM |  |  | TRUE | COD. |  | DESCRIÇÃO | UND | CUSTO UNT. | DESCRIÇÃO | TRUE
COMP. 280 |  | GRELHA DE VENTILAÇÃO VA-T 625X225mm | UND |  |  | 120.77 | OK | 280 | COMP. 281 | COMP. 280 | OK |  |  | TRUE | COMP. 280 |  | GRELHA DE VENTILAÇÃO VA-T 625X225mm | UND |  | PORTA EM MADEIRA COMPENSADA (CANELA), LISA, SEMI-ÔCA, TIPO VAI-VEM, INCLUSIVE BATENTES E FERRAGENS, INCLUSIVE VISOR DE VIDRO 6MM | FALSE
Mercado/11 | TROX | REGISTRO CONTROLADOR DE VAZAO RL-B 200X150MM | UN | 57.13 | 1 | 57.13 | OK | SUBÍTEM | Mercado/11 | Mercado/11 | SUBÍTEM |  |  | TRUE | Mercado/11 | TROX | REGISTRO CONTROLADOR DE VAZAO RL-B 200X150MM | UN | 57.13
242 | SINAPI INSUMO | AJUDANTE ESPECIALIZADO | H | 10.88 | 2.887 | 31.41 | OK | SUBÍTEM | 242 | 242 | SUBÍTEM |  |  | TRUE | 242 | SINAPI INSUMO | AJUDANTE ESPECIALIZADO | H | 10.66
34794 | SINAPI INSUMO | MECANICO DE REFRIGERACAO | H | 9.77 | 3.299 | 32.23 | OK | SUBÍTEM | 34794 | 34794 | SUBÍTEM |  |  | TRUE | 34794 | SINAPI INSUMO | MECANICO DE REFRIGERACAO | H | 9.77
Obs: composição/Base - SBC - 070096(SEOBRA) | [6 empty] | REMOVER ESPAÇOS | SUBÍTEM | Obs: composição/Base - SBC - 070096(SEOBRA) | Obs: composição/Base - SBC - 070096(SEOBRA) | SUBÍTEM |  |  | TRUE | Obs: composição/Base - SBC - 070096(SEOBRA)
TRUE
COD. |  | DESCRIÇÃO | UND | CUSTO UNT. | COEF. | CUSTO | OK | SUBÍTEM | COD. | COD. | SUBÍTEM |  |  | TRUE | COD. |  | DESCRIÇÃO | UND | CUSTO UNT. | DESCRIÇÃO | TRUE
COMP. 281 |  | VENEZIANA EXTERIOR AWK 897X897 | UND |  |  | 124.79 | OK | 281 | COMP. 282 | COMP. 281 | OK |  |  | TRUE | COMP. 281 |  | VENEZIANA EXTERIOR AWK 897X897 | UND |  | PORTA EM MADEIRA COMPENSADA (CANELA), LISA, SEMI-ÔCA, TIPO VAI-VEM, INCLUSIVE BATENTES E FERRAGENS, INCLUSIVE VISOR DE VIDRO 6MM | FALSE
Mercado/12 | TROX | REGISTRO CONTROLADOR DE VAZAO RL-B 250X200MM | UN | 68.92 | 1 | 68.92 | OK | SUBÍTEM | Mercado/12 | Mercado/12 | SUBÍTEM |  |  | TRUE | Mercado/12 | TROX | REGISTRO CONTROLADOR DE VAZAO RL-B 250X200MM | UN | 68.92
88247 | SINAPI | AUXILIAR DE ELETRICISTA COM ENCARGOS COMPLEMENTARES | H | 14.7 | 1.65 | 24.26 | OK | SUBÍTEM | 88247 | 88247 | SUBÍTEM |  |  | TRUE | 88247 | SINAPI | AUXILIAR DE ELETRICISTA COM ENCARGOS COMPLEMENTARES | H | 14.69
88264 | SINAPI | ELETRICISTA COM ENCARGOS COMPLEMENTARES | H | 19.16 | 1.65 | 31.61 | OK | SUBÍTEM | 88264 | 88264 | SUBÍTEM |  |  | TRUE | 88264 | SINAPI | ELETRICISTA COM ENCARGOS COMPLEMENTARES | H | 19.15
Obs: composição/Base - SBC - 073035(SEOBRA) | [6 empty] | REMOVER ESPAÇOS | SUBÍTEM | Obs: composição/Base - SBC - 073035(SEOBRA) | Obs: composição/Base - SBC - 073035(SEOBRA) | SUBÍTEM |  |  | TRUE | Obs: composição/Base - SBC - 073035(SEOBRA)
TRUE
COD. |  | DESCRIÇÃO | UND | CUSTO UNT. | COEF. | CUSTO | OK | SUBÍTEM | COD. | COD. | SUBÍTEM |  |  | TRUE | COD. |  | DESCRIÇÃO | UND | CUSTO UNT. | DESCRIÇÃO | TRUE
COMP. 282 |  | PORTA DE INSPEÇÃO DE DUTOS, TAM.:390x250 mm, MOD.: PIPER 3925 | UND |  |  | 89.52 | OK | 282 | COMP. 283 | COMP. 282 | OK |  |  | TRUE | COMP. 282 |  | PORTA DE INSPEÇÃO DE DUTOS, TAM.:390x250 mm, MOD.: PIPER 3925 | UND |  | PORTA EM MADEIRA COMPENSADA (CANELA), LISA, SEMI-ÔCA, TIPO VAI-VEM, INCLUSIVE BATENTES E FERRAGENS, INCLUSIVE VISOR DE VIDRO 6MM | FALSE
Mercado/13 | TROX | REGISTRO CONTROLADOR DE VAZAO RL-B 300X150MM | UN | 65.5 | 1 | 65.5 | OK | SUBÍTEM | Mercado/13 | Mercado/13 | SUBÍTEM |  |  | TRUE | Mercado/13 | TROX | REGISTRO CONTROLADOR DE VAZAO RL-B 300X150MM | UN | 65.5
88309 | SINAPI | PEDREIRO COM ENCARGOS COMPLEMENTARES | H | 15.89 | 1 | 15.89 | OK | SUBÍTEM | 88309 | 88309 | SUBÍTEM |  |  | TRUE | 88309 | SINAPI | PEDREIRO COM ENCARGOS COMPLEMENTARES | H | 15.88
88316 | SINAPI | SERVENTE COM ENCARGOS COMPLEMENTARES | H | 12.7 | 0.64 | 8.13 | OK | SUBÍTEM | 88316 | 88316 | SUBÍTEM |  |  | TRUE | 88316 | SINAPI | SERVENTE COM ENCARGOS COMPLEMENTARES | H | 12.52
Obs: composição/Base - ORSE - 1845 adaptada | [6 empty] | REMOVER ESPAÇOS | SUBÍTEM | Obs: composição/Base - ORSE - 1845 adaptada | Obs: composição/Base - ORSE - 1845 adaptada | SUBÍTEM |  |  | TRUE | Obs: composição/Base - ORSE - 1845 adaptada
TRUE
COD. |  | DESCRIÇÃO | UND | CUSTO UNT. | COEF. | CUSTO | OK | SUBÍTEM | COD. | COD. | SUBÍTEM |  |  | TRUE | COD. |  | DESCRIÇÃO | UND | CUSTO UNT. | DESCRIÇÃO | TRUE
COMP. 283 |  | DUTO EM CHAPA DE ACO GALVANIZADA BITOLA GSG 22, E = 0,80 MM (6,40 KG/M2) | KG |  |  | 39.78 | OK | 283 | COMP. 284 | COMP. 283 | OK |  |  | TRUE | COMP. 283 |  | DUTO EM CHAPA DE ACO GALVANIZADA BITOLA GSG 22, E = 0,80 MM (6,40 KG/M2) | KG |  | PORTA EM MADEIRA COMPENSADA (CANELA), LISA, SEMI-ÔCA, TIPO VAI-VEM, INCLUSIVE BATENTES E FERRAGENS, INCLUSIVE VISOR DE VIDRO 6MM | FALSE
11049 | SINAPI INSUMO | CHAPA DE ACO GALVANIZADA BITOLA GSG 22, E = 0,80 MM (6,40 KG/M2) | KG | 7.62 | 1.48 | 11.28 | OK | SUBÍTEM | 11049 | 11049 | SUBÍTEM |  |  | TRUE | 11049 | SINAPI INSUMO | CHAPA DE ACO GALVANIZADA BITOLA GSG 22, E = 0,80 MM (6,40 KG/M2) | KG | 7.32
88315 | SINAPI | SERRALHEIRO COM ENCARGOS COMPLEMENTARES | H | 15.8 | 1 | 15.8 | OK | SUBÍTEM | 88315 | 88315 | SUBÍTEM |  |  | TRUE | 88315 | SINAPI | SERRALHEIRO COM ENCARGOS COMPLEMENTARES | H | 15.79
88316 | SINAPI | SERVENTE COM ENCARGOS COMPLEMENTARES | H | 12.7 | 1 | 12.7 | OK | SUBÍTEM | 88316 | 88316 | SUBÍTEM |  |  | TRUE | 88316 | SINAPI | SERVENTE COM ENCARGOS COMPLEMENTARES | H | 12.52
Obs: composição/Base - ORSE - 9840 | [6 empty] | REMOVER ESPAÇOS | SUBÍTEM | Obs: composição/Base - ORSE - 9840 | Obs: composição/Base - ORSE - 9840 | SUBÍTEM |  |  | TRUE | Obs: composição/Base - ORSE - 9840
TRUE
COD. |  | DESCRIÇÃO | UND | CUSTO UNT. | COEF. | CUSTO | OK | SUBÍTEM | COD. | COD. | SUBÍTEM |  |  | TRUE | COD. |  | DESCRIÇÃO | UND | CUSTO UNT. | DESCRIÇÃO | TRUE
COMP. 284 |  | DUTO EM CHAPA DE AÇO GALVANIZADO Nº 24 - E=0,65MM - DIMENSÕES 2,00X1,00M (5,645 KG/M2) | KG |  |  | 37.45 | OK | 284 | COMP. 285 | COMP. 284 | OK |  |  | TRUE | COMP. 284 |  | DUTO EM CHAPA DE AÇO GALVANIZADO Nº 24 - E=0,65MM - DIMENSÕES 2,00X1,00M (5,645 KG/M2) | KG |  | PORTA EM MADEIRA COMPENSADA (CANELA), LISA, SEMI-ÔCA, TIPO VAI-VEM, INCLUSIVE BATENTES E FERRAGENS, INCLUSIVE VISOR DE VIDRO 6MM | FALSE
7545 | ORSE | CHAPA DE AÇO GALVANIZADO Nº 24 - E=0,65MM - DIMENSÕES 2,00X1,00M (5,645 KG/M2) | KG | 6.39 | 1.4 | 8.95 | OK | SUBÍTEM | 7545 | 7545 | SUBÍTEM |  |  | TRUE | 7545 | ORSE | CHAPA DE AÇO GALVANIZADO Nº 24 - E=0,65MM - DIMENSÕES 2,00X1,00M (5,645 KG/M2) | KG | 6.13
88315 | SINAPI | SERRALHEIRO COM ENCARGOS COMPLEMENTARES | H | 15.8 | 1 | 15.8 | OK | SUBÍTEM | 88315 | 88315 | SUBÍTEM |  |  | TRUE | 88315 | SINAPI | SERRALHEIRO COM ENCARGOS COMPLEMENTARES | H | 15.79
88316 | SINAPI | SERVENTE COM ENCARGOS COMPLEMENTARES | H | 12.7 | 1 | 12.7 | OK | SUBÍTEM | 88316 | 88316 | SUBÍTEM |  |  | TRUE | 88316 | SINAPI | SERVENTE COM ENCARGOS COMPLEMENTARES | H | 12.52
Obs: composição/Base - ORSE - 9841 (foi retirado os chumbadores pois os suportes já estão previstos) | [6 empty] | REMOVER ESPAÇOS | SUBÍTEM | Obs: composição/Base - ORSE - 9841 (foi retirado os chumbadores pois os suportes já estão previstos) | Obs: composição/Base - ORSE - 9841 (foi retirado os chumbadores pois os suportes já estão previstos) | SUBÍTEM |  |  | TRUE | Obs: composição/Base - ORSE - 9841 (foi retirado os chumbadores pois os suportes já estão previstos)
TRUE
COD. |  | DESCRIÇÃO | UND | CUSTO UNT. | COEF. | CUSTO | OK | SUBÍTEM | COD. | COD. | SUBÍTEM |  |  | TRUE | COD. |  | DESCRIÇÃO | UND | CUSTO UNT. | DESCRIÇÃO | TRUE
COMP. 285 |  | DUTO EM CHAPA DE ACO GALVANIZADA BITOLA GSG 26, E = 0,50 MM (4,00 KG/M2) | KG |  |  | 31.77 | OK | 285 | COMP. 286 | COMP. 285 | OK |  |  | TRUE | COMP. 285 |  | DUTO EM CHAPA DE ACO GALVANIZADA BITOLA GSG 26, E = 0,50 MM (4,00 KG/M2) | KG |  | PORTA EM MADEIRA COMPENSADA (CANELA), LISA, SEMI-ÔCA, TIPO VAI-VEM, INCLUSIVE BATENTES E FERRAGENS, INCLUSIVE VISOR DE VIDRO 6MM | FALSE
11051 | SINAPI INSUMO | CHAPA DE ACO GALVANIZADA BITOLA GSG 26, E = 0,50 MM (4,00 KG/M2) | KG | 8.19 | 1 | 8.19 | OK | SUBÍTEM | 11051 | 11051 | SUBÍTEM |  |  | TRUE | 11051 | SINAPI INSUMO | CHAPA DE ACO GALVANIZADA BITOLA GSG 26, E = 0,50 MM (4,00 KG/M2) | KG | 7.86
242 | SINAPI INSUMO | AJUDANTE ESPECIALIZADO | H | 10.88 | 1 | 10.88 | OK | SUBÍTEM | 242 | 242 | SUBÍTEM |  |  | TRUE | 242 | SINAPI INSUMO | AJUDANTE ESPECIALIZADO | H | 10.66
88316 | SINAPI | SERVENTE COM ENCARGOS COMPLEMENTARES | H | 12.7 | 1 | 12.7 | OK | SUBÍTEM | 88316 | 88316 | SUBÍTEM |  |  | TRUE | 88316 | SINAPI | SERVENTE COM ENCARGOS COMPLEMENTARES | H | 12.52
Obs: composição/Base - ORSE - 9842(foi retirado os chumbadores pois os suportes já estão previstos) | [6 empty] | REMOVER ESPAÇOS | SUBÍTEM | Obs: composição/Base - ORSE - 9842(foi retirado os chumbadores pois os suportes já estão previstos) | Obs: composição/Base - ORSE - 9842(foi retirado os chumbadores pois os suportes já estão previstos) | SUBÍTEM |  |  | TRUE | Obs: composição/Base - ORSE - 9842(foi retirado os chumbadores pois os suportes já estão previstos)
TRUE
COD. |  | DESCRIÇÃO | UND | CUSTO UNT. | COEF. | CUSTO | OK | SUBÍTEM | COD. | COD. | SUBÍTEM |  |  | TRUE | COD. |  | DESCRIÇÃO | UND | CUSTO UNT. | DESCRIÇÃO | TRUE
COMP. 286 |  | GABINETE DE EXAUSTÃO COM VAZÃO 6120 M³/H, COM CAIXA DE SUPORTE E FILTRO G3/F4 | UND |  |  | 4434.84 | OK | 286 | COMP. 287 | COMP. 286 | OK |  |  | TRUE | COMP. 286 |  | GABINETE DE EXAUSTÃO COM VAZÃO 6120 M³/H, COM CAIXA DE SUPORTE E FILTRO G3/F4 | UND |  | PORTA EM MADEIRA COMPENSADA (CANELA), LISA, SEMI-ÔCA, TIPO VAI-VEM, INCLUSIVE BATENTES E FERRAGENS, INCLUSIVE VISOR DE VIDRO 6MM | FALSE
88264 | SINAPI | ELETRICISTA COM ENCARGOS COMPLEMENTARES | H | 19.16 | 1 | 19.16 | OK | SUBÍTEM | 88264 | 88264 | SUBÍTEM |  |  | TRUE | 88264 | SINAPI | ELETRICISTA COM ENCARGOS COMPLEMENTARES | H | 19.15
88316 | SINAPI | SERVENTE COM ENCARGOS COMPLEMENTARES | H | 12.7 | 1 | 12.7 | SERVENTE COM ENCARGOS COMPLEMENTARES | SUBÍTEM | 88316 | 88316 | SUBÍTEM |  |  | TRUE | 88316 | SINAPI | SERVENTE COM ENCARGOS COMPLEMENTARES | H | 12.52
11602 | ORSE | FILTRO FILBOX RED 100 G3/F5 | UN | 15.98 | 1 | 15.98 | OK | SUBÍTEM | 11602 | 11602 | SUBÍTEM |  |  | TRUE | 11602 | ORSE | FILTRO FILBOX RED 100 G3/F5 | UN | 16.47
Mercado/8 | LOJATROPICALRIO | GABINETE DE EXAUSTÃO COM VAZÃO 6120 M³/H, COM CAIXA DE SUPORTE E FILTRO G3/F4 | UN | 4387 | 1 | 4387 | GABINETE DE EXAUSTÃO COM VAZÃO 6120 M³/H, COM CAIXA DE SUPORTE E FILTRO G3/F4 | SUBÍTEM | Mercado/8 | Mercado/8 | SUBÍTEM |  |  | TRUE | Mercado/8 | LOJATROPICALRIO | GABINETE DE EXAUSTÃO COM VAZÃO 6120 M³/H, COM CAIXA DE SUPORTE E FILTRO G3/F4 | UN | 4387
Obs: composição/Base - ORSE - 11890 + 11602/ORSE INSUMO | [6 empty] | REMOVER ESPAÇOS | SUBÍTEM | Obs: composição/Base - ORSE - 11890 | Obs: composição/Base - ORSE - 11890 + 11602/ORSE INSUMO | SUBÍTEM |  |  | TRUE | Obs: composição/Base - ORSE - 11890
TRUE
COD. |  | DESCRIÇÃO | UND | CUSTO UNT. | COEF. | CUSTO | OK | SUBÍTEM | COD. | COD. | SUBÍTEM |  |  | TRUE | COD. |  | DESCRIÇÃO | UND | CUSTO UNT. | DESCRIÇÃO | TRUE
COMP. 287 |  | LONA FLÉXIVEL PARA EXAUSTORES E VENTILADORES - ROLO COM 25 M | UND |  |  | 433.35 | OK | 287 | COMP. 288 | COMP. 287 | OK |  |  | TRUE | COMP. 287 |  | LONA FLÉXIVEL PARA EXAUSTORES E VENTILADORES - ROLO COM 25 M | UND |  | PORTA EM MADEIRA COMPENSADA (CANELA), LISA, SEMI-ÔCA, TIPO VAI-VEM, INCLUSIVE BATENTES E FERRAGENS, INCLUSIVE VISOR DE VIDRO 6MM | FALSE
Mercado/22 | LOJATROPICALRIO | LONA FLÉXIVEL PARA EXAUSTORES E VENTILADORES - ROLO COM 25 M | UN | 433.35 | 1 | 433.35 | OK | SUBÍTEM | Mercado/22 | Mercado/22 | SUBÍTEM |  |  | TRUE | Mercado/22 | LOJATROPICALRIO | LONA FLÉXIVEL PARA EXAUSTORES E VENTILADORES - ROLO COM 25 M | UN | 433.35
Obs: composição/Base - Cotação | [6 empty] | REMOVER ESPAÇOS | SUBÍTEM | Obs: composição/Base - Cotação | Obs: composição/Base - Cotação | SUBÍTEM |  |  | TRUE | Obs: composição/Base - Cotação
TRUE
COD. |  | DESCRIÇÃO | UND | CUSTO UNT. | COEF. | CUSTO | OK | SUBÍTEM | COD. | COD. | SUBÍTEM |  |  | TRUE | COD. |  | DESCRIÇÃO | UND | CUSTO UNT. | DESCRIÇÃO | TRUE
COMP. 288 |  | VÁLVULA RETENÇÃO VERTICAL, BRONZE, D = 63 MM (2 1/2") | UND |  |  | 164.97 | VÁLVULA RETENÇÃO VERTICAL, BRONZE, D = 63 MM (2 1/2") | 288 | COMP. 287 | COMP. 288 | OK |  |  | FALSE | COMP. 286 |  | GABINETE DE EXAUSTÃO COM VAZÃO 6120 M³/H, COM CAIXA DE SUPORTE E FILTRO G3/F4 | UND |  | PORTA EM MADEIRA COMPENSADA (CANELA), LISA, SEMI-ÔCA, TIPO VAI-VEM, INCLUSIVE BATENTES E FERRAGENS, INCLUSIVE VISOR DE VIDRO 6MM | FALSE
12657 | SINAPI INSUMO | VALVULA DE RETENCAO VERTICAL, DE BRONZE (PN-16), 2 1/2", 200 PSI, EXTREMIDADES COM ROSCA | UN | 137.56 | 1 | 137.56 | OK | SUBÍTEM | 88264 | 12657 | SUBÍTEM |  |  | FALSE | 88264 | SINAPI | ELETRICISTA COM ENCARGOS COMPLEMENTARES | H | 19.15
88267 | SINAPI | ENCANADOR OU BOMBEIRO HIDRÁULICO COM ENCARGOS COMPLEMENTARES | H | 18.94 | 0.85 | 16.1 | ENCANADOR OU BOMBEIRO HIDRÁULICO COM ENCARGOS COMPLEMENTARES | SUBÍTEM | 88316 | 88267 | SUBÍTEM |  |  | FALSE | 88316 | SINAPI | SERVENTE COM ENCARGOS COMPLEMENTARES | H | 12.52
88316 | SINAPI | SERVENTE COM ENCARGOS COMPLEMENTARES | H | 12.7 | 0.85 | 10.8 | OK | SUBÍTEM | 11602 | 88316 | SUBÍTEM |  |  | FALSE | 11602 | ORSE | FILTRO FILBOX RED 100 G3/F5 | UN | 16.47
981 | ORSE | FITA VEDA ROSCA 18MM | M | 0.18 | 2.82 | 0.51 | OK | SUBÍTEM | 11602 | 981 | SUBÍTEM |  |  | FALSE | 11602 | ORSE | FILTRO FILBOX RED 100 G3/F5 | UN | 16.47
Obs: composição/Base - ORSE - 8794 | [6 empty] | REMOVER ESPAÇOS | SUBÍTEM | Obs: composição/Base - ORSE - 11890 | Obs: composição/Base - ORSE - 8794 | SUBÍTEM |  |  | TRUE | Obs: composição/Base - ORSE - 11890
PASSO-A-PASSO
0 - COPIAR E COLAR COMO VALOR O CUSTO TOTAL DO ORÇAMENTO.
1 - ANTES DE COMEÇAR A EXCLUIR AS COMPOSIÇÕES, COPIAR E COLAR (COMO VALOR) A COLUNA A, NA COLUNA K. E COIPAR E COLAR COLUNA A NA COLUNA A (COMO VALOR)
2 - FORMATAR CONDICIONAL PARA COLORIR EM VERMELHO AS "NOK" (COLUNA M)
3 - APAGAR TODAS AS EM VERMELHO.
4 - FILTRAR COLUNA K E DEIXAR SÓ AS COMP. FILTRADAS
5 - FILTRAR COLUNA J E DESMARCAR TUDO, COM EXCEÇÃO DO ÍTEM "AUXILIAR"
6 - COPIAR COLUNA C, CÉLULA POR CÉLULA, E COLAR NA COLUNA A. ISSO FARÁ COM QUE AS COMPOSIÇÕES AUXILIARES VOLTEM A SER LINKADAS.
7 - DESMARCAR O FILTRO DE "AUXILIAR', NA COLUNA J E MARCAR TODOS OS DEMAIS ÍTENS NO FILTRO DA COLUNA J.
8 - COPIAR FÓRMULA ="COMP. "&J3 E COLAR NO LUGAR DA COMP. 1 (CÉLULA A3). COPIAR CÉLULA A3 E COLAR NAS DEMAIS COMPOSIÇÕES.
9 - NA ABA "ORÇAMENTO", VER FILTRO DA COLUNA "Q" E VERIFICAR SE TEM ALGUM ÍTEM "#N/D", CASO TENHA, ISSO SIGNIFICA QUE TEM UMA COMPOSIÇÃO QUE NÃO ESTÁ SENDO ENCONTRADA NA ABA "COMPOSIÇÕES". REVER PASSOS ANTERIORES.
10 - CASO NÃO SEJA ENCONTRADO O ÍTEM "#N/D", COPIAR COLUNA "Q" (ABA ORÇAMENTO) E COLAR NA COLUNA "B" (COMO VALOR).
11 - VERIFICAR SE O VALOR TOTAL DA PLANÍLHA ESTÁ BATENDO COM O VALOR COPIADO NO INÍCIO DO PASSO-A-PASSO.

## ADM
PREFEITURA DE MACEIÓ
SECRETARIA DE SAÚDE DO MUNICIPIO
OBRA:CONSTRUÇÃO DA UNIDADE DE PRONTO ATENDIMENTO(UPA)
DATA BASE: FEVEREIRO/2019
CUSTO DE ADMINISTRAÇÃO LOCAL
Descrição | Unidade | Valor MO (R$) | Valor MO + Encargo Social (47,28%) (R$) | Quantidade | Custo Total (R$)
Obra de Grande Porte - Nível 1 Efetivo MO (*) |  |  |  | 50
Equipe Administrativa (***)
Engenheiro Junior | ud | 8239.3486 | 12117.61 | 0.8 | 9694.09
Mestre de Obras | ud | 2850.2618 | 4191.88 | 1 | 4191.88
Almoxarife | ud | 2015.972 | 2964.89 | 1 | 2964.89
Vigia | ud | 1277.0047 | 2360.16 | 2 | 4720.32
PREÇO TOTAL (R$) |  |  |  |  | 21571.18
CUSTO TOTAL MENSAL (R$) |  |  |  |  | 21571.18
Obs: (*) Efetivo de MO do Volume 4 - Custos Unitários de Referência para Obras Rodoviárias - SICRO 3 - 2008, páginas 138 a 140
(**) Fórmulas obtidas do Volume 4 - Custos Unitários de Referência para Obras Rodoviárias - SICRO 3 - 2008, páginas 139 e 140
(***) Custos obtidos são de tabelas referênciais, SINAPI, ORSE, SEINFRA-CE, DNIT entre outras tabelas reconhecidas pelos orgãos competentes
Conforme as Diretrizes do Acordão do TCU

## Cotações
PREFEITURA DE MACEIÓ
SECRETARIA DE SAÚDE DO MUNICIPIO
OBRA:CONSTRUÇÃO DA UNIDADE DE PRONTO ATENDIMENTO(UPA) | [14 empty] | 0.9965
DATA BASE: FEVEREIRO/2019
AJUSTES DE VALORES
MATERIAL
CÓDIGO | FONTE |  | DATA | R$ | ICMS | IPI | FRETE |  | R$ | INCC | R$ FINAL - R$ | NOME DO CONTATO | LINK/TELEFONE/EMAIL
Mercado/1 | FAZFORTE | CNPJ | RESERVATÓRIO METÁLICO TIPO TAÇA 15000L | [6 empty] | UN | 29400 |  |  |  | 70414.3085
1.1 | FAZFORTE | 22.600.664/0001-24 | 2019-03-01 | 14900 | INCLUSO | INCLUSO | 97.32% | 14500 | 29400 | 1 | 29400 | ONLINE | https://www.fazforte.com.br/
1.2 | DIPAWA | 25.263.557/0001-46. | 2019-03-07 | 22804 | INCLUSO | INCLUSO | 62.69% | 14296.8 | 37100.8 | 1 | 37100.8 | ONLINE | http://www.stockcaixasdagua.com.br/
1.3 | BRASIL CAIXAS D'ÁGUA DE GRANDE PORTE | 03.113.840/0001-59 | 2019-02-28 | 22855 | INCLUSO | INCLUSO | 36.75% | 8400 | 31255 | 1 | 31255 | ONLINE | https://www.caixadaguabrasil.com.br/
[9 empty] | Menor= |  | 29400
Mercado/2 | SOLUCENTER | CNPJ | TORNEIRA PARA LAVATORIO CIRÚRGICO COM SENSOR | [6 empty] | UN | 433.49 | NOME DO CONTATO | LINK/TELEFONE/EMAIL
2.1 | AMERICANAS | 00.776.5740006-60 | 2019-02-08 | 409.9 | INCLUSO | INCLUSO | 7% | 28.693 | 438.593 | 1 | 438.593 | ONLINE | https://www.americanas.com.br/produto/52933940/expurgo-inox?WT.srch=1&acc=e789ea56094489dffd798f86ff51c7a9&epar=bp_pl_00_go_pla_…
2.2 | SHOPTIME | 00.776.574/0006-60 | 2019-02-08 | 409.9 | INCLUSO | INCLUSO | 7% | 28.693 | 438.593 | 1 | 438.593 | ONLINE | https://www.shoptime.com.br/
2.3 | SOLUCENTER | 10.811.754/0001-85 | 2019-02-08 | 405.13 | INCLUSO | INCLUSO | 7% | 28.3591 | 433.4891 | 1 | 433.4891 | ONLINE | https://torneiraeletronica.com.br/
[9 empty] | Menor= |  | 433.49
Mercado/3 | HIDRONOX | CNPJ | EXPURGO EM AÇO INOX | [6 empty] | UN | 1131.53 | NOME DO CONTATO | LINK/TELEFONE/EMAIL | 85007.7021
3.1 | PALMETAL | 39.139.985/0001-76 | 2019-02-08 | 1370.25 | INCLUSO | INCLUSO | 7% | 95.9175 | 1466.1675 | 1 | 1466.1675 | ONLINE | https://www.palmetal.com.br/ | 113500.6383
3.2 | HIDRONOX | 01.381.4780001-71 | 2019-02-08 | 1057.5 | INCLUSO | INCLUSO | 7% | 74.025 | 1131.525 | 1 | 1131.525 | ONLINE | https://www.hidronox.com.br/produto/tampa-de-expurgo-hospitalar-290mm/121435 | 113657.7152
3.3 | AMERICANAS | 00.776.5740006-60 | 2019-04-16 | 2100 | INCLUSO | INCLUSO | 7% | 147 | 2247 | 1 | 2247 | ONLINE | https://www.americanas.com.br/produto/52933940/expurgo-inox?WT.srch=1&acc=e789ea56094489dffd798f86ff51c7a9&epar=bp_pl_00_go_pla_… | 113657.7152
[9 empty] | Menor= |  | 1131.53
Mercado/4 | SICAINOX | CNPJ | SIFÃO PARA EXPURGO | [6 empty] | UN | 524.3 | NOME DO CONTATO | LINK/TELEFONE/EMAIL | 5814.6415
4.1 | PALMETAL | 39.139.9850001-76 | 2019-02-07 | 556.5 | INCLUSO | INCLUSO | 7% | 38.955 | 595.455 | 1 | 595.455 | ONLINE | https://www.palmetal.com.br/sifao-para-expurgo-palmetal | 5814.6415
4.2 | SICAINOX | 24.139.9040001-60 | 2019-02-20 | 490 | INCLUSO | INCLUSO | 7% | 34.3 | 524.3 | 1 | 524.3 | THIAGO | Fone: (41) 3347-0912 E-mail: luciano.jr@sicainox.com.br | 9993.9571
4.3 | CASALAB | 04.962.3010001-57 | 2019-02-20 | 1076.35 | INCLUSO | INCLUSO | 7% | 75.3445 | 1151.6945 | 1 | 1151.6945 | PAMELA | Telefone: (31) 3462-9000 - casalab@casalab.com.br | 9993.9571
[9 empty] | Menor= |  | 524.3
Mercado/5 | MAGAZINE LUIZA | CNPJ | TORNEIRA CROMADA DE PAREDE, ALAVANCA, REF.1168 C50, MODELO PRATA, DECA OU SIMILAR | [6 empty] | UN | 64.09 | NOME DO CONTATO | LINK/TELEFONE/EMAIL | 3752.0157
5.1 | AMERICANAS | 00.776.5740006-60 | 2019-02-09 | 64.97 | INCLUSO | INCLUSO | 7% | 4.5479 | 69.5179 | 1 | 69.5179 | ONLINE | https://www.americanas.com.br/produto/53573721/torneira-clinica-alavanca-de-mesa-bica-movel?WT.srch=1&acc=e789ea56094489dffd798f86ff… | 3996.8556
5.2 | CASA DAS TORNEIRAS | 10.811.7540001-85 | 2019-02-09 | 67.95 | INCLUSO | INCLUSO | 7% | 4.7565 | 72.7065 | 1 | 72.7065 | ONLINE | https://www.pontofrio.com.br/construcao/metaiseacessoriosdeconstrucao/Torneiras/torneira-clinica-alavanca-bica-movel-alta-14349886.html?utm… | 3984.8316
5.3 | MAGAZINE LUIZA | 47.960.950/0001-21 | 2019-02-09 | 59.9 | INCLUSO | INCLUSO | 7% | 4.193 | 64.093 | 1 | 64.093 | ONLINE | https://www.magazineluiza.com.br/ | 3984.8316
[9 empty] | Menor= |  | 64.09
Mercado/6 | TROX | CNPJ | REGISTRO CONTROLADOR DE VAZAO RL-B 150X150MM | [6 empty] | UN | 52.95 | NOME DO CONTATO | LINK/TELEFONE/EMAIL | 4577.8856
6.1 | TROX | 76.881.093/0001-72 | 2019-02-19 | 52.95 |  |  | CIF | 0 | 52.95 | 1 | 52.95 | ONLINE | https://www.troxbrasil.com.br/ | 2556.5752
6.2 | LOJATROPICALRIO | 05.762.856/0001-18 | 2019-05-14 | 86.29 | INCLUSO | INCLUSO | 7% | 6.0403 | 92.3303 | 1 | 92.3303 | LUÍS ANTÔNIO | Cel: (21) 97159-2056 Tel: (21) 2195-8989 luis@tropicalrio.com.br | 201.4257
6.3 | NOVA EXAUSTORES | 08.022.764/0001-90 | 2019-02-01 | 65.69 | INCLUSO | INCLUSO | 7% | 4.5983 | 70.2883 | 1 | 70.2883 | Leonardo Almeida | atendimento@novaexaustores.com.br - conctato - (11) 2943-4499 | 201.4257
[9 empty] | Menor= |  | 52.95
Mercado/7 | TROX | CNPJ | REGISTRO CONTROLADOR DE VAZAO RL-B 200X200MM | [6 empty] | UN | 64.3 | NOME DO CONTATO | LINK/TELEFONE/EMAIL
7.1 | TROX | 76.881.093/0001-72 | 2019-02-19 | 64.3 |  |  | CIF | 0 | 64.3 | 1 | 64.3 | ONLINE | https://www.troxbrasil.com.br/
7.2 | NOVA EXAUSTORES | 08.022.764/0001-90 | 2019-05-14 | 88.25 | INCLUSO | INCLUSO | 7% | 6.1775 | 94.4275 | 1 | 94.4275 | Leonardo Almeida | atendimento@novaexaustores.com.br - conctato - (11) 2943-4499
7.3 | LOJATROPICALRIO | 05.762.856/0001-18 | 2019-05-14 | 115.95 | INCLUSO | INCLUSO | 7% | 8.1165 | 124.0665 | 1 | 124.0665 | LUÍS ANTÔNIO | Cel: (21) 97159-2056 Tel: (21) 2195-8989 luis@tropicalrio.com.br
[9 empty] | Menor= |  | 64.3
Mercado/8 | LOJATROPICALRIO | CNPJ | GABINETE DE EXAUSTÃO COM VAZÃO 6120 M³/H, COM CAIXA DE SUPORTE E FILTRO G3/F4 | [6 empty] | UN | 4387 | NOME DO CONTATO | LINK/TELEFONE/EMAIL
8.1 | NOVA EXAUSTORES | 08.022.764/0001-90 | 2019-02-21 | 4650 | INCLUSO | INCLUSO | 7% | 325.5 | 4975.5 | 1 | 4975.5 | ONLINE | https://www.novaexaustores.com.br/
8.2 | LOJATROPICALRIO | 05.762.856/0001-18 | 2019-05-14 | 4100 | INCLUSO | INCLUSO | 7% | 287 | 4387 | 1 | 4387 | LUCIANO | Cel: (21) 99278-1332 Tel: (21) 2195-8989 Email: comercial@tropicalrio.com.br
8.3 | RENOVAR | 13.566.300/0001-84 | 2019-02-21 | 6325.7 | INCLUSO | INCLUSO | 7% | 442.799 | 6768.499 | 1 | 6768.499 | ONLINE | https://www.renovarventilacao.com.br/produtos
[9 empty] | Menor= |  | 4387
Mercado/9 | SEPARAR | CNPJ | CENTRAL DE AR COMPRIMIDO COM UM COMPRESSORES ISENTO DE ÓLEO DE 20 a 25 M³/H CADA COM DOIS RESERVATÓRIOS DE 500 LITROS AR COM QUALIDADE ANVISA. | [6 empty] | UN | 33330.928 | NOME DO CONTATO | LINK/TELEFONE/EMAIL
9.1 | DALTECH | 05.523.284/0001-14 | 2019-02-20 | 144286 | INCLUSO | INCLUSO | 7% | 10100.02 | 154386.02 | 1 | 154386.02 | ONLINE | http://www.daltech.com.br/
9.2 | SEPARAR | 03.184.220/0001-00 | 2019-02-22 | 31150.4 | INCLUSO | INCLUSO | 7% | 2180.528 | 33330.928 | 1 | 33330.928 | ONLINE | http://www.separar.com.br/
9.3 | PRESMED | 48.149.413/0001-69 | 2019-02-25 | 81880 | INCLUSO | INCLUSO | 7% | 5731.6 | 87611.6 | 1 | 87611.6 | ONLINE | http://presmed.ind.br/
[9 empty] | Menor= |  | 33330.928
Mercado/10 | TROX | CNPJ | REGISTRO CONTROLADOR DE VAZAO RL-B 200X100MM | [6 empty] | UN | 49.96 | NOME DO CONTATO | LINK/TELEFONE/EMAIL
10.1 | TROX | 76.881.093/0001-72 | 2019-02-19 | 49.96 |  |  | CIF | 0 | 49.96 | 1 | 49.96 | ONLINE | https://www.troxbrasil.com.br/
10.2 | LOJATROPICALRIO | 05.762.856/0001-18 | 2019-05-14 | 84.65 | INCLUSO | INCLUSO | 7% | 5.9255 | 90.5755 | 1 | 90.5755 | LUÍS ANTÔNIO | Cel: (21) 97159-2056 Tel: (21) 2195-8989 luis@tropicalrio.com.br
10.3 | NOVA EXAUSTORES | 08.022.764/0001-90 | 2019-05-14 | 64.45 | INCLUSO | INCLUSO | 7% | 4.5115 | 68.9615 | 1 | 68.9615 | Leonardo Almeida | atendimento@novaexaustores.com.br - conctato - (11) 2943-4499
[9 empty] | Menor= |  | 49.96
Mercado/11 | TROX | CNPJ | REGISTRO CONTROLADOR DE VAZAO RL-B 200X150MM | [6 empty] | UN | 57.13 | NOME DO CONTATO | LINK/TELEFONE/EMAIL
11.1 | TROX | 76.881.093/0001-72 | 2019-02-19 | 57.13 |  |  | CIF | 0 | 57.13 | 1 | 57.13 | ONLINE | https://www.troxbrasil.com.br/
11.2 | LOJATROPICALRIO | 05.762.856/0001-18 | 2019-05-14 | 100.27 | INCLUSO | INCLUSO | 7% | 7.0189 | 107.2889 | 1 | 107.2889 | LUÍS ANTÔNIO | Cel: (21) 97159-2056 Tel: (21) 2195-8989 luis@tropicalrio.com.br
11.3 | NOVA EXAUSTORES | 08.022.764/0001-90 | 2019-05-14 | 76.35 | INCLUSO | INCLUSO | 7% | 5.3445 | 81.6945 | 1 | 81.6945 | Leonardo Almeida | atendimento@novaexaustores.com.br - conctato - (11) 2943-4499
[9 empty] | Menor= |  | 57.13
Mercado/12 | TROX | CNPJ | REGISTRO CONTROLADOR DE VAZAO RL-B 250X200MM | [6 empty] | UN | 68.92 | NOME DO CONTATO | LINK/TELEFONE/EMAIL
12.1 | TROX | 76.881.093/0001-72 | 2019-02-19 | 68.92 |  |  | CIF | 0 | 68.92 | 1 | 68.92 | ONLINE | https://www.troxbrasil.com.br/
12.2 | NOVA EXAUSTORES | 08.022.764/0001-90 | 2019-05-14 | 99.99 | INCLUSO | INCLUSO | 7% | 6.9993 | 106.9893 | 1 | 106.9893 | Leonardo Almeida | atendimento@novaexaustores.com.br - conctato - (11) 2943-4499
12.3 | LOJATROPICALRIO | 05.762.856/0001-18 | 2019-05-14 | 131.37 | INCLUSO | INCLUSO | 7% | 9.1959 | 140.5659 | 1 | 140.5659 | LUÍS ANTÔNIO | Cel: (21) 97159-2056 Tel: (21) 2195-8989 luis@tropicalrio.com.br
[9 empty] | Menor= |  | 68.92
Mercado/13 | TROX | CNPJ | REGISTRO CONTROLADOR DE VAZAO RL-B 300X150MM | [6 empty] | UN | 65.5 | NOME DO CONTATO | LINK/TELEFONE/EMAIL
13.1 | TROX | 76.881.093/0001-72 | 2019-02-19 | 65.5 |  |  | CIF | 0 | 65.5 | 1 | 65.5 | ONLINE | https://www.troxbrasil.com.br/
13.2 | NOVA EXAUSTORES | 08.022.764/0001-90 | 2019-05-14 | 97.69 | INCLUSO | INCLUSO | 7% | 6.8383 | 104.5283 | 1 | 104.5283 | Leonardo Almeida | atendimento@novaexaustores.com.br - conctato - (11) 2943-4499
13.3 | LOJATROPICALRIO | 05.762.856/0001-18 | 2019-05-14 | 128.31 | INCLUSO | INCLUSO | 7% | 8.9817 | 137.2917 | 1 | 137.2917 | LUÍS ANTÔNIO | Cel: (21) 97159-2056 Tel: (21) 2195-8989 luis@tropicalrio.com.br
[9 empty] | Menor= |  | 65.5
Mercado/14 | TROX | CNPJ | REGISTRO CONTROLADOR DE VAZAO RL-B 300X200MM | [6 empty] | UN | 73.55 | NOME DO CONTATO | LINK/TELEFONE/EMAIL
14.1 | TROX | 76.881.093/0001-72 | 2019-02-19 | 73.55 |  |  | CIF | 0 | 73.55 | 1 | 73.55 | ONLINE | https://www.troxbrasil.com.br/
14.2 | NOVA EXAUSTORES | 08.022.764/0001-90 | 2019-05-14 | 111.75 | INCLUSO | INCLUSO | 7% | 7.8225 | 119.5725 | 1 | 119.5725 | Leonardo Almeida | atendimento@novaexaustores.com.br - conctato - (11) 2943-4499
14.3 | LOJATROPICALRIO | 05.762.856/0001-18 | 2019-05-14 | 146.79 | INCLUSO | INCLUSO | 7% | 10.2753 | 157.0653 | 1 | 157.0653 | LUÍS ANTÔNIO | Cel: (21) 97159-2056 Tel: (21) 2195-8989 luis@tropicalrio.com.br
[9 empty] | Menor= |  | 73.55
Mercado/15 | TROX | CNPJ | REGISTRO CONTROLADOR DE VAZAO RL-B 300X250MM | [6 empty] | UN | 81.6 | NOME DO CONTATO | LINK/TELEFONE/EMAIL
15.1 | TROX | 76.881.093/0001-72 | 2019-02-19 | 81.6 |  |  | CIF | 0 | 81.6 | 1 | 81.6 | ONLINE | https://www.troxbrasil.com.br/
15.2 | NOVA EXAUSTORES | 08.022.764/0001-90 | 2019-05-14 | 125.79 | INCLUSO | INCLUSO | 7% | 8.8053 | 134.5953 | 1 | 134.5953 | Leonardo Almeida | atendimento@novaexaustores.com.br - conctato - (11) 2943-4499
15.3 | LOJATROPICALRIO | 05.762.856/0001-18 | 2019-05-14 | 165.23 | INCLUSO | INCLUSO | 7% | 11.5661 | 176.7961 | 1 | 176.7961 | LUÍS ANTÔNIO | Cel: (21) 97159-2056 Tel: (21) 2195-8989 luis@tropicalrio.com.br
[9 empty] | Menor= |  | 81.6
Mercado/16 | TROX | CNPJ | REGISTRO CONTROLADOR DE VAZAO RL-B 300X300MM | [6 empty] | UN | 89.65 | NOME DO CONTATO | LINK/TELEFONE/EMAIL
16.1 | TROX | 76.881.093/0001-72 | 2019-02-19 | 89.65 |  |  | CIF | 0 | 89.65 | 1 | 89.65 | ONLINE | https://www.troxbrasil.com.br/
16.2 | LOJATROPICALRIO | 05.762.856/0001-18 | 2019-05-14 | 183.71 | INCLUSO | INCLUSO | 7% | 12.8597 | 196.5697 | 1 | 196.5697 | LUÍS ANTÔNIO | Cel: (21) 97159-2056 Tel: (21) 2195-8989 luis@tropicalrio.com.br
16.3 | NOVA EXAUSTORES | 08.022.764/0001-90 | 2019-05-14 | 139.8 | INCLUSO | INCLUSO | 7% | 9.786 | 149.586 | 1 | 149.586 | Leonardo Almeida | atendimento@novaexaustores.com.br - conctato - (11) 2943-4499
[9 empty] | Menor= |  | 89.65
Mercado/17 | TROX | CNPJ | REGISTRO CONTROLADOR DE VAZAO RL-B 400X300MM | [6 empty] | UN | 100.67 | NOME DO CONTATO | LINK/TELEFONE/EMAIL
17.1 | TROX | 76.881.093/0001-72 | 2019-02-19 | 100.67 |  |  | CIF | 0 | 100.67 | 1 | 100.67 | ONLINE | https://www.troxbrasil.com.br/
17.2 | NOVA EXAUSTORES | 08.022.764/0001-90 | 2019-05-14 | 167.6 | INCLUSO | INCLUSO | 7% | 11.732 | 179.332 | 1 | 179.332 | Leonardo Almeida | atendimento@novaexaustores.com.br - conctato - (11) 2943-4499
17.3 | LOJATROPICALRIO | 05.762.856/0001-18 | 2019-05-14 | 220.16 | INCLUSO | INCLUSO | 7% | 15.4112 | 235.5712 | 1 | 235.5712 | LUÍS ANTÔNIO | Cel: (21) 97159-2056 Tel: (21) 2195-8989 luis@tropicalrio.com.br
[9 empty] | Menor= |  | 100.67
Mercado/18 | NOVA EXAUSTORES | CNPJ | GRELHA DE VENTILAÇÃO VA-T 325X165MM | [6 empty] | UN | 45.6355 | NOME DO CONTATO | LINK/TELEFONE/EMAIL
18.1 | TROX | 76.881.093/0001-72 | 2019-02-19 | 46.28 |  |  | CIF | 0 | 46.28 | 1 | 46.28 | ONLINE | https://www.troxbrasil.com.br/
18.2 | NOVA EXAUSTORES | 08.022.764/0001-90 | 2019-05-14 | 42.65 | INCLUSO | INCLUSO | 7% | 2.9855 | 45.6355 | 1 | 45.6355 | Leonardo Almeida | atendimento@novaexaustores.com.br - conctato - (11) 2943-4499
18.3 | LOJATROPICALRIO | 05.762.856/0001-18 | 2019-05-14 | 106.13 | INCLUSO | INCLUSO | 7% | 7.4291 | 113.5591 | 1 | 113.5591 | LUÍS ANTÔNIO | Cel: (21) 97159-2056 Tel: (21) 2195-8989 luis@tropicalrio.com.br
[9 empty] | Menor= |  | 45.6355
Mercado/19 | TROX | CNPJ | GRELHA DE VENTILAÇÃO VA-T 625X225MM | [6 empty] | UN | 79.22 | NOME DO CONTATO | LINK/TELEFONE/EMAIL
19.1 | TROX | 76.881.093/0001-72 | 2019-02-19 | 79.22 |  |  | CIF | 0 | 79.22 | 1 | 79.22 | ONLINE | https://www.troxbrasil.com.br/
19.2 | LOJATROPICALRIO | 05.762.856/0001-18 | 2019-05-14 | 231.93 | INCLUSO | INCLUSO | 7% | 16.2351 | 248.1651 | 1 | 248.1651 | LUÍS ANTÔNIO | Cel: (21) 97159-2056 Tel: (21) 2195-8989 luis@tropicalrio.com.br
19.3 | NOVA EXAUSTORES | 08.022.764/0001-90 | 2019-05-14 | 92.69 | INCLUSO | INCLUSO | 7% | 6.4883 | 99.1783 | 1 | 99.1783 | Leonardo Almeida | atendimento@novaexaustores.com.br - conctato - (11) 2943-4499
[9 empty] | Menor= |  | 79.22
Mercado/20 | TROX | CNPJ | VENEZIANA EXTERIOR AWK 897X897 | [6 empty] | UN | 440.05 | NOME DO CONTATO | LINK/TELEFONE/EMAIL
20.1 | TROX | 76.881.093/0001-72 | 2019-02-19 | 440.05 |  |  | CIF | 0 | 440.05 | 1 | 440.05 | ONLINE | https://www.troxbrasil.com.br/
20.2 | LOJATROPICALRIO | 05.762.856/0001-18 | 2019-05-14 | 576.99 | INCLUSO | INCLUSO | 7% | 40.3893 | 617.3793 | 1 | 617.3793 | LUÍS ANTÔNIO | Cel: (21) 97159-2056 Tel: (21) 2195-8989 luis@tropicalrio.com.br
20.3 | NOVA EXAUSTORES | 08.022.764/0001-90 | 2019-02-01 | 449.99 | INCLUSO | INCLUSO | 7% | 31.4993 | 481.4893 | 1 | 481.4893 | Leonardo Almeida | atendimento@novaexaustores.com.br - conctato - (11) 2943-4499
[9 empty] | Menor= |  | 440.05
Mercado/21 | TROX | CNPJ | PORTA DE INSPEÇÃO DE DUTOS, TAM.:390X250 MM, MOD.: PIPER 3925 | [6 empty] | UN | 112.88 | NOME DO CONTATO | LINK/TELEFONE/EMAIL
21.1 | TROX | 76.881.093/0001-72 | 2019-02-19 | 112.88 |  |  | CIF | 0 | 112.88 | 1 | 112.88 | ONLINE | https://www.troxbrasil.com.br/
21.2 | LOJATROPICALRIO | 05.762.856/0001-18 | 2019-05-14 | 126.47 | INCLUSO | INCLUSO | 7% | 8.8529 | 135.3229 | 1 | 135.3229 | LUÍS ANTÔNIO | Cel: (21) 97159-2056 Tel: (21) 2195-8989 luis@tropicalrio.com.br
21.3 | TCA INDÚSTRIA | 22.036.975/0001-02 | 2019-05-14 | 150 | INCLUSO | INCLUSO | 7% | 10.5 | 160.5 | 1 | 160.5 | CLAYTON ANTUNES | Telefone: (11) 97979-7039 EMAIL: tcaindustria@tcaindustria.com.br
[9 empty] | Menor= |  | 112.88
Mercado/22 | LOJATROPICALRIO | CNPJ | LONA FLÉXIVEL PARA EXAUSTORES E VENTILADORES - ROLO COM 25 M | [6 empty] | UN | 433.35 | NOME DO CONTATO | LINK/TELEFONE/EMAIL
22.1 | AIRFANEXAUSTORES | 61.297.321/0001-94 | 2019-02-20 | 650 | INCLUSO | INCLUSO | 7% | 45.5 | 695.5 | 1 | 695.5 | ONLINE | http://www.airfan.com.br/
22.2 | LOJATROPICALRIO | 05.762.856/0001-18 | 2019-02-20 | 405 | INCLUSO | INCLUSO | 7% | 28.35 | 433.35 | 1 | 433.35 | LUÍS ANTÔNIO | Cel: (21) 97159-2056 Tel: (21) 2195-8989 luis@tropicalrio.com.br
22.3 | NOVA EXAUSTORES | 08.022.764/0001-90 | 2019-05-14 | 620 | INCLUSO | INCLUSO | 7% | 43.4 | 663.4 | 1 | 663.4 | ONLINE | https://www.novaexaustores.com.br/
[9 empty] | Menor= |  | 433.35
Mercado/23 | 0 |  | 0 | [6 empty] | M | 1300.05
23.1 | 0 |  | 2019-02-01 | 1379.99 | INCLUSO | INCLUSO | 7% | 96.5993 | 1476.5893 | 1 | 1476.5893
23.2 | 0 |  | 2019-02-01 | 1215 | INCLUSO | INCLUSO | 7% | 85.05 | 1300.05 | 1 | 1300.05
23.3 | 0 |  | 2019-02-01 | 1373.99 | INCLUSO | INCLUSO | 7% | 96.1793 | 1470.1693 | 1 | 1470.1693
[9 empty] | Menor= |  | 1300.05
Mercado/24 | 0 |  | 0 | [6 empty] | KG | 1300.05
24.1 | 0 |  | 2019-02-01 | 1379.99 | INCLUSO | INCLUSO | 7% | 96.5993 | 1476.5893 | 1 | 1476.5893
24.2 | 0 |  | 2019-02-01 | 1215 | INCLUSO | INCLUSO | 7% | 85.05 | 1300.05 | 1 | 1300.05
24.3 | 0 |  | 2019-02-01 | 1373.99 | INCLUSO | INCLUSO | 7% | 96.1793 | 1470.1693 | 1 | 1470.1693
[9 empty] | Menor= |  | 1300.05
Mercado/25 | 0 |  | 0 | [6 empty] | KG | 1300.05
25.1 | 0 |  | 2019-02-01 | 1379.99 | INCLUSO | INCLUSO | 7% | 96.5993 | 1476.5893 | 1 | 1476.5893
25.2 | 0 |  | 2019-02-01 | 1215 | INCLUSO | INCLUSO | 7% | 85.05 | 1300.05 | 1 | 1300.05
25.3 | 0 |  | 2019-02-01 | 1373.99 | INCLUSO | INCLUSO | 7% | 96.1793 | 1470.1693 | 1 | 1470.1693
[9 empty] | Menor= |  | 1300.05
Mercado/26 | 0 |  | 0 | [6 empty] | KG | 1300.05
26.1 | 0 |  | 2019-02-01 | 1379.99 | INCLUSO | INCLUSO | 7% | 96.5993 | 1476.5893 | 1 | 1476.5893
26.2 | 0 |  | 2019-02-01 | 1215 | INCLUSO | INCLUSO | 7% | 85.05 | 1300.05 | 1 | 1300.05
26.3 | 0 |  | 2019-02-01 | 1373.99 | INCLUSO | INCLUSO | 7% | 96.1793 | 1470.1693 | 1 | 1470.1693
[9 empty] | Menor= |  | 1300.05

## Plan2 (hidden)
[15 empty] | APICOAMENTO | EMBOCO | CERÂMICA
[15 empty] | 776.2257 | 89.936 | 866.1617 | TRUE
EXISTENTE | PROPOSTO | CADASTRO - PAREDE |  |  |  | H = TOTAL | H = CERÂMICA | H = PINTURA |  |  |  | EXISTENTE | PROPOSTO |  | R
RECUPERAR | #REF! | SALA DE AULA 01 |  |  | 31.37 | 2.67 | 1.6 | 1.07 |  |  |  | R2 | 2 | XXXX
RECUPERAR | #REF! | SALA DE AULA 02 |  |  | 31.3 | 2.67 | 1.6 | 1.07 |  |  |  | R2 | 2
RECUPERAR | #REF! | SALA DE AULA 03 |  |  | 31.46 | 2.67 | 1.6 | 1.07 |  |  |  | R2 | 2
RECUPERAR | #REF! | SALA DE AULA 04 |  |  | 31.38 | 2.67 | 1.6 | 1.07 |  |  |  | R2 | 2
RECUPERAR | #REF! | SALA DE AULA 05 |  |  | 31.42 | 2.67 | 1.6 | 1.07 |  |  |  | R2 | 2
RECUPERAR | #REF! | SALA DE AULA 06 |  |  | 31.36 | 2.67 | 1.6 | 1.07 |  |  |  | R2 | 2
RECUPERAR | #REF! | SALA DE AULA 07 |  |  | 31.36 | 2.67 | 1.6 | 1.07 |  |  |  | R2 | 2
RECUPERAR | #REF! | SALA DE AULA 08 |  |  | 31.39 | 2.67 | 1.6 | 1.07 |  |  |  | R2 | 2
RECUPERAR | #REF! | SALA DE AULA 09 |  |  | 31.52 | 2.67 | 1.6 | 1.07 |  |  |  | R2 | 2
RECUPERAR | #REF! | SALA DE AULA 10 |  |  | 31.38 | 2.67 | 1.6 | 1.07 |  |  |  | R2 | 2
RECUPERAR | #REF! | SALA DE AULA 11 |  |  | 31.38 | 2.67 | 1.6 | 1.07 |  |  |  | R2 | 2
#REF! | #REF! | SALA DE INFORMÁTICA |  |  | 31.22 | 2.55 | #REF! | #REF! |  |  |  | 1 | 6
#REF! | #REF! | SALA MULTIUSO 01 |  |  | 18.22 | 2.55 | #REF! | #REF! |  |  |  | 1 | 6
#REF! | #REF! | SALA MULTIUSO 02 |  |  | 19.46 | 2.55 | #REF! | #REF! |  |  |  | 1 | 6
#REF! | #REF! | SALA MULTIUSO 03 |  |  | 18.22 | 2.55 | #REF! | #REF! |  |  |  | 1 | 6
#REF! | #REF! | SALA MULTIUSO 04 |  |  | 19.44 | 2.55 | #REF! | #REF! |  |  |  | 1 | 6
RECUPERAR | #REF! | WCB ENTRE SALA MULTIUSO 01 E 03 |  |  | 6.73 | 2.55 | 1.6 | 0.95 |  |  |  | R2 | 2
RECUPERAR | #REF! | WCB DA SALA MULTIUSO 03 |  |  | 6.87 | 2.55 | 1.6 | 0.95 |  |  |  | R2 | 2
#REF! | #REF! | CIRCULAÇÃO DAS SALAS MULTIUSO |  |  | 25.07 | 2.55 | #REF! | #REF! |  |  |  | 1 | 1
RECUPERAR | #REF! | CIRCULAÇÃO COBERTA (CORREDOR DAS SALAS) |  |  | 128.55 | 3.65 | 1.6 | 2.05 |  |  |  | R2 | 2
#REF! | #REF! | WCB FEMININNO |  |  | 58.8 | 2.55 | #REF! | #REF! |  |  |  | 3 | 8
#REF! | #REF! | WCB FEMININNO - PAREDE DIFERENCIADA |  |  | 5.6 | 2.55 | #REF! | #REF! |  |  |  | 3 | 8
#REF! | #REF! | WCB MASCULINO |  |  | 56.99 | 2.55 | #REF! | #REF! |  |  |  | 3 | 8
#REF! | #REF! | WCB MASCULINO - PAREDE DIFERENCIADA |  |  | 5.6 | 2.55 | #REF! | #REF! |  |  |  | 3 | 5
#REF! | #REF! | ALMOXARIFADO |  |  | 17.7 | 2.55 | #REF! | #REF! |  |  |  | 2 | 7
#REF! | #REF! | CIRCULAÇÃO WCS PNE |  |  | 13.99 | 2.55 | #REF! | #REF! |  |  |  | 2 | 1
#REF! | #REF! | WCB PNE FEM. |  |  | 7.11 | 2.55 | #REF! | #REF! |  |  |  | 2 | 4
#REF! | #REF! | WCB PNE FEM. - PAREDE DIFERENCIADA |  |  | 2.1 | 2.55 | #REF! | #REF! |  |  |  | 2 | 4
#REF! | #REF! | WCB PNE MASC. |  |  | 7.49 | 2.55 | #REF! | #REF! |  |  |  | 2 | 8
#REF! | #REF! | WCB PNE MASC. - PAREDE DIFERENCIADA |  |  | 2.46 | 2.55 | #REF! | #REF! |  |  |  | 2 | 5
#REF! | #REF! | CIRCULAÇÃO COBERTA DA ENTRADA | [9 empty] | 1 | 7
#REF! | #REF! | PAREDE DA FACHADA DA SALA 01 |  |  | 6 | 3.43 | #REF! | #REF! |  |  |  | 1 | 7
#REF! | #REF! | PAREDE DA FACHADA DA SALA 07 |  |  | 10.16 | 3.43 | #REF! | #REF! |  |  |  | 1 | 7
#REF! | #REF! | PAREDE DA FACHADA ENTRE SALA 01 E 07 |  |  | 4.82 | 4.43 | #REF! | #REF! |  |  |  | 1 | 7
#REF! | #REF! | PAREDE DE ACESSO AO BLOCO NOVO |  |  | 4 | 3.1 | #REF! | #REF! |  |  |  | 1 | 7
#REF! | #REF! | PAREDE DO MURO DA RUA (LADO INTERNO) |  |  | 24.68 | 3.07 | #REF! | #REF! |  |  |  | 1 | 7
#REF! | #REF! | CIRCULAÇÃO DESCOBERTA DA ENTRADA | [9 empty] | 1 | 7
#REF! | #REF! | PAREDE DA ESCOLA (DA SALA 07 ATÉ A SALA MULTIUSO 03) |  |  | 47.94 | 2.79 | #REF! | #REF! |  |  |  | 1 | 7
#REF! | #REF! | PAREDE DO MURO DA RUA (LADO INTERNO) |  |  | 55.48 | 2.55 | #REF! | #REF! |  |  |  | 1 | 7
|  | Descrição dos serviços | Un | Qtd. | Comp. | Larg. | Alt. | Área (m²) | Volume (m³) | Peso (t) | TOTAL
RECUPERAÇÃO DE CERÂMICA 40x40 (20%) | [7 empty] | 227.0112
RECUPERAR | #REF! | ALVENARIA EXISTENTE - SALA DE AULA 01 |  |  | 29.22 |  | 1.6 | 9.3504 |  |  |  | R2 | 2 | XXXX
RECUPERAR | #REF! | ALVENARIA NOVA - SALA DE AULA 01 |  |  | 2.15 |  | 1.6 | 3.44 |  |  |  | R2 | 2 | XXXX
RECUPERAR | #REF! | ALVENARIA EXISTENTE - SALA DE AULA 02 |  |  | 29.15 |  | 1.6 | 9.328 |  |  |  | R2 | 2
RECUPERAR | #REF! | ALVENARIA NOVA - SALA DE AULA 02 |  |  | 2.15 |  | 1.6 | 3.44 |  |  |  | R2 | 2
RECUPERAR | #REF! | ALVENARIA EXISTENTE - SALA DE AULA 03 |  |  | 29.31 |  | 1.6 | 9.3792 |  |  |  | R2 | 2
RECUPERAR | #REF! | ALVENARIA NOVA - SALA DE AULA 03 |  |  | 2.15 |  | 1.6 | 3.44 |  |  |  | R2 | 2
RECUPERAR | #REF! | ALVENARIA EXISTENTE - SALA DE AULA 04 |  |  | 29.23 |  | 1.6 | 9.3536 |  |  |  | R2 | 2
RECUPERAR | #REF! | ALVENARIA NOVA - SALA DE AULA 04 |  |  | 2.15 |  | 1.6 | 3.44 |  |  |  | R2 | 2
RECUPERAR | #REF! | ALVENARIA EXISTENTE - SALA DE AULA 05 |  |  | 29.27 |  | 1.6 | 9.3664 |  |  |  | R2 | 2
RECUPERAR | #REF! | ALVENARIA NOVA - SALA DE AULA 05 |  |  | 2.15 |  | 1.6 | 3.44 |  |  |  | R2 | 2
RECUPERAR | #REF! | ALVENARIA EXISTENTE - SALA DE AULA 06 |  |  | 29.21 |  | 1.6 | 9.3472 |  |  |  | R2 | 2
RECUPERAR | #REF! | ALVENARIA NOVA - SALA DE AULA 06 |  |  | 2.15 |  | 1.6 | 3.44 |  |  |  | R2 | 2
RECUPERAR | #REF! | ALVENARIA EXISTENTE - SALA DE AULA 07 |  |  | 29.23 |  | 1.6 | 9.3536 |  |  |  | R2 | 2
RECUPERAR | #REF! | ALVENARIA NOVA - SALA DE AULA 07 |  |  | 2.13 |  | 1.6 | 3.408 |  |  |  | R2 | 2
RECUPERAR | #REF! | ALVENARIA EXISTENTE - SALA DE AULA 08 |  |  | 29.26 |  | 1.6 | 9.3632 |  |  |  | R2 | 2
RECUPERAR | #REF! | ALVENARIA NOVA - SALA DE AULA 08 |  |  | 2.13 |  | 1.6 | 3.408 |  |  |  | R2 | 2
RECUPERAR | #REF! | ALVENARIA EXISTENTE - SALA DE AULA 09 |  |  | 29.39 |  | 1.6 | 9.4048 |  |  |  | R2 | 2
RECUPERAR | #REF! | ALVENARIA NOVA - SALA DE AULA 09 |  |  | 2.13 |  | 1.6 | 3.408 |  |  |  | R2 | 2
RECUPERAR | #REF! | ALVENARIA EXISTENTE - SALA DE AULA 10 |  |  | 29.25 |  | 1.6 | 9.36 |  |  |  | R2 | 2
RECUPERAR | #REF! | ALVENARIA NOVA - SALA DE AULA 10 |  |  | 2.13 |  | 1.6 | 3.408 |  |  |  | R2 | 2
RECUPERAR | #REF! | ALVENARIA EXISTENTE - SALA DE AULA 11 |  |  | 29.25 |  | 1.6 | 9.36 |  |  |  | R2 | 2
RECUPERAR | #REF! | ALVENARIA NOVA - SALA DE AULA 11 |  |  | 2.13 |  | 1.6 | 3.408 |  |  |  | R2 | 2
RECUPERAR | #REF! | ALVENARIA EXISTENTE - CIRCULAÇÃO COBERTA (CORREDOR DAS SALAS) |  |  | 106.59 |  | 1.6 | 34.1088 |  |  |  | R2 | 2
RECUPERAR | #REF! | ALVENARIA NOVA - CIRCULAÇÃO COBERTA (CORREDOR DAS SALAS) |  |  | 21.96 |  | 1.6 | 35.136 |  |  |  | R2 | 2
RECUPERAR | #REF! | ALVENARIA NOVA - MURETA DE 2,10M DE ALTURA DOS WCS FEM E MASC |  |  | 10.7 |  | 1.6 | 17.12 |  |  |  | R2 | 2
|  | Descrição dos serviços | Un | Qtd. | Comp. | Larg. | Alt. | Área (m²) | Volume (m³) | Peso (t) | TOTAL
RECUPERAÇÃO DE CERÂMICA 20x20 (20%) | [7 empty] | 4.352
RECUPERAR | #REF! | WCB ENTRE SALA MULTIUSO 01 E 03 |  |  | 6.73 |  | 1.6 | 2.1536 |  |  |  | R2 | 2
RECUPERAR | #REF! | WCB DA SALA MULTIUSO 03 |  |  | 6.87 |  | 1.6 | 2.1984 |  |  |  | R2 | 2
|  | Descrição dos serviços | Un | Qtd. | Comp. | Larg. | Alt. | Área (m²) | Volume (m³) | Peso (t) | TOTAL
CERÂMICA 10x10
262.116
PINTURA | Pastilha Cerâmica na composição 06. | SALA DE INFORMÁTICA |  |  | 31.22 |  | 1.8 | 56.196 |  |  |  | 1 | 6
PINTURA | Pastilha Cerâmica na composição 06. | SALA MULTIUSO 01 |  |  | 18.22 |  | 1.8 | 32.796 |  |  |  | 1 | 6
PINTURA | Pastilha Cerâmica na composição 06. | SALA MULTIUSO 02 |  |  | 19.46 |  | 1.8 | 35.028 |  |  |  | 1 | 6
PINTURA | Pastilha Cerâmica na composição 06. | SALA MULTIUSO 03 |  |  | 18.22 |  | 1.8 | 32.796 |  |  |  | 1 | 6
PINTURA | Pastilha Cerâmica na composição 06. | SALA MULTIUSO 04 |  |  | 19.44 |  | 1.8 | 34.992 |  |  |  | 1 | 6
PINTURA | Pastilha Cerâmica na composição 01 até 1,80m | CIRCULAÇÃO DAS SALAS MULTIUSO |  |  | 25.07 |  | 1.8 | 45.126 |  |  |  | 1 | 1
CERÂMICA APARTIR DO PISO ATÉ 1,60M | Pastilha Cerâmica na composição 01 até 1,80m | CIRCULAÇÃO WCS PNE |  |  | 13.99 |  | 1.8 | 25.182 |  |  |  | 2 | 1
|  | Descrição dos serviços | Un | Qtd. | Comp. | Larg. | Alt. | Área (m²) | Volume (m³) | Peso (t) | TOTAL
PORCELANATO 45X45 | [7 empty] | 328.644
CERÂMICA ATÉ O TETO / FORRO | Porcelanato branco acetinado, dimensões de 45x45cm. | WCB FEMININNO |  |  | 58.8 |  | 2.55 | 149.94 |  |  |  | 3 | 8
CERÂMICA ATÉ O TETO / FORRO | Porcelanato branco acetinado, dimensões de 45x45cm. | WCB FEMININNO - PAREDE DIFERENCIADA |  |  | 5.6 |  | 2.55 | 14.28 |  |  |  | 3 | 8
CERÂMICA ATÉ O TETO / FORRO | Porcelanato branco acetinado, dimensões de 45x45cm. | WCB MASCULINO |  |  | 56.99 |  | 2.55 | 145.3245 |  |  |  | 3 | 8
CERÂMICA APARTIR DO PISO ATÉ 1,60M | Porcelanato branco acetinado, dimensões de 45x45cm. | WCB PNE MASC. |  |  | 7.49 |  | 2.55 | 19.0995 |  |  |  | 2 | 8
|  | Descrição dos serviços | Un | Qtd. | Comp. | Larg. | Alt. | Área (m²) | Volume (m³) | Peso (t) | TOTAL
CERÂMICA 16X57 | [7 empty] | 44.0385
CERÂMICA ATÉ O TETO / FORRO | Cerâmica na composição 05 na extensão da bancada | WCB MASCULINO - PAREDE DIFERENCIADA |  |  | 5.6 |  | 2.55 | 14.28 |  |  |  | 3 | 5
CERÂMICA APARTIR DO PISO ATÉ 1,60M | Cerâmica na composição 04 na extensão da bancada | WCB PNE FEM. |  |  | 7.11 |  | 2.55 | 18.1305 |  |  |  | 2 | 4
CERÂMICA APARTIR DO PISO ATÉ 1,60M | Cerâmica na composição 04 na extensão da bancada | WCB PNE FEM. - PAREDE DIFERENCIADA |  |  | 2.1 |  | 2.55 | 5.355 |  |  |  | 2 | 4
CERÂMICA APARTIR DO PISO ATÉ 1,60M | Cerâmica na composição 05 na extensão da bancada | WCB PNE MASC. - PAREDE DIFERENCIADA |  |  | 2.46 |  | 2.55 | 6.273 |  |  |  | 2 | 5
|  | Descrição dos serviços | Un | Qtd. | Comp. | Larg. | Alt. | Área (m²) | Volume (m³) | Peso (t) | TOTAL
PINTURA ACRÍLICA | [7 empty] | 1240.4655
RECUPERAR | #REF! | SALA DE AULA 01 |  |  | 31.37 |  | 1.07 | 33.5659 |  |  |  | R2 | 2 | XXXX
RECUPERAR | #REF! | SALA DE AULA 02 |  |  | 31.3 |  | 1.07 | 33.491 |  |  |  | R2 | 2
RECUPERAR | #REF! | SALA DE AULA 03 |  |  | 31.46 |  | 1.07 | 33.6622 |  |  |  | R2 | 2
RECUPERAR | #REF! | SALA DE AULA 04 |  |  | 31.38 |  | 1.07 | 33.5766 |  |  |  | R2 | 2
RECUPERAR | #REF! | SALA DE AULA 05 |  |  | 31.42 |  | 1.07 | 33.6194 |  |  |  | R2 | 2
RECUPERAR | #REF! | SALA DE AULA 06 |  |  | 31.36 |  | 1.07 | 33.5552 |  |  |  | R2 | 2
RECUPERAR | #REF! | SALA DE AULA 07 |  |  | 31.36 |  | 1.07 | 33.5552 |  |  |  | R2 | 2
RECUPERAR | #REF! | SALA DE AULA 08 |  |  | 31.39 |  | 1.07 | 33.5873 |  |  |  | R2 | 2
RECUPERAR | #REF! | SALA DE AULA 09 |  |  | 31.52 |  | 1.07 | 33.7264 |  |  |  | R2 | 2
RECUPERAR | #REF! | SALA DE AULA 10 |  |  | 31.38 |  | 1.07 | 33.5766 |  |  |  | R2 | 2
RECUPERAR | #REF! | SALA DE AULA 11 |  |  | 31.38 |  | 1.07 | 33.5766 |  |  |  | R2 | 2
#REF! | #REF! | SALA DE INFORMÁTICA |  |  | 31.22 |  | 0.75 | 23.415 |  |  |  | 1 | 6
#REF! | #REF! | SALA MULTIUSO 01 |  |  | 18.22 |  | 0.75 | 13.665 |  |  |  | 1 | 6
#REF! | #REF! | SALA MULTIUSO 02 |  |  | 19.46 |  | 0.75 | 14.595 |  |  |  | 1 | 6
#REF! | #REF! | SALA MULTIUSO 03 |  |  | 18.22 |  | 0.75 | 13.665 |  |  |  | 1 | 6
#REF! | #REF! | SALA MULTIUSO 04 |  |  | 19.44 |  | 0.75 | 14.58 |  |  |  | 1 | 6
RECUPERAR | #REF! | WCB ENTRE SALA MULTIUSO 01 E 03 |  |  | 6.73 |  | 0.95 | 6.3935 |  |  |  | R2 | 2
RECUPERAR | #REF! | WCB DA SALA MULTIUSO 03 |  |  | 6.87 |  | 0.95 | 6.5265 |  |  |  | R2 | 2
#REF! | #REF! | CIRCULAÇÃO DAS SALAS MULTIUSO |  |  | 25.07 |  | 0.75 | 18.8025 |  |  |  | 1 | 1
RECUPERAR | #REF! | CIRCULAÇÃO COBERTA (CORREDOR DAS SALAS) |  |  | 128.55 |  | 2.05 | 263.5275 |  |  |  | R2 | 2
#REF! | #REF! | ALMOXARIFADO |  |  | 17.7 |  | 2.55 | 45.135 |  |  |  | 2 | 7
#REF! | #REF! | CIRCULAÇÃO WCS PNE |  |  | 13.99 |  | 0.75 | 10.4925 |  |  |  | 2 | 1
#REF! | #REF! | CIRCULAÇÃO COBERTA DA ENTRADA | [9 empty] | 1 | 7
#REF! | #REF! | PAREDE DA FACHADA DA SALA 01 |  |  | 6 |  | 3.43 | 20.58 |  |  |  | 1 | 7
#REF! | #REF! | PAREDE DA FACHADA DA SALA 07 |  |  | 10.16 |  | 3.43 | 34.8488 |  |  |  | 1 | 7
#REF! | #REF! | PAREDE DA FACHADA ENTRE SALA 01 E 07 |  |  | 4.82 |  | 4.43 | 21.3526 |  |  |  | 1 | 7
#REF! | #REF! | PAREDE DE ACESSO AO BLOCO NOVO |  |  | 4 |  | 3.1 | 12.4 |  |  |  | 1 | 7
#REF! | #REF! | PAREDE DO MURO DA RUA (LADO INTERNO) |  |  | 24.68 |  | 3.07 | 75.7676 |  |  |  | 1 | 7
#REF! | #REF! | CIRCULAÇÃO DESCOBERTA DA ENTRADA | [9 empty] | 1 | 7
#REF! | #REF! | PAREDE DA ESCOLA (DA SALA 07 ATÉ A SALA MULTIUSO 03) |  |  | 47.94 |  | 2.79 | 133.7526 |  |  |  | 1 | 7
#REF! | #REF! | PAREDE DO MURO DA RUA (LADO INTERNO) |  |  | 55.48 |  | 2.55 | 141.474 |  |  |  | 1 | 7
|  | Descrição dos serviços | Un | Qtd. | Comp. | Larg. | Alt. | Área (m²) | Volume (m³) | Peso (t) | TOTAL
EMBOCO | [7 empty] | 89.936
|  | ALVENARIA NOVA - SALA DE AULA 01 |  |  | 2.15 |  | 1.6 | 3.44 |  |  |  | R2 | 2 | XXXX
|  | ALVENARIA NOVA - SALA DE AULA 02 |  |  | 2.15 |  | 1.6 | 3.44 |  |  |  | R2 | 2
|  | ALVENARIA NOVA - SALA DE AULA 03 |  |  | 2.15 |  | 1.6 | 3.44 |  |  |  | R2 | 2
|  | ALVENARIA NOVA - SALA DE AULA 04 |  |  | 2.15 |  | 1.6 | 3.44 |  |  |  | R2 | 2
|  | ALVENARIA NOVA - SALA DE AULA 05 |  |  | 2.15 |  | 1.6 | 3.44 |  |  |  | R2 | 2
|  | ALVENARIA NOVA - SALA DE AULA 06 |  |  | 2.15 |  | 1.6 | 3.44 |  |  |  | R2 | 2
|  | ALVENARIA NOVA - SALA DE AULA 07 |  |  | 2.13 |  | 1.6 | 3.408 |  |  |  | R2 | 2
|  | ALVENARIA NOVA - SALA DE AULA 08 |  |  | 2.13 |  | 1.6 | 3.408 |  |  |  | R2 | 2
|  | ALVENARIA NOVA - SALA DE AULA 09 |  |  | 2.13 |  | 1.6 | 3.408 |  |  |  | R2 | 2
|  | ALVENARIA NOVA - SALA DE AULA 10 |  |  | 2.13 |  | 1.6 | 3.408 |  |  |  | R2 | 2
|  | ALVENARIA NOVA - SALA DE AULA 11 |  |  | 2.13 |  | 1.6 | 3.408 |  |  |  | R2 | 2
|  | ALVENARIA NOVA - CIRCULAÇÃO COBERTA (CORREDOR DAS SALAS) |  |  | 21.96 |  | 1.6 | 35.136 |  |  |  | R2 | 2
|  | ALVENARIA NOVA - MURETA DE 2,10M DE ALTURA DOS WCS FEM E MASC |  |  | 10.7 |  | 1.6 | 17.12 |  |  |  | R2 | 2
REBOCO | [7 empty] | 75.5665
|  | ALVENARIA NOVA - SALA DE AULA 01 |  |  | 2.15 |  | 1.07 | 2.3005 |  |  |  | R2 | 2 | XXXX
|  | ALVENARIA NOVA - SALA DE AULA 02 |  |  | 2.15 |  | 1.07 | 2.3005 |  |  |  | R2 | 2
|  | ALVENARIA NOVA - SALA DE AULA 03 |  |  | 2.15 |  | 1.07 | 2.3005 |  |  |  | R2 | 2
|  | ALVENARIA NOVA - SALA DE AULA 04 |  |  | 2.15 |  | 1.07 | 2.3005 |  |  |  | R2 | 2
|  | ALVENARIA NOVA - SALA DE AULA 05 |  |  | 2.15 |  | 1.07 | 2.3005 |  |  |  | R2 | 2
|  | ALVENARIA NOVA - SALA DE AULA 06 |  |  | 2.15 |  | 1.07 | 2.3005 |  |  |  | R2 | 2
|  | ALVENARIA NOVA - SALA DE AULA 07 |  |  | 2.13 |  | 1.07 | 2.2791 |  |  |  | R2 | 2
|  | ALVENARIA NOVA - SALA DE AULA 08 |  |  | 2.13 |  | 1.07 | 2.2791 |  |  |  | R2 | 2
|  | ALVENARIA NOVA - SALA DE AULA 09 |  |  | 2.13 |  | 1.07 | 2.2791 |  |  |  | R2 | 2
|  | ALVENARIA NOVA - SALA DE AULA 10 |  |  | 2.13 |  | 1.07 | 2.2791 |  |  |  | R2 | 2
|  | ALVENARIA NOVA - SALA DE AULA 11 |  |  | 2.13 |  | 1.07 | 2.2791 |  |  |  | R2 | 2
|  | ALVENARIA NOVA - CIRCULAÇÃO COBERTA (CORREDOR DAS SALAS) |  |  | 21.96 |  | 2.05 | 45.018 |  |  |  | R2 | 2
|  | ALVENARIA NOVA - MURETA DE 2,10M DE ALTURA DOS WCS FEM E MASC |  |  | 10.7 |  | 0.5 | 5.35 |  |  |  | R2 | 2
CHAPISCO | [7 empty] | 165.5025
|  | ALVENARIA NOVA - SALA DE AULA 01 |  |  | 2.15 |  | 2.67 | 5.7405 |  |  |  | R2 | 2 | XXXX
|  | ALVENARIA NOVA - SALA DE AULA 02 |  |  | 2.15 |  | 2.67 | 5.7405 |  |  |  | R2 | 2
|  | ALVENARIA NOVA - SALA DE AULA 03 |  |  | 2.15 |  | 2.67 | 5.7405 |  |  |  | R2 | 2
|  | ALVENARIA NOVA - SALA DE AULA 04 |  |  | 2.15 |  | 2.67 | 5.7405 |  |  |  | R2 | 2
|  | ALVENARIA NOVA - SALA DE AULA 05 |  |  | 2.15 |  | 2.67 | 5.7405 |  |  |  | R2 | 2
|  | ALVENARIA NOVA - SALA DE AULA 06 |  |  | 2.15 |  | 2.67 | 5.7405 |  |  |  | R2 | 2
|  | ALVENARIA NOVA - SALA DE AULA 07 |  |  | 2.13 |  | 2.67 | 5.6871 |  |  |  | R2 | 2
|  | ALVENARIA NOVA - SALA DE AULA 08 |  |  | 2.13 |  | 2.67 | 5.6871 |  |  |  | R2 | 2
|  | ALVENARIA NOVA - SALA DE AULA 09 |  |  | 2.13 |  | 2.67 | 5.6871 |  |  |  | R2 | 2
|  | ALVENARIA NOVA - SALA DE AULA 10 |  |  | 2.13 |  | 2.67 | 5.6871 |  |  |  | R2 | 2
|  | ALVENARIA NOVA - SALA DE AULA 11 |  |  | 2.13 |  | 2.67 | 5.6871 |  |  |  | R2 | 2
|  | ALVENARIA NOVA - CIRCULAÇÃO COBERTA (CORREDOR DAS SALAS) |  |  | 21.96 |  | 3.65 | 80.154 |  |  |  | R2 | 2
|  | ALVENARIA NOVA - MURETA DE 2,10M DE ALTURA DOS WCS FEM E MASC |  |  | 10.7 |  | 2.1 | 22.47 |  |  |  | R2 | 2
APICOAMENTO | [7 empty] | 776.2257
RECUPERAÇÃO DE CERÂMICA 40x40 (20%)
RECUPERAR | #REF! | ALVENARIA EXISTENTE - SALA DE AULA 01 |  |  | 29.22 |  | 1.6 | 9.3504 |  |  |  | R2 | 2 | XXXX
RECUPERAR | #REF! | ALVENARIA EXISTENTE - SALA DE AULA 02 |  |  | 29.15 |  | 1.6 | 9.328 |  |  |  | R2 | 2
RECUPERAR | #REF! | ALVENARIA EXISTENTE - SALA DE AULA 03 |  |  | 29.31 |  | 1.6 | 9.3792 |  |  |  | R2 | 2
RECUPERAR | #REF! | ALVENARIA EXISTENTE - SALA DE AULA 04 |  |  | 29.23 |  | 1.6 | 9.3536 |  |  |  | R2 | 2
RECUPERAR | #REF! | ALVENARIA EXISTENTE - SALA DE AULA 05 |  |  | 29.27 |  | 1.6 | 9.3664 |  |  |  | R2 | 2
RECUPERAR | #REF! | ALVENARIA EXISTENTE - SALA DE AULA 06 |  |  | 29.21 |  | 1.6 | 9.3472 |  |  |  | R2 | 2
RECUPERAR | #REF! | ALVENARIA EXISTENTE - SALA DE AULA 07 |  |  | 29.23 |  | 1.6 | 9.3536 |  |  |  | R2 | 2
RECUPERAR | #REF! | ALVENARIA EXISTENTE - SALA DE AULA 08 |  |  | 29.26 |  | 1.6 | 9.3632 |  |  |  | R2 | 2
RECUPERAR | #REF! | ALVENARIA EXISTENTE - SALA DE AULA 09 |  |  | 29.39 |  | 1.6 | 9.4048 |  |  |  | R2 | 2
RECUPERAR | #REF! | ALVENARIA EXISTENTE - SALA DE AULA 10 |  |  | 29.25 |  | 1.6 | 9.36 |  |  |  | R2 | 2
RECUPERAR | #REF! | ALVENARIA EXISTENTE - SALA DE AULA 11 |  |  | 29.25 |  | 1.6 | 9.36 |  |  |  | R2 | 2
RECUPERAR | #REF! | ALVENARIA EXISTENTE - CIRCULAÇÃO COBERTA (CORREDOR DAS SALAS) |  |  | 106.59 |  | 1.6 | 34.1088 |  |  |  | R2 | 2
RECUPERAÇÃO DE CERÂMICA 20x20 (20%)
RECUPERAR | #REF! | WCB ENTRE SALA MULTIUSO 01 E 03 |  |  | 6.73 |  | 1.6 | 2.1536 |  |  |  | R2 | 2
RECUPERAR | #REF! | WCB DA SALA MULTIUSO 03 |  |  | 6.87 |  | 1.6 | 2.1984 |  |  |  | R2 | 2
CERÂMICA 10x10
PINTURA | Pastilha Cerâmica na composição 06. | SALA DE INFORMÁTICA |  |  | 31.22 |  | 1.8 | 56.196 |  |  |  | 1 | 6
PINTURA | Pastilha Cerâmica na composição 06. | SALA MULTIUSO 01 |  |  | 18.22 |  | 1.8 | 32.796 |  |  |  | 1 | 6
PINTURA | Pastilha Cerâmica na composição 06. | SALA MULTIUSO 02 |  |  | 19.46 |  | 1.8 | 35.028 |  |  |  | 1 | 6
PINTURA | Pastilha Cerâmica na composição 06. | SALA MULTIUSO 03 |  |  | 18.22 |  | 1.8 | 32.796 |  |  |  | 1 | 6
PINTURA | Pastilha Cerâmica na composição 06. | SALA MULTIUSO 04 |  |  | 19.44 |  | 1.8 | 34.992 |  |  |  | 1 | 6
PINTURA | Pastilha Cerâmica na composição 01 até 1,80m | CIRCULAÇÃO DAS SALAS MULTIUSO |  |  | 25.07 |  | 1.8 | 45.126 |  |  |  | 1 | 1
CERÂMICA APARTIR DO PISO ATÉ 1,60M | Pastilha Cerâmica na composição 01 até 1,80m | CIRCULAÇÃO WCS PNE |  |  | 13.99 |  | 1.8 | 25.182 |  |  |  | 2 | 1
PORCELANATO 45X45
CERÂMICA ATÉ O TETO / FORRO | Porcelanato branco acetinado, dimensões de 45x45cm. | WCB FEMININNO |  |  | 58.8 |  | 2.55 | 149.94 |  |  |  | 3 | 8
CERÂMICA ATÉ O TETO / FORRO | Porcelanato branco acetinado, dimensões de 45x45cm. | WCB FEMININNO - PAREDE DIFERENCIADA |  |  | 5.6 |  | 2.55 | 14.28 |  |  |  | 3 | 8
CERÂMICA ATÉ O TETO / FORRO | Porcelanato branco acetinado, dimensões de 45x45cm. | WCB MASCULINO |  |  | 56.99 |  | 2.55 | 145.3245 |  |  |  | 3 | 8
CERÂMICA APARTIR DO PISO ATÉ 1,60M | Porcelanato branco acetinado, dimensões de 45x45cm. | WCB PNE MASC. |  |  | 7.49 |  | 2.55 | 19.0995 |  |  |  | 2 | 8
CERÂMICA 16X57
CERÂMICA ATÉ O TETO / FORRO | Cerâmica na composição 05 na extensão da bancada | WCB MASCULINO - PAREDE DIFERENCIADA |  |  | 5.6 |  | 2.55 | 14.28 |  |  |  | 3 | 5
CERÂMICA APARTIR DO PISO ATÉ 1,60M | Cerâmica na composição 04 na extensão da bancada | WCB PNE FEM. |  |  | 7.11 |  | 2.55 | 18.1305 |  |  |  | 2 | 4
CERÂMICA APARTIR DO PISO ATÉ 1,60M | Cerâmica na composição 04 na extensão da bancada | WCB PNE FEM. - PAREDE DIFERENCIADA |  |  | 2.1 |  | 2.55 | 5.355 |  |  |  | 2 | 4
CERÂMICA APARTIR DO PISO ATÉ 1,60M | Cerâmica na composição 05 na extensão da bancada | WCB PNE MASC. - PAREDE DIFERENCIADA |  |  | 2.46 |  | 2.55 | 6.273 |  |  |  | 2 | 5
EXISTENTE | PROPOSTO | CADASTRO PISO | [9 empty] | EXISTENTE | PROPOSTO
#REF! | #REF! | SALA DE AULA 01 | [5 empty] | 56.35 |  |  |  | 2 | 1
#REF! | #REF! | SALA DE AULA 02 | [5 empty] | 55.75 |  |  |  | 2 | 1
#REF! | #REF! | SALA DE AULA 03 | [5 empty] | 56.53 |  |  |  | 2 | 1
#REF! | #REF! | SALA DE AULA 04 | [5 empty] | 56.14 |  |  |  | 2 | 1
#REF! | #REF! | SALA DE AULA 05 | [5 empty] | 53.34 |  |  |  | 2 | 1
#REF! | #REF! | SALA DE AULA 06 | [5 empty] | 56.04 |  |  |  | 2 | 1
#REF! | #REF! | SALA DE AULA 07 | [5 empty] | 56.31 |  |  |  | 2 | 1
#REF! | #REF! | SALA DE AULA 08 | [5 empty] | 56.49 |  |  |  | 2 | 1
#REF! | #REF! | SALA DE AULA 09 | [5 empty] | 57.03 |  |  |  | 2 | 1
#REF! | #REF! | SALA DE AULA 10 | [5 empty] | 56.4 |  |  |  | 2 | 1
#REF! | #REF! | SALA DE AULA 11 | [5 empty] | 56.4 |  |  |  | 2 | 1
#REF! | #REF! | SALA DE INFORMÁTICA | [5 empty] | 55.61 |  |  |  | 2 | 1
#REF! | #REF! | SALA MULTIUSO 01 | [5 empty] | 20.66 |  |  |  | 2 | 1
#REF! | #REF! | SALA MULTIUSO 02 | [5 empty] | 23.67 |  |  |  | 2 | 1
#REF! | #REF! | SALA MULTIUSO 03 | [5 empty] | 19.21 |  |  |  | 2 | 1
#REF! | #REF! | SALA MULTIUSO 04 | [5 empty] | 23.62 |  |  |  | 2 | 1
RECUPERAR | #REF! | WCB ENTRE SALA MULTIUSO 01 E 03 | [5 empty] | 2.71 |  |  |  | R | 2
RECUPERAR | #REF! | WCB DA SALA MULTIUSO 03 | [5 empty] | 2.81 |  |  |  | R | 2
#REF! | #REF! | CIRCULAÇÃO DAS SALAS MULTIUSO | [5 empty] | 19.05 |  |  |  | 2 | 1
#REF! | #REF! | CIRCULAÇÃO COBERTA (CORREDOR DAS SALAS) | [5 empty] | 243.65 |  |  |  | 1 | 1
#REF! | #REF! | WCB FEMININNO | [5 empty] | 38.48 |  |  |  | 2 | 3
#REF! | #REF! | WCB MASCULINO | [5 empty] | 37.01 |  |  |  | 2 | 3
#REF! | #REF! | ALMOXARIFADO | [5 empty] | 19.25 |  |  |  | 2 | 1
#REF! | #REF! | CIRCULAÇÃO WCS PNE | [5 empty] | 7.93 |  |  |  | 2 | 1
#REF! | #REF! | WCB PNE FEM. | [5 empty] | 4.11 |  |  |  | 2 | 3
#REF! | #REF! | WCB PNE MASC. | [5 empty] | 4.76 |  |  |  | 2 | 3
#REF! | #REF! | CIRCULAÇÃO COBERTA DA ENTRADA | [5 empty] | 98.28 |  |  |  | 3 | 1
#REF! | NA | CIRCULAÇÃO DESCOBERTA DA ENTRADA | [5 empty] | 172.17 |  |  |  | 3 | NA
DEMOLIÇÃO DE CONCRETO MAGRO
4CM PARA O CONTRAPISO + 8MM DO GRANILITE
CERÂMICA | Piso em granilite, espessura mínima de 8mm, | SALA DE AULA 01 |  |  |  |  | 0.048 | 56.35 | 2.7048 |  |  | 2 | 1
CERÂMICA | Piso em granilite, espessura mínima de 8mm, | SALA DE AULA 02 |  |  |  |  | 0.048 | 55.75 | 2.676 |  |  | 2 | 1
CERÂMICA | Piso em granilite, espessura mínima de 8mm, | SALA DE AULA 03 |  |  |  |  | 0.048 | 56.53 | 2.7134 |  |  | 2 | 1
CERÂMICA | Piso em granilite, espessura mínima de 8mm, | SALA DE AULA 04 |  |  |  |  | 0.048 | 56.14 | 2.6947 |  |  | 2 | 1
CERÂMICA | Piso em granilite, espessura mínima de 8mm, | SALA DE AULA 05 |  |  |  |  | 0.048 | 53.34 | 2.5603 |  |  | 2 | 1
CERÂMICA | Piso em granilite, espessura mínima de 8mm, | SALA DE AULA 06 |  |  |  |  | 0.048 | 56.04 | 2.6899 |  |  | 2 | 1
CERÂMICA | Piso em granilite, espessura mínima de 8mm, | SALA DE AULA 07 |  |  |  |  | 0.048 | 56.31 | 2.7029 |  |  | 2 | 1
CERÂMICA | Piso em granilite, espessura mínima de 8mm, | SALA DE AULA 08 |  |  |  |  | 0.048 | 56.49 | 2.7115 |  |  | 2 | 1
CERÂMICA | Piso em granilite, espessura mínima de 8mm, | SALA DE AULA 09 |  |  |  |  | 0.048 | 57.03 | 2.7374 |  |  | 2 | 1
CERÂMICA | Piso em granilite, espessura mínima de 8mm, | SALA DE AULA 10 |  |  |  |  | 0.048 | 56.4 | 2.7072 |  |  | 2 | 1
CERÂMICA | Piso em granilite, espessura mínima de 8mm, | SALA DE AULA 11 |  |  |  |  | 0.048 | 56.4 | 2.7072 |  |  | 2 | 1
CERÂMICA | Piso em granilite, espessura mínima de 8mm, | SALA DE INFORMÁTICA |  |  |  |  | 0.048 | 55.61 | 2.6693 |  |  | 2 | 1
CERÂMICA | Piso em granilite, espessura mínima de 8mm, | SALA MULTIUSO 01 |  |  |  |  | 0.048 | 20.66 | 0.99168 |  |  | 2 | 1
CERÂMICA | Piso em granilite, espessura mínima de 8mm, | SALA MULTIUSO 02 |  |  |  |  | 0.048 | 23.67 | 1.1362 |  |  | 2 | 1
CERÂMICA | Piso em granilite, espessura mínima de 8mm, | SALA MULTIUSO 03 |  |  |  |  | 0.048 | 19.21 | 0.92208 |  |  | 2 | 1
CERÂMICA | Piso em granilite, espessura mínima de 8mm, | SALA MULTIUSO 04 |  |  |  |  | 0.048 | 23.62 | 1.1338 |  |  | 2 | 1
CERÂMICA | Piso em granilite, espessura mínima de 8mm, | CIRCULAÇÃO DAS SALAS MULTIUSO |  |  |  |  | 0.048 | 19.05 | 0.9144 |  |  | 2 | 1
CERÂMICA | Piso em granilite, espessura mínima de 8mm, | ALMOXARIFADO |  |  |  |  | 0.048 | 19.25 | 0.924 |  |  | 2 | 1
CERÂMICA | Piso em granilite, espessura mínima de 8mm, | CIRCULAÇÃO WCS PNE |  |  |  |  | 0.048 | 7.93 | 0.38064 |  |  | 2 | 1
CIMENTADO | Piso em granilite, espessura mínima de 8mm, | CIRCULAÇÃO COBERTA DA ENTRADA |  |  |  |  | 0.048 | 98.28 | 4.7174 |  |  | 3 | 1
DEMOLIÇÃO DE PISO CERÂMICO
CERÂMICA | CERÂMICA | WCB ENTRE SALA MULTIUSO 01 E 03 | [5 empty] | 2.71 |  |  |  | R | 2
CERÂMICA | CERÂMICA | WCB DA SALA MULTIUSO 03 | [5 empty] | 2.81 |  |  |  | R | 2
CERÂMICA | Porcelanato branco, antiderrapante, dimensões 45x45cm | WCB FEMININNO | [5 empty] | 38.48 |  |  |  | 2 | 3
CERÂMICA | Porcelanato branco, antiderrapante, dimensões 45x45cm | WCB MASCULINO | [5 empty] | 37.01 |  |  |  | 2 | 3
CERÂMICA | Porcelanato branco, antiderrapante, dimensões 45x45cm | WCB PNE FEM. | [5 empty] | 4.11 |  |  |  | 2 | 3
CERÂMICA | Porcelanato branco, antiderrapante, dimensões 45x45cm | WCB PNE MASC. | [5 empty] | 4.76 |  |  |  | 2 | 3
DEMOLIÇÃO DE PISO DE ALTA RESISTÊNCIA
#REF! | #REF! | CIRCULAÇÃO COBERTA (CORREDOR DAS SALAS) | [5 empty] | 243.65 |  |  |  | 1 | 1
APLICAÇAO DE PISO GRANILITE
CERÂMICA | Piso em granilite, espessura mínima de 8mm, | SALA DE AULA 01 | [5 empty] | 56.35 |  |  |  | 2 | 1
CERÂMICA | Piso em granilite, espessura mínima de 8mm, | SALA DE AULA 02 | [5 empty] | 55.75 |  |  |  | 2 | 1
CERÂMICA | Piso em granilite, espessura mínima de 8mm, | SALA DE AULA 03 | [5 empty] | 56.53 |  |  |  | 2 | 1
CERÂMICA | Piso em granilite, espessura mínima de 8mm, | SALA DE AULA 04 | [5 empty] | 56.14 |  |  |  | 2 | 1
CERÂMICA | Piso em granilite, espessura mínima de 8mm, | SALA DE AULA 05 | [5 empty] | 53.34 |  |  |  | 2 | 1
CERÂMICA | Piso em granilite, espessura mínima de 8mm, | SALA DE AULA 06 | [5 empty] | 56.04 |  |  |  | 2 | 1
CERÂMICA | Piso em granilite, espessura mínima de 8mm, | SALA DE AULA 07 | [5 empty] | 56.31 |  |  |  | 2 | 1
CERÂMICA | Piso em granilite, espessura mínima de 8mm, | SALA DE AULA 08 | [5 empty] | 56.49 |  |  |  | 2 | 1
CERÂMICA | Piso em granilite, espessura mínima de 8mm, | SALA DE AULA 09 | [5 empty] | 57.03 |  |  |  | 2 | 1
CERÂMICA | Piso em granilite, espessura mínima de 8mm, | SALA DE AULA 10 | [5 empty] | 56.4 |  |  |  | 2 | 1
CERÂMICA | Piso em granilite, espessura mínima de 8mm, | SALA DE AULA 11 | [5 empty] | 56.4 |  |  |  | 2 | 1
CERÂMICA | Piso em granilite, espessura mínima de 8mm, | SALA DE INFORMÁTICA | [5 empty] | 55.61 |  |  |  | 2 | 1
CERÂMICA | Piso em granilite, espessura mínima de 8mm, | SALA MULTIUSO 01 | [5 empty] | 20.66 |  |  |  | 2 | 1
CERÂMICA | Piso em granilite, espessura mínima de 8mm, | SALA MULTIUSO 02 | [5 empty] | 23.67 |  |  |  | 2 | 1
CERÂMICA | Piso em granilite, espessura mínima de 8mm, | SALA MULTIUSO 03 | [5 empty] | 19.21 |  |  |  | 2 | 1
CERÂMICA | Piso em granilite, espessura mínima de 8mm, | SALA MULTIUSO 04 | [5 empty] | 23.62 |  |  |  | 2 | 1
CERÂMICA | Piso em granilite, espessura mínima de 8mm, | CIRCULAÇÃO DAS SALAS MULTIUSO | [5 empty] | 19.05 |  |  |  | 2 | 1
GRANILITE | Piso em granilite, espessura mínima de 8mm, | CIRCULAÇÃO COBERTA (CORREDOR DAS SALAS) | [5 empty] | 243.65 |  |  |  | 1 | 1
CERÂMICA | Piso em granilite, espessura mínima de 8mm, | ALMOXARIFADO | [5 empty] | 19.25 |  |  |  | 2 | 1
CERÂMICA | Piso em granilite, espessura mínima de 8mm, | CIRCULAÇÃO WCS PNE | [5 empty] | 7.93 |  |  |  | 2 | 1
CIMENTADO | Piso em granilite, espessura mínima de 8mm, | CIRCULAÇÃO COBERTA DA ENTRADA | [5 empty] | 98.28 |  |  |  | 3 | 1
APLICAÇAO DE PISO CERÂMICO 45X45
CERÂMICA | CERÂMICA 45X45 ANTIDERRAPANTE | WCB ENTRE SALA MULTIUSO 01 E 03 | [5 empty] | 2.71 |  |  |  | R | 2
CERÂMICA | CERÂMICA 45X45 ANTIDERRAPANTE | WCB DA SALA MULTIUSO 03 | [5 empty] | 2.81 |  |  |  | R | 2
APLICAÇAO DE PISO PORCELANATO 45X45
CERÂMICA | Porcelanato branco, antiderrapante, dimensões 45x45cm | WCB FEMININNO | [5 empty] | 38.48 |  |  |  | 2 | 3
CERÂMICA | Porcelanato branco, antiderrapante, dimensões 45x45cm | WCB MASCULINO | [5 empty] | 37.01 |  |  |  | 2 | 3
CERÂMICA | Porcelanato branco, antiderrapante, dimensões 45x45cm | WCB PNE FEM. | [5 empty] | 4.11 |  |  |  | 2 | 3
CERÂMICA | Porcelanato branco, antiderrapante, dimensões 45x45cm | WCB PNE MASC. | [5 empty] | 4.76 |  |  |  | 2 | 3
CIMENTADO
CERÂMICA | Piso em granilite, espessura mínima de 8mm, | SALA DE AULA 01 | [5 empty] | 56.35 |  |  |  | 2 | 1
CERÂMICA | Piso em granilite, espessura mínima de 8mm, | SALA DE AULA 02 | [5 empty] | 55.75 |  |  |  | 2 | 1
CERÂMICA | Piso em granilite, espessura mínima de 8mm, | SALA DE AULA 03 | [5 empty] | 56.53 |  |  |  | 2 | 1
CERÂMICA | Piso em granilite, espessura mínima de 8mm, | SALA DE AULA 04 | [5 empty] | 56.14 |  |  |  | 2 | 1
CERÂMICA | Piso em granilite, espessura mínima de 8mm, | SALA DE AULA 05 | [5 empty] | 53.34 |  |  |  | 2 | 1
CERÂMICA | Piso em granilite, espessura mínima de 8mm, | SALA DE AULA 06 | [5 empty] | 56.04 |  |  |  | 2 | 1
CERÂMICA | Piso em granilite, espessura mínima de 8mm, | SALA DE AULA 07 | [5 empty] | 56.31 |  |  |  | 2 | 1
CERÂMICA | Piso em granilite, espessura mínima de 8mm, | SALA DE AULA 08 | [5 empty] | 56.49 |  |  |  | 2 | 1
CERÂMICA | Piso em granilite, espessura mínima de 8mm, | SALA DE AULA 09 | [5 empty] | 57.03 |  |  |  | 2 | 1
CERÂMICA | Piso em granilite, espessura mínima de 8mm, | SALA DE AULA 10 | [5 empty] | 56.4 |  |  |  | 2 | 1
CERÂMICA | Piso em granilite, espessura mínima de 8mm, | SALA DE AULA 11 | [5 empty] | 56.4 |  |  |  | 2 | 1
CERÂMICA | Piso em granilite, espessura mínima de 8mm, | SALA DE INFORMÁTICA | [5 empty] | 55.61 |  |  |  | 2 | 1
CERÂMICA | Piso em granilite, espessura mínima de 8mm, | SALA MULTIUSO 01 | [5 empty] | 20.66 |  |  |  | 2 | 1
CERÂMICA | Piso em granilite, espessura mínima de 8mm, | SALA MULTIUSO 02 | [5 empty] | 23.67 |  |  |  | 2 | 1
CERÂMICA | Piso em granilite, espessura mínima de 8mm, | SALA MULTIUSO 03 | [5 empty] | 19.21 |  |  |  | 2 | 1
CERÂMICA | Piso em granilite, espessura mínima de 8mm, | SALA MULTIUSO 04 | [5 empty] | 23.62 |  |  |  | 2 | 1
CERÂMICA | Piso em granilite, espessura mínima de 8mm, | CIRCULAÇÃO DAS SALAS MULTIUSO | [5 empty] | 19.05 |  |  |  | 2 | 1
CERÂMICA | Piso em granilite, espessura mínima de 8mm, | ALMOXARIFADO | [5 empty] | 19.25 |  |  |  | 2 | 1
CERÂMICA | Piso em granilite, espessura mínima de 8mm, | CIRCULAÇÃO WCS PNE | [5 empty] | 7.93 |  |  |  | 2 | 1
CIMENTADO | Piso em granilite, espessura mínima de 8mm, | CIRCULAÇÃO COBERTA DA ENTRADA | [5 empty] | 98.28 |  |  |  | 3 | 1
EXISTENTE | PROPOSTO | CADASTRO TETO | [9 empty] | EXISTENTE | PROPOSTO
REVISAR | #REF! | SALA DE AULA 01 | [5 empty] | 56.35 |  |  |  | R | 4
REVISAR | #REF! | SALA DE AULA 02 | [5 empty] | 55.75 |  |  |  | R | 4
REVISAR | #REF! | SALA DE AULA 03 | [5 empty] | 56.53 |  |  |  | R | 4
REVISAR | #REF! | SALA DE AULA 04 | [5 empty] | 56.14 |  |  |  | R | 4
REVISAR | #REF! | SALA DE AULA 05 | [5 empty] | 53.34 |  |  |  | R | 4
REVISAR | #REF! | SALA DE AULA 06 | [5 empty] | 56.04 |  |  |  | R | 4
REVISAR | #REF! | SALA DE AULA 07 | [5 empty] | 56.31 |  |  |  | R | 4
REVISAR | #REF! | SALA DE AULA 08 | [5 empty] | 56.49 |  |  |  | R | 4
REVISAR | #REF! | SALA DE AULA 09 | [5 empty] | 57.03 |  |  |  | R | 4
REVISAR | #REF! | SALA DE AULA 10 | [5 empty] | 56.4 |  |  |  | R | 4
REVISAR | #REF! | SALA DE AULA 11 | [5 empty] | 56.4 |  |  |  | R | 4
REVISAR | #REF! | SALA DE INFORMÁTICA | [5 empty] | 55.61 |  |  |  | R | 4
REVISAR | #REF! | SALA MULTIUSO 01 | [5 empty] | 20.66 |  |  |  | R | 4
REVISAR | #REF! | SALA MULTIUSO 02 | [5 empty] | 23.67 |  |  |  | R | 4
REVISAR | #REF! | SALA MULTIUSO 03 | [5 empty] | 19.21 |  |  |  | R | 4
REVISAR | #REF! | SALA MULTIUSO 04 | [5 empty] | 23.62 |  |  |  | R | 4
REVISAR | #REF! | WCB ENTRE SALA MULTIUSO 01 E 03 | [5 empty] | 2.71 |  |  |  | R | 4
REVISAR | #REF! | WCB DA SALA MULTIUSO 03 | [5 empty] | 2.81 |  |  |  | R | 4
REVISAR | #REF! | CIRCULAÇÃO DAS SALAS MULTIUSO | [5 empty] | 19.05 |  |  |  | R | 4
REVISAR | #REF! | CIRCULAÇÃO COBERTA (CORREDOR DAS SALAS) | [5 empty] | 243.65 |  |  |  | R | 4
REVISAR | #REF! | WCB FEMININNO | [5 empty] | 38.48 |  |  |  | R | 4
REVISAR | #REF! | WCB MASCULINO | [5 empty] | 37.01 |  |  |  | R | 4
REVISAR | #REF! | ALMOXARIFADO | [5 empty] | 19.25 |  |  |  | R | 4
#REF! | #REF! | CIRCULAÇÃO WCS PNE | [5 empty] | 7.93 |  |  |  | 4 | 4
#REF! | #REF! | WCB PNE FEM. | [5 empty] | 4.11 |  |  |  | 4 | 4
#REF! | #REF! | WCB PNE MASC. | [5 empty] | 4.76 |  |  |  | 4 | 4
SEM COBERTA | #REF! | CIRCULAÇÃO COBERTA DA ENTRADA | [5 empty] | 98.28 |  |  |  | NA | 3
SEM COBERTA | #REF! | CIRCULAÇÃO DESCOBERTA DA ENTRADA | [5 empty] | 172.17 |  |  |  | NA | 3
RECUPERAÇÃO DE FORRO PVC COM SUBSTITUIÇÃO DE 20%
REVISAR | #REF! | SALA DE AULA 01 | [5 empty] | 56.35 |  |  |  | R | 4
REVISAR | #REF! | SALA DE AULA 02 | [5 empty] | 55.75 |  |  |  | R | 4
REVISAR | #REF! | SALA DE AULA 03 | [5 empty] | 56.53 |  |  |  | R | 4
REVISAR | #REF! | SALA DE AULA 04 | [5 empty] | 56.14 |  |  |  | R | 4
REVISAR | #REF! | SALA DE AULA 05 | [5 empty] | 53.34 |  |  |  | R | 4
REVISAR | #REF! | SALA DE AULA 06 | [5 empty] | 56.04 |  |  |  | R | 4
REVISAR | #REF! | SALA DE AULA 07 | [5 empty] | 56.31 |  |  |  | R | 4
REVISAR | #REF! | SALA DE AULA 08 | [5 empty] | 56.49 |  |  |  | R | 4
REVISAR | #REF! | SALA DE AULA 09 | [5 empty] | 57.03 |  |  |  | R | 4
REVISAR | #REF! | SALA DE AULA 10 | [5 empty] | 56.4 |  |  |  | R | 4
REVISAR | #REF! | SALA DE AULA 11 | [5 empty] | 56.4 |  |  |  | R | 4
REVISAR | #REF! | SALA DE INFORMÁTICA | [5 empty] | 55.61 |  |  |  | R | 4
REVISAR | #REF! | SALA MULTIUSO 01 | [5 empty] | 20.66 |  |  |  | R | 4
REVISAR | #REF! | SALA MULTIUSO 02 | [5 empty] | 23.67 |  |  |  | R | 4
REVISAR | #REF! | SALA MULTIUSO 03 | [5 empty] | 19.21 |  |  |  | R | 4
REVISAR | #REF! | SALA MULTIUSO 04 | [5 empty] | 23.62 |  |  |  | R | 4
REVISAR | #REF! | WCB ENTRE SALA MULTIUSO 01 E 03 | [5 empty] | 2.71 |  |  |  | R | 4
REVISAR | #REF! | WCB DA SALA MULTIUSO 03 | [5 empty] | 2.81 |  |  |  | R | 4
REVISAR | #REF! | CIRCULAÇÃO DAS SALAS MULTIUSO | [5 empty] | 19.05 |  |  |  | R | 4
REVISAR | #REF! | CIRCULAÇÃO COBERTA (CORREDOR DAS SALAS) | [5 empty] | 243.65 |  |  |  | R | 4
REVISAR | #REF! | WCB FEMININNO | [5 empty] | 38.48 |  |  |  | R | 4
REVISAR | #REF! | WCB MASCULINO | [5 empty] | 37.01 |  |  |  | R | 4
REVISAR | #REF! | ALMOXARIFADO | [5 empty] | 19.25 |  |  |  | R | 4
FORRO PVC
#REF! | #REF! | CIRCULAÇÃO WCS PNE | [5 empty] | 7.93 |  |  |  | 4 | 4
#REF! | #REF! | WCB PNE FEM. | [5 empty] | 4.11 |  |  |  | 4 | 4
#REF! | #REF! | WCB PNE MASC. | [5 empty] | 4.76 |  |  |  | 4 | 4

## Plan1 (hidden)
Ambiente / Áreas molhadas | Bancada | Cuba | Torneira | Louça | Acessórios
WC PNE |  | Lavatório de louça suspenso, DECA, linha Ravena, Ref. L 91, cor branca | Torneira de mesa Acabamento Cromado, Decamatic, Ref. 1173C | Bacia com abertura frontal, DECA | Válvula de Descarga DECA, Ref. 2551; Barra de Apoio 90 cm DECA Ref. 2310; Barra de Apoio para Lavatório DECA
| ______ |  |  | Ref.31006 | Ref. 2310; Ducha Manual DECA linha Belle Époque Light Ref 1984 C51;
|  |  |  | Para válvula hydra, | Espelho em cristal
|  |  |  | cor branco | 4 mm com bordas lapidadas, .30 x .60
Assento com abertura frontal Conforto DECA,
Ref. 2360.
Coleta de Sangue | Granito cinza andorinha | Cuba inox de embutir Aço 304 | Torneira clinica, alavanca de Parede , Solucenter Cod. 07001
| Rodamão- 20cm |  | Acabamento Cromado
Serviço | Testeira- 6 cm
-------
| Bancada de inox com cuba e expurgo com válvula hydra; | Cuba retangular especial 40 x 40 x 40(profunda) e expurgo com tampa em Aço 304 | Torneira Profissional de Parede, bica móvel, alavanca longa | ____
Expurgo/ |  |  | Solucenter Cod. 07001
Utilidades |  |  | (acionamento com o cotovelo); válvula hydra para o Expurgo em metal cromado;
Ducha de pressão
| Granito cinza andorinha | Tanque de embutir inox Aço 304 | Torneira de parede, Acabamento Metal Cromado
D M L | Rodamão- 10cm |  |  | ______
Testeira 6 cm
WC Fem. | Granito cinza andorinha | Cuba de embutir oval, DECA, | Torneira de Parede, Decamatic, Ref. 1173C, Acabamento Cromado | Bacia Sanitária, DECA LInha Ravena | Ducha Manual DECA linha Belle Époque Light Ref 1984 C51;
| Rodamão- 10cm | Ref. L 37, |  | Ref. P9,
| Testeira- 30 cm | na cor branco |  | Com caixa acoplada, | Espelho em cristal
|  |  |  | cor Branco | 4 mm com bordas lapidadas,
.50 x .60 cm
٭Mictório com sifão integrado DECA Ref.
M 712
WC Masc. ٭
Consultórios |  | Lavatório de louça suspenso, cor branca | Torneira de mesa | ________
LINK , cod 1197
15 cm x 45°, Cromado
Espera |  |  |  |  | Bebedouro Adulto e criança MFA 40 Multimix Air
Copa | Granito cinza andorinha | Cuba inox de embutir Aço 304 | Torneira de mesa LINK | ________
| Rodamão- 10cm |  | Cod 1198, bica alta
| Testeira- 6 cm |  | 45° , Cromado
Jardim |  |  | Torneira de jardim
em aço inox
Ambiente / Áreas molhadas | Bancada | Cuba | Torneira | Louça | Acessórios
WC PNE |  | Lavatório de louça suspenso, DECA, linha Ravena, | Torneira para lavatório | Bacia com abertura frontal, DECA | Válvula de Descarga DECA, Ref. 2551; Barra de Apoio 90 cm DECA Ref. 2310; Barra de Apoio para Lavatório DECA
| ______ | Ref. L 91, | Decamatic, Ref. 1173C | Ref.31006 | Ref. 2310, Ducha Higiênica;
|  | cor branco | Acabamento Cromado; | Para válvula hydra, | Espelho em cristal
|  |  |  | cor branco | 4 mm com bordas lapidadas, .30 x .60
Assento com abertura frontal Conforto DECA,
Ref. 2360.
WC Fem. | Granito cinza andorinha | Cuba de embutir oval, DECA, | Torneira para lavatório | Bacia Sanitária, DECA LInha Ravena
| Rodamão- 10cm | Ref. L 37, | Decamatic, | Ref. P9, com caixa acoplada,
WC Masc. | Testeira- 30 cm | na cor branco | Ref. 1173C, Acabamento Cromado | cor Branco
Publico
BWC dos Repousos | Granito cinza andorinha | Cuba de embutir oval, DECA, | Torneira para lavatório | Bacia Sanitária, DECA LInha Ravena | Chuveiro DECA Linha Clean Ref 1970 C Diâmetro de 1/2"
| Rodamão- 10cm | Ref. L 37, | Decamatic, | Ref. P9, com caixa acoplada,
| Testeira- 6 cm | na cor branco | Ref. 1173C, Acabamento Cromado | cor Branco | Ducha Manual DECA linha Belle Époque Light Ref 1984 C51;
Espelho em cristal
4 mm com bordas lapidadas, .50 x .60
BWC das Enfermarias | Granito cinza andorinha | Cuba de embutir oval, DECA, | Torneira para lavatório | Bacia Sanitária, DECA LInha Ravena | Chuveiro DECA Max c/ desviador e ducha Ref 1975 C
| Rodamão- 10cm | Ref. L 37, | Decamatic, | Ref. P9, | Válvula de Descarga DECA, Ref. 2551; Barra de Apoio 90 cm DECA Ref. 2310; Barra de Apoio para Lavatório DECA Ref. 2310; Ducha Manual DECA linha Belle Époque Light Ref 1984 C51;
| Testeira- 6 cm | na cor branco | Ref. 1173C, Acabamento Cromado | com caixa acoplada, | Espelho em cristal
BWC Isolamento |  |  |  | cor Branco | 4 mm com bordas lapidadas, .50 x .60
Suporte para Soro da Udinese
| Bancada de inox com cuba e expurgo com válvula hydra; | Cuba retangular especial 40 x 40 x 40(profunda) e expurgo com tampa em Aço 304 | Torneira Profissional de Parede, bica móvel, alavanca longa | ___
Expurgo/ |  |  | Solucenter Cod. 07001
Utilidades |  |  | (acionamento com o cotovelo); válvula hydra para o Expurgo em metal cromado;
Ducha de pressão
| Granito cinza andorinha | Tanque de embutir inox Aço 304 | Torneira de parede, Acabamento Metal Cromado
D M L | Rodamão- 10cm |  |  | ______
Testeira- 6 cm
| Granito cinza andorinha | Cuba inox de embutir Aço 304 | Torneira clinica, alavanca de Parede , Solucenter Cod. 07001
Serviço | Rodamão- 20cm |  | Acabamento Cromado
Testeira- 6 cm
Enfermarias |  | Lavatório de louça suspenso, cor branca | Torneira de mesa | ___________
Isolamento |  |  | LINK 15 cm x 45° , cod 1197, Cromado
Antecâmera
Estar da Família |  |  |  |  | Bebedouro Adulto e criança MFA 40 Multimix Air
Copa de Distribuição | Granito cinza andorinha | Cuba inox de embutir Aço 304 | Torneira de mesa | _________
| Rodamão- 10cm |  | LINK, cod 1198, bica alta, 45° , Cromado
Testeira- 6 cm
Ambiente / Áreas molhadas | Bancada | Cuba | Torneira | Louça | Acessórios
WC PNE |  | Lavatório de louça suspenso, DECA, linha Ravena, Ref. L 91, cor branco | Torneira para lavatório | Bacia com abertura frontal, DECA | Válvula de Descarga DECA, Ref. 2551; Barra de Apoio 90 cm DECA Ref. 2310; Barra de Apoio para Lavatório DECA Ref. 2310, Ducha Higiênica;
| ______ |  | Decamatic, | Ref.31006 | Espelho em cristal
|  |  | Ref. 1173C, Acabamento Cromado | Para válvula hydra, | 4 mm com bordas lapidadas, .30 x .60
cor branco
Assento com abertura frontal Conforto DECA,
Ref. 2360..
WC Fem. | Granito cinza andorinha | Cuba de embutir oval, DECA, | Torneira para lavatório | Bacia Sanitária, DECA LInha Ravena | Ducha Manual DECA linha Belle Époque Light Ref 1984 C51;
| Rodamão- 10cm | Ref. L 37, | Decamatic, | Ref. P9,
WC Masc. | Testeira- 30 cm | na cor branco | Ref. 1173C, Acabamento Cromado | Com caixa acoplada, | Espelho em cristal
|  |  |  | cor Branco | 4 mm com bordas lapidadas, .50 x .60
Publico
| Bancada de inox com cuba e expurgo com válvula hydra; | Lavatorio de louça | Torneira Profissional de Parede, bica móvel, alavanca longa | ___
Área descontami- |  | suspenso | Solucenter Cod. 07001
nação |  |  | (acionamento com o cotovelo); válvula hydra para o Expurgo em metal cromado;
Expurgo/ |  |  | Ducha de pressão
Torneira de mesa Acabamento Cromado, Decamatic, Ref. 1173C
| Granito cinza andorinha | Tanque de embutir inox Aço 304 | Torneira de parede, Acabamento Metal Cromado
D M L | Rodamão- 10cm |  |  | ______
Testeira- 6 cm
Higienização carrinhos 01 |  |  | Torneira de jardim |  | Ralo linear- grelha inox - Tigre
Higienização carrinhos 02 |  |  | em aço inox
Ducha de pressão;
Lava-olhos |  | Lava-olhos de Emergência T. Pedest cod. 3871 Avlis Haws L-002 Sermap |  |  | Ralo linear- grelha inox - Tigre
Parasitologia | Bancada de inox com cuba |  | Torneira Profissional de Parede, bica móvel, alavanca longa
Hematologia | retangular especial |  | Solucenter Cod. 07001
Bioquímica | 40 x 40 x 40(profunda) |  | (acionamento com o cotovelo);
Microbiologia
Lavagem vidraria |  |  | Torneira de mesa Acabamento Cromado, Decamatic, Ref. 1173C
Lavatório de louça suspenso,
cor branco;
Preparo de Amostras | Bancada de inox com cuba e expurgo com válvula hydra; | Cuba retangular especial 40 x 40 x 40(profunda) e expurgo com tampa em Aço 304 | Torneira Profissional de Parede, bica móvel, alavanca longa
Solucenter Cod. 07001
(acionamento com o cotovelo); válvula hydra para o Expurgo em metal cromado;
Ducha de pressão
Copa | Granito cinza andorinha | Cuba inox de embutir Aço 304 | Torneira de mesa | ________
| Rodamão- 10cm |  | LINK cod 1198, bica alta, 45° , Cromado
Testeira- 6 cm
WC AC 01 | Granito cinza andorinha | Cuba de embutir oval, DECA, | Torneira para lavatório | Bacia Sanitária, DECA LInha Ravena | Ducha Manual DECA linha Belle Époque Light Ref 1984 C51;
WC AC 02 | Rodamão- 10cm | Ref. L 37, | Decamatic, | Ref. P9,
| Testeira-6cm | na cor branco | Ref. 1173C, Acabamento Cromado | Com caixa acoplada, | Espelho em cristal
|  |  |  | cor Branco | 4 mm com bordas lapidadas, .50 x .60
Ambiente / Áreas molhadas | Bancada | Cuba | Torneira | Louça | Acessórios
WC PNE |  | Lavatório de louça suspenso, DECA, linha Ravena, | Torneira para lavatório | Bacia com abertura frontal, DECA | Válvula de Descarga DECA, Ref. 2551; Barra de Apoio 90 cm DECA Ref. 2310; Barra de Apoio para Lavatório DECA
| ______ | Ref. L 91, | Decamatic, | Ref.31006 | Ref. 2310, Ducha Higiênica;
|  | cor branco | Ref. 1173C, Acabamento Cromado | Para válvula hydra, | Espelho em cristal
|  |  |  | cor branco | 4 mm com bordas lapidadas, .30 x .60
Assento com abertura frontal Conforto DECA,
Ref. 2360.
WC Fem. | Granito cinza andorinha | Cuba de embutir oval, DECA, | Torneira para lavatório | Bacia Sanitária, DECA | Ducha Manual DECA linha Belle Époque Light Ref 1984 C51;
| Rodamão- 10cm | Ref. L 37, | Decamatic, | LInha Ravena Ref. P9,
WC Masc. | Testeira- 30 cm | na cor branco | Ref. 1173C, Acabamento Cromado | Com caixa acoplada, | Espelho em cristal
|  |  |  | cor Branco | 4 mm com bordas lapidadas, .50 x .60
PPP 1, 2, 5, 6 | Granito cinza andorinha | Cuba retangular especial 40 x 40 x 40(profunda) e expurgo com tampa em Aço 304 | Torneira clinica, alavanca de Parede , Solucenter Cod. 07001 |  | Banheira de hidromassagem Jacuzzi, Paola G4, 1.50x.50, com aquecedor, acabamento com mármore branco.
| Rodamão- 20cm |  | Acabamento Cromado
Testeira- 6 cm
Torneira para lavatório
|  | Lavatório de louça suspenso, cor branca | Decamatic,
Ref. 1173C, Acabamento Cromado
PPP 4, 5 | Granito cinza andorinha | Cuba retangular especial 40 x 40 x 40(profunda) e expurgo com tampa em Aço 304 | Torneira clinica, alavanca de Parede , Solucenter Cod. 07001
| Rodamão- 20cm |  | Acabamento Cromado
Testeira- 6 cm
Torneira de Parede , Decamatic, Ref. 1173C, Acabamento Cromado
Lavatório de louça suspenso, cor branca
BWC PPP | Granito cinza andorinha | Cuba de embutir oval, DECA, Ref. L 37, na cor branca | Torneira para lavatório | Bacia Sanitária, DECA LInha Ravena com caixa acoplada, | Chuveiro DECA Max c/ desviador e ducha Ref 1975 C
| Rodamão- 20cm |  | Decamatic, | Ref. P9, cor Branco | Válvula de Descarga DECA, Ref. 2551; Barra de Apoio 90 cm DECA Ref. 2310;
| Testeira- 6 cm |  | Ref. 1173C, Acabamento Cromado |  | Barra de Apoio para Lavatório DECA Ref. 2310; Ducha Manual DECA linha Belle Époque Light Ref 1984 C51;
Espelho em cristal
4 mm com bordas lapidadas, .50 x .60
Suporte para Soro da Udinese
DML | Granito cinza andorinha | Tanque inox de embutir Aço 304 | Torneira de parede, Acabamento Metal Cromado
Rodamão- 10cm
Testeira- 7cm
Vestiário | Granito cinza andorinha | Cuba de embutir oval, DECA, | Torneira de Parede , Decamatic, | Bacia Sanitária, DECA | Chuveiro DECA Linha Clean Ref 1970 C Diâmetro de 1/2"
Fem. e Masc. | Rodamão- 10cm | Ref. L 37, | Ref. 1173C, Acabamento Cromado | LInha Ravena,
| Testeira- 6 cm | na cor branco |  | Com caixa acoplada, Ref. P9, | Ducha Manual DECA linha Belle Époque Light Ref 1984 C51;
BWC dos Repousos |  |  |  | cor Branco
Espelho em cristal
4 mm com bordas lapidadas, .50 x .60
Higienização e escovação |  | Lavatório coletivo em aço inox 304, tipo cocho; | Torneira clinica, alavanca de Parede , Solucenter Cod. 07001
Acabamento Cromado
Serviço | Granito cinza andorinha | Cuba inox de embutir Aço 304 | Torneira clinica, alavanca de Parede , Solucenter Cod. 07001
Farmácia | Rodamão- 20cm |  | Acabamento Cromado
PE/Serviço | Testeira- 6 cm
Recuperação
RN
Estar / Espera |  |  |  |  | Bebedouro Adulto e criança MFA 40 Multimix Air
Copa | Granito cinza andorinha | Cuba inox de embutir Aço 304 | Torneira de mesa
| Rodamão- 10cm |  | LINK cod 1198, bica alta, 45° , Cromado
Testeira- 6 cm
Utilidades / Expurgo | Bancada de inox com cuba e expurgo com válvula hydra; | Cuba retangular especial 40 x 40 x 40(profunda) e expurgo com tampa em Aço 304 | Torneira Profissional de Parede, bica móvel, alavanca longa
Solucenter Cod. 07001
(acionamento com o cotovelo); válvula hydra para o Expurgo em metal cromado;
Ducha de pressão