## bolão
PREFEITURA MUNICIPAL DE MACEIÓ
COMPOSIÇÃO DE PREÇO UNITÁRIO
CAIXA DE PASSAGEM 30X30X40 COM TAMPA E DRENO BRITA |  |  |  |  | CÓDIGO: 83446*
UNIDADE: UNID
DATA BASE: 01/2019
CÓDIGO SINAPI | DESCRIÇÃO BÁSICA | UNIDADE | COEFICIENTE PARA 30X30X40 | COEFICIENTE PARA 80X80X62 | CUSTO UNITÁRIO | TOTAL (R$) | 0.036 | 0.3968
00000039 | AÇO CA-60, 5MM, VERGALHÃO | KG | 2.156 | 23.7639 | 5 | 118.8196 | 0.46382 | 23.7639
00000370 | AREIA MÉDIA - POSTO JAZIDA/FORNECEDOR (RETIRADO NA JAZIDA, SEM TRANSPORTE) | M3 | 0.0653 | 0.71975 | 67 | 48.2233 | 15.3139 | 0.71975
00001106 | CAL HIDRATADA CH-I PARA ARGAMASSAS | KG | 3.0096 | 33.1725 | 0.99 | 32.8408 | 0.33227 | 33.1725
00001358 | CHAPA DE MADEIRA COMPENSADA RESINADA PARA FORMA DE CONCRETO, DE 2,2X1,1M, E=17MM | M2 | 0.06 | 0.66133 | 30.28 | 20.0252 | 16.6667 | 0.66133
00001379 | CIMENTO PORTLAND COMPOSTO CP II-32 | M2 | 18.5084 | 204.0037 | 0.5 | 102.0018 | 0.05403 | 204.0037
00004721 | PEDRA BRITADA N.1 (9,5 A 19MM) POSTO PEDREIRA/FORNECEDOR, SEM FRETE | M3 | 0.0365 | 0.40231 | 63.25 | 25.4462 | 27.3973 | 0.40231
00004722 | PEDRA BRITADA N.3 (38 A 50MM) POSTO PEDREIRA/FORNECEDOR, SEM FRETE | M3 | 0.004 | 0.044089 | 63.25 | 2.7886 | 250 | 0.044089
00007258 | TIJOLO CERÂMICO MACICO 5X10X20CM | UNID | 60.48 | 666.624 | 0.26 | 173.3222 | 0.016534 | 666.624
88309 | PEDREIRO COM ENCARGOS COMPLEMENTARES | H | 1.6789 | 18.5052 | 15.88 | 293.8627 | 0.59563 | 18.5052
88316 | SERVENTE COM ENCARGOS COMPLEMENTARES | H | 4.4832 | 49.4148 | 12.69 | 627.0742 | 0.22305 | 49.4148
0
0
0
0
0
0
0
VALOR TOTAL | [5 empty] | 1444.4046