## orcamento
PREFEITURA MUNICIPAL DE MACEIÓ
PLANILHA ORÇAMENTÁRIA
OBRA: ENCOSTA AV AFRÂNIO LAJES | [5 empty] | DATA BASE: ABRIL/2018
BDI SERVIÇO = 27,46%
LOCAL: MACEIÓ - ALAGOAS | [5 empty] | BDI MATERIAL= 20,93%
ITEM | CÓDIGO | DESCRIÇÃO | FONTE | UND | QUANTIDADE | PREÇO UNITÁRIO R$ | PREÇO TOTAL R$
1 | SERVIÇOS PRELIMINARES | [5 empty] | 77626.1152
1.1 | Canteiro de obras | [5 empty] | 19391.5552
1.1.1 | 00010775 | LOCACAO DE CONTAINER 2,30 X 6,00 M, ALT. 2,50 M, COM 1 SANITARIO, PARA ESCRITORIO, COMPLETO, SEM DIVISORIAS INTERNAS | SINAPI | MES | 3 | 505 | 1515
1.1.2 | 00010778 | LOCACAO DE CONTAINER 2,30 X 6,00 M, ALT. 2,50 M, PARA SANITARIO, COM 4 BACIAS, 8 CHUVEIROS,1 LAVATORIO E 1 MICTORIO | SINAPI | MES | 3 | 631.25 | 1893.75
1.1.3 | 00010776 | LOCACAO DE CONTAINER 2,30 X 6,00 M, ALT. 2,50 M, PARA ESCRITORIO, SEM DIVISORIAS INTERNAS E SEM SANITARIO | SINAPI | MES | 3 | 394.53 | 1183.59
1.1.4 | 93210 | EXECUÇÃO DE REFEITÓRIO EM CANTEIRO DE OBRA EM CHAPA DE MADEIRA COMPENSADA, NÃO INCLUSO MOBILIÁRIO E EQUIPAMENTOS. AF_02/2016 | SINAPI | M2 | 43.12 | 343.21 | 14799.2152
1.2 | Sinalização da Obra | [5 empty] | 6792.2
1.2.1 | 74221/001 | SINALIZACAO DE TRANSITO - NOTURNA | SINAPI | M | 100 | 2.15 | 215
1.2.2 | 85424 | ISOLAMENTO DE OBRA COM TELA PLASTICA COM MALHA DE 5MM E ESTRUTURA DE MADEIRA PONTALETEADA | SINAPI | M2 | 360 | 18.27 | 6577.2
1.3 | Acesso da obra | [5 empty] | 12039.06
1.3.1 | 73859/002 | CAPINA E LIMPEZA MANUAL DO TERRENO | SINAPI | M2 | 4488 | 0.95 | 4263.6
1.3.2 | 74010/001 | CARGA E DESCARGA MECANICA DE SOLO UTILIZANDO CAMINHAO BASCULANTE 6,0M3/16T E PA CARREGADEIRA SOBRE PNEUS 128 HP, CAPACIDADE DA CAÇAMBA 1,7 A 2,8 M3, PESO OPERACIONAL 11632 KG | SINAPI | M3 | 561 | 1.5 | 841.5
1.3.3 | 72887 | TRANSPORTE COMERCIAL COM CAMINHAO BASCULANTE 6 M3, RODOVIA PAVIMENTADA | SINAPI | M3XKM | 6732 | 1.03 | 6933.96
1.4 | Diversos | [5 empty] | 39403.3
1.4.1 | COMP- SINAPI | ADMINISTRAÇÃO DA OBRA | PROPRIA | MÊS | 3 | 8519.12 | 25557.36
1.4.2 | COMP- SICRO | MOBILIZAÇÃO E DESMOBILIZAÇÃO | PROPRIA | UNID | 2 | 1407.74 | 2815.48
1.4.3 | 73686 | LOCACAO DA OBRA, COM USO DE EQUIPAMENTOS TOPOGRAFICOS, INCLUSIVE NIVELADOR | SINAPI | M2 | 359 | 16.58 | 5952.22
1.4.4 | 74209/001 | PLACA DE OBRA EM CHAPA DE ACO GALVANIZADO | SINAPI | M2 | 16 | 317.39 | 5078.24
2 | TERRAPLENAGEM | [5 empty] | 127783.4184
2.1 | 93358 | ESCAVAÇÃO MANUAL DE VALA COM PROFUNDIDADE MENOR OU IGUAL A 1,30 M. AF_03/2016 | SINAPI | M3 | 1507.68 | 47.43 | 71509.2624
2.2 | 88102 | TRANSPORTE VERTICAL, LATA DE 18 L, MANUAL, 1 PAVIMENTO. AF_06/2014 | SINAPI | L | 1507680 | 0.02 | 30153.6
2.3 | 74010/001 | CARGA E DESCARGA MECANICA DE SOLO UTILIZANDO CAMINHAO BASCULANTE 6,0M3/16T E PA CARREGADEIRA SOBRE PNEUS 128 HP, CAPACIDADE DA CAÇAMBA 1,7 A 2,8 M3, PESO OPERACIONAL 11632 KG | SINAPI | M3 | 1884.6 | 1.5 | 2826.9
2.4 | 72887 | TRANSPORTE COMERCIAL COM CAMINHAO BASCULANTE 6 M3, RODOVIA PAVIMENTADA | SINAPI | M3XKM | 22615.2 | 1.03 | 23293.656
3 | DRENAGEM | [5 empty] | 32704.3634
3.1 | 2003401 | Descida d'água de cortes em degraus - DCD 03 - areia e brita comerciais | SICRO NOVO | m | 16 | 318 | 5088
3.2 | 2003801 | Drenagem em canaleta meia cana D = 40 cm assente sobre lastro de areia - areia e brita comerciais | SICRO NOVO | m | 599 | 43.46 | 26032.54
3.3 | 74010/001 | CARGA E DESCARGA MECANICA DE SOLO UTILIZANDO CAMINHAO BASCULANTE 6,0M3/16T E PA CARREGADEIRA SOBRE PNEUS 128 HP, CAPACIDADE DA CAÇAMBA 1,7 A 2,8 M3, PESO OPERACIONAL 11632 KG | SINAPI | M3 | 114.27 | 1.5 | 171.405
3.4 | 72887 | TRANSPORTE COMERCIAL COM CAMINHAO BASCULANTE 6 M3, RODOVIA PAVIMENTADA | SINAPI | M3XKM | 1371.28 | 1.03 | 1412.4184
4 | PROTEÇÃO DO TALUDE | [5 empty] | 294126.048
4.1 | 95241 | LASTRO DE CONCRETO MAGRO, APLICADO EM PISOS OU RADIERS, ESPESSURA DE 5 CM. AF_07_2016 | SINAPI | M2 | 61.2 | 18.41 | 1126.692
4.2 | 73843/001 | MURO DE ARRIMO DE CONCRETO CICLOPICO COM 30% DE PEDRA DE MAO | SINAPI | M3 | 73.44 | 301.84 | 22167.1296
4.3 | 74121/001 | JUNTA DE DILATACAO PARA IMPERMEABILIZACAO, COM SELANTE ELASTICO MONOCOMPONENTE A BASE DE POLIURETANO, DIMENSOES 1X1CM. | SINAPI | M | 52.8 | 17.58 | 928.224
4.4 | 83681 | TUBO PVC D=4" COM MATERIAL DRENANTE PARA DRENO/BARBACA - FORNECIMENTO E INSTALACAO | SINAPI | M | 7.5 | 14.98 | 112.35
4.5 | 83729 | FORNECIMENTO/INSTALACAO DE MANTA BIDIM RT-31 | SINAPI | M2 | 73.44 | 17.85 | 1310.904
4.6 | 83682 | CAMADA VERTICAL DRENANTE C/ PEDRA BRITADA NUMS 1 E 2 | SINAPI | M3 | 18.36 | 98.69 | 1811.9484
4.7 | COMPOSIÇÃO | EXECUÇÃO DE REFORÇO E REVEGETAÇÃO DE TALUDE CONTRA EROSÃO | COMP | M2 | 4560 | 58.48 | 266668.8
VALOR ORÇAMENTO: | [6 empty] | 532239.945
VALOR BDI TOTAL: | [6 empty] | 146153.09
VALOR BDI (27,46%): | [6 empty] | 146153.09
VALOR BDI DIFERENCIADO (20,93%):
VALOR TOTAL: | [6 empty] | 678393.035