## COMPOSIÇÕES
SE(E(F2>0;EXT.TEXTO(A2;1;4)="COMP");"SUBÍTEM";SE(OU(E(F2=0;G2=0);F2="COEF.";F2>0);"SUBÍTEM";SE(EXT.TEXTO(A2;1;5)="COMP.";SE(CONT.SE(ORÇAMENTO!$B$5:$B$10000;COMPOSIÇÕES!A2)=0;"NOK";SE(CONT.SE(ORÇAMENTO!$B$5:$B$10000;COMPOSIÇÕES!A2)>0;"OK";"SUBÍTEM"))))) | ="COMP. "&J3
COMPOSIÇÕES DE PREÇOS ANALÍTICAS
OBRA: ENCOSTA DA CHÃ DA JAQUEIRA | [6 empty] | DATA BASE: ABRIL/2018
LOCAL: MACEIÓ - ALAGOAS
COD. |  | DESCRIÇÃO |  |  | UND | CUSTO UNT. | COEF. | CUSTO
COMP. 1 |  | EXECUÇÃO DE REFORÇO E REVEGETAÇÃO DE TALUDE CONTRA EROSÃO |  |  | M2 |  |  | 58.45
Mercado/1 | COTAÇÃO | MATERIAL(GEOGRELHA, SEMENTES, ETC.) |  |  | UN | 43.1 | 1 | 43.1
93407 | SINAPI | MÁQUINA JATO DE PRESSAO PORTÁTIL PARA JATEAMENTO, CONTROLE AUTOMATICO REMOTO, CAMARA DE 1 SAIDA, CAPACIDADE 280 L, DIAMETRO 670 MM, BICO DE JATO CURTO VENTURI DE 5/16, MANGUEIRA DE 1 COM COMPRESSOR DE AR REBO CÁVEL VAZÃO 189 PCM E MOTOR DIESEL DE 63 CV- MATERIAIS NA OPERAÇÃO. AF _03/2016 |  |  | H | 29.05 | 0.1 | 2.9
88309 | SINAPI | PEDREIRO COM ENCARGOS COMPLEMENTARES |  |  | H | 15.31 | 0.089271 | 1.36
88316 | SINAPI | SERVENTE COM ENCARGOS COMPLEMENTARES |  |  | H | 11.99 | 0.1 | 1.19
89272 | SINAPI | GUINDASTE HIDRÁULICO AUTOPROPELIDO, COM LANÇA TELESCÓPICA 28,80 M, CAPACIDADE MÁXIMA 30 T, POTÊNCIA 97 KW, TRAÇÃO 4 X 4 - CHP DIURNO. AF_11/2014 |  |  | CHP | 143.14 | 0.055 | 7.87
89273 | SINAPI | GUINDASTE HIDRÁULICO AUTOPROPELIDO, COM LANÇA TELESCÓPICA 28,80 M, CAPACIDADE MÁXIMA 30 T, POTÊNCIA 97 KW, TRAÇÃO 4 X 4 - CHI DIURNO. AF_11/2015 |  |  | CHI | 45.3 | 0.045 | 2.03
FUES | 74156/3 | ESTACA A TRADO (BROCA) DIAMETRO = 20 CM, EM CONCRETO MOLDADO IN LOCO, 15 MPA, SEM ARMACAO. | M
COMPOSICAO | 88309 | PEDREIRO COM ENCARGOS COMPLEMENTARES | H | 0.25
COMPOSICAO | 88316 | SERVENTE COM ENCARGOS COMPLEMENTARES | H | 2.1
COMPOSICAO | 94969 | CONCRETO FCK = 15MPA, TRAÇO 1:3,4:3,5 (CIMENTO/ AREIA MÉDIA/ BRITA 1) - PREPARO MECÂNICO COM BETONEIRA 600 L. AF_07/2016 | M3 | 0.031416