## ESPECIFICAÇÕES
PREFEITURA MUNICIPAL DE MACEIÓ
ESPECIFICAÇAÇÕES
OBRA: ENCOSTA DA AV. AFRÂNIO LAJES
LOCAL: MACEIÓ - ALAGOAS
Item | Discriminação
1. | SERVIÇOS PRELIMINARES
1.1 | CANTEIRO DE OBRAS
1.1.1 | LOCACAO DE CONTAINER 2,30 X 6,00 M, ALT. 2,50 M, COM 1 SANITARIO, PARA ESCRITORIO, COMPLETO, SEM DIVISORIAS INTERNAS | Área destinada à execução dos serviços de apoio e à implantação das instalações provisórias indispensáveis à realização da construção, tais como alojamento, escritório de campo, almoxarifado ou depósito, entre outras.
1.1.2 | LOCACAO DE CONTAINER 2,30 X 6,00 M, ALT. 2,50 M, PARA SANITARIO, COM 4 BACIAS, 8 CHUVEIROS,1 LAVATORIO E 1 MICTORIO
1.1.3 | LOCACAO DE CONTAINER 2,30 X 6,00 M, ALT. 2,50 M, PARA ESCRITORIO, SEM DIVISORIAS INTERNAS E SEM SANITARIO - AMOXARIFADO
1.1.4 | EXECUÇÃO DE REFEITÓRIO EM CANTEIRO DE OBRA EM CHAPA DE MADEIRA COMPENSADA, NÃO INCLUSO MOBILIÁRIO E EQUIPAMENTOS. AF_02/2016
1.2 | SINALIZAÇÃO DA OBRA
1.2.1 | SINALIZACAO DE TRANSITO - NOTURNA | Para sinalização de vias com cone de PVC, devem ser observados o posicionamento adequado do cone de acordo com o projeto de sinalização de emergência ou normas de segurança bem como a situação da topografia e geometria local de forma a garantir a adequada visibilidade do cone. Os serviços são aceitos desde que as condições de
1.2.2 | ISOLAMENTO DE OBRA COM TELA PLASTICA COM MALHA DE 5MM E ESTRUTURA DE MADEIRA PONTALETEADA | A tela tapume deve ser fixada em pilares com pregos ou amarrada com arame com o objetivo de manter-se fixada e mais esticada possível. Tanto a tela quanto os blocos de concreto devem seguir as orientações posição e espaçamento conforme descrito em projeto afim de garantir a área mínima de isolamento.
1.3 | ACESSO DA OBRA
1.3.1 | CAPINA E LIMPEZA MANUAL DE TERRENO | Corte e remoção de toda a vegetação, qualquer que seja sua densidade, tocos de árvores e raízes com diâmetro inferior a 0,15m, na profundidade de 20cm, 1,00m, bem como de quaisquer outros objetos e materiais indesejáveis. Deverá ser executado mediante a utilização de equipamentos adequados, complementados com o emprego de serviços manuais. O material resultante do processo de limpeza será removido em conformidade com as determinações da FISCALIZAÇÃO. Caso seja reutilizado posteriormente, será depositado em áreas que não interfiram no funcionamento das operações sob orientação da FISCALIZAÇÃO.
1.3.2 | CARGA E DESCARGA MECANICA DE SOLO UTILIZANDO CAMINHAO BASCULANTE 6,0M3/16T E PA CARREGADEIRA SOBRE PNEUS 128 HP, CAPACIDADE DA CAÇAMBA 1,7 A 2,8 M3, PESO OPERACIONAL 11632 KG | O carregamento do caminhão com os resíduos dos serviços de capina do terreno serão realizados de forma manual em função da impossibilidade de acesso dos equipamentos mecânicos.
1.3.3 | TRANSPORTE COMERCIAL COM CAMINHAO BASCULANTE 6 M3, RODOVIA PAVIMENTADA | O transporte do bota-fora compreenderá atividades de transporte e descarga do material nos aterros indicados pelo projeto. O transporte deverá ser feito por caminhões basculantes, com percurso previamente definido e devidamente aprovado pela FISCALIZAÇÃO e localizados até a distância descrita em projeto. A empresa CONTRATADA responderá por todos os acidentes de tráfego em que se envolverem veículos próprios ou de seus subcontratados. Deverá observar as leis de segurança do trânsito para efetivação dos transportes, condições de segurança dos veículos, sinalização adequada nos locais de saída e chegada dos caminhões.
1.4 | DIVERSOS
1.4.1 | ADMINISTRAÇÃO LOCAL | A administração local compreende o conjunto de gastos com pessoal, materiais e equipamentos incorridos pelo executor no local do empreendimento e indispensáveis ao apoio e à condução da obra. É exercida normalmente por pessoal técnico e administrativo, tais como: engenheiro supervisor, engenheiros setoriais, gestores administrativos, equipes de medicina e segurança no trabalho, etc.
1.4.2 | MOBILIZAÇÃO E DESMOBILIZAÇÃO DE EQUIPAMENTOS | Mobilização e Desmobilização, compreendem as despesas para transportar, desde sua origem até o local aonde se implantará o canteiro da obra, os recursos humanos, bem como todos os equipamentos e instalações (usinas de asfalto, centrais de britagem, centrais de concreto, etc.) necessários às operações que aí serão realizadas. Estão, também, aí incluídas as despesas para execução das bases e fundações requeridas pelas instalações fixas e para sua montagem, colocando-as em condição de funcionamento
1.4.3 | LOCACAO DA OBRA, COM USO DE EQUIPAMENTOS TOPOGRAFICOS, INCLUSIVE NIVEL ADOR | Execução e controle dos serviços topográficos, tais como: locação e nivelamento e seções transversais, delimitação de terreno, determinação de volumes e a emissão das notas de serviço. O Empreiteiro deverá assegurar, às suas expensas, a proteção e a conservação de todas as referências, efetuar a relocação do eixo nas diversas etapas de serviço ou a aviventação de outros elementos que se fizerem necessários.
1.4.4 | PLACA DE OBRA EM CHAPA DE ACO GALVANIZADO | As placas da obra devem ser confeccionadas em chapa galvanizada N.22 em uma estrutura de madeira nativa. O suporte para a instalação deverá ser em sarrafo de madeira não aparelhada 2,5 x 7cm, maçaranduba, angelim ou equivalente da região.
2. | SERVIÇOS DE TERRAPLENAGEM
2.1 | ESCAVAÇÃO MANUAL DE VALA COM PROFUNDIDADE MENOR OU IGUAL A 1,30 M. AF_03/2016 | A escavação manual deverá ser executada com emprego de mão-de-obra e ferramentas apropriadas, sendo o material escavado colocado ao lado das cavas abertas para posterior reaproveitamento ou bota-fora. A escavação manual em solo será medida na cava, por metro cúbico e classificada de acordo com a Especificação.
2.2 | TRANSPORTE VERTICAL, LATA DE 18 L, MANUAL, 1 PAVIMENTO. AF_06/2014 | Servente realizando o carregamento e transportes dos insumos de forma manual, em latas e baldes de 18l, para a distância de 30m e ou elevação máxima de 9m.
2.3 | CARGA E DESCARGA MECANICA DE SOLO UTILIZANDO CAMINHAO BASCULANTE 6,0M3/16T E PA CARREGADEIRA SOBRE PNEUS 128 HP, CAPACIDADE DA CAÇAMBA 1,7 A 2,8 M3, PESO OPERACIONAL 11632 KG (EMPOLAMENTO 30%) | O material escavado manualmente será depositado em local designado, respeirtando-se a distancia prevista no serviços de transporte manual, para ser carregado por carregadeira de pneu, nos caminhões basculates.
2.4 | TRANSPORTE COMERCIAL COM CAMINHAO BASCULANTE 6 M3, RODOVIA PAVIMENTADA | O transporte do bota-fora compreenderá atividades de transporte e descarga do material nos aterros indicados pelo projeto. O transporte deverá ser feito por caminhões basculantes, com percurso previamente definido e devidamente aprovado pela FISCALIZAÇÃO e localizados até a distância descrita em projeto. A empresa CONTRATADA responderá por todos os acidentes de tráfego em que se envolverem veículos próprios ou de seus subcontratados. Deverá observar as leis de segurança do trânsito para efetivação dos transportes, condições de segurança dos veículos, sinalização adequada nos locais de saída e chegada dos caminhões.
3. | DRENAGEM
3.1 | Descida d'água de cortes em degraus - DCD 03 - areia e brita comerciais | Preparação e regularização da superfície de apoio da entrada d'água, utilizando-se processos manuais e solos locais ou materiais excedentes da pavimentação; prolongamento dos meios-fios ou sarjetas de aterro, por deflexão de seus alinhamentos, atendendo ao projeto-tipo considerado; instalação das formas laterais eventualmente necessárias; lançamento, espalhamento e amassamento do concreto, formando o piso da entrada d'água. Nesta etapa serão feitos os ajustes necessários ao encaixe com a descida d'água previamente executada; concretagem da barreira transversal, para o caso de entradas d'água em greide contínuo; retirada das formas, após período inicial de cura.
3.2 | Drenagem em canaleta meia cana D = 30 cm assente sobre lastro de areia - areia e brita comerciais | Dispositivos auxiliares implantados nas redes de águas pluviais, a fim de possibilitar a ligação das bocas-de-lobo à rede coletora e permitir as mudanças de direção, de declividade e dos diâmetros de tubos empregados, além de propiciar acesso para efeito de limpeza e inspeção da rede, devendo, para isso, serem instalados em pontos convenientes. São constituídos por uma câmara similar à das caixas de ligação e passagem, a qual é acoplada uma chaminé protegida por um tampão de ferro fundido. As etapas executivas são as seguintes: Camara do poço de visita: compactação da superfície resultante da escavação das valas da rede coletora, no local de instalação do poço de visita; instalação das formas das paredes da câmara e dos tubos da rede coletora e/ou conexão à boca-de-lobo; concretagem do fundo, sucedida da concretagem das paredes da caixa, com a conseqüente vibração do concreto; retirada das formas das paredes; instalação das formas e armaduras da tampa, e concretagem "in loco"; retirada das formas da tampa, através do orifício da chaminé. Chaminé dos poços de visita. execução do corpo da chaminé, em alvenaria de tijolos, após a cura do concreto da câmara do poço de visita. Utilizar no assentamento argamassa cimento-areia, traço 1:4; pré-moldagem da laje de redução em concreto armado, e instalação da mesma no topo da chaminé; complementação do colarinho da chaminé com alvenaria de tijolos encimada por concreto simples, este já ajustado para receber o caixilho do tampão de ferro fundido; execução do revestimento interno da chaminé com argamassa cimentoareia, 1:4; instalação do tampão de acesso em ferro fundido. Admite-se o emprego de tampão utilizado especificamente em cada localidade, similar ao apresentado no projeto-tipo de "Álbum", desde que de mesma qualidade e aprovado pela Fiscalização.
3.3 | CARGA E DESCARGA MECANICA DE SOLO UTILIZANDO CAMINHAO BASCULANTE 6,0M3/16T E PA CARREGADEIRA SOBRE PNEUS 128 HP, CAPACIDADE DA CAÇAMBA 1,7 A 2,8 M3, PESO OPERACIONAL 11632 KG (EMPOLAMENTO 30%) | O material escavado manualmente será depositado em local designado, respeirtando-se a distancia prevista no serviços de transporte manual, para ser carregado por carregadeira de pneu, nos caminhões basculates.
3.4 | TRANSPORTE COMERCIAL COM CAMINHAO BASCULANTE 6 M3, RODOVIA PAVIMENTADA | O transporte do bota-fora compreenderá atividades de transporte e descarga do material nos aterros indicados pelo projeto. O transporte deverá ser feito por caminhões basculantes, com percurso previamente definido e devidamente aprovado pela FISCALIZAÇÃO e localizados até a distância descrita em projeto. A empresa CONTRATADA responderá por todos os acidentes de tráfego em que se envolverem veículos próprios ou de seus subcontratados. Deverá observar as leis de segurança do trânsito para efetivação dos transportes, condições de segurança dos veículos, sinalização adequada nos locais de saída e chegada dos caminhões.
4. | PROTEÇÃO DO TALUDE
4.1 | LASTRO DE CONCRETO MAGRO, APLICADO EM PISOS OU RADIERS, ESPESSURA DE 5 CM. AF_07_2016 | Executar a regularização da base de apoio do muro; Compactar com placa vibratória ou equipamento similar; Lançar e regularizar camada de concreto, mínimo 10 Mpa, com espessura uniforme de 5 cm.
4.2 | MURO DE ARRIMO DE CONCRETO CICLOPICO COM 30% DE PEDRA DE MAO | O concreto ciclópico será o concreto convencional com a adição de um volume de até 30% de pedra de mão, lavadas e saturadas, no local de aplicação do concreto. A espessura de envolvimento da pedra de mão pelo concreto deve ser de no mínimo 5,0 cm. O concreto, onde as pedras de mão serão adicionadas, deve possuir resistência característica a compressão mínima de 15 MPa, 30% em volume de pedra de mão e 70% de concreto. A dosagem do concreto, traço, deve decorrer de experimentos; deve considerar todos os condicionantes que possam interferir na trabalhabilidade e resistência;
4.3 | JUNTA DE DILATACAO PARA IMPERMEABILIZACAO, COM SELANTE ELASTICO MONOCO MPONENTE A BASE DE POLIURETANO, DIMENSOES 1X1CM. | A penetração de líquidos pode causar o mau funcionamento da junta e deteriorar elementos da estrutura, o acúmulo de sólidos pode comprometer o comportamento estrutural da obra por transmitir esforços não previstos. A junta deve ser selada com materiais adequados, que permitam seu perfeito funcionamento e ao mesmo tempo a torne impermeável e evite o acúmulo de materiais sólidos no seu interior; A linearidade da junta deve ser observada com exatidão. Na execução da interface resistente, ou seja, borda de concreto resistente aos componentes abrasivos, deve-se observar a resistência do material. Recomenda-se a aplicação de concreto Fck > 30 MPa a com slump: 6 ± 1 cm. Se for o caso, as armaduras que interferem com o elastômero devem ser posicionadas adequadamente e em nenhuma situação o elastômero pode ser furado nem tampouco serem transpassados pelos ferros da armadura.
4.4 | TUBO PVC D=4" COM MATERIAL DRENANTE PARA DRENO/BARBACA - FORNECIMENTO E INSTALACAO | Tubo de PVC D=4" com furos de 8 mm feitos a cada 5 cm, introduzido no solo com inclinação de 2% envolto de material drenante (pedre brita nº 3) em mante geotextil.
4.5 | FORNECIMENTO/INSTALACAO DE MANTA BIDIM RT-31 | A aplicação de mantas geotêxteis em dispositivos de drenagem, gabiões, drenos, enrocamentos, canais e outros deve atender ao especificado em projeto, e as recomendações dos fabricantes quanto aos cuidados necessários na aplicação do material. As uniões longitudinais e transversais das mantas de geotêxteis devem ter sobreposição de 20 cm a 30 cm, ou conforme especificações dos fabricantes. Durante o desenvolvimento das obras deve ser evitado o tráfego desnecessário de pessoal ou equipamentos sobre a manta geotextil aplicada, evitando sua danificação.
4.6 | CAMADA VERTICAL DRENANTE C/ PEDRA BRITADA NUMS 1 E 2 | A execução de um colchão drenante junto ao paramento do muro, constituído de material granular (pedra brita ou areia). A granulometria desses materiais deve ser estabelecida de modo a evitar a colmatação dos drenos. O sistema drenante deverá ser protegido por meio do uso de mantas geotêxteis (Bidim RT-31). Para a coleta das águas infiltradas no colchão drenante, em seu interior devem ser dispostos tubos de dreno longitudinais, conforme. Na colocação da tubulação de dreno deve-se ter o cuidado de manter os furos dos tubos voltados para baixo. Complementando o sistema de drenagem, o projeto preve ainda tubos dispostos transversalmente ao muro de arrimo (barbacãs).
4.7 | EXECUÇÃO DE REFORÇO E REVEGETAÇÃO DE TALUDE CONTRA EROSÃO | Após a regularização da superfície do talude, será feita a aplicação e fixação da geogrelha tridimensinal; Com equipamentos especiais deverá ser feito jateamento do produto contendo a as sementes vegetais, até a total formação da camada vegetal que caracteriza a garantia do serviço.

## auxiliar memoria (hidden)
1. ESPECIFICAÇÕES DE AMBIENTES (PROPOSTA DE INTERVENÇÃO) | [8 empty] | Passado por Raquel Alves, dia 12/03/2014
AMBIENTE | Cód. | PISO | Cód. | PAREDE | altura (M) | Cód. | TETO
CIRCULAÇÃO | 1 | Granilite | 1 | Composição 1 COM H= 1,80m | 1.8 | 3 | Sem forro, exceto áreas indicadas em projeto
SALA DE AULA | 1 | Granilite | 2014-03-02 | Composição 2 ou 3COM H= 1,60m | 1.6 | 4 | Forro PVC.
SALA DE MÚSICA | 1 | Granilite | 11 | Parede acústica composta por placa de gessoCOM H= teto | teto | 5 | Forro com material acústico
SALA DE ARTES | 11 | Madeira | 6 | Composição 6COM H= 1,80m | 1.8 | 2014-02-01 | Laje com pint. acrílica branca.
SALA DE ARTES E MÚSICA | 11 | Madeira | 11 | Parede acústica composta por placa de gessoCOM H= teto | teto | 5 | Forro com material acústico
BIBLIOTECA | 1 | Granilite | 6 | composição 6COM H= 1,80m | 1.8 | 2014-02-01 | Laje com pint. acrílica branca.
SALA DE RECURSOS | 1 | Granilite | 16 | Revestimento cerâm. Branco 10 x 10COM H= teto | teto | 4 | Forro PVC.
LAB. DE INFORMÁTICA | 1 | Granilite | 6 | composição 6COM H= 1,80m | 1.8 | 2014-02-01 | Laje com pint. acrílica branca
LAB.DE CIÊNCIAS | 1 | Granilite | 6 | Composição 6COM H= 1,80m | 1.8 | 2014-02-01 | Laje com pint. acrílica branca
RECEPÇÃO | 1 | Granilite | Comp. 7=13 | Ambiente independente: Composição 7COM H= Comp.7 :1,60m | 1.6 | 2014-02-01 | Laje com pint. acrílica branca
RECEPÇÃO |  |  | Comp. 1=1 | Ambiente integrado com circulação: Composição 1COM H= Comp.1 :1,80m | 1.8
SECRETARIA | 1 | Granilite | 13 | Composição 7COM H= 1,60m | 1.6 | 2014-02-01 | Laje com pint. acrílica branca
DIREÇÃO | 1 | Granilite | 13 | Composição 7COM H= 1,60m | 1.6 | 2014-02-01 | Laje com pint. acrílica branca
COORDENAÇÃO | 1 | Granilite | 13 | Composição 7COM H= 1,60m | 1.6 | 2014-02-01 | Laje com pint. acrílica branca
SALA DOS PROFESSORES | 1 | Granilite | 13 | Composição 7COM H= 1,60m | 1.6 | 2014-02-01 | Laje com pint. acrílica branca
DML | 1 | Granilite | 16 | Revestimento cerâm. Branco 10 x 10COM H= teto | teto |  | Ver especificação no projeto
ÁREA DE SERVIÇO | 1 | Granilite | 16 | Revestimento cerâm. Branco 10 x 10COM H= teto | teto |  | Ver especificação no projeto
COZINHA | 4 | Placa cerâmica extrudada 30x30 | 8 | Porcelanato branco 45 x 45COM H= teto | teto | 2014-02-01 | Laje com pint. acrílica branca
COPA SUJA | 4 | Placa cerâmica extrudada 30x30 | 8 | Porcelanato branco 45 x 45COM H= teto | teto | 2014-02-01 | Laje com pint. acrílica branca
DESPENSA | 4 | Placa cerâmica extrudada 30x30 | 8 | Porcelanato branco 45 x 45COM H= teto | teto | 2014-02-01 | Laje com pint. acrílica branca
RECEBIMENTO | 4 | Placa cerâmica extrudada 30x30 | 8 | Porcelanato branco 45 x 45COM H= teto | teto | 2014-02-01 | Laje com pint. acrílica branca
REFEITÓRIO | 1 | Granilite | 6 | Composição 6COM H= 1,80m | 1.8 | 4 | Forro PVC.
CASA DE GÁS | 1 | Granilite | 7 | Pintura BrancaCOM H= teto | PINTURA ATÉ O teto | 2014-02-01 | Laje com pint. acrílica branca
LIXO ORGÂNICO | 12 | Piso cerâm. Bege 45x45 | 16 | Revestimento cerâm. Branco 10 x 10COM H= teto | teto | 2014-02-01 | Laje com pint. acrílica branca
LIXO SECO | 12 | Piso cerâm. Bege 45x45 | 16 | Revestimento cerâm. Branco 10 x 10COM H= teto | teto | 2014-02-01 | Laje com pint. acrílica branca
WC MASCULINO alunos | 3 | Porcelanato branco antiderrapante 45x45 | 5 | Composição 5COM H= teto | teto | 2004-02-01 | Laje com pint. acrílica branca OU forro PVC
WC FEMININO alunas | 3 | Porcelanato branco antiderrapante 45x45 | 4 | Composição 4COM H= teto | teto | 2004-02-01 | Laje com pint. acrílica branca OU forro PVC
WC P.N.E. MASC. alunos | 3 | Porcelanato branco antiderrapante 45x45 | 5 | Composição 5COM H= teto | teto | 2004-02-01 | Laje com pint. acrílica branca OU forro PVC
WC P.N.E. FEMININO alunas | 3 | Porcelanato branco antiderrapante 45x45 | 4 | Composição 4COM H= teto | teto | 2004-02-01 | Laje com pint. acrílica branca OU forro PVC
WC P.N.E. UNISEX alunos | 3 | Porcelanato branco antiderrapante 45x45 | 5 | Composição 5COM H= teto | teto | 2004-02-01 | Laje com pint. acrílica branca OU forro PVC
DEPÓSITO |  |  |  | Pintura BrancaCOM H= teto | PINTURA ATÉ O teto
FACHADA |  |  |  | Pintura BrancaCOM H= teto | PINTURA ATÉ O teto
TODOS OS DEMAIS BANHEIROS | 3 | Porcelanato branco antiderrapante 45x45 | 8 | Porcelanato branco 45 x 45COM H= teto | teto | 2004-02-01 | Laje com pint. acrílica branca OU forro PVC
ANTIGO |  | Cód. | PAREDE | Cód. | PISO | Cód. | TETO
|  | 1 | PINTURA | 1 | GRANILITE | 1 | laje
|  | 2 | CERÂMICA APARTIR DO PISO ATÉ 1,60M | 2 | CERÂMICA | 2 | sem forro
|  | 3 | CERÂMICA ATÉ O TETO / FORRO | 3 | CIMENTADO | 3 | forro em gesso
|  | 4 | CHAPISCO | 4 | PLACAS DE CONCRETO | 4 | forro em pvc
|  | 5 | DIVISÓRIA EM GRANITO OURO BRANCO, ESP. 3CM, ALTURA 1,90M, COM ABERTURA INFERIOR | 5 | PISO VINÍLICO / EMBORRACHADO | E | EXISTENTE
|  |  |  | 6 | SEM PISO / TERRA / VEGETAÇÃO NATURAL
|  |  |  | 7 | TACOS DE MADEIRA
Especificações de esquadrias |  |  |  |  | Linhas bases de altura (MODULAÇÕES)
Janelas |  |  |  |  | Linhas de alvenaria
TIPO | LARG | ALTURA | PEITORIL |  | TIPO | H PAREDE | DECLIVIDADE
JA01 | 1.9 | 0.5 | 2.6 |  | MENOR | 3
JA02 | 1.2 | 0.5 | 2.6 |  | MEDIANA | 3.54
JA03 | 1.6 | 1 | 1.1 |  | MAIOR | 4.38
JA04 | 6.05 | 1.53 | 0.75 |  | BANHEIROS | 2.1
JA05 | 0.78 | 0.43 | 1.85 |  | MENOR NÍVEL 02 | 3.69
JA06 | 1.6 | 0.5 | 1.6 |  | MEDIANA NÍVEL 02 | 4.15
JA07 | 11.2 | 1 | 1.1 |  | MEDIANA NÍVEL 03 | 3.845
JA08 | 4.4 | 1 | 1.1 |  | 8
JA09 | 0.9 | 0.5 | 1.6 |  | 9
JA10 | 1.2 | 1 | 1.1 |  | 10
JA11 | 0.15 | 0.5 | 1.6
JA12 | 1.25 | 1 | 1.1
JA13 | 1.6 | 1 | 1.1
JA14 | 1.8 | 1 | 1.1
JA15 | 1.47 | 0.5 | 1.6
JA16 | 2 | 1 | 1.1
JA17 | 2.8 | 1 | 1.1
| 8.5 | 2.8
J8 | 8.9 | 1.2
J9 | 4.4 | 1
J10 | 1.5 | 1.8
J11 | 1.1 | 2.3
J12 | 1.61 | 1.2
J13 | 7.66 | 1.2
J14 | 3.5 | 1.8
J15 | 1.22 | 1.8 |  |  | 11
J16 | 7.3 | 1.2 |  |  | 11
J17 | 1.5 | 1.5 |  |  | 11
J18 | 2 | 1.2 |  |  | 12
J19 | 2 | 1.8 |  |  | 13
J20 | 1.5 | 1.2 |  |  | 14
J21 | 2.5 | 1.2 |  |  | 15
J22 | 1.88 | 1.2 |  |  | 16
J23 | 0.5 | 1.5 |  |  | 17
J24 | 3.5 | 1.2 |  |  | 18
RT07 |  |  |  |  | 19
RT08 |  |  |  |  | 20
RT09 |  |  |  |  | 21
22
Portas |  |  |  |  | 23
TIPO | LARG | ALTURA |  |  | REVESTIMENTO: LINHA 02
P0 | 0.6 | 1.8 |  |  | REVESTIMENTO: LINHA 03
P1 | 0.8 | 2.1 |  |  | REVESTIMENTO: LINHA 04
P2 | 0.9 | 2.1 |  |  | REVESTIMENTO: LINHA 05
P3 | 1 | 2.1 |  |  | REVESTIMENTO: LINHA 06
P3C | 1 | 2.1 |  |  | REVESTIMENTO: LINHA 07
P4 | 1.2 | 2.1 |  |  | REVESTIMENTO: LINHA 08
P5C | 1.4 | 2.1 |  |  | REVESTIMENTO: LINHA 09
P5V | 1.4 | 2.1 |  |  | REVESTIMENTO: LINHA 10
P5VG | 1.4 | 2.1 |  |  | REVESTIMENTO: LINHA 11
P5G | 1.4 | 2.1 |  |  | REVESTIMENTO: LINHA 12
P6 | 1.6 | 2.1 |  |  | REVESTIMENTO: LINHA 13
P7 | 1.6 | 2.1 |  |  | REVESTIMENTO: LINHA 14
P7V | 1.6 | 2.1 |  |  | REVESTIMENTO: LINHA 15
P8 | 2 | 2.1 |  |  | REVESTIMENTO: LINHA 16
P9 | 1.2 | 2.1 |  |  | REVESTIMENTO: LINHA 17
P10 | 8.1 | 3.9 |  |  | REVESTIMENTO: LINHA 18
P11 | 0.9 | 2.1 |  |  | REVESTIMENTO: LINHA 19
P12 | 1.4 | 1.6 |  |  | REVESTIMENTO: LINHA 20
PCF01 | 0.9 | 2.1 |  |  | REVESTIMENTO: LINHA 20
PCF02 | 1.2 | 2.1 |  |  | REVESTIMENTO: LINHA 19
LAVATORIO | 0.7 | 0.9 |  |  | REVESTIMENTO: LINHA 20
GF1 | 1.4 | 2.6 |  |  | REVESTIMENTO: LINHA 20
PG08 |  |  |  |  | REVESTIMENTO: LINHA 20
PG09
PG10
[5 empty] | LEGENDAS PAREDES - PROPOSTO |  |  | H = CERÂMICA | H = PINTURA | LEGENDAS PISO - PROPOSTO |  | LEGENDAS TETO - PROPOSTO
[5 empty] | 1 | Pastilha Cerâmica na composição 01 até 1,80m |  | 1.8 |  | 1 | Piso em granilite, espessura mínima de 8mm, | 1 | Pintura acrílica
[5 empty] | 2 | Pastilha Cerâmica na composição 02 até 1,60m |  | 1.6 |  | 2 | Piso cimentado traço 1:4 | 2 | Execução de laje com pintura acrílica
[5 empty] | 3 | Pastilha Cerâmica na composição 03 até 1,60m, e pintura acrílica |  | 1.6 |  | 3 | Porcelanato branco, antiderrapante, dimensões 45x45cm | 3 | Sem forro / Sem laje
[5 empty] | 4 | Cerâmica na composição 04 na extensão da bancada |  | TETO |  | 9 | Piso podotátil do tipo alerta em placas de concreto, dimensões de 25x25cm | 4 | Forro pvc branco
Cadastro de vãos e novas portas |  |  |  |  | 5 | Cerâmica na composição 05 na extensão da bancada |  | TETO |  | 10 | Piso podotátil do tipo direcional em placas de concreto, dimensões de 25x25cm,
TIPO | LARG | ALTURA |  |  | 6 | Pastilha Cerâmica na composição 06. |  | 1.8 |  | 12 | Piso cerâmico bege, dimensões 45 x 45cm, antiderrapante
PM ANTIGA DE 90CM | 0.9 | 2.1 |  |  | 7 | Pintura acrílica na cor branco neve |  | 0
PM ANTIGA DE 100CM | 1 | 2.1 |  |  | 8 | Porcelanato branco acetinado, dimensões de 45x45cm. |  | TETO
PM ANTIGA DE 110CM | 1.1 | 2.1 |  |  | 9 | Pintura acrílica na cor verde |  | 0
PM ANTIGA DE 120CM | 1.2 | 2.1 |  |  | 10 | Pintura acrílica na cor azul |  | 0
PM ANTIGA DE 130CM | 1.3 | 2.1
PM ANTIGA DE 140CM | 1.4 | 2.1 |  |  | 12 | Textura acrílica tipo riscada |  | 0
PM ANTIGA DE 150CM | 1.5 | 2.1 |  |  | 13 | Pastilha Cerâmica na composição 07 até 1,60m |  | 1.6
PM ANTIGA DE 200CM | 2 | 2.1 |  |  | 14 | Muro de 1m de altura com Pintura acrílica e grade de ferro |  | 1
JAV DE 1,5X1,5 | 1.5 | 1.5 |  |  | 15 | Moldura circundando a janela em concreto com pintura acrílica |  | MOLDURA
JAV DE 1,8X1,5 | 1.8 | 1.5 |  |  | 16 | Pastilha cerâmica na cor branca, dimensões 10x10cm |  | TETO
JAV DE 1,6X1,5 | 1.6 | 1.5 |  |  | 17 | Pintura acrílica amarela |  | 0
[5 empty] | 18 | Concreto aparente com pigmentação inorgânica |  | concreto
RASGO ANTIGO | 2.7 | 0.6 |  |  | 19 | Muro com pintura acrílica na cor branco neve |  | 0
PG ANTIGA | 0.89 | 2.1
TG 4
TG 5
COMPLEMENTO ESQUADRIAS ANTIGAS
VIDRO ARAMADO SECRETARIA
VÃO ESPERA
VÃO CIRCULAÇÃO
Especificações de esquadrias
JANELAS
TIPO | LARGURA | ALTURA | PEITORIL
JA01 | 1.9 | 0.5 | 2.6
JA02 | 1.2 | 0.5 | 2.6
JA03 | 1.6 | 1 | 1.1
JA04 | 6.05 | 1.53 | 0.75
JA05 | 0.78 | 0.43 | 1.85
JA06 | 1.6 | 0.5 | 1.6
JA07 | 11.2 | 1 | 1.1
JA08 | 4.4 | 1 | 1.1
JA09 | 0.9 | 0.5 | 1.6
JA10 | 1.2 | 1 | 1.1
JA11 | 0.15 | 0.5 | 1.6
JA12 | 1.25 | 1 | 1.1
JA13 | 1.6 | 1 | 1.1
JA14 | 1.8 | 1 | 1.1
JA15 | 1.47 | 0.5 | 1.6
JA16 | 2 | 1 | 1.1
JA17 | 2.8 | 1 | 1.1
PORTA
TIPO | LARGURA | ALTURA | PLANILHA
PG01-PORTA | 1 | 2.1
PG01-BANDEIRA | 1 | 0.9
PG01-GRADE LATERAL | 1.35 | 4.5
GRADE01 | 3 | 0.85
GRADE02 | 3.7 | 0.85
PG02-PORTA | 1 | 2.1 |  | 4.25 | 1
PG02-BANDEIRA | 1 | 2.1
PG02.1-GRADE LATERAL | 1.95 | 4.2
PG02.2-GRADE LATERAL | 1.45 | 4.5
PG03-PORTA | 1 | 2.1
PG03-BANDEIRA | 1 | 2.4
PG03-GRADE LATERAL | 2.63 | 4.5
PG04-PORTA | 1 | 2.1
PG04-BANDEIRA | 1 | 2.4
PG04-GRADE LATERAL | 1.08 | 4.5
PG05-PORTA | 1 | 2.1
PG05-BANDEIRA | 1 | 2.4
PG05-GRADE LATERAL | 1.25 | 4.5
PG06-PORTA | 1 | 2.1
PG06-BANDEIRA | 1 | 0.9
PG06-GRADE LATERAL | 1.45 | 3
PG07-PORTA | 1 | 2.1
PG07-BANDEIRA | 1 | 0.9
PG07-GRADE LATERAL | 3.97 | 4.5
PG08-PORTA | 1 | 2.1
PG08-BANDEIRA | 1 | 0.95
PG08-GRADE LATERAL | 2 | 4.5
PG09-PORTA | 1 | 2.1
PG09-BANDEIRA | 1 | 0.4
PG10-PORTA | 1 | 2.1
PG10-BANDEIRA | 1 | 0.4
PG10-GRADE LATERAL | 1.85 | 2.5
PM01 | 0.8 | 2.1
PMV01 | 0.8 | 2.1
PC01 | 0.9 | 2.1
PC02 | 0.8 | 2.1
PC03 | 2 | 2.1
PC04 | 3 | 2.1
PC05 | 1.5 | 2.1
PC06 | 2 | 2.1
PF01 | 4 | 2.1
PF02 | 3 | 2.1
PF03 | 2 | 2.1
PF04 | 3.85 | 2.1
PF05 | 0.9 | 2.1
PF06 | 0.8 | 2.1
PA01 | 2.5 | 1.2

## ITEN DE MAIOR (hidden)
Autor: Luiz Motta
ITEN DE MAIOR RELEVÂNCIA
OBRA: | #REF! |  | OBRA: ESCOLA MUNICIPAL NOSSO LAR | [7 empty] | BDI SERVIÇO = | 22.12% |  | #REF!
LOCAL: |  |  | LOCAL: VERGEL DO LAGO/MACEIÓ | [7 empty] | BDI MATERIAL= | 14.02% |  | #REF!
Item | Codigo | Sistema | Discriminação | DETALHAMENTO | Und. | Quantidade | Valor untário s/ BDI | Valor do BDI | Valor untário c/ BDI | Valor total | % | Acumulado % |  | #REF!
1.3.1 | COMP. 16 | ORSE | TELHAMENTO COM TELHAS TRAPEZOIDAL DE ALUMÍNIO TERMOACÚSTICA SIMPLES, COR BRANCA, E=0,5MM E POLIURETANO E=30MM COM FILME |  | M2 | 3682.87 | 142.2887 | 31.4743 | 173.7629 | 639946.3042 | #REF! | #REF! | 1
4.5.10 | COMP. 13 | ORSE | ESTRUTURA ESPACIAL FORMATO PIRAMIDAL, CONFECCIONADA EM TUBO DE ALUMINIO REDONDO D=4" (P/GINÁSIO PADRÃO - PROG.SERGIPE-CIDADE) |  | M2 | 1283.64 | 249.93 | 55.2845 | 305.2145 | 391785.5613 | #REF! | #REF! | 1
1.6.1 | 73346 | SINAPI | CONCRETO ARMADO DOSADO 15 MPA INCL MAT P/ 1 M3 PREPARO CONF COMP 5845 COLOC CONF COMP 7090 14 M2 DE AREA MOLDADA FORMAS E ESCORAMENTO CONF COMPS 5306 E 5708 60 KG DE ACO CA-50 INC MAO DE OBRA P/CORTE DOBRAGEM MONTAGEM E COLO |  | M3 | 195.1052 | 1401.65 | 310.045 | 1711.695 | 333960.6308 | #REF! | #REF! | 1
1.5.1 | 84191 | SINAPI | PISO EM GRANILITE, MARMORITE OU GRANITINA ESPESSURA 8 MM, INCLUSO JUNT AS DE DILATACAO PLASTICAS |  | M2 | 4812.173 | 55.39 | 12.2523 | 67.6423 | 325506.2957 | #REF! | #REF! | 1
1.3.1 | 73667 | SINAPI | REVESTIMENTO COM PASTILHA DE CERAMICA ESMALTADA QUADRADA 1, ASSENTAD A COM ARGAMASSA PRE-FABRICADA DE CIMENTO COLANTE E REJUNTAMENTO COM CI MENTO BRANCO, INCLUSO LIMPEZA |  | M2 | 3456.6021 | 70.33 | 15.557 | 85.887 | 296877.1707 | #REF! | #REF! | 1
4.7.1 | COMP. 14 | ORSE | TELHA METÁLICA AUTOPORTANTE DE CHAPA DE AÇO GALVANIZADO NATURAL - IMAP-700 - H = 185MM - ESP. CHAPA = 0,95X1000MM |  | M2 | 1283.64 | 180.85 | 40.004 | 220.854 | 283497.0542 | #REF! | #REF! | 1
5.3.11 | COMP. 15 | ORSE | ESTRUTURA METÁLICA EM AÇO SAC 300, VÃOS DE ATÉ 12M |  | M2 | 3682.87 | 54.512 | 12.0581 | 66.5701 | 245168.8562 | #REF! | #REF! | 1
5.4.1 | 1 | TCU | ADMINISTRAÇÃO LOCAL |  | MÊS | 5 | 31933.5957 | 7063.7114 | 38997.3071 | 194986.5355 | #REF! | #REF! | 1
4.9.5 | COMP. 56 | ORSE | JANELA BASCULANTE EM ALUMINIO E VIDRO (FONECIMENTO E INTALAÇÃO) |  | M2 | 297.4 | 512.8415 | 113.4405 | 626.2821 | 186256.2932 | #REF! | #REF! | 1
5.1.1 | COMP. 107 | ORSE | FORRO DE PVC, COR PALHA, MOD. FRISADO 100/08 MM, WOODCELL, DA ARAFORROS OU SIMILAR - FORNECIMENTO E APLICAÇÃO |  | M² | 3108.233 | 44.77 | 9.9031 | 54.6731 | 169936.8082 | #REF! | #REF! | 1
5.1.7 | 6067 | SINAPI | PINTURA ESMALTE BRILHANTE (2 DEMAOS) SOBRE SUPERFICIE METALICA, INCLUS IVE PROTECAO COM ZARCAO (1 DEMAO) |  | M2 | 5453.174 | 19.26 | 4.2603 | 23.5203 | 128260.3539 | #REF! | #REF! | 1
6.1.7 | 73907/003 | SINAPI | CONTRAPISO/LASTRO DE CONCRETO NAO-ESTRUTURAL, E=5CM, PREPARO COM BETON EIRA |  | M2 | 5179.613 | 20.11 | 4.4483 | 24.5583 | 127202.6557 | #REF! | #REF! | 1
1.5.1 | 73954/001 | SINAPI | PINTURA LATEX ACRILICA, TRES DEMAOS |  | M2 | 7160.0003 | 9.2 | 2.035 | 11.235 | 80442.8898 | #REF! | #REF! | 1
5.2.2 | 74134/002 | SINAPI | EMASSAMENTO COM MASSA ACRILICA, DUAS DEMAOS |  | M2 | 7119.5983 | 9.06 | 2.0041 | 11.0641 | 78771.7482 | #REF! | #REF! | 1
1.2.2 | COMP. 78 | ORSE | REVESTIMENTO CERÂMICO PARA PISO OU CALÇADA, 45 X 45 CM, ANTIDERRAPANTE, REF. 43801, PORTO FERREIRA OU SIMILAR, APLICADO COM ARGAMASSA INDUSTRIALIZADA AC-II, REJUNTADO, EXCLUSIVE REGULARIZAÇÃO DE BASE OU EMBOÇO |  | m2 | 1118.816 | 55.208 | 12.212 | 67.42 | 75430.5855 | #REF! | #REF! | 1
1.2.3 | 73787/001 | SINAPI | ALAMBRADO EM TUBOS DE ACO GALVANIZADO, COM COSTURA, DIN 2440, DIAMETRO 2", ALTURA 3M, FIXADOS A CADA 2M EM BLOCOS DE CONCRETO, COM TELA DE A RAME GALVANIZADO REVESTIDO COM PVC, FIO 12 BWG E MALHA 7,5X7,5CM |  | M2 | 479.1765 | 128.3 | 28.38 | 156.68 | 75077.3549 | #REF! | #REF! | 1
1.2.5 | COMP. 59 | ORSE | CERÂMICA ESMALTADA, DIMENSÕES DE 16X57 CM, ELIANE OU SIMILAR. |  | M2 | 240.16 | 247.162 | 54.6722 | 301.8342 | 72488.5097 | #REF! | #REF! | 1
5.3.2 | 73935/001 | SINAPI | ALVENARIA EM TIJOLO CERAMICO FURADO 10X20X20CM, 1/2 VEZ, ASSENTADO EM ARGAMASSA TRACO 1:4 (CIMENTO E AREIA),E=1CM |  | M2 | 1990.005 | 28.81 | 6.3728 | 35.1828 | 70013.8922 | #REF! | #REF! | 1
5.2.2 | COMP. 02 | ORSE | PONTO DE TOMADA 2P+T, ABNT, DE EMBUTIR, 10 A, COM ELETRODUTO DE FERRO GALVANIZADO APARENTE Ø 3/4", FIO RIGIDO 2,5MM² (FIO 12), INCLUSIVE PLACA EM PVC E ATERRAMENTO, TOMADA DUPLA |  | PT | 325 | 156.96 | 34.7196 | 191.6796 | 62295.8544 | #REF! | #REF! | 1
5.3.4 | 79627 | SINAPI | DIVISORIA EM GRANITO BRANCO POLIDO, ESP = 3CM, ASSENTADO COM ARGAMASSA TRACO 1:4, ARREMATE EM CIMENTO BRANCO, EXCLUSIVE FERRAGENS |  | M2 | 129.791 | 360.98 | 79.8488 | 440.8288 | 57215.6077 | #REF! | #REF! | 1
TOTAL GERAL | [9 empty] | 3895120.962 | #REF!
#REF!
GESTÃO A VISTA | [11 empty] | #REF! | 6846325.1599
CONSOLIDAÇÃO DOS DADOS - PREENCH. AUTOM.
ABA DE LOCALIZAÇ. | LOCAL | VALOR (R$) | PERC. (SUB.TOTAL / TOTAL)
1 | #REF! | #REF!
2 | #REF! | #REF!
3 | #REF! | #REF!
4 | #REF! | #REF!
5 | #REF! | #REF!
6 | #REF! | #REF!
7 | #REF! | #REF!
8 | #REF! | #REF!
9 | #REF! | #REF!
10 | #REF! | #REF!
11 | #REF! | #REF!
12 | #REF! | #REF!
13 | #REF! | #REF!
14 | #REF! | #REF!
15 | #REF! | #REF!
|  | #REF! | 0%
REPLICAR LINHA 8 PARA AS RESTANTES

## CRON FIN - 5 MESES (hidden)
OBRA : REFORMA E AMPLIAÇÃO DA ESCOLA MUNICIPAL ELIZABETH ANNE LYRA DE FARIAS |  | CÓDIGO | MÊS (30 DIAS) | 1º MÊS |  | 2º MÊS |  | 3º MÊS |  | 4º MÊS |  | 5º MÊS
|  |  | SERVIÇO | PS | VALOR (R$) | PS | VALOR (R$) | PS | VALOR (R$) | PS | VALOR (R$) | PS | VALOR (R$) | 57721.3659
|  | 1. | SERVIÇOS PRELIMINARES | 30% | #REF! | 30% | #REF! | 15% | #REF! | 15% | #REF! | 10% | #REF! | #REF! | 100% | #REF!
0
|  | 2. | FUNDAÇÕES E ESTRUTURAS | 30% | #REF! | 35% | #REF! | 35% | #REF! |  |  |  |  | #REF! | 100% | #REF!
0
|  | 3. | ARQUITETURA E ELEMENTOS DE URBANISMO | 15% | #REF! | 20% | #REF! | 25% | #REF! | 25% | #REF! | 15% | #REF! | #REF! | 100% | #REF!
0
|  | 4. | INSTALAÇÕES HIDRÁULICAS E SANTÁRIAS | 25% | #REF! | 25% | #REF! | 20% | #REF! | 20% | #REF! | 10% | #REF! | #REF! | 100% | #REF!
0
|  | 5. | INSTALAÇÕES ELÉTRICAS E ELETRÔNICAS | 5% | #REF! | 25% | #REF! | 20% | #REF! | 25% | #REF! | 25% | #REF! | #REF! | 100% | #REF!
0
|  | 6. | INSTALAÇÕES DE INCÊNDIO | [6 empty] | 50% | #REF! | 50% | #REF! | #REF! | 100% | #REF!
0
|  | 7. | SERVIÇOS COMPLEMENTARES | [8 empty] | 100% | #REF! | #REF! | 100% | #REF!
0
[15 empty] | #VALUE! | #VALUE!
0
CRONOGRAMA FÍSICO-FINANCEIRO
|  | PERCENTUAL GLOBAL SIMPLES (PGS) |  | #REF! | #REF! | #REF! | #REF! | #REF! | #REF! | #REF! | #REF! | #REF! | #REF!
|  | PERCENTUAL GLOBAL ACUMULADO (PGA) |  | #REF! | #REF! | #REF! | #REF! | #REF! | #REF! | #REF! | #REF! | #REF! | #REF!
|  | VALOR SIMPLES : R$ (1.000) |  |  | #REF! |  | #REF! |  | #REF! |  | #REF! |  | #REF! | #REF!
|  | VALOR ACUMULADO : R$ (1.000) |  |  | #REF! |  | #REF! |  | #REF! |  | #REF! |  | #REF! | #REF!
|  | Notas : | 1 - PS = Percentual mensal de serviço, considerando o valor global do PS apresentado na proposta passa a ter peso nas medições para análise do cronograma.
2 - PGS = será a soma dos PS, a soma dos PGS durante o prazo do contrato será igual a 100.
3 - PGA = a soma dos PGS.
4 - A firma deverá fornecer as folhas que forem necessárias.
5 - Os serviços deverão ser listados e agrupados de acordo com a planilha de orçamento.

## Plan2 (hidden)
[15 empty] | APICOAMENTO | EMBOCO | CERÂMICA
[15 empty] | 776.2257 | 89.936 | 866.1617 | TRUE
EXISTENTE | PROPOSTO | CADASTRO - PAREDE |  |  |  | H = TOTAL | H = CERÂMICA | H = PINTURA |  |  |  | EXISTENTE | PROPOSTO |  | R
RECUPERAR | CERÂMICA APARTIR DO PISO ATÉ 1,60M | SALA DE AULA 01 |  |  | 31.37 | 2.67 | 1.6 | 1.07 |  |  |  | R2 | 2 | XXXX
RECUPERAR | CERÂMICA APARTIR DO PISO ATÉ 1,60M | SALA DE AULA 02 |  |  | 31.3 | 2.67 | 1.6 | 1.07 |  |  |  | R2 | 2
RECUPERAR | CERÂMICA APARTIR DO PISO ATÉ 1,60M | SALA DE AULA 03 |  |  | 31.46 | 2.67 | 1.6 | 1.07 |  |  |  | R2 | 2
RECUPERAR | CERÂMICA APARTIR DO PISO ATÉ 1,60M | SALA DE AULA 04 |  |  | 31.38 | 2.67 | 1.6 | 1.07 |  |  |  | R2 | 2
RECUPERAR | CERÂMICA APARTIR DO PISO ATÉ 1,60M | SALA DE AULA 05 |  |  | 31.42 | 2.67 | 1.6 | 1.07 |  |  |  | R2 | 2
RECUPERAR | CERÂMICA APARTIR DO PISO ATÉ 1,60M | SALA DE AULA 06 |  |  | 31.36 | 2.67 | 1.6 | 1.07 |  |  |  | R2 | 2
RECUPERAR | CERÂMICA APARTIR DO PISO ATÉ 1,60M | SALA DE AULA 07 |  |  | 31.36 | 2.67 | 1.6 | 1.07 |  |  |  | R2 | 2
RECUPERAR | CERÂMICA APARTIR DO PISO ATÉ 1,60M | SALA DE AULA 08 |  |  | 31.39 | 2.67 | 1.6 | 1.07 |  |  |  | R2 | 2
RECUPERAR | CERÂMICA APARTIR DO PISO ATÉ 1,60M | SALA DE AULA 09 |  |  | 31.52 | 2.67 | 1.6 | 1.07 |  |  |  | R2 | 2
RECUPERAR | CERÂMICA APARTIR DO PISO ATÉ 1,60M | SALA DE AULA 10 |  |  | 31.38 | 2.67 | 1.6 | 1.07 |  |  |  | R2 | 2
RECUPERAR | CERÂMICA APARTIR DO PISO ATÉ 1,60M | SALA DE AULA 11 |  |  | 31.38 | 2.67 | 1.6 | 1.07 |  |  |  | R2 | 2
PINTURA | Pastilha Cerâmica na composição 06. | SALA DE INFORMÁTICA |  |  | 31.22 | 2.55 | 1.8 | 0.75 |  |  |  | 1 | 6
PINTURA | Pastilha Cerâmica na composição 06. | SALA MULTIUSO 01 |  |  | 18.22 | 2.55 | 1.8 | 0.75 |  |  |  | 1 | 6
PINTURA | Pastilha Cerâmica na composição 06. | SALA MULTIUSO 02 |  |  | 19.46 | 2.55 | 1.8 | 0.75 |  |  |  | 1 | 6
PINTURA | Pastilha Cerâmica na composição 06. | SALA MULTIUSO 03 |  |  | 18.22 | 2.55 | 1.8 | 0.75 |  |  |  | 1 | 6
PINTURA | Pastilha Cerâmica na composição 06. | SALA MULTIUSO 04 |  |  | 19.44 | 2.55 | 1.8 | 0.75 |  |  |  | 1 | 6
RECUPERAR | CERÂMICA APARTIR DO PISO ATÉ 1,60M | WCB ENTRE SALA MULTIUSO 01 E 03 |  |  | 6.73 | 2.55 | 1.6 | 0.95 |  |  |  | R2 | 2
RECUPERAR | CERÂMICA APARTIR DO PISO ATÉ 1,60M | WCB DA SALA MULTIUSO 03 |  |  | 6.87 | 2.55 | 1.6 | 0.95 |  |  |  | R2 | 2
PINTURA | Pastilha Cerâmica na composição 01 até 1,80m | CIRCULAÇÃO DAS SALAS MULTIUSO |  |  | 25.07 | 2.55 | 1.8 | 0.75 |  |  |  | 1 | 1
RECUPERAR | CERÂMICA APARTIR DO PISO ATÉ 1,60M | CIRCULAÇÃO COBERTA (CORREDOR DAS SALAS) |  |  | 128.55 | 3.65 | 1.6 | 2.05 |  |  |  | R2 | 2
CERÂMICA ATÉ O TETO / FORRO | Porcelanato branco acetinado, dimensões de 45x45cm. | WCB FEMININNO |  |  | 58.8 | 2.55 | 2.55 | 0 |  |  |  | 3 | 8
CERÂMICA ATÉ O TETO / FORRO | Porcelanato branco acetinado, dimensões de 45x45cm. | WCB FEMININNO - PAREDE DIFERENCIADA |  |  | 5.6 | 2.55 | 2.55 | 0 |  |  |  | 3 | 8
CERÂMICA ATÉ O TETO / FORRO | Porcelanato branco acetinado, dimensões de 45x45cm. | WCB MASCULINO |  |  | 56.99 | 2.55 | 2.55 | 0 |  |  |  | 3 | 8
CERÂMICA ATÉ O TETO / FORRO | Cerâmica na composição 05 na extensão da bancada | WCB MASCULINO - PAREDE DIFERENCIADA |  |  | 5.6 | 2.55 | 2.55 | 0 |  |  |  | 3 | 5
CERÂMICA APARTIR DO PISO ATÉ 1,60M | Pintura acrílica na cor branco neve | ALMOXARIFADO |  |  | 17.7 | 2.55 | 0 | 2.55 |  |  |  | 2 | 7
CERÂMICA APARTIR DO PISO ATÉ 1,60M | Pastilha Cerâmica na composição 01 até 1,80m | CIRCULAÇÃO WCS PNE |  |  | 13.99 | 2.55 | 1.8 | 0.75 |  |  |  | 2 | 1
CERÂMICA APARTIR DO PISO ATÉ 1,60M | Cerâmica na composição 04 na extensão da bancada | WCB PNE FEM. |  |  | 7.11 | 2.55 | 2.55 | 0 |  |  |  | 2 | 4
CERÂMICA APARTIR DO PISO ATÉ 1,60M | Cerâmica na composição 04 na extensão da bancada | WCB PNE FEM. - PAREDE DIFERENCIADA |  |  | 2.1 | 2.55 | 2.55 | 0 |  |  |  | 2 | 4
CERÂMICA APARTIR DO PISO ATÉ 1,60M | Porcelanato branco acetinado, dimensões de 45x45cm. | WCB PNE MASC. |  |  | 7.49 | 2.55 | 2.55 | 0 |  |  |  | 2 | 8
CERÂMICA APARTIR DO PISO ATÉ 1,60M | Cerâmica na composição 05 na extensão da bancada | WCB PNE MASC. - PAREDE DIFERENCIADA |  |  | 2.46 | 2.55 | 2.55 | 0 |  |  |  | 2 | 5
PINTURA | Pintura acrílica na cor branco neve | CIRCULAÇÃO COBERTA DA ENTRADA | [9 empty] | 1 | 7
PINTURA | Pintura acrílica na cor branco neve | PAREDE DA FACHADA DA SALA 01 |  |  | 6 | 3.43 | 0 | 3.43 |  |  |  | 1 | 7
PINTURA | Pintura acrílica na cor branco neve | PAREDE DA FACHADA DA SALA 07 |  |  | 10.16 | 3.43 | 0 | 3.43 |  |  |  | 1 | 7
PINTURA | Pintura acrílica na cor branco neve | PAREDE DA FACHADA ENTRE SALA 01 E 07 |  |  | 4.82 | 4.43 | 0 | 4.43 |  |  |  | 1 | 7
PINTURA | Pintura acrílica na cor branco neve | PAREDE DE ACESSO AO BLOCO NOVO |  |  | 4 | 3.1 | 0 | 3.1 |  |  |  | 1 | 7
PINTURA | Pintura acrílica na cor branco neve | PAREDE DO MURO DA RUA (LADO INTERNO) |  |  | 24.68 | 3.07 | 0 | 3.07 |  |  |  | 1 | 7
PINTURA | Pintura acrílica na cor branco neve | CIRCULAÇÃO DESCOBERTA DA ENTRADA | [9 empty] | 1 | 7
PINTURA | Pintura acrílica na cor branco neve | PAREDE DA ESCOLA (DA SALA 07 ATÉ A SALA MULTIUSO 03) |  |  | 47.94 | 2.79 | 0 | 2.79 |  |  |  | 1 | 7
PINTURA | Pintura acrílica na cor branco neve | PAREDE DO MURO DA RUA (LADO INTERNO) |  |  | 55.48 | 2.55 | 0 | 2.55 |  |  |  | 1 | 7
|  | Descrição dos serviços | Un | Qtd. | Comp. | Larg. | Alt. | Área (m²) | Volume (m³) | Peso (t) | TOTAL
RECUPERAÇÃO DE CERÂMICA 40x40 (20%) | [7 empty] | 227.0112
RECUPERAR | CERÂMICA APARTIR DO PISO ATÉ 1,60M | ALVENARIA EXISTENTE - SALA DE AULA 01 |  |  | 29.22 |  | 1.6 | 9.3504 |  |  |  | R2 | 2 | XXXX
RECUPERAR | CERÂMICA APARTIR DO PISO ATÉ 1,60M | ALVENARIA NOVA - SALA DE AULA 01 |  |  | 2.15 |  | 1.6 | 3.44 |  |  |  | R2 | 2 | XXXX
RECUPERAR | CERÂMICA APARTIR DO PISO ATÉ 1,60M | ALVENARIA EXISTENTE - SALA DE AULA 02 |  |  | 29.15 |  | 1.6 | 9.328 |  |  |  | R2 | 2
RECUPERAR | CERÂMICA APARTIR DO PISO ATÉ 1,60M | ALVENARIA NOVA - SALA DE AULA 02 |  |  | 2.15 |  | 1.6 | 3.44 |  |  |  | R2 | 2
RECUPERAR | CERÂMICA APARTIR DO PISO ATÉ 1,60M | ALVENARIA EXISTENTE - SALA DE AULA 03 |  |  | 29.31 |  | 1.6 | 9.3792 |  |  |  | R2 | 2
RECUPERAR | CERÂMICA APARTIR DO PISO ATÉ 1,60M | ALVENARIA NOVA - SALA DE AULA 03 |  |  | 2.15 |  | 1.6 | 3.44 |  |  |  | R2 | 2
RECUPERAR | CERÂMICA APARTIR DO PISO ATÉ 1,60M | ALVENARIA EXISTENTE - SALA DE AULA 04 |  |  | 29.23 |  | 1.6 | 9.3536 |  |  |  | R2 | 2
RECUPERAR | CERÂMICA APARTIR DO PISO ATÉ 1,60M | ALVENARIA NOVA - SALA DE AULA 04 |  |  | 2.15 |  | 1.6 | 3.44 |  |  |  | R2 | 2
RECUPERAR | CERÂMICA APARTIR DO PISO ATÉ 1,60M | ALVENARIA EXISTENTE - SALA DE AULA 05 |  |  | 29.27 |  | 1.6 | 9.3664 |  |  |  | R2 | 2
RECUPERAR | CERÂMICA APARTIR DO PISO ATÉ 1,60M | ALVENARIA NOVA - SALA DE AULA 05 |  |  | 2.15 |  | 1.6 | 3.44 |  |  |  | R2 | 2
RECUPERAR | CERÂMICA APARTIR DO PISO ATÉ 1,60M | ALVENARIA EXISTENTE - SALA DE AULA 06 |  |  | 29.21 |  | 1.6 | 9.3472 |  |  |  | R2 | 2
RECUPERAR | CERÂMICA APARTIR DO PISO ATÉ 1,60M | ALVENARIA NOVA - SALA DE AULA 06 |  |  | 2.15 |  | 1.6 | 3.44 |  |  |  | R2 | 2
RECUPERAR | CERÂMICA APARTIR DO PISO ATÉ 1,60M | ALVENARIA EXISTENTE - SALA DE AULA 07 |  |  | 29.23 |  | 1.6 | 9.3536 |  |  |  | R2 | 2
RECUPERAR | CERÂMICA APARTIR DO PISO ATÉ 1,60M | ALVENARIA NOVA - SALA DE AULA 07 |  |  | 2.13 |  | 1.6 | 3.408 |  |  |  | R2 | 2
RECUPERAR | CERÂMICA APARTIR DO PISO ATÉ 1,60M | ALVENARIA EXISTENTE - SALA DE AULA 08 |  |  | 29.26 |  | 1.6 | 9.3632 |  |  |  | R2 | 2
RECUPERAR | CERÂMICA APARTIR DO PISO ATÉ 1,60M | ALVENARIA NOVA - SALA DE AULA 08 |  |  | 2.13 |  | 1.6 | 3.408 |  |  |  | R2 | 2
RECUPERAR | CERÂMICA APARTIR DO PISO ATÉ 1,60M | ALVENARIA EXISTENTE - SALA DE AULA 09 |  |  | 29.39 |  | 1.6 | 9.4048 |  |  |  | R2 | 2
RECUPERAR | CERÂMICA APARTIR DO PISO ATÉ 1,60M | ALVENARIA NOVA - SALA DE AULA 09 |  |  | 2.13 |  | 1.6 | 3.408 |  |  |  | R2 | 2
RECUPERAR | CERÂMICA APARTIR DO PISO ATÉ 1,60M | ALVENARIA EXISTENTE - SALA DE AULA 10 |  |  | 29.25 |  | 1.6 | 9.36 |  |  |  | R2 | 2
RECUPERAR | CERÂMICA APARTIR DO PISO ATÉ 1,60M | ALVENARIA NOVA - SALA DE AULA 10 |  |  | 2.13 |  | 1.6 | 3.408 |  |  |  | R2 | 2
RECUPERAR | CERÂMICA APARTIR DO PISO ATÉ 1,60M | ALVENARIA EXISTENTE - SALA DE AULA 11 |  |  | 29.25 |  | 1.6 | 9.36 |  |  |  | R2 | 2
RECUPERAR | CERÂMICA APARTIR DO PISO ATÉ 1,60M | ALVENARIA NOVA - SALA DE AULA 11 |  |  | 2.13 |  | 1.6 | 3.408 |  |  |  | R2 | 2
RECUPERAR | CERÂMICA APARTIR DO PISO ATÉ 1,60M | ALVENARIA EXISTENTE - CIRCULAÇÃO COBERTA (CORREDOR DAS SALAS) |  |  | 106.59 |  | 1.6 | 34.1088 |  |  |  | R2 | 2
RECUPERAR | CERÂMICA APARTIR DO PISO ATÉ 1,60M | ALVENARIA NOVA - CIRCULAÇÃO COBERTA (CORREDOR DAS SALAS) |  |  | 21.96 |  | 1.6 | 35.136 |  |  |  | R2 | 2
RECUPERAR | CERÂMICA APARTIR DO PISO ATÉ 1,60M | ALVENARIA NOVA - MURETA DE 2,10M DE ALTURA DOS WCS FEM E MASC |  |  | 10.7 |  | 1.6 | 17.12 |  |  |  | R2 | 2
|  | Descrição dos serviços | Un | Qtd. | Comp. | Larg. | Alt. | Área (m²) | Volume (m³) | Peso (t) | TOTAL
RECUPERAÇÃO DE CERÂMICA 20x20 (20%) | [7 empty] | 4.352
RECUPERAR | CERÂMICA APARTIR DO PISO ATÉ 1,60M | WCB ENTRE SALA MULTIUSO 01 E 03 |  |  | 6.73 |  | 1.6 | 2.1536 |  |  |  | R2 | 2
RECUPERAR | CERÂMICA APARTIR DO PISO ATÉ 1,60M | WCB DA SALA MULTIUSO 03 |  |  | 6.87 |  | 1.6 | 2.1984 |  |  |  | R2 | 2
|  | Descrição dos serviços | Un | Qtd. | Comp. | Larg. | Alt. | Área (m²) | Volume (m³) | Peso (t) | TOTAL
CERÂMICA 10x10
262.116
PINTURA | Pastilha Cerâmica na composição 06. | SALA DE INFORMÁTICA |  |  | 31.22 |  | 1.8 | 56.196 |  |  |  | 1 | 6
PINTURA | Pastilha Cerâmica na composição 06. | SALA MULTIUSO 01 |  |  | 18.22 |  | 1.8 | 32.796 |  |  |  | 1 | 6
PINTURA | Pastilha Cerâmica na composição 06. | SALA MULTIUSO 02 |  |  | 19.46 |  | 1.8 | 35.028 |  |  |  | 1 | 6
PINTURA | Pastilha Cerâmica na composição 06. | SALA MULTIUSO 03 |  |  | 18.22 |  | 1.8 | 32.796 |  |  |  | 1 | 6
PINTURA | Pastilha Cerâmica na composição 06. | SALA MULTIUSO 04 |  |  | 19.44 |  | 1.8 | 34.992 |  |  |  | 1 | 6
PINTURA | Pastilha Cerâmica na composição 01 até 1,80m | CIRCULAÇÃO DAS SALAS MULTIUSO |  |  | 25.07 |  | 1.8 | 45.126 |  |  |  | 1 | 1
CERÂMICA APARTIR DO PISO ATÉ 1,60M | Pastilha Cerâmica na composição 01 até 1,80m | CIRCULAÇÃO WCS PNE |  |  | 13.99 |  | 1.8 | 25.182 |  |  |  | 2 | 1
|  | Descrição dos serviços | Un | Qtd. | Comp. | Larg. | Alt. | Área (m²) | Volume (m³) | Peso (t) | TOTAL
PORCELANATO 45X45 | [7 empty] | 328.644
CERÂMICA ATÉ O TETO / FORRO | Porcelanato branco acetinado, dimensões de 45x45cm. | WCB FEMININNO |  |  | 58.8 |  | 2.55 | 149.94 |  |  |  | 3 | 8
CERÂMICA ATÉ O TETO / FORRO | Porcelanato branco acetinado, dimensões de 45x45cm. | WCB FEMININNO - PAREDE DIFERENCIADA |  |  | 5.6 |  | 2.55 | 14.28 |  |  |  | 3 | 8
CERÂMICA ATÉ O TETO / FORRO | Porcelanato branco acetinado, dimensões de 45x45cm. | WCB MASCULINO |  |  | 56.99 |  | 2.55 | 145.3245 |  |  |  | 3 | 8
CERÂMICA APARTIR DO PISO ATÉ 1,60M | Porcelanato branco acetinado, dimensões de 45x45cm. | WCB PNE MASC. |  |  | 7.49 |  | 2.55 | 19.0995 |  |  |  | 2 | 8
|  | Descrição dos serviços | Un | Qtd. | Comp. | Larg. | Alt. | Área (m²) | Volume (m³) | Peso (t) | TOTAL
CERÂMICA 16X57 | [7 empty] | 44.0385
CERÂMICA ATÉ O TETO / FORRO | Cerâmica na composição 05 na extensão da bancada | WCB MASCULINO - PAREDE DIFERENCIADA |  |  | 5.6 |  | 2.55 | 14.28 |  |  |  | 3 | 5
CERÂMICA APARTIR DO PISO ATÉ 1,60M | Cerâmica na composição 04 na extensão da bancada | WCB PNE FEM. |  |  | 7.11 |  | 2.55 | 18.1305 |  |  |  | 2 | 4
CERÂMICA APARTIR DO PISO ATÉ 1,60M | Cerâmica na composição 04 na extensão da bancada | WCB PNE FEM. - PAREDE DIFERENCIADA |  |  | 2.1 |  | 2.55 | 5.355 |  |  |  | 2 | 4
CERÂMICA APARTIR DO PISO ATÉ 1,60M | Cerâmica na composição 05 na extensão da bancada | WCB PNE MASC. - PAREDE DIFERENCIADA |  |  | 2.46 |  | 2.55 | 6.273 |  |  |  | 2 | 5
|  | Descrição dos serviços | Un | Qtd. | Comp. | Larg. | Alt. | Área (m²) | Volume (m³) | Peso (t) | TOTAL
PINTURA ACRÍLICA | [7 empty] | 1240.4655
RECUPERAR | CERÂMICA APARTIR DO PISO ATÉ 1,60M | SALA DE AULA 01 |  |  | 31.37 |  | 1.07 | 33.5659 |  |  |  | R2 | 2 | XXXX
RECUPERAR | CERÂMICA APARTIR DO PISO ATÉ 1,60M | SALA DE AULA 02 |  |  | 31.3 |  | 1.07 | 33.491 |  |  |  | R2 | 2
RECUPERAR | CERÂMICA APARTIR DO PISO ATÉ 1,60M | SALA DE AULA 03 |  |  | 31.46 |  | 1.07 | 33.6622 |  |  |  | R2 | 2
RECUPERAR | CERÂMICA APARTIR DO PISO ATÉ 1,60M | SALA DE AULA 04 |  |  | 31.38 |  | 1.07 | 33.5766 |  |  |  | R2 | 2
RECUPERAR | CERÂMICA APARTIR DO PISO ATÉ 1,60M | SALA DE AULA 05 |  |  | 31.42 |  | 1.07 | 33.6194 |  |  |  | R2 | 2
RECUPERAR | CERÂMICA APARTIR DO PISO ATÉ 1,60M | SALA DE AULA 06 |  |  | 31.36 |  | 1.07 | 33.5552 |  |  |  | R2 | 2
RECUPERAR | CERÂMICA APARTIR DO PISO ATÉ 1,60M | SALA DE AULA 07 |  |  | 31.36 |  | 1.07 | 33.5552 |  |  |  | R2 | 2
RECUPERAR | CERÂMICA APARTIR DO PISO ATÉ 1,60M | SALA DE AULA 08 |  |  | 31.39 |  | 1.07 | 33.5873 |  |  |  | R2 | 2
RECUPERAR | CERÂMICA APARTIR DO PISO ATÉ 1,60M | SALA DE AULA 09 |  |  | 31.52 |  | 1.07 | 33.7264 |  |  |  | R2 | 2
RECUPERAR | CERÂMICA APARTIR DO PISO ATÉ 1,60M | SALA DE AULA 10 |  |  | 31.38 |  | 1.07 | 33.5766 |  |  |  | R2 | 2
RECUPERAR | CERÂMICA APARTIR DO PISO ATÉ 1,60M | SALA DE AULA 11 |  |  | 31.38 |  | 1.07 | 33.5766 |  |  |  | R2 | 2
PINTURA | Pastilha Cerâmica na composição 06. | SALA DE INFORMÁTICA |  |  | 31.22 |  | 0.75 | 23.415 |  |  |  | 1 | 6
PINTURA | Pastilha Cerâmica na composição 06. | SALA MULTIUSO 01 |  |  | 18.22 |  | 0.75 | 13.665 |  |  |  | 1 | 6
PINTURA | Pastilha Cerâmica na composição 06. | SALA MULTIUSO 02 |  |  | 19.46 |  | 0.75 | 14.595 |  |  |  | 1 | 6
PINTURA | Pastilha Cerâmica na composição 06. | SALA MULTIUSO 03 |  |  | 18.22 |  | 0.75 | 13.665 |  |  |  | 1 | 6
PINTURA | Pastilha Cerâmica na composição 06. | SALA MULTIUSO 04 |  |  | 19.44 |  | 0.75 | 14.58 |  |  |  | 1 | 6
RECUPERAR | CERÂMICA APARTIR DO PISO ATÉ 1,60M | WCB ENTRE SALA MULTIUSO 01 E 03 |  |  | 6.73 |  | 0.95 | 6.3935 |  |  |  | R2 | 2
RECUPERAR | CERÂMICA APARTIR DO PISO ATÉ 1,60M | WCB DA SALA MULTIUSO 03 |  |  | 6.87 |  | 0.95 | 6.5265 |  |  |  | R2 | 2
PINTURA | Pastilha Cerâmica na composição 01 até 1,80m | CIRCULAÇÃO DAS SALAS MULTIUSO |  |  | 25.07 |  | 0.75 | 18.8025 |  |  |  | 1 | 1
RECUPERAR | CERÂMICA APARTIR DO PISO ATÉ 1,60M | CIRCULAÇÃO COBERTA (CORREDOR DAS SALAS) |  |  | 128.55 |  | 2.05 | 263.5275 |  |  |  | R2 | 2
CERÂMICA APARTIR DO PISO ATÉ 1,60M | Pintura acrílica na cor branco neve | ALMOXARIFADO |  |  | 17.7 |  | 2.55 | 45.135 |  |  |  | 2 | 7
CERÂMICA APARTIR DO PISO ATÉ 1,60M | Pastilha Cerâmica na composição 01 até 1,80m | CIRCULAÇÃO WCS PNE |  |  | 13.99 |  | 0.75 | 10.4925 |  |  |  | 2 | 1
PINTURA | Pintura acrílica na cor branco neve | CIRCULAÇÃO COBERTA DA ENTRADA | [9 empty] | 1 | 7
PINTURA | Pintura acrílica na cor branco neve | PAREDE DA FACHADA DA SALA 01 |  |  | 6 |  | 3.43 | 20.58 |  |  |  | 1 | 7
PINTURA | Pintura acrílica na cor branco neve | PAREDE DA FACHADA DA SALA 07 |  |  | 10.16 |  | 3.43 | 34.8488 |  |  |  | 1 | 7
PINTURA | Pintura acrílica na cor branco neve | PAREDE DA FACHADA ENTRE SALA 01 E 07 |  |  | 4.82 |  | 4.43 | 21.3526 |  |  |  | 1 | 7
PINTURA | Pintura acrílica na cor branco neve | PAREDE DE ACESSO AO BLOCO NOVO |  |  | 4 |  | 3.1 | 12.4 |  |  |  | 1 | 7
PINTURA | Pintura acrílica na cor branco neve | PAREDE DO MURO DA RUA (LADO INTERNO) |  |  | 24.68 |  | 3.07 | 75.7676 |  |  |  | 1 | 7
PINTURA | Pintura acrílica na cor branco neve | CIRCULAÇÃO DESCOBERTA DA ENTRADA | [9 empty] | 1 | 7
PINTURA | Pintura acrílica na cor branco neve | PAREDE DA ESCOLA (DA SALA 07 ATÉ A SALA MULTIUSO 03) |  |  | 47.94 |  | 2.79 | 133.7526 |  |  |  | 1 | 7
PINTURA | Pintura acrílica na cor branco neve | PAREDE DO MURO DA RUA (LADO INTERNO) |  |  | 55.48 |  | 2.55 | 141.474 |  |  |  | 1 | 7
|  | Descrição dos serviços | Un | Qtd. | Comp. | Larg. | Alt. | Área (m²) | Volume (m³) | Peso (t) | TOTAL
EMBOCO | [7 empty] | 89.936
|  | ALVENARIA NOVA - SALA DE AULA 01 |  |  | 2.15 |  | 1.6 | 3.44 |  |  |  | R2 | 2 | XXXX
|  | ALVENARIA NOVA - SALA DE AULA 02 |  |  | 2.15 |  | 1.6 | 3.44 |  |  |  | R2 | 2
|  | ALVENARIA NOVA - SALA DE AULA 03 |  |  | 2.15 |  | 1.6 | 3.44 |  |  |  | R2 | 2
|  | ALVENARIA NOVA - SALA DE AULA 04 |  |  | 2.15 |  | 1.6 | 3.44 |  |  |  | R2 | 2
|  | ALVENARIA NOVA - SALA DE AULA 05 |  |  | 2.15 |  | 1.6 | 3.44 |  |  |  | R2 | 2
|  | ALVENARIA NOVA - SALA DE AULA 06 |  |  | 2.15 |  | 1.6 | 3.44 |  |  |  | R2 | 2
|  | ALVENARIA NOVA - SALA DE AULA 07 |  |  | 2.13 |  | 1.6 | 3.408 |  |  |  | R2 | 2
|  | ALVENARIA NOVA - SALA DE AULA 08 |  |  | 2.13 |  | 1.6 | 3.408 |  |  |  | R2 | 2
|  | ALVENARIA NOVA - SALA DE AULA 09 |  |  | 2.13 |  | 1.6 | 3.408 |  |  |  | R2 | 2
|  | ALVENARIA NOVA - SALA DE AULA 10 |  |  | 2.13 |  | 1.6 | 3.408 |  |  |  | R2 | 2
|  | ALVENARIA NOVA - SALA DE AULA 11 |  |  | 2.13 |  | 1.6 | 3.408 |  |  |  | R2 | 2
|  | ALVENARIA NOVA - CIRCULAÇÃO COBERTA (CORREDOR DAS SALAS) |  |  | 21.96 |  | 1.6 | 35.136 |  |  |  | R2 | 2
|  | ALVENARIA NOVA - MURETA DE 2,10M DE ALTURA DOS WCS FEM E MASC |  |  | 10.7 |  | 1.6 | 17.12 |  |  |  | R2 | 2
REBOCO | [7 empty] | 75.5665
|  | ALVENARIA NOVA - SALA DE AULA 01 |  |  | 2.15 |  | 1.07 | 2.3005 |  |  |  | R2 | 2 | XXXX
|  | ALVENARIA NOVA - SALA DE AULA 02 |  |  | 2.15 |  | 1.07 | 2.3005 |  |  |  | R2 | 2
|  | ALVENARIA NOVA - SALA DE AULA 03 |  |  | 2.15 |  | 1.07 | 2.3005 |  |  |  | R2 | 2
|  | ALVENARIA NOVA - SALA DE AULA 04 |  |  | 2.15 |  | 1.07 | 2.3005 |  |  |  | R2 | 2
|  | ALVENARIA NOVA - SALA DE AULA 05 |  |  | 2.15 |  | 1.07 | 2.3005 |  |  |  | R2 | 2
|  | ALVENARIA NOVA - SALA DE AULA 06 |  |  | 2.15 |  | 1.07 | 2.3005 |  |  |  | R2 | 2
|  | ALVENARIA NOVA - SALA DE AULA 07 |  |  | 2.13 |  | 1.07 | 2.2791 |  |  |  | R2 | 2
|  | ALVENARIA NOVA - SALA DE AULA 08 |  |  | 2.13 |  | 1.07 | 2.2791 |  |  |  | R2 | 2
|  | ALVENARIA NOVA - SALA DE AULA 09 |  |  | 2.13 |  | 1.07 | 2.2791 |  |  |  | R2 | 2
|  | ALVENARIA NOVA - SALA DE AULA 10 |  |  | 2.13 |  | 1.07 | 2.2791 |  |  |  | R2 | 2
|  | ALVENARIA NOVA - SALA DE AULA 11 |  |  | 2.13 |  | 1.07 | 2.2791 |  |  |  | R2 | 2
|  | ALVENARIA NOVA - CIRCULAÇÃO COBERTA (CORREDOR DAS SALAS) |  |  | 21.96 |  | 2.05 | 45.018 |  |  |  | R2 | 2
|  | ALVENARIA NOVA - MURETA DE 2,10M DE ALTURA DOS WCS FEM E MASC |  |  | 10.7 |  | 0.5 | 5.35 |  |  |  | R2 | 2
CHAPISCO | [7 empty] | 165.5025
|  | ALVENARIA NOVA - SALA DE AULA 01 |  |  | 2.15 |  | 2.67 | 5.7405 |  |  |  | R2 | 2 | XXXX
|  | ALVENARIA NOVA - SALA DE AULA 02 |  |  | 2.15 |  | 2.67 | 5.7405 |  |  |  | R2 | 2
|  | ALVENARIA NOVA - SALA DE AULA 03 |  |  | 2.15 |  | 2.67 | 5.7405 |  |  |  | R2 | 2
|  | ALVENARIA NOVA - SALA DE AULA 04 |  |  | 2.15 |  | 2.67 | 5.7405 |  |  |  | R2 | 2
|  | ALVENARIA NOVA - SALA DE AULA 05 |  |  | 2.15 |  | 2.67 | 5.7405 |  |  |  | R2 | 2
|  | ALVENARIA NOVA - SALA DE AULA 06 |  |  | 2.15 |  | 2.67 | 5.7405 |  |  |  | R2 | 2
|  | ALVENARIA NOVA - SALA DE AULA 07 |  |  | 2.13 |  | 2.67 | 5.6871 |  |  |  | R2 | 2
|  | ALVENARIA NOVA - SALA DE AULA 08 |  |  | 2.13 |  | 2.67 | 5.6871 |  |  |  | R2 | 2
|  | ALVENARIA NOVA - SALA DE AULA 09 |  |  | 2.13 |  | 2.67 | 5.6871 |  |  |  | R2 | 2
|  | ALVENARIA NOVA - SALA DE AULA 10 |  |  | 2.13 |  | 2.67 | 5.6871 |  |  |  | R2 | 2
|  | ALVENARIA NOVA - SALA DE AULA 11 |  |  | 2.13 |  | 2.67 | 5.6871 |  |  |  | R2 | 2
|  | ALVENARIA NOVA - CIRCULAÇÃO COBERTA (CORREDOR DAS SALAS) |  |  | 21.96 |  | 3.65 | 80.154 |  |  |  | R2 | 2
|  | ALVENARIA NOVA - MURETA DE 2,10M DE ALTURA DOS WCS FEM E MASC |  |  | 10.7 |  | 2.1 | 22.47 |  |  |  | R2 | 2
APICOAMENTO | [7 empty] | 776.2257
RECUPERAÇÃO DE CERÂMICA 40x40 (20%)
RECUPERAR | CERÂMICA APARTIR DO PISO ATÉ 1,60M | ALVENARIA EXISTENTE - SALA DE AULA 01 |  |  | 29.22 |  | 1.6 | 9.3504 |  |  |  | R2 | 2 | XXXX
RECUPERAR | CERÂMICA APARTIR DO PISO ATÉ 1,60M | ALVENARIA EXISTENTE - SALA DE AULA 02 |  |  | 29.15 |  | 1.6 | 9.328 |  |  |  | R2 | 2
RECUPERAR | CERÂMICA APARTIR DO PISO ATÉ 1,60M | ALVENARIA EXISTENTE - SALA DE AULA 03 |  |  | 29.31 |  | 1.6 | 9.3792 |  |  |  | R2 | 2
RECUPERAR | CERÂMICA APARTIR DO PISO ATÉ 1,60M | ALVENARIA EXISTENTE - SALA DE AULA 04 |  |  | 29.23 |  | 1.6 | 9.3536 |  |  |  | R2 | 2
RECUPERAR | CERÂMICA APARTIR DO PISO ATÉ 1,60M | ALVENARIA EXISTENTE - SALA DE AULA 05 |  |  | 29.27 |  | 1.6 | 9.3664 |  |  |  | R2 | 2
RECUPERAR | CERÂMICA APARTIR DO PISO ATÉ 1,60M | ALVENARIA EXISTENTE - SALA DE AULA 06 |  |  | 29.21 |  | 1.6 | 9.3472 |  |  |  | R2 | 2
RECUPERAR | CERÂMICA APARTIR DO PISO ATÉ 1,60M | ALVENARIA EXISTENTE - SALA DE AULA 07 |  |  | 29.23 |  | 1.6 | 9.3536 |  |  |  | R2 | 2
RECUPERAR | CERÂMICA APARTIR DO PISO ATÉ 1,60M | ALVENARIA EXISTENTE - SALA DE AULA 08 |  |  | 29.26 |  | 1.6 | 9.3632 |  |  |  | R2 | 2
RECUPERAR | CERÂMICA APARTIR DO PISO ATÉ 1,60M | ALVENARIA EXISTENTE - SALA DE AULA 09 |  |  | 29.39 |  | 1.6 | 9.4048 |  |  |  | R2 | 2
RECUPERAR | CERÂMICA APARTIR DO PISO ATÉ 1,60M | ALVENARIA EXISTENTE - SALA DE AULA 10 |  |  | 29.25 |  | 1.6 | 9.36 |  |  |  | R2 | 2
RECUPERAR | CERÂMICA APARTIR DO PISO ATÉ 1,60M | ALVENARIA EXISTENTE - SALA DE AULA 11 |  |  | 29.25 |  | 1.6 | 9.36 |  |  |  | R2 | 2
RECUPERAR | CERÂMICA APARTIR DO PISO ATÉ 1,60M | ALVENARIA EXISTENTE - CIRCULAÇÃO COBERTA (CORREDOR DAS SALAS) |  |  | 106.59 |  | 1.6 | 34.1088 |  |  |  | R2 | 2
RECUPERAÇÃO DE CERÂMICA 20x20 (20%)
RECUPERAR | CERÂMICA APARTIR DO PISO ATÉ 1,60M | WCB ENTRE SALA MULTIUSO 01 E 03 |  |  | 6.73 |  | 1.6 | 2.1536 |  |  |  | R2 | 2
RECUPERAR | CERÂMICA APARTIR DO PISO ATÉ 1,60M | WCB DA SALA MULTIUSO 03 |  |  | 6.87 |  | 1.6 | 2.1984 |  |  |  | R2 | 2
CERÂMICA 10x10
PINTURA | Pastilha Cerâmica na composição 06. | SALA DE INFORMÁTICA |  |  | 31.22 |  | 1.8 | 56.196 |  |  |  | 1 | 6
PINTURA | Pastilha Cerâmica na composição 06. | SALA MULTIUSO 01 |  |  | 18.22 |  | 1.8 | 32.796 |  |  |  | 1 | 6
PINTURA | Pastilha Cerâmica na composição 06. | SALA MULTIUSO 02 |  |  | 19.46 |  | 1.8 | 35.028 |  |  |  | 1 | 6
PINTURA | Pastilha Cerâmica na composição 06. | SALA MULTIUSO 03 |  |  | 18.22 |  | 1.8 | 32.796 |  |  |  | 1 | 6
PINTURA | Pastilha Cerâmica na composição 06. | SALA MULTIUSO 04 |  |  | 19.44 |  | 1.8 | 34.992 |  |  |  | 1 | 6
PINTURA | Pastilha Cerâmica na composição 01 até 1,80m | CIRCULAÇÃO DAS SALAS MULTIUSO |  |  | 25.07 |  | 1.8 | 45.126 |  |  |  | 1 | 1
CERÂMICA APARTIR DO PISO ATÉ 1,60M | Pastilha Cerâmica na composição 01 até 1,80m | CIRCULAÇÃO WCS PNE |  |  | 13.99 |  | 1.8 | 25.182 |  |  |  | 2 | 1
PORCELANATO 45X45
CERÂMICA ATÉ O TETO / FORRO | Porcelanato branco acetinado, dimensões de 45x45cm. | WCB FEMININNO |  |  | 58.8 |  | 2.55 | 149.94 |  |  |  | 3 | 8
CERÂMICA ATÉ O TETO / FORRO | Porcelanato branco acetinado, dimensões de 45x45cm. | WCB FEMININNO - PAREDE DIFERENCIADA |  |  | 5.6 |  | 2.55 | 14.28 |  |  |  | 3 | 8
CERÂMICA ATÉ O TETO / FORRO | Porcelanato branco acetinado, dimensões de 45x45cm. | WCB MASCULINO |  |  | 56.99 |  | 2.55 | 145.3245 |  |  |  | 3 | 8
CERÂMICA APARTIR DO PISO ATÉ 1,60M | Porcelanato branco acetinado, dimensões de 45x45cm. | WCB PNE MASC. |  |  | 7.49 |  | 2.55 | 19.0995 |  |  |  | 2 | 8
CERÂMICA 16X57
CERÂMICA ATÉ O TETO / FORRO | Cerâmica na composição 05 na extensão da bancada | WCB MASCULINO - PAREDE DIFERENCIADA |  |  | 5.6 |  | 2.55 | 14.28 |  |  |  | 3 | 5
CERÂMICA APARTIR DO PISO ATÉ 1,60M | Cerâmica na composição 04 na extensão da bancada | WCB PNE FEM. |  |  | 7.11 |  | 2.55 | 18.1305 |  |  |  | 2 | 4
CERÂMICA APARTIR DO PISO ATÉ 1,60M | Cerâmica na composição 04 na extensão da bancada | WCB PNE FEM. - PAREDE DIFERENCIADA |  |  | 2.1 |  | 2.55 | 5.355 |  |  |  | 2 | 4
CERÂMICA APARTIR DO PISO ATÉ 1,60M | Cerâmica na composição 05 na extensão da bancada | WCB PNE MASC. - PAREDE DIFERENCIADA |  |  | 2.46 |  | 2.55 | 6.273 |  |  |  | 2 | 5
EXISTENTE | PROPOSTO | CADASTRO PISO | [9 empty] | EXISTENTE | PROPOSTO
CERÂMICA | Piso em granilite, espessura mínima de 8mm, | SALA DE AULA 01 | [5 empty] | 56.35 |  |  |  | 2 | 1
CERÂMICA | Piso em granilite, espessura mínima de 8mm, | SALA DE AULA 02 | [5 empty] | 55.75 |  |  |  | 2 | 1
CERÂMICA | Piso em granilite, espessura mínima de 8mm, | SALA DE AULA 03 | [5 empty] | 56.53 |  |  |  | 2 | 1
CERÂMICA | Piso em granilite, espessura mínima de 8mm, | SALA DE AULA 04 | [5 empty] | 56.14 |  |  |  | 2 | 1
CERÂMICA | Piso em granilite, espessura mínima de 8mm, | SALA DE AULA 05 | [5 empty] | 53.34 |  |  |  | 2 | 1
CERÂMICA | Piso em granilite, espessura mínima de 8mm, | SALA DE AULA 06 | [5 empty] | 56.04 |  |  |  | 2 | 1
CERÂMICA | Piso em granilite, espessura mínima de 8mm, | SALA DE AULA 07 | [5 empty] | 56.31 |  |  |  | 2 | 1
CERÂMICA | Piso em granilite, espessura mínima de 8mm, | SALA DE AULA 08 | [5 empty] | 56.49 |  |  |  | 2 | 1
CERÂMICA | Piso em granilite, espessura mínima de 8mm, | SALA DE AULA 09 | [5 empty] | 57.03 |  |  |  | 2 | 1
CERÂMICA | Piso em granilite, espessura mínima de 8mm, | SALA DE AULA 10 | [5 empty] | 56.4 |  |  |  | 2 | 1
CERÂMICA | Piso em granilite, espessura mínima de 8mm, | SALA DE AULA 11 | [5 empty] | 56.4 |  |  |  | 2 | 1
CERÂMICA | Piso em granilite, espessura mínima de 8mm, | SALA DE INFORMÁTICA | [5 empty] | 55.61 |  |  |  | 2 | 1
CERÂMICA | Piso em granilite, espessura mínima de 8mm, | SALA MULTIUSO 01 | [5 empty] | 20.66 |  |  |  | 2 | 1
CERÂMICA | Piso em granilite, espessura mínima de 8mm, | SALA MULTIUSO 02 | [5 empty] | 23.67 |  |  |  | 2 | 1
CERÂMICA | Piso em granilite, espessura mínima de 8mm, | SALA MULTIUSO 03 | [5 empty] | 19.21 |  |  |  | 2 | 1
CERÂMICA | Piso em granilite, espessura mínima de 8mm, | SALA MULTIUSO 04 | [5 empty] | 23.62 |  |  |  | 2 | 1
RECUPERAR | CERÂMICA | WCB ENTRE SALA MULTIUSO 01 E 03 | [5 empty] | 2.71 |  |  |  | R | 2
RECUPERAR | CERÂMICA | WCB DA SALA MULTIUSO 03 | [5 empty] | 2.81 |  |  |  | R | 2
CERÂMICA | Piso em granilite, espessura mínima de 8mm, | CIRCULAÇÃO DAS SALAS MULTIUSO | [5 empty] | 19.05 |  |  |  | 2 | 1
GRANILITE | Piso em granilite, espessura mínima de 8mm, | CIRCULAÇÃO COBERTA (CORREDOR DAS SALAS) | [5 empty] | 243.65 |  |  |  | 1 | 1
CERÂMICA | Porcelanato branco, antiderrapante, dimensões 45x45cm | WCB FEMININNO | [5 empty] | 38.48 |  |  |  | 2 | 3
CERÂMICA | Porcelanato branco, antiderrapante, dimensões 45x45cm | WCB MASCULINO | [5 empty] | 37.01 |  |  |  | 2 | 3
CERÂMICA | Piso em granilite, espessura mínima de 8mm, | ALMOXARIFADO | [5 empty] | 19.25 |  |  |  | 2 | 1
CERÂMICA | Piso em granilite, espessura mínima de 8mm, | CIRCULAÇÃO WCS PNE | [5 empty] | 7.93 |  |  |  | 2 | 1
CERÂMICA | Porcelanato branco, antiderrapante, dimensões 45x45cm | WCB PNE FEM. | [5 empty] | 4.11 |  |  |  | 2 | 3
CERÂMICA | Porcelanato branco, antiderrapante, dimensões 45x45cm | WCB PNE MASC. | [5 empty] | 4.76 |  |  |  | 2 | 3
CIMENTADO | Piso em granilite, espessura mínima de 8mm, | CIRCULAÇÃO COBERTA DA ENTRADA | [5 empty] | 98.28 |  |  |  | 3 | 1
CIMENTADO | NA | CIRCULAÇÃO DESCOBERTA DA ENTRADA | [5 empty] | 172.17 |  |  |  | 3 | NA
DEMOLIÇÃO DE CONCRETO MAGRO
4CM PARA O CONTRAPISO + 8MM DO GRANILITE
CERÂMICA | Piso em granilite, espessura mínima de 8mm, | SALA DE AULA 01 |  |  |  |  | 0.048 | 56.35 | 2.7048 |  |  | 2 | 1
CERÂMICA | Piso em granilite, espessura mínima de 8mm, | SALA DE AULA 02 |  |  |  |  | 0.048 | 55.75 | 2.676 |  |  | 2 | 1
CERÂMICA | Piso em granilite, espessura mínima de 8mm, | SALA DE AULA 03 |  |  |  |  | 0.048 | 56.53 | 2.7134 |  |  | 2 | 1
CERÂMICA | Piso em granilite, espessura mínima de 8mm, | SALA DE AULA 04 |  |  |  |  | 0.048 | 56.14 | 2.6947 |  |  | 2 | 1
CERÂMICA | Piso em granilite, espessura mínima de 8mm, | SALA DE AULA 05 |  |  |  |  | 0.048 | 53.34 | 2.5603 |  |  | 2 | 1
CERÂMICA | Piso em granilite, espessura mínima de 8mm, | SALA DE AULA 06 |  |  |  |  | 0.048 | 56.04 | 2.6899 |  |  | 2 | 1
CERÂMICA | Piso em granilite, espessura mínima de 8mm, | SALA DE AULA 07 |  |  |  |  | 0.048 | 56.31 | 2.7029 |  |  | 2 | 1
CERÂMICA | Piso em granilite, espessura mínima de 8mm, | SALA DE AULA 08 |  |  |  |  | 0.048 | 56.49 | 2.7115 |  |  | 2 | 1
CERÂMICA | Piso em granilite, espessura mínima de 8mm, | SALA DE AULA 09 |  |  |  |  | 0.048 | 57.03 | 2.7374 |  |  | 2 | 1
CERÂMICA | Piso em granilite, espessura mínima de 8mm, | SALA DE AULA 10 |  |  |  |  | 0.048 | 56.4 | 2.7072 |  |  | 2 | 1
CERÂMICA | Piso em granilite, espessura mínima de 8mm, | SALA DE AULA 11 |  |  |  |  | 0.048 | 56.4 | 2.7072 |  |  | 2 | 1
CERÂMICA | Piso em granilite, espessura mínima de 8mm, | SALA DE INFORMÁTICA |  |  |  |  | 0.048 | 55.61 | 2.6693 |  |  | 2 | 1
CERÂMICA | Piso em granilite, espessura mínima de 8mm, | SALA MULTIUSO 01 |  |  |  |  | 0.048 | 20.66 | 0.99168 |  |  | 2 | 1
CERÂMICA | Piso em granilite, espessura mínima de 8mm, | SALA MULTIUSO 02 |  |  |  |  | 0.048 | 23.67 | 1.1362 |  |  | 2 | 1
CERÂMICA | Piso em granilite, espessura mínima de 8mm, | SALA MULTIUSO 03 |  |  |  |  | 0.048 | 19.21 | 0.92208 |  |  | 2 | 1
CERÂMICA | Piso em granilite, espessura mínima de 8mm, | SALA MULTIUSO 04 |  |  |  |  | 0.048 | 23.62 | 1.1338 |  |  | 2 | 1
CERÂMICA | Piso em granilite, espessura mínima de 8mm, | CIRCULAÇÃO DAS SALAS MULTIUSO |  |  |  |  | 0.048 | 19.05 | 0.9144 |  |  | 2 | 1
CERÂMICA | Piso em granilite, espessura mínima de 8mm, | ALMOXARIFADO |  |  |  |  | 0.048 | 19.25 | 0.924 |  |  | 2 | 1
CERÂMICA | Piso em granilite, espessura mínima de 8mm, | CIRCULAÇÃO WCS PNE |  |  |  |  | 0.048 | 7.93 | 0.38064 |  |  | 2 | 1
CIMENTADO | Piso em granilite, espessura mínima de 8mm, | CIRCULAÇÃO COBERTA DA ENTRADA |  |  |  |  | 0.048 | 98.28 | 4.7174 |  |  | 3 | 1
DEMOLIÇÃO DE PISO CERÂMICO
CERÂMICA | CERÂMICA | WCB ENTRE SALA MULTIUSO 01 E 03 | [5 empty] | 2.71 |  |  |  | R | 2
CERÂMICA | CERÂMICA | WCB DA SALA MULTIUSO 03 | [5 empty] | 2.81 |  |  |  | R | 2
CERÂMICA | Porcelanato branco, antiderrapante, dimensões 45x45cm | WCB FEMININNO | [5 empty] | 38.48 |  |  |  | 2 | 3
CERÂMICA | Porcelanato branco, antiderrapante, dimensões 45x45cm | WCB MASCULINO | [5 empty] | 37.01 |  |  |  | 2 | 3
CERÂMICA | Porcelanato branco, antiderrapante, dimensões 45x45cm | WCB PNE FEM. | [5 empty] | 4.11 |  |  |  | 2 | 3
CERÂMICA | Porcelanato branco, antiderrapante, dimensões 45x45cm | WCB PNE MASC. | [5 empty] | 4.76 |  |  |  | 2 | 3
DEMOLIÇÃO DE PISO DE ALTA RESISTÊNCIA
GRANILITE | Piso em granilite, espessura mínima de 8mm, | CIRCULAÇÃO COBERTA (CORREDOR DAS SALAS) | [5 empty] | 243.65 |  |  |  | 1 | 1
APLICAÇAO DE PISO GRANILITE
CERÂMICA | Piso em granilite, espessura mínima de 8mm, | SALA DE AULA 01 | [5 empty] | 56.35 |  |  |  | 2 | 1
CERÂMICA | Piso em granilite, espessura mínima de 8mm, | SALA DE AULA 02 | [5 empty] | 55.75 |  |  |  | 2 | 1
CERÂMICA | Piso em granilite, espessura mínima de 8mm, | SALA DE AULA 03 | [5 empty] | 56.53 |  |  |  | 2 | 1
CERÂMICA | Piso em granilite, espessura mínima de 8mm, | SALA DE AULA 04 | [5 empty] | 56.14 |  |  |  | 2 | 1
CERÂMICA | Piso em granilite, espessura mínima de 8mm, | SALA DE AULA 05 | [5 empty] | 53.34 |  |  |  | 2 | 1
CERÂMICA | Piso em granilite, espessura mínima de 8mm, | SALA DE AULA 06 | [5 empty] | 56.04 |  |  |  | 2 | 1
CERÂMICA | Piso em granilite, espessura mínima de 8mm, | SALA DE AULA 07 | [5 empty] | 56.31 |  |  |  | 2 | 1
CERÂMICA | Piso em granilite, espessura mínima de 8mm, | SALA DE AULA 08 | [5 empty] | 56.49 |  |  |  | 2 | 1
CERÂMICA | Piso em granilite, espessura mínima de 8mm, | SALA DE AULA 09 | [5 empty] | 57.03 |  |  |  | 2 | 1
CERÂMICA | Piso em granilite, espessura mínima de 8mm, | SALA DE AULA 10 | [5 empty] | 56.4 |  |  |  | 2 | 1
CERÂMICA | Piso em granilite, espessura mínima de 8mm, | SALA DE AULA 11 | [5 empty] | 56.4 |  |  |  | 2 | 1
CERÂMICA | Piso em granilite, espessura mínima de 8mm, | SALA DE INFORMÁTICA | [5 empty] | 55.61 |  |  |  | 2 | 1
CERÂMICA | Piso em granilite, espessura mínima de 8mm, | SALA MULTIUSO 01 | [5 empty] | 20.66 |  |  |  | 2 | 1
CERÂMICA | Piso em granilite, espessura mínima de 8mm, | SALA MULTIUSO 02 | [5 empty] | 23.67 |  |  |  | 2 | 1
CERÂMICA | Piso em granilite, espessura mínima de 8mm, | SALA MULTIUSO 03 | [5 empty] | 19.21 |  |  |  | 2 | 1
CERÂMICA | Piso em granilite, espessura mínima de 8mm, | SALA MULTIUSO 04 | [5 empty] | 23.62 |  |  |  | 2 | 1
CERÂMICA | Piso em granilite, espessura mínima de 8mm, | CIRCULAÇÃO DAS SALAS MULTIUSO | [5 empty] | 19.05 |  |  |  | 2 | 1
GRANILITE | Piso em granilite, espessura mínima de 8mm, | CIRCULAÇÃO COBERTA (CORREDOR DAS SALAS) | [5 empty] | 243.65 |  |  |  | 1 | 1
CERÂMICA | Piso em granilite, espessura mínima de 8mm, | ALMOXARIFADO | [5 empty] | 19.25 |  |  |  | 2 | 1
CERÂMICA | Piso em granilite, espessura mínima de 8mm, | CIRCULAÇÃO WCS PNE | [5 empty] | 7.93 |  |  |  | 2 | 1
CIMENTADO | Piso em granilite, espessura mínima de 8mm, | CIRCULAÇÃO COBERTA DA ENTRADA | [5 empty] | 98.28 |  |  |  | 3 | 1
APLICAÇAO DE PISO CERÂMICO 45X45
CERÂMICA | CERÂMICA 45X45 ANTIDERRAPANTE | WCB ENTRE SALA MULTIUSO 01 E 03 | [5 empty] | 2.71 |  |  |  | R | 2
CERÂMICA | CERÂMICA 45X45 ANTIDERRAPANTE | WCB DA SALA MULTIUSO 03 | [5 empty] | 2.81 |  |  |  | R | 2
APLICAÇAO DE PISO PORCELANATO 45X45
CERÂMICA | Porcelanato branco, antiderrapante, dimensões 45x45cm | WCB FEMININNO | [5 empty] | 38.48 |  |  |  | 2 | 3
CERÂMICA | Porcelanato branco, antiderrapante, dimensões 45x45cm | WCB MASCULINO | [5 empty] | 37.01 |  |  |  | 2 | 3
CERÂMICA | Porcelanato branco, antiderrapante, dimensões 45x45cm | WCB PNE FEM. | [5 empty] | 4.11 |  |  |  | 2 | 3
CERÂMICA | Porcelanato branco, antiderrapante, dimensões 45x45cm | WCB PNE MASC. | [5 empty] | 4.76 |  |  |  | 2 | 3
CIMENTADO
CERÂMICA | Piso em granilite, espessura mínima de 8mm, | SALA DE AULA 01 | [5 empty] | 56.35 |  |  |  | 2 | 1
CERÂMICA | Piso em granilite, espessura mínima de 8mm, | SALA DE AULA 02 | [5 empty] | 55.75 |  |  |  | 2 | 1
CERÂMICA | Piso em granilite, espessura mínima de 8mm, | SALA DE AULA 03 | [5 empty] | 56.53 |  |  |  | 2 | 1
CERÂMICA | Piso em granilite, espessura mínima de 8mm, | SALA DE AULA 04 | [5 empty] | 56.14 |  |  |  | 2 | 1
CERÂMICA | Piso em granilite, espessura mínima de 8mm, | SALA DE AULA 05 | [5 empty] | 53.34 |  |  |  | 2 | 1
CERÂMICA | Piso em granilite, espessura mínima de 8mm, | SALA DE AULA 06 | [5 empty] | 56.04 |  |  |  | 2 | 1
CERÂMICA | Piso em granilite, espessura mínima de 8mm, | SALA DE AULA 07 | [5 empty] | 56.31 |  |  |  | 2 | 1
CERÂMICA | Piso em granilite, espessura mínima de 8mm, | SALA DE AULA 08 | [5 empty] | 56.49 |  |  |  | 2 | 1
CERÂMICA | Piso em granilite, espessura mínima de 8mm, | SALA DE AULA 09 | [5 empty] | 57.03 |  |  |  | 2 | 1
CERÂMICA | Piso em granilite, espessura mínima de 8mm, | SALA DE AULA 10 | [5 empty] | 56.4 |  |  |  | 2 | 1
CERÂMICA | Piso em granilite, espessura mínima de 8mm, | SALA DE AULA 11 | [5 empty] | 56.4 |  |  |  | 2 | 1
CERÂMICA | Piso em granilite, espessura mínima de 8mm, | SALA DE INFORMÁTICA | [5 empty] | 55.61 |  |  |  | 2 | 1
CERÂMICA | Piso em granilite, espessura mínima de 8mm, | SALA MULTIUSO 01 | [5 empty] | 20.66 |  |  |  | 2 | 1
CERÂMICA | Piso em granilite, espessura mínima de 8mm, | SALA MULTIUSO 02 | [5 empty] | 23.67 |  |  |  | 2 | 1
CERÂMICA | Piso em granilite, espessura mínima de 8mm, | SALA MULTIUSO 03 | [5 empty] | 19.21 |  |  |  | 2 | 1
CERÂMICA | Piso em granilite, espessura mínima de 8mm, | SALA MULTIUSO 04 | [5 empty] | 23.62 |  |  |  | 2 | 1
CERÂMICA | Piso em granilite, espessura mínima de 8mm, | CIRCULAÇÃO DAS SALAS MULTIUSO | [5 empty] | 19.05 |  |  |  | 2 | 1
CERÂMICA | Piso em granilite, espessura mínima de 8mm, | ALMOXARIFADO | [5 empty] | 19.25 |  |  |  | 2 | 1
CERÂMICA | Piso em granilite, espessura mínima de 8mm, | CIRCULAÇÃO WCS PNE | [5 empty] | 7.93 |  |  |  | 2 | 1
CIMENTADO | Piso em granilite, espessura mínima de 8mm, | CIRCULAÇÃO COBERTA DA ENTRADA | [5 empty] | 98.28 |  |  |  | 3 | 1
EXISTENTE | PROPOSTO | CADASTRO TETO | [9 empty] | EXISTENTE | PROPOSTO
REVISAR | forro em pvc | SALA DE AULA 01 | [5 empty] | 56.35 |  |  |  | R | 4
REVISAR | forro em pvc | SALA DE AULA 02 | [5 empty] | 55.75 |  |  |  | R | 4
REVISAR | forro em pvc | SALA DE AULA 03 | [5 empty] | 56.53 |  |  |  | R | 4
REVISAR | forro em pvc | SALA DE AULA 04 | [5 empty] | 56.14 |  |  |  | R | 4
REVISAR | forro em pvc | SALA DE AULA 05 | [5 empty] | 53.34 |  |  |  | R | 4
REVISAR | forro em pvc | SALA DE AULA 06 | [5 empty] | 56.04 |  |  |  | R | 4
REVISAR | forro em pvc | SALA DE AULA 07 | [5 empty] | 56.31 |  |  |  | R | 4
REVISAR | forro em pvc | SALA DE AULA 08 | [5 empty] | 56.49 |  |  |  | R | 4
REVISAR | forro em pvc | SALA DE AULA 09 | [5 empty] | 57.03 |  |  |  | R | 4
REVISAR | forro em pvc | SALA DE AULA 10 | [5 empty] | 56.4 |  |  |  | R | 4
REVISAR | forro em pvc | SALA DE AULA 11 | [5 empty] | 56.4 |  |  |  | R | 4
REVISAR | forro em pvc | SALA DE INFORMÁTICA | [5 empty] | 55.61 |  |  |  | R | 4
REVISAR | forro em pvc | SALA MULTIUSO 01 | [5 empty] | 20.66 |  |  |  | R | 4
REVISAR | forro em pvc | SALA MULTIUSO 02 | [5 empty] | 23.67 |  |  |  | R | 4
REVISAR | forro em pvc | SALA MULTIUSO 03 | [5 empty] | 19.21 |  |  |  | R | 4
REVISAR | forro em pvc | SALA MULTIUSO 04 | [5 empty] | 23.62 |  |  |  | R | 4
REVISAR | forro em pvc | WCB ENTRE SALA MULTIUSO 01 E 03 | [5 empty] | 2.71 |  |  |  | R | 4
REVISAR | forro em pvc | WCB DA SALA MULTIUSO 03 | [5 empty] | 2.81 |  |  |  | R | 4
REVISAR | forro em pvc | CIRCULAÇÃO DAS SALAS MULTIUSO | [5 empty] | 19.05 |  |  |  | R | 4
REVISAR | forro em pvc | CIRCULAÇÃO COBERTA (CORREDOR DAS SALAS) | [5 empty] | 243.65 |  |  |  | R | 4
REVISAR | forro em pvc | WCB FEMININNO | [5 empty] | 38.48 |  |  |  | R | 4
REVISAR | forro em pvc | WCB MASCULINO | [5 empty] | 37.01 |  |  |  | R | 4
REVISAR | forro em pvc | ALMOXARIFADO | [5 empty] | 19.25 |  |  |  | R | 4
forro em pvc | Forro pvc branco | CIRCULAÇÃO WCS PNE | [5 empty] | 7.93 |  |  |  | 4 | 4
forro em pvc | Forro pvc branco | WCB PNE FEM. | [5 empty] | 4.11 |  |  |  | 4 | 4
forro em pvc | Forro pvc branco | WCB PNE MASC. | [5 empty] | 4.76 |  |  |  | 4 | 4
SEM COBERTA | Sem forro / Sem laje | CIRCULAÇÃO COBERTA DA ENTRADA | [5 empty] | 98.28 |  |  |  | NA | 3
SEM COBERTA | Sem forro / Sem laje | CIRCULAÇÃO DESCOBERTA DA ENTRADA | [5 empty] | 172.17 |  |  |  | NA | 3
RECUPERAÇÃO DE FORRO PVC COM SUBSTITUIÇÃO DE 20%
REVISAR | forro em pvc | SALA DE AULA 01 | [5 empty] | 56.35 |  |  |  | R | 4
REVISAR | forro em pvc | SALA DE AULA 02 | [5 empty] | 55.75 |  |  |  | R | 4
REVISAR | forro em pvc | SALA DE AULA 03 | [5 empty] | 56.53 |  |  |  | R | 4
REVISAR | forro em pvc | SALA DE AULA 04 | [5 empty] | 56.14 |  |  |  | R | 4
REVISAR | forro em pvc | SALA DE AULA 05 | [5 empty] | 53.34 |  |  |  | R | 4
REVISAR | forro em pvc | SALA DE AULA 06 | [5 empty] | 56.04 |  |  |  | R | 4
REVISAR | forro em pvc | SALA DE AULA 07 | [5 empty] | 56.31 |  |  |  | R | 4
REVISAR | forro em pvc | SALA DE AULA 08 | [5 empty] | 56.49 |  |  |  | R | 4
REVISAR | forro em pvc | SALA DE AULA 09 | [5 empty] | 57.03 |  |  |  | R | 4
REVISAR | forro em pvc | SALA DE AULA 10 | [5 empty] | 56.4 |  |  |  | R | 4
REVISAR | forro em pvc | SALA DE AULA 11 | [5 empty] | 56.4 |  |  |  | R | 4
REVISAR | forro em pvc | SALA DE INFORMÁTICA | [5 empty] | 55.61 |  |  |  | R | 4
REVISAR | forro em pvc | SALA MULTIUSO 01 | [5 empty] | 20.66 |  |  |  | R | 4
REVISAR | forro em pvc | SALA MULTIUSO 02 | [5 empty] | 23.67 |  |  |  | R | 4
REVISAR | forro em pvc | SALA MULTIUSO 03 | [5 empty] | 19.21 |  |  |  | R | 4
REVISAR | forro em pvc | SALA MULTIUSO 04 | [5 empty] | 23.62 |  |  |  | R | 4
REVISAR | forro em pvc | WCB ENTRE SALA MULTIUSO 01 E 03 | [5 empty] | 2.71 |  |  |  | R | 4
REVISAR | forro em pvc | WCB DA SALA MULTIUSO 03 | [5 empty] | 2.81 |  |  |  | R | 4
REVISAR | forro em pvc | CIRCULAÇÃO DAS SALAS MULTIUSO | [5 empty] | 19.05 |  |  |  | R | 4
REVISAR | forro em pvc | CIRCULAÇÃO COBERTA (CORREDOR DAS SALAS) | [5 empty] | 243.65 |  |  |  | R | 4
REVISAR | forro em pvc | WCB FEMININNO | [5 empty] | 38.48 |  |  |  | R | 4
REVISAR | forro em pvc | WCB MASCULINO | [5 empty] | 37.01 |  |  |  | R | 4
REVISAR | forro em pvc | ALMOXARIFADO | [5 empty] | 19.25 |  |  |  | R | 4
FORRO PVC
forro em pvc | Forro pvc branco | CIRCULAÇÃO WCS PNE | [5 empty] | 7.93 |  |  |  | 4 | 4
forro em pvc | Forro pvc branco | WCB PNE FEM. | [5 empty] | 4.11 |  |  |  | 4 | 4
forro em pvc | Forro pvc branco | WCB PNE MASC. | [5 empty] | 4.76 |  |  |  | 4 | 4

## Plan1 (hidden)
Ambiente / Áreas molhadas | Bancada | Cuba | Torneira | Louça | Acessórios
WC PNE |  | Lavatório de louça suspenso, DECA, linha Ravena, Ref. L 91, cor branca | Torneira de mesa Acabamento Cromado, Decamatic, Ref. 1173C | Bacia com abertura frontal, DECA | Válvula de Descarga DECA, Ref. 2551; Barra de Apoio 90 cm DECA Ref. 2310; Barra de Apoio para Lavatório DECA
| ______ |  |  | Ref.31006 | Ref. 2310; Ducha Manual DECA linha Belle Époque Light Ref 1984 C51;
|  |  |  | Para válvula hydra, | Espelho em cristal
|  |  |  | cor branco | 4 mm com bordas lapidadas, .30 x .60
Assento com abertura frontal Conforto DECA,
Ref. 2360.
Coleta de Sangue | Granito cinza andorinha | Cuba inox de embutir Aço 304 | Torneira clinica, alavanca de Parede , Solucenter Cod. 07001
| Rodamão- 20cm |  | Acabamento Cromado
Serviço | Testeira- 6 cm
-------
| Bancada de inox com cuba e expurgo com válvula hydra; | Cuba retangular especial 40 x 40 x 40(profunda) e expurgo com tampa em Aço 304 | Torneira Profissional de Parede, bica móvel, alavanca longa | ____
Expurgo/ |  |  | Solucenter Cod. 07001
Utilidades |  |  | (acionamento com o cotovelo); válvula hydra para o Expurgo em metal cromado;
Ducha de pressão
| Granito cinza andorinha | Tanque de embutir inox Aço 304 | Torneira de parede, Acabamento Metal Cromado
D M L | Rodamão- 10cm |  |  | ______
Testeira 6 cm
WC Fem. | Granito cinza andorinha | Cuba de embutir oval, DECA, | Torneira de Parede, Decamatic, Ref. 1173C, Acabamento Cromado | Bacia Sanitária, DECA LInha Ravena | Ducha Manual DECA linha Belle Époque Light Ref 1984 C51;
| Rodamão- 10cm | Ref. L 37, |  | Ref. P9,
| Testeira- 30 cm | na cor branco |  | Com caixa acoplada, | Espelho em cristal
|  |  |  | cor Branco | 4 mm com bordas lapidadas,
.50 x .60 cm
٭Mictório com sifão integrado DECA Ref.
M 712
WC Masc. ٭
Consultórios |  | Lavatório de louça suspenso, cor branca | Torneira de mesa | ________
LINK , cod 1197
15 cm x 45°, Cromado
Espera |  |  |  |  | Bebedouro Adulto e criança MFA 40 Multimix Air
Copa | Granito cinza andorinha | Cuba inox de embutir Aço 304 | Torneira de mesa LINK | ________
| Rodamão- 10cm |  | Cod 1198, bica alta
| Testeira- 6 cm |  | 45° , Cromado
Jardim |  |  | Torneira de jardim
em aço inox
Ambiente / Áreas molhadas | Bancada | Cuba | Torneira | Louça | Acessórios
WC PNE |  | Lavatório de louça suspenso, DECA, linha Ravena, | Torneira para lavatório | Bacia com abertura frontal, DECA | Válvula de Descarga DECA, Ref. 2551; Barra de Apoio 90 cm DECA Ref. 2310; Barra de Apoio para Lavatório DECA
| ______ | Ref. L 91, | Decamatic, Ref. 1173C | Ref.31006 | Ref. 2310, Ducha Higiênica;
|  | cor branco | Acabamento Cromado; | Para válvula hydra, | Espelho em cristal
|  |  |  | cor branco | 4 mm com bordas lapidadas, .30 x .60
Assento com abertura frontal Conforto DECA,
Ref. 2360.
WC Fem. | Granito cinza andorinha | Cuba de embutir oval, DECA, | Torneira para lavatório | Bacia Sanitária, DECA LInha Ravena
| Rodamão- 10cm | Ref. L 37, | Decamatic, | Ref. P9, com caixa acoplada,
WC Masc. | Testeira- 30 cm | na cor branco | Ref. 1173C, Acabamento Cromado | cor Branco
Publico
BWC dos Repousos | Granito cinza andorinha | Cuba de embutir oval, DECA, | Torneira para lavatório | Bacia Sanitária, DECA LInha Ravena | Chuveiro DECA Linha Clean Ref 1970 C Diâmetro de 1/2"
| Rodamão- 10cm | Ref. L 37, | Decamatic, | Ref. P9, com caixa acoplada,
| Testeira- 6 cm | na cor branco | Ref. 1173C, Acabamento Cromado | cor Branco | Ducha Manual DECA linha Belle Époque Light Ref 1984 C51;
Espelho em cristal
4 mm com bordas lapidadas, .50 x .60
BWC das Enfermarias | Granito cinza andorinha | Cuba de embutir oval, DECA, | Torneira para lavatório | Bacia Sanitária, DECA LInha Ravena | Chuveiro DECA Max c/ desviador e ducha Ref 1975 C
| Rodamão- 10cm | Ref. L 37, | Decamatic, | Ref. P9, | Válvula de Descarga DECA, Ref. 2551; Barra de Apoio 90 cm DECA Ref. 2310; Barra de Apoio para Lavatório DECA Ref. 2310; Ducha Manual DECA linha Belle Époque Light Ref 1984 C51;
| Testeira- 6 cm | na cor branco | Ref. 1173C, Acabamento Cromado | com caixa acoplada, | Espelho em cristal
BWC Isolamento |  |  |  | cor Branco | 4 mm com bordas lapidadas, .50 x .60
Suporte para Soro da Udinese
| Bancada de inox com cuba e expurgo com válvula hydra; | Cuba retangular especial 40 x 40 x 40(profunda) e expurgo com tampa em Aço 304 | Torneira Profissional de Parede, bica móvel, alavanca longa | ___
Expurgo/ |  |  | Solucenter Cod. 07001
Utilidades |  |  | (acionamento com o cotovelo); válvula hydra para o Expurgo em metal cromado;
Ducha de pressão
| Granito cinza andorinha | Tanque de embutir inox Aço 304 | Torneira de parede, Acabamento Metal Cromado
D M L | Rodamão- 10cm |  |  | ______
Testeira- 6 cm
| Granito cinza andorinha | Cuba inox de embutir Aço 304 | Torneira clinica, alavanca de Parede , Solucenter Cod. 07001
Serviço | Rodamão- 20cm |  | Acabamento Cromado
Testeira- 6 cm
Enfermarias |  | Lavatório de louça suspenso, cor branca | Torneira de mesa | ___________
Isolamento |  |  | LINK 15 cm x 45° , cod 1197, Cromado
Antecâmera
Estar da Família |  |  |  |  | Bebedouro Adulto e criança MFA 40 Multimix Air
Copa de Distribuição | Granito cinza andorinha | Cuba inox de embutir Aço 304 | Torneira de mesa | _________
| Rodamão- 10cm |  | LINK, cod 1198, bica alta, 45° , Cromado
Testeira- 6 cm
Ambiente / Áreas molhadas | Bancada | Cuba | Torneira | Louça | Acessórios
WC PNE |  | Lavatório de louça suspenso, DECA, linha Ravena, Ref. L 91, cor branco | Torneira para lavatório | Bacia com abertura frontal, DECA | Válvula de Descarga DECA, Ref. 2551; Barra de Apoio 90 cm DECA Ref. 2310; Barra de Apoio para Lavatório DECA Ref. 2310, Ducha Higiênica;
| ______ |  | Decamatic, | Ref.31006 | Espelho em cristal
|  |  | Ref. 1173C, Acabamento Cromado | Para válvula hydra, | 4 mm com bordas lapidadas, .30 x .60
cor branco
Assento com abertura frontal Conforto DECA,
Ref. 2360..
WC Fem. | Granito cinza andorinha | Cuba de embutir oval, DECA, | Torneira para lavatório | Bacia Sanitária, DECA LInha Ravena | Ducha Manual DECA linha Belle Époque Light Ref 1984 C51;
| Rodamão- 10cm | Ref. L 37, | Decamatic, | Ref. P9,
WC Masc. | Testeira- 30 cm | na cor branco | Ref. 1173C, Acabamento Cromado | Com caixa acoplada, | Espelho em cristal
|  |  |  | cor Branco | 4 mm com bordas lapidadas, .50 x .60
Publico
| Bancada de inox com cuba e expurgo com válvula hydra; | Lavatorio de louça | Torneira Profissional de Parede, bica móvel, alavanca longa | ___
Área descontami- |  | suspenso | Solucenter Cod. 07001
nação |  |  | (acionamento com o cotovelo); válvula hydra para o Expurgo em metal cromado;
Expurgo/ |  |  | Ducha de pressão
Torneira de mesa Acabamento Cromado, Decamatic, Ref. 1173C
| Granito cinza andorinha | Tanque de embutir inox Aço 304 | Torneira de parede, Acabamento Metal Cromado
D M L | Rodamão- 10cm |  |  | ______
Testeira- 6 cm
Higienização carrinhos 01 |  |  | Torneira de jardim |  | Ralo linear- grelha inox - Tigre
Higienização carrinhos 02 |  |  | em aço inox
Ducha de pressão;
Lava-olhos |  | Lava-olhos de Emergência T. Pedest cod. 3871 Avlis Haws L-002 Sermap |  |  | Ralo linear- grelha inox - Tigre
Parasitologia | Bancada de inox com cuba |  | Torneira Profissional de Parede, bica móvel, alavanca longa
Hematologia | retangular especial |  | Solucenter Cod. 07001
Bioquímica | 40 x 40 x 40(profunda) |  | (acionamento com o cotovelo);
Microbiologia
Lavagem vidraria |  |  | Torneira de mesa Acabamento Cromado, Decamatic, Ref. 1173C
Lavatório de louça suspenso,
cor branco;
Preparo de Amostras | Bancada de inox com cuba e expurgo com válvula hydra; | Cuba retangular especial 40 x 40 x 40(profunda) e expurgo com tampa em Aço 304 | Torneira Profissional de Parede, bica móvel, alavanca longa
Solucenter Cod. 07001
(acionamento com o cotovelo); válvula hydra para o Expurgo em metal cromado;
Ducha de pressão
Copa | Granito cinza andorinha | Cuba inox de embutir Aço 304 | Torneira de mesa | ________
| Rodamão- 10cm |  | LINK cod 1198, bica alta, 45° , Cromado
Testeira- 6 cm
WC AC 01 | Granito cinza andorinha | Cuba de embutir oval, DECA, | Torneira para lavatório | Bacia Sanitária, DECA LInha Ravena | Ducha Manual DECA linha Belle Époque Light Ref 1984 C51;
WC AC 02 | Rodamão- 10cm | Ref. L 37, | Decamatic, | Ref. P9,
| Testeira-6cm | na cor branco | Ref. 1173C, Acabamento Cromado | Com caixa acoplada, | Espelho em cristal
|  |  |  | cor Branco | 4 mm com bordas lapidadas, .50 x .60
Ambiente / Áreas molhadas | Bancada | Cuba | Torneira | Louça | Acessórios
WC PNE |  | Lavatório de louça suspenso, DECA, linha Ravena, | Torneira para lavatório | Bacia com abertura frontal, DECA | Válvula de Descarga DECA, Ref. 2551; Barra de Apoio 90 cm DECA Ref. 2310; Barra de Apoio para Lavatório DECA
| ______ | Ref. L 91, | Decamatic, | Ref.31006 | Ref. 2310, Ducha Higiênica;
|  | cor branco | Ref. 1173C, Acabamento Cromado | Para válvula hydra, | Espelho em cristal
|  |  |  | cor branco | 4 mm com bordas lapidadas, .30 x .60
Assento com abertura frontal Conforto DECA,
Ref. 2360.
WC Fem. | Granito cinza andorinha | Cuba de embutir oval, DECA, | Torneira para lavatório | Bacia Sanitária, DECA | Ducha Manual DECA linha Belle Époque Light Ref 1984 C51;
| Rodamão- 10cm | Ref. L 37, | Decamatic, | LInha Ravena Ref. P9,
WC Masc. | Testeira- 30 cm | na cor branco | Ref. 1173C, Acabamento Cromado | Com caixa acoplada, | Espelho em cristal
|  |  |  | cor Branco | 4 mm com bordas lapidadas, .50 x .60
PPP 1, 2, 5, 6 | Granito cinza andorinha | Cuba retangular especial 40 x 40 x 40(profunda) e expurgo com tampa em Aço 304 | Torneira clinica, alavanca de Parede , Solucenter Cod. 07001 |  | Banheira de hidromassagem Jacuzzi, Paola G4, 1.50x.50, com aquecedor, acabamento com mármore branco.
| Rodamão- 20cm |  | Acabamento Cromado
Testeira- 6 cm
Torneira para lavatório
|  | Lavatório de louça suspenso, cor branca | Decamatic,
Ref. 1173C, Acabamento Cromado
PPP 4, 5 | Granito cinza andorinha | Cuba retangular especial 40 x 40 x 40(profunda) e expurgo com tampa em Aço 304 | Torneira clinica, alavanca de Parede , Solucenter Cod. 07001
| Rodamão- 20cm |  | Acabamento Cromado
Testeira- 6 cm
Torneira de Parede , Decamatic, Ref. 1173C, Acabamento Cromado
Lavatório de louça suspenso, cor branca
BWC PPP | Granito cinza andorinha | Cuba de embutir oval, DECA, Ref. L 37, na cor branca | Torneira para lavatório | Bacia Sanitária, DECA LInha Ravena com caixa acoplada, | Chuveiro DECA Max c/ desviador e ducha Ref 1975 C
| Rodamão- 20cm |  | Decamatic, | Ref. P9, cor Branco | Válvula de Descarga DECA, Ref. 2551; Barra de Apoio 90 cm DECA Ref. 2310;
| Testeira- 6 cm |  | Ref. 1173C, Acabamento Cromado |  | Barra de Apoio para Lavatório DECA Ref. 2310; Ducha Manual DECA linha Belle Époque Light Ref 1984 C51;
Espelho em cristal
4 mm com bordas lapidadas, .50 x .60
Suporte para Soro da Udinese
DML | Granito cinza andorinha | Tanque inox de embutir Aço 304 | Torneira de parede, Acabamento Metal Cromado
Rodamão- 10cm
Testeira- 7cm
Vestiário | Granito cinza andorinha | Cuba de embutir oval, DECA, | Torneira de Parede , Decamatic, | Bacia Sanitária, DECA | Chuveiro DECA Linha Clean Ref 1970 C Diâmetro de 1/2"
Fem. e Masc. | Rodamão- 10cm | Ref. L 37, | Ref. 1173C, Acabamento Cromado | LInha Ravena,
| Testeira- 6 cm | na cor branco |  | Com caixa acoplada, Ref. P9, | Ducha Manual DECA linha Belle Époque Light Ref 1984 C51;
BWC dos Repousos |  |  |  | cor Branco
Espelho em cristal
4 mm com bordas lapidadas, .50 x .60
Higienização e escovação |  | Lavatório coletivo em aço inox 304, tipo cocho; | Torneira clinica, alavanca de Parede , Solucenter Cod. 07001
Acabamento Cromado
Serviço | Granito cinza andorinha | Cuba inox de embutir Aço 304 | Torneira clinica, alavanca de Parede , Solucenter Cod. 07001
Farmácia | Rodamão- 20cm |  | Acabamento Cromado
PE/Serviço | Testeira- 6 cm
Recuperação
RN
Estar / Espera |  |  |  |  | Bebedouro Adulto e criança MFA 40 Multimix Air
Copa | Granito cinza andorinha | Cuba inox de embutir Aço 304 | Torneira de mesa
| Rodamão- 10cm |  | LINK cod 1198, bica alta, 45° , Cromado
Testeira- 6 cm
Utilidades / Expurgo | Bancada de inox com cuba e expurgo com válvula hydra; | Cuba retangular especial 40 x 40 x 40(profunda) e expurgo com tampa em Aço 304 | Torneira Profissional de Parede, bica móvel, alavanca longa
Solucenter Cod. 07001
(acionamento com o cotovelo); válvula hydra para o Expurgo em metal cromado;
Ducha de pressão