## orcamento
2.1. COMP-810136 - PREPARO DE CAIXA PARA TAPA-BURACOS (h=0,25)m (M2)
GERAL |  | FONTE |  | UNID | COEFICIENTE | PREÇO UNITÁRIO | TOTAL
COMP-562317 | servente com encargos complementares (H) | PROPRIA |  | H | 0.1 | 13.54 | 1.35
[5 empty] | TOTAL GERAL: |  | 1.35
SERVICO |  | FONTE |  | UNID | COEFICIENTE | PREÇO UNITÁRIO | TOTAL
97636 | DEMOLIÇÃO PARCIAL DE PAVIMENTO ASFÁLTICO, DE FORMA MECANIZADA, SEM REAPROVEITAMENTO. AF_12/2017 | SINAPI |  | M2 | 1 | 8.54 | 8.54
S06191 | Limpeza de ruas (varrição e remoção de entulhos) | ORSE |  | m² | 1 | 0.38 | 0.38
[5 empty] | TOTAL SERVICO: |  | 8.92
[5 empty] | VALOR: |  | 10.27
2.2. 72897 - CARGA MANUAL DE ENTULHO EM CAMINHAO BASCULANTE 6 M3 (M3)
SERVICO |  | FONTE |  | UNID | COEFICIENTE | PREÇO UNITÁRIO | TOTAL
5961 | CAMINHÃO BASCULANTE 6 M3, PESO BRUTO TOTAL 16.000 KG, CARGA ÚTIL MÁXIMA 13.071 KG, DISTÂNCIA ENTRE EIXOS 4,80 M, POTÊNCIA 230 CV INCLUSIVE CAÇAMBA METÁLICA - CHI DIURNO. AF_06/2014 | SINAPI |  | CHI | 0.25 | 27.66 | 6.92
COMP-562317 | SERVENTE COM ENCARGOS COMPLEMENTARES | PROPRIA |  | H | 0.7 | 13.54 | 9.478
[5 empty] | TOTAL SERVICO: |  | 16.398
[5 empty] | VALOR: |  | 16.398
2.3. S09962 - Lastro de brita graduada apiloada e=10cm (m2)
MAO DE OBRA |  | FONTE |  | UNID | COEFICIENTE | PREÇO UNITÁRIO | TOTAL
| Servente de obras | PROPRIA |  | h | 1 | 9.67 | 9.67
[5 empty] | TOTAL MAO DE OBRA: |  | 9.67
MATERIAL |  | FONTE |  | UNID | COEFICIENTE | PREÇO UNITÁRIO | TOTAL
I04718S | Pedra britada n. 2 (19 a 38 mm) posto pedreira/fornecedor, sem frete | ORSE |  | m3 | 0.05 | 68.5 | 3.43
I04721S | Pedra britada n. 1 (9,5 a 19 mm) posto pedreira/fornecedor,sem frete | ORSE |  | m3 | 0.05 | 68.5 | 3.43
[5 empty] | TOTAL MATERIAL: |  | 6.86
SERVICO |  | FONTE |  | UNID | COEFICIENTE | PREÇO UNITÁRIO | TOTAL
| Encargos Complementares - Servente | PROPRIA |  | h | 1 | 3.87 | 3.87
[5 empty] | TOTAL SERVICO: |  | 3.87
[5 empty] | VALOR: |  | 20.4
2.4. 96401 - EXECUÇÃO DE IMPRIMAÇÃO COM ASFALTO DILUÍDO CM-30. AF_09/2017 (M2)
MATERIAL |  | FONTE |  | UNID | COEFICIENTE | PREÇO UNITÁRIO | TOTAL
00041901 | ASFALTO DILUIDO DE PETROLEO CM-30 (COLETADO CAIXA NA ANP ACRESCIDO DE ICMS) | SINAPI |  | KG | 1.2 | 3.27 | 3.92
[5 empty] | TOTAL MATERIAL: |  | 3.92
SERVICO |  | FONTE |  | UNID | COEFICIENTE | PREÇO UNITÁRIO | TOTAL
5839 | VASSOURA MECÂNICA REBOCÁVEL COM ESCOVA CILÍNDRICA, LARGURA ÚTIL DE VARRIMENTO DE 2,44 M - CHP DIURNO. AF_06/2014 | SINAPI |  | CHP | 0.0017 | 4.29 | 0.01
83362 | ESPARGIDOR DE ASFALTO PRESSURIZADO, TANQUE 6 M3 COM ISOLAÇÃO TÉRMICA, AQUECIDO COM 2 MAÇARICOS, COM BARRA ESPARGIDORA 3,60 M, MONTADO SOBRE CAMINHÃO TOCO, PBT 14.300 KG, POTÊNCIA 185 CV - CHP DIURNO. AF_08/2015 | SINAPI |  | CHP | 0.001 | 163.46 | 0.16
COMP-562317 | SERVENTE COM ENCARGOS COMPLEMENTARES | PROPRIA |  | H | 0.002 | 13.54 | 0.02708
89035 | TRATOR DE PNEUS, POTÊNCIA 85 CV, TRAÇÃO 4X4, PESO COM LASTRO DE 4.675 KG - CHP DIURNO. AF_06/2014 | SINAPI |  | CHP | 0.0017 | 70.49 | 0.12
89036 | TRATOR DE PNEUS, POTÊNCIA 85 CV, TRAÇÃO 4X4, PESO COM LASTRO DE 4.675 KG - CHI DIURNO. AF_06/2014 | SINAPI |  | CHI | 0.0014 | 22.91 | 0.03
91486 | ESPARGIDOR DE ASFALTO PRESSURIZADO, TANQUE 6 M3 COM ISOLAÇÃO TÉRMICA, AQUECIDO COM 2 MAÇARICOS, COM BARRA ESPARGIDORA 3,60 M, MONTADO SOBRE CAMINHÃO TOCO, PBT 14.300 KG, POTÊNCIA 185 CV - CHI DIURNO. AF_08/2015 | SINAPI |  | CHI | 0.001 | 29.43 | 0.03
[5 empty] | TOTAL SERVICO: |  | 0.37708
[5 empty] | VALOR: |  | 4.2971
2.5. 72942 - PINTURA DE LIGACAO COM EMULSAO RR-1C (M2)
MATERIAL |  | FONTE |  | UNID | COEFICIENTE | PREÇO UNITÁRIO | TOTAL
00041905 | EMULSAO ASFALTICA CATIONICA RR-1C PARA USO EM PAVIMENTACAO ASFALTICA (COLETADO CAIXA NA ANP ACRESCIDO DE ICMS) | SINAPI |  | KG | 0.5 | 1.54 | 0.77
[5 empty] | TOTAL MATERIAL: |  | 0.77
SERVICO |  | FONTE |  | UNID | COEFICIENTE | PREÇO UNITÁRIO | TOTAL
83362 | ESPARGIDOR DE ASFALTO PRESSURIZADO, TANQUE 6 M3 COM ISOLAÇÃO TÉRMICA, AQUECIDO COM 2 MAÇARICOS, COM BARRA ESPARGIDORA 3,60 M, MONTADO SOBRE CAMINHÃO TOCO, PBT 14.300 KG, POTÊNCIA 185 CV - CHP DIURNO. AF_08/2015 | SINAPI |  | CHP | 0.0018 | 163.46 | 0.29
COMP-562317 | SERVENTE COM ENCARGOS COMPLEMENTARES | PROPRIA |  | H | 0.0109 | 13.54 | 0.14759
96013 | TRATOR DE PNEUS COM POTÊNCIA DE 122 CV, TRAÇÃO 4X4, COM VASSOURA MECÂNICA ACOPLADA - CHP DIURNO. AF_02/2017 | SINAPI |  | CHP | 0.0004 | 97.5 | 0.04
96014 | TRATOR DE PNEUS COM POTÊNCIA DE 122 CV, TRAÇÃO 4X4, COM VASSOURA MECÂNICA ACOPLADA - CHI DIURNO. AF_02/2017 | SINAPI |  | CHI | 0.0015 | 27.93 | 0.04
[5 empty] | TOTAL SERVICO: |  | 0.51759
[5 empty] | VALOR: |  | 1.2876
2.6. 00001518 - CONCRETO BETUMINOSO USINADO A QUENTE (CBUQ) PARA PAVIMENTACAO ASFALTICA, PADRAO DNIT, FAIXA C, COM CAP 50/70 - AQUISICAO POSTO USINA (T)
[5 empty] | VALOR: |  | 248
2.7. COMP-082162 - TRANSPORTE E APLICAÇÃO DE CBUQ EM TAPA-BURACOS COM REDUTOR DE PRODUTIVIDADE (ÁREA DE RUA MENOR 30 M2) (m3)
GERAL |  | FONTE |  | UNID | COEFICIENTE | PREÇO UNITÁRIO | TOTAL
COMP-562317 | servente com encargos complementares (H) | PROPRIA |  | H | 5.49 | 13.54 | 74.33
COMP-225648 | rasteleiro com encargos complementares | PROPRIA |  | H | 1.83 | 18.3 | 33.49
[5 empty] | TOTAL GERAL: |  | 107.82
SERVICO |  | FONTE |  | UNID | COEFICIENTE | PREÇO UNITÁRIO | TOTAL
95630 | ROLO COMPACTADOR VIBRATORIO TANDEM, ACO LISO, POTENCIA 125 HP, PESO SEM/COM LASTRO 10,20/11,65 T, LARGURA DE TRABALHO 1,73 M - MATERIAIS NA OPERAÇÃO. AF_11/2016 | SINAPI |  | H | 1.83 | 60.44 | 110.61
S07061S | Caminhão basculante 6 m3 toco, peso bruto total 16.000 kg, carga útil máxima 11.130 kg, distância entre eixos 5,36 m, potência 185 cv, inclusive caçamba metálica - materiais na operação. af_06/2014 | ORSE |  | h | 1.83 | 89.46 | 163.71
[5 empty] | TOTAL SERVICO: |  | 274.32
[5 empty] | VALOR: |  | 382.14
2.8. COMP-601644 - TRANSPORTE E APLICAÇÃO DE CBUQ EM TAPA-BURACOS COM REDUTOR DE PRODUTIVIDADE (ÁREA DA RUA MAIOR 30 M2) (m3)
GERAL |  | FONTE |  | UNID | COEFICIENTE | PREÇO UNITÁRIO | TOTAL
COMP-562317 | servente com encargos complementares (H) | PROPRIA |  | H | 2.7 | 13.54 | 36.56
COMP-225648 | rasteleiro com encargos complementares | PROPRIA |  | H | 0.9 | 18.3 | 16.47
[5 empty] | TOTAL GERAL: |  | 53.03
SERVICO |  | FONTE |  | UNID | COEFICIENTE | PREÇO UNITÁRIO | TOTAL
95630 | ROLO COMPACTADOR VIBRATORIO TANDEM, ACO LISO, POTENCIA 125 HP, PESO SEM/COM LASTRO 10,20/11,65 T, LARGURA DE TRABALHO 1,73 M - MATERIAIS NA OPERAÇÃO. AF_11/2016 | SINAPI |  | H | 1.26 | 60.44 | 76.15
S07061S | Caminhão basculante 6 m3 toco, peso bruto total 16.000 kg, carga útil máxima 11.130 kg, distância entre eixos 5,36 m, potência 185 cv, inclusive caçamba metálica - materiais na operação. | ORSE |  | h | 1.26 | 89.46 | 112.72
S07061S | af_06/2014
[5 empty] | TOTAL SERVICO: |  | 188.87
[5 empty] | VALOR: |  | 241.9
2.9. 95303 - TRANSPORTE COM CAMINHÃO BASCULANTE 10 M3 DE MASSA ASFALTICA PARA PAVIMENTAÇÃO URBANA (M3XKM)
SERVICO |  | FONTE |  | UNID | COEFICIENTE | PREÇO UNITÁRIO | TOTAL
91386 | CAMINHÃO BASCULANTE 10 M3, TRUCADO CABINE SIMPLES, PESO BRUTO TOTAL 23.000 KG, CARGA ÚTIL MÁXIMA 15.935 KG, DISTÂNCIA ENTRE EIXOS 4,80 M, POTÊNCIA 230 CV INCLUSIVE CAÇAMBA METÁLICA - CHP DIURNO. AF_06/2014 | SINAPI |  | CHP | 0.0059172 | 163.96 | 0.97
[5 empty] | TOTAL SERVICO: |  | 0.97
[5 empty] | VALOR: |  | 0.97
2.10. COMP-515929 - APLICAÇÃO DE CBUQ NA CIDADE DE MACEIÓ (m3)
GERAL |  | FONTE |  | UNID | COEFICIENTE | PREÇO UNITÁRIO | TOTAL
COMP-562317 | servente com encargos complementares (H) | PROPRIA |  | H | 2.0179 | 13.54 | 27.32
COMP-225648 | rasteleiro com encargos complementares | PROPRIA |  | H | 1.3453 | 18.3 | 24.62
[5 empty] | TOTAL GERAL: |  | 51.94
SERVICO |  | FONTE |  | UNID | COEFICIENTE | PREÇO UNITÁRIO | TOTAL
S05835S | Vibroacabadora de asfalto sobre esteiras, largura de pavimentação 1,90 m a 5,30 m, potência 105 hp capacidade 450 t/h - chp diurno. af_11/2014 | ORSE |  | chp | 0.0552 | 189.77 | 10.48
S05837S | Vibroacabadora de asfalto sobre esteiras, largura de pavimentação 1,90 m a 5,30 m, potência 105 hp capacidade 450 t/h - chi diurno. af_11/2014 | ORSE |  | chi | 0.1129 | 73.8 | 8.33
95631 | ROLO COMPACTADOR VIBRATORIO TANDEM, ACO LISO, POTENCIA 125 HP, PESO SEM/COM LASTRO 10,20/11,65 T, LARGURA DE TRABALHO 1,73 M - CHP DIURNO. AF_11/2016 | SINAPI |  | CHP | 0.0799 | 125.76 | 10.05
95632 | ROLO COMPACTADOR VIBRATORIO TANDEM, ACO LISO, POTENCIA 125 HP, PESO SEM/COM LASTRO 10,20/11,65 T, LARGURA DE TRABALHO 1,73 M - CHI DIURNO. AF_11/2016 | SINAPI |  | CHI | 0.0883 | 40.43 | 3.57
96464 | ROLO COMPACTADOR DE PNEUS, ESTATICO, PRESSAO VARIAVEL, POTENCIA 110 HP, PESO SEM/COM LASTRO 10,8/27 T, LARGURA DE ROLAGEM 2,30 M - CHI DIURNO. AF_06/2017 | SINAPI |  | CHI | 0.2947 | 43.17 | 12.72
96463 | ROLO COMPACTADOR DE PNEUS, ESTATICO, PRESSAO VARIAVEL, POTENCIA 110 HP, PESO SEM/COM LASTRO 10,8/27 T, LARGURA DE ROLAGEM 2,30 M - CHP DIURNO. AF_06/2017 | SINAPI |  | CHP | 0.0416 | 123.95 | 5.16
[5 empty] | TOTAL SERVICO: |  | 50.31
[5 empty] | VALOR: |  | 102.25
2.11. COMP-418458 - Fresagem descontinua de revestimento betuminoso (m3)
[5 empty] | VALOR: |  | 161.47
2.12. COMP-269161 - Fresagem continua de revestimento betuminoso (m3)
[5 empty] | VALOR: |  | 135.33
2.13. 5914352 - Carga, manobra e descarga de fresagem descontínua solto em caminhão basculante de 10 m³ - descarga livre (t)
EQUIPAMENTOS |  | QUANT | UTILIZAÇÃO |  | CUSTO OPERACIONAL |  | CUSTO HORÁRIO
|  |  | PROD | IMPR | PROD | IMPR
E9579 | Caminhão basculante com capacidade de 10 m³ - 188 kW | 2 | 0.65 | 0.35 | 162.3269 | 40.8188 | 239.5981
[5 empty] | TOTAL EQUIPAMENTOS: |  | 239.5981
[5 empty] | Custo Horário da Execução: |  | 239.5981
[5 empty] | Produção da Equipe: |  | 26.36
[5 empty] | Custo Unitário da Execução: |  | 9.0895
[5 empty] | Custo Direto Total: |  | 9.0895
[5 empty] | VALOR: |  | 9.09
2.14. 5915440 - Carga, manobra e descarga de fresagem contínua solta em caminhão basculante de 10 m³ - descarga livre (t)
EQUIPAMENTOS |  | QUANT | UTILIZAÇÃO |  | CUSTO OPERACIONAL |  | CUSTO HORÁRIO
|  |  | PROD | IMPR | PROD | IMPR
E9579 | Caminhão basculante com capacidade de 10 m³ - 188 kW | 2 | 0.7 | 0.3 | 162.3269 | 40.8188 | 251.7489
[5 empty] | TOTAL EQUIPAMENTOS: |  | 251.7489
[5 empty] | Custo Horário da Execução: |  | 251.7489
[5 empty] | Produção da Equipe: |  | 53.37
[5 empty] | Custo Unitário da Execução: |  | 4.717
[5 empty] | Custo Direto Total: |  | 4.717
[5 empty] | VALOR: |  | 4.72
2.15. 5915321 - Transporte com caminhão basculante de 14 m³ - rodovia pavimentada (tkm)
EQUIPAMENTOS |  | QUANT | UTILIZAÇÃO |  | CUSTO OPERACIONAL |  | CUSTO HORÁRIO
|  |  | PROD | IMPR | PROD | IMPR
E9667 | Caminhão basculante com capacidade de 14 m³ - 323 kW | 1 | 1 | 0 | 274.1905 | 61.247 | 274.1905
[5 empty] | TOTAL EQUIPAMENTOS: |  | 274.1905
[5 empty] | Custo Horário da Execução: |  | 274.1905
[5 empty] | Produção da Equipe: |  | 552.9
[5 empty] | Custo Unitário da Execução: |  | 0.4959
[5 empty] | Custo Direto Total: |  | 0.4959
[5 empty] | VALOR: |  | 0.5
2.16. 79472 - REGULARIZACAO DE SUPERFICIES EM TERRA COM MOTONIVELADORA (M2)
SERVICO |  | FONTE |  | UNID | COEFICIENTE | PREÇO UNITÁRIO | TOTAL
5932 | MOTONIVELADORA POTÊNCIA BÁSICA LÍQUIDA (PRIMEIRA MARCHA) 125 HP, PESO BRUTO 13032 KG, LARGURA DA LÂMINA DE 3,7 M - CHP DIURNO. AF_06/2014 | SINAPI |  | CHP | 0.003 | 140.33 | 0.42
[5 empty] | TOTAL SERVICO: |  | 0.42
[5 empty] | VALOR: |  | 0.42
2.17. COMP-497405 - Rebaixamento ou levantamento de tampão de poço de visita (TCPO/PINI) (m)
GERAL |  | FONTE |  | UNID | COEFICIENTE | PREÇO UNITÁRIO | TOTAL
COMP-562317 | servente com encargos complementares (H) | PROPRIA |  | H | 3.8 | 13.54 | 51.45
[5 empty] | TOTAL GERAL: |  | 51.45
MATERIAL |  | FONTE |  | UNID | COEFICIENTE | PREÇO UNITÁRIO | TOTAL
00001107 | CAL VIRGEM COMUM PARA ARGAMASSAS (NBR 6453) | SINAPI |  | KG | 11 | 1.19 | 13.09
00001382 | CIMENTO PORTLAND POZOLANICO CP IV- 32 | SINAPI |  | 50KG | 0.4 | 24.09 | 9.64
00000370 | AREIA MEDIA - POSTO JAZIDA/FORNECEDOR (RETIRADO NA JAZIDA, SEM TRANSPORTE) | SINAPI |  | M3 | 0.082 | 63 | 5.17
00007258 | TIJOLO CERAMICO MACICO *5 X 10 X 20* CM | SINAPI |  | UN | 147 | 0.23 | 33.81
[5 empty] | TOTAL MATERIAL: |  | 61.71
SERVICO |  | FONTE |  | UNID | COEFICIENTE | PREÇO UNITÁRIO | TOTAL
88309 | PEDREIRO COM ENCARGOS COMPLEMENTARES | SINAPI |  | H | 2.6 | 15.3 | 39.78
[5 empty] | TOTAL SERVICO: |  | 39.78
[5 empty] | VALOR: |  | 152.93
2.18. S02582 - Base com brita graduada, exclusive transporte da brita (m3)
EQUIPAMENTOS |  | QUANT | UTILIZAÇÃO |  | CUSTO OPERACIONAL |  | CUSTO HORÁRIO
|  |  | PROD | IMPR | PROD | IMPR
I02450 | Caminhão basc. 15,0t/10,0m3 ( m. benz lk 1418 -170,0kw ou equivalente) | 3.56 | 1 | 0 | 208.73 | 0 | 743.0788
I02458 | Caminhao tanque (pipa)10000 l (m. benz - 2423 K - 184,0 hp ou equivalente) | 1 | 0.7 | 0.3 | 161.23 | 0 | 112.861
I02466 | Distribuidor de agregado de pneus autopropulsor -" ciber" , ss - 31, 400tph - spreader - 90 hp. | 1 | 0.89 | 0.11 | 174.34 | 16.99 | 157.0315
I02488 | Rolo pneu a. prop. 25 t (caterpillar - ps -360 - 145,0 hp ou equivalente) | 1 | 0.75 | 0.25 | 163.28 | 16.99 | 126.7075
I04248 | Rolo tandem vib. a. prop. 10,9 t (DYNAPAC CC-422C - 112 kW) | 1 | 0.73 | 0.27 | 178.52 | 16.99 | 134.9069
[5 empty] | TOTAL EQUIPAMENTOS: |  | 1274.5857
MÃO DE OBRA |  |  |  | UNID | CONSUMO | SALÁRIO HORA | CUSTO HORÁRIO
I00054 | Encarregado de turma - Fonte DNIT - Mês de ref.: Jan/17 |  |  | h | 1 | 30.31 | 30.31
I06111S | Servente de obras |  |  | h | 3 | 9.29 | 27.87
[5 empty] | TOTAL MÃO DE OBRA: |  | 58.18
[5 empty] | Custo Horário da Execução: |  | 1332.7657
[5 empty] | Produção da Equipe: |  | 121
[5 empty] | Custo Unitário da Execução: |  | 11.0146
MATERIAIS |  |  |  | UNID | CONSUMO | VALOR UNITÁRIO | CUSTO UNITÁRIO
I04718S | Pedra britada n. 2 (19 a 38 mm) posto pedreira/fornecedor, sem frete |  |  | m3 | 0.36 | 68.5 | 24.66
I04720S | Pedra britada n. 0, ou pedrisco (4,8 a 9,5 mm) posto pedreira/fornecedor, sem frete |  |  | m3 | 0.36 | 87.46 | 31.4856
I04721S | Pedra britada n. 1 (9,5 a 19 mm) posto pedreira/fornecedor,sem frete |  |  | m3 | 0.36 | 68.5 | 24.66
I04741S | Po de pedra (posto pedreira/fornecedor, sem frete) |  |  | m3 | 0.27 | 65.39 | 17.6553
[5 empty] | TOTAL MATERIAIS: |  | 98.4609
SERVIÇOS |  |  |  | UNID | CONSUMO | PREÇO UNITÁRIO | CUSTO UNITÁRIO
S10549 | Encargos Complementares - Servente |  |  | h | 0.0248 | 2.47 | 0.061256
[5 empty] | TOTAL SERVIÇOS: |  | 0.0613
[5 empty] | Custo Direto Total: |  | 109.5368
[5 empty] | VALOR: |  | 109.56
2.19. 83356 - TRANSPORTE COMERCIAL DE BRITA (M3XKM)
SERVICO |  | FONTE |  | UNID | COEFICIENTE | PREÇO UNITÁRIO | TOTAL
91386 | CAMINHÃO BASCULANTE 10 M3, TRUCADO CABINE SIMPLES, PESO BRUTO TOTAL 23.000 KG, CARGA ÚTIL MÁXIMA 15.935 KG, DISTÂNCIA ENTRE EIXOS 4,80 M, POTÊNCIA 230 CV INCLUSIVE CAÇAMBA METÁLICA - CHP DIURNO. AF_06/2014 | SINAPI |  | CHP | 0.0046296 | 163.96 | 0.76
[5 empty] | TOTAL SERVICO: |  | 0.76
[5 empty] | VALOR: |  | 0.75
2.20. 41722 - COMPACTACAO MECANICA A 100% DO PROCTOR NORMAL - PAVIMENTACAO URBANA (M3)
SERVICO |  | FONTE |  | UNID | COEFICIENTE | PREÇO UNITÁRIO | TOTAL
5684 | ROLO COMPACTADOR VIBRATÓRIO DE UM CILINDRO AÇO LISO, POTÊNCIA 80 HP, PESO OPERACIONAL MÁXIMO 8,1 T, IMPACTO DINÂMICO 16,15 / 9,5 T, LARGURA DE TRABALHO 1,68 M - CHP DIURNO. AF_06/2014 | SINAPI |  | CHP | 0.0086957 | 87.41 | 0.76
5901 | CAMINHÃO PIPA 10.000 L TRUCADO, PESO BRUTO TOTAL 23.000 KG, CARGA ÚTIL MÁXIMA 15.935 KG, DISTÂNCIA ENTRE EIXOS 4,8 M, POTÊNCIA 230 CV, INCLUSIVE TANQUE DE AÇO PARA TRANSPORTE DE ÁGUA - CHP DIURNO. AF_06/2014 | SINAPI |  | CHP | 0.0095652 | 159.07 | 1.52
5903 | CAMINHÃO PIPA 10.000 L TRUCADO, PESO BRUTO TOTAL 23.000 KG, CARGA ÚTIL MÁXIMA 15.935 KG, DISTÂNCIA ENTRE EIXOS 4,8 M, POTÊNCIA 230 CV, INCLUSIVE TANQUE DE AÇO PARA TRANSPORTE DE ÁGUA - CHI DIURNO. AF_06/2014 | SINAPI |  | CHI | 0.0078261 | 28.35 | 0.22
5932 | MOTONIVELADORA POTÊNCIA BÁSICA LÍQUIDA (PRIMEIRA MARCHA) 125 HP, PESO BRUTO 13032 KG, LARGURA DA LÂMINA DE 3,7 M - CHP DIURNO. AF_06/2014 | SINAPI |  | CHP | 0.0029565 | 140.33 | 0.41
5934 | MOTONIVELADORA POTÊNCIA BÁSICA LÍQUIDA (PRIMEIRA MARCHA) 125 HP, PESO BRUTO 13032 KG, LARGURA DA LÂMINA DE 3,7 M - CHI DIURNO. AF_06/2014 | SINAPI |  | CHI | 0.0057391 | 45.3 | 0.26
COMP-562317 | SERVENTE COM ENCARGOS COMPLEMENTARES | PROPRIA |  | H | 0.026087 | 13.54 | 0.35322
96020 | TRATOR DE PNEUS COM POTÊNCIA DE 122 CV, TRAÇÃO 4X4, COM GRADE DE DISCOS ACOPLADA - CHP DIURNO. AF_02/2017 | SINAPI |  | CHP | 0.0033043 | 97.29 | 0.32
96021 | TRATOR DE PNEUS COM POTÊNCIA DE 122 CV, TRAÇÃO 4X4, COM GRADE DE DISCOS ACOPLADA - CHI DIURNO. AF_02/2017 | SINAPI |  | CHI | 0.0053913 | 27.82 | 0.15
[5 empty] | TOTAL SERVICO: |  | 3.9932
[5 empty] | VALOR: |  | 3.9932
2.21. S02522 - Compactação de aterros, com rolo vibratório pé de carneiro, a 100% do proctor normal (m3)
EQUIPAMENTOS |  | QUANT | UTILIZAÇÃO |  | CUSTO OPERACIONAL |  | CUSTO HORÁRIO
|  |  | PROD | IMPR | PROD | IMPR
I02458 | Caminhao tanque (pipa)10000 l (m. benz - 2423 K - 184,0 hp ou equivalente) | 2 | 0.54 | 0.46 | 161.23 | 0 | 174.1284
I02469 | Grade disco GA 24 x 24 (marchesan ou equivalente) | 1 | 0.52 | 0.48 | 2.98 | 0 | 1.5496
I02475 | Motoniveladora 15000 kg com escarificador (cat - 140M - 185,0 hp ou equivalente) | 1 | 0.3 | 0.7 | 235.82 | 16.99 | 82.639
I02487 | Rolo pe carneiro a. prop. (Dynapac: CA - 250p ou equivalente) | 1 | 1 | 0 | 185.6 | 16.99 | 185.6
I02499 | Trator agrícola pneu (massey ferguson - mf 292/4 - 105,0 hp) | 1 | 0.54 | 0.46 | 115.6 | 13.39 | 68.5834
[5 empty] | TOTAL EQUIPAMENTOS: |  | 512.5004
MÃO DE OBRA |  |  |  | UNID | CONSUMO | SALÁRIO HORA | CUSTO HORÁRIO
I00054 | Encarregado de turma - Fonte DNIT - Mês de ref.: Jan/17 |  |  | h | 1 | 30.31 | 30.31
I06111S | Servente de obras |  |  | h | 2 | 9.29 | 18.58
[5 empty] | TOTAL MÃO DE OBRA: |  | 48.89
[5 empty] | Custo Horário da Execução: |  | 561.3904
[5 empty] | Produção da Equipe: |  | 168
[5 empty] | Custo Unitário da Execução: |  | 3.3416
SERVIÇOS |  |  |  | UNID | CONSUMO | PREÇO UNITÁRIO | CUSTO UNITÁRIO
S10549 | Encargos Complementares - Servente |  |  | h | 0.0119 | 2.47 | 0.029393
[5 empty] | TOTAL SERVIÇOS: |  | 0.0294
[5 empty] | Custo Direto Total: |  | 3.371
[5 empty] | VALOR: |  | 3.37
3.1. COMP-136705 - RETROESCAVADEIRA SOBRE RODAS COM CARREGADEIRA, TRAÇÃO 4X4, POTÊNCIA LÍQ. 88 HP, CAÇAMBA CARREG. CAP. MÍN. 1 M3, CAÇAMBA RETRO CAP. 0,26 M3, PESO OPERACIONAL MÍN. 6.674 KG, PROFUNDIDADE ESCAVAÇÃO MÁX. 4,37 M - MATERIAIS NA OPERAÇÃO. AF_06/2014, INCLUSIVE OPERADOR, MANUTENÇÃO, DEPRECIAÇÃO E JUROS. (H)
SERVICO |  | FONTE |  | UNID | COEFICIENTE | PREÇO UNITÁRIO | TOTAL
53786 | RETROESCAVADEIRA SOBRE RODAS COM CARREGADEIRA, TRAÇÃO 4X4, POTÊNCIA LÍQ. 88 HP, CAÇAMBA CARREG. CAP. MÍN. 1 M3, CAÇAMBA RETRO CAP. 0,26 M3, PESO OPERACIONAL MÍN. 6.674 KG, PROFUNDIDADE ESCAVAÇÃO MÁX. 4,37 M - MATERIAIS NA OPERAÇÃO. AF_06/2014 | SINAPI |  | H | 1 | 44.46 | 44.46
5664 | RETROESCAVADEIRA SOBRE RODAS COM CARREGADEIRA, TRAÇÃO 4X4, POTÊNCIA LÍQ. 88 HP, CAÇAMBA CARREG. CAP. MÍN. 1 M3, CAÇAMBA RETRO CAP. 0,26 M3, PESO OPERACIONAL MÍN. 6.674 KG, PROFUNDIDADE ESCAVAÇÃO MÁX. 4,37 M - MANUTENÇÃO. AF_06/2014 | SINAPI |  | H | 1 | 17.05 | 17.05
88858 | RETROESCAVADEIRA SOBRE RODAS COM CARREGADEIRA, TRAÇÃO 4X4, POTÊNCIA LÍQ. 88 HP, CAÇAMBA CARREG. CAP. MÍN. 1 M3, CAÇAMBA RETRO CAP. 0,26 M3, PESO OPERACIONAL MÍN. 6.674 KG, PROFUNDIDADE ESCAVAÇÃO MÁX. 4,37 M - JUROS. AF_06/2014 | SINAPI |  | H | 1 | 3.5 | 3.5
88857 | RETROESCAVADEIRA SOBRE RODAS COM CARREGADEIRA, TRAÇÃO 4X4, POTÊNCIA LÍQ. 88 HP, CAÇAMBA CARREG. CAP. MÍN. 1 M3, CAÇAMBA RETRO CAP. 0,26 M3, PESO OPERACIONAL MÍN. 6.674 KG, PROFUNDIDADE ESCAVAÇÃO MÁX. 4,37 M - DEPRECIAÇÃO. AF_06/2014 | SINAPI |  | H | 1 | 13.64 | 13.64
88294 | OPERADOR DE ESCAVADEIRA COM ENCARGOS COMPLEMENTARES | SINAPI |  | H | 1 | 14.85 | 14.85
[5 empty] | TOTAL SERVICO: |  | 93.5
[5 empty] | VALOR: |  | 93.5
3.2. COMP-826583 - MOTONIVELADORA POTÊNCIA BÁSICA LÍQUIDA (PRIMEIRA MARCHA) 125 HP, PESO BRUTO 13032 KG, LARGURA DA LÂMINA DE 3,7 M - MATERIAIS NA OPERAÇÃO. AF_06/2014 , INCLUSIVE OPERADOR, MANUTENÇÃO, DEPRECIAÇÃO E JUROS. (H)
SERVICO |  | FONTE |  | UNID | COEFICIENTE | PREÇO UNITÁRIO | TOTAL
53849 | MOTONIVELADORA POTÊNCIA BÁSICA LÍQUIDA (PRIMEIRA MARCHA) 125 HP, PESO BRUTO 13032 KG, LARGURA DA LÂMINA DE 3,7 M - MATERIAIS NA OPERAÇÃO. AF_06/2014 | SINAPI |  | H | 1 | 60.44 | 60.44
5779 | MOTONIVELADORA POTÊNCIA BÁSICA LÍQUIDA (PRIMEIRA MARCHA) 125 HP, PESO BRUTO 13032 KG, LARGURA DA LÂMINA DE 3,7 M - MANUTENÇÃO. AF_06/2014 | SINAPI |  | H | 1 | 34.59 | 34.59
89229 | MOTONIVELADORA POTÊNCIA BÁSICA LÍQUIDA (PRIMEIRA MARCHA) 125 HP, PESO BRUTO 13032 KG, LARGURA DA LÂMINA DE 3,7 M - JUROS. AF_06/2014 | SINAPI |  | H | 1 | 7.37 | 7.37
89228 | MOTONIVELADORA POTÊNCIA BÁSICA LÍQUIDA (PRIMEIRA MARCHA) 125 HP, PESO BRUTO 13032 KG, LARGURA DA LÂMINA DE 3,7 M - DEPRECIAÇÃO. AF_06/2014 | SINAPI |  | H | 1 | 21.52 | 21.52
88300 | OPERADOR DE MOTONIVELADORA COM ENCARGOS COMPLEMENTARES | SINAPI |  | H | 1 | 16.41 | 16.41
[5 empty] | TOTAL SERVICO: |  | 140.33
[5 empty] | VALOR: |  | 140.33
3.3. COMP-658697 - PÁ CARREGADEIRA SOBRE RODAS, POTÊNCIA 197 HP, CAPACIDADE DA CAÇAMBA 2,5 A 3,5 M3, PESO OPERACIONAL 18338 KG - MATERIAIS NA OPERAÇÃO. AF_06/2014, INCLUSIVE OPERADOR, MANUTENÇÃO, DEPRECIAÇÃO E JUROS. (H)
SERVICO |  | FONTE |  | UNID | COEFICIENTE | PREÇO UNITÁRIO | TOTAL
5787 | PÁ CARREGADEIRA SOBRE RODAS, POTÊNCIA 197 HP, CAPACIDADE DA CAÇAMBA 2,5 A 3,5 M3, PESO OPERACIONAL 18338 KG - MATERIAIS NA OPERAÇÃO. AF_06/2014 | SINAPI |  | H | 1 | 95.22 | 95.22
53861 | PÁ CARREGADEIRA SOBRE RODAS, POTÊNCIA 197 HP, CAPACIDADE DA CAÇAMBA 2,5 A 3,5 M3, PESO OPERACIONAL 18338 KG - MANUTENÇÃO. AF_06/2014 | SINAPI |  | H | 1 | 33.94 | 33.94
89131 | PÁ CARREGADEIRA SOBRE RODAS, POTÊNCIA 197 HP, CAPACIDADE DA CAÇAMBA 2,5 A 3,5 M3, PESO OPERACIONAL 18338 KG - JUROS. AF_06/2014 | SINAPI |  | H | 1 | 6.98 | 6.98
89130 | PÁ CARREGADEIRA SOBRE RODAS, POTÊNCIA 197 HP, CAPACIDADE DA CAÇAMBA 2,5 A 3,5 M3, PESO OPERACIONAL 18338 KG - DEPRECIAÇÃO. AF_06/2014 | SINAPI |  | H | 1 | 27.15 | 27.15
88301 | OPERADOR DE PÁ CARREGADEIRA COM ENCARGOS COMPLEMENTARES | SINAPI |  | H | 1 | 12.93 | 12.93
[5 empty] | TOTAL SERVICO: |  | 176.22
[5 empty] | VALOR: |  | 176.22
3.4. COMP-306108 - CAMINHÃO BASCULANTE 6 M3 TOCO, PESO BRUTO TOTAL 16.000 KG, CARGA ÚTIL MÁXIMA 11.130 KG, DISTÂNCIA ENTRE EIXOS 5,36 M, POTÊNCIA 185 CV, INCLUSIVE CAÇAMBA METÁLICA - MATERIAIS NA OPERAÇÃO. AF_06/2014 , INCLUSIVE OPERADOR, MANUTENÇÃO, DEPRECIAÇÃO E JUROS. (H)
SERVICO |  | FONTE |  | UNID | COEFICIENTE | PREÇO UNITÁRIO | TOTAL
7061 | CAMINHÃO BASCULANTE 6 M3 TOCO, PESO BRUTO TOTAL 16.000 KG, CARGA ÚTIL MÁXIMA 11.130 KG, DISTÂNCIA ENTRE EIXOS 5,36 M, POTÊNCIA 185 CV, INCLUSIVE CAÇAMBA METÁLICA - MATERIAIS NA OPERAÇÃO. AF_06/2014 | SINAPI |  | H | 1 | 88.23 | 88.23
7060 | CAMINHÃO BASCULANTE 6 M3 TOCO, PESO BRUTO TOTAL 16.000 KG, CARGA ÚTIL MÁXIMA 11.130 KG, DISTÂNCIA ENTRE EIXOS 5,36 M, POTÊNCIA 185 CV, INCLUSIVE CAÇAMBA METÁLICA - MANUTENÇÃO. AF_06/2014 | SINAPI |  | H | 1 | 20.71 | 20.71
7059 | CAMINHÃO BASCULANTE 6 M3 TOCO, PESO BRUTO TOTAL 16.000 KG, CARGA ÚTIL MÁXIMA 11.130 KG, DISTÂNCIA ENTRE EIXOS 5,36 M, POTÊNCIA 185 CV, INCLUSIVE CAÇAMBA METÁLICA - JUROS. AF_06/2014 | SINAPI |  | H | 1 | 3.86 | 3.86
7058 | CAMINHÃO BASCULANTE 6 M3 TOCO, PESO BRUTO TOTAL 16.000 KG, CARGA ÚTIL MÁXIMA 11.130 KG, DISTÂNCIA ENTRE EIXOS 5,36 M, POTÊNCIA 185 CV, INCLUSIVE CAÇAMBA METÁLICA - DEPRECIAÇÃO. AF_06/2014 | SINAPI |  | H | 1 | 11.03 | 11.03
91402 | CAMINHÃO BASCULANTE 6 M3 TOCO, PESO BRUTO TOTAL 16.000 KG, CARGA ÚTIL MÁXIMA 11.130 KG, DISTÂNCIA ENTRE EIXOS 5,36 M, POTÊNCIA 185 CV, INCLUSIVE CAÇAMBA METÁLICA - IMPOSTOS E SEGUROS. AF_06/2014 | SINAPI |  | H | 1 | 0.79 | 0.79
88281 | MOTORISTA DE BASCULANTE COM ENCARGOS COMPLEMENTARES | SINAPI |  | H | 1 | 11.23 | 11.23
[5 empty] | TOTAL SERVICO: |  | 135.85
[5 empty] | VALOR: |  | 135.85
3.5. COMP-101223 - CAMINHÃO BASCULANTE 10 M3, TRUCADO CABINE SIMPLES, PESO BRUTO TOTAL 23.000 KG, CARGA ÚTIL MÁXIMA 15.935 KG, DISTÂNCIA ENTRE EIXOS 4,80 M, POTÊNCIA 230 CV INCLUSIVE CAÇAMBA METÁLICA - MATERIAIS NA OPERAÇÃO. AF_06/2014, INCLUSIVE OPERADOR, MANUTENÇÃO, DEPRECIAÇÃO E JUROS. (H)
SERVICO |  | FONTE |  | UNID | COEFICIENTE | PREÇO UNITÁRIO | TOTAL
91384 | CAMINHÃO BASCULANTE 10 M3, TRUCADO CABINE SIMPLES, PESO BRUTO TOTAL 23.000 KG, CARGA ÚTIL MÁXIMA 15.935 KG, DISTÂNCIA ENTRE EIXOS 4,80 M, POTÊNCIA 230 CV INCLUSIVE CAÇAMBA METÁLICA - MATERIAIS NA OPERAÇÃO. AF_06/2014 | SINAPI |  | H | 1 | 109.69 | 109.69
91383 | CAMINHÃO BASCULANTE 10 M3, TRUCADO CABINE SIMPLES, PESO BRUTO TOTAL 23.000 KG, CARGA ÚTIL MÁXIMA 15.935 KG, DISTÂNCIA ENTRE EIXOS 4,80 M, POTÊNCIA 230 CV INCLUSIVE CAÇAMBA METÁLICA - MANUTENÇÃO. AF_06/2014 | SINAPI |  | H | 1 | 24.48 | 24.48
91381 | CAMINHÃO BASCULANTE 10 M3, TRUCADO CABINE SIMPLES, PESO BRUTO TOTAL 23.000 KG, CARGA ÚTIL MÁXIMA 15.935 KG, DISTÂNCIA ENTRE EIXOS 4,80 M, POTÊNCIA 230 CV INCLUSIVE CAÇAMBA METÁLICA - JUROS. AF_06/2014 | SINAPI |  | H | 1 | 4.57 | 4.57
91380 | CAMINHÃO BASCULANTE 10 M3, TRUCADO CABINE SIMPLES, PESO BRUTO TOTAL 23.000 KG, CARGA ÚTIL MÁXIMA 15.935 KG, DISTÂNCIA ENTRE EIXOS 4,80 M, POTÊNCIA 230 CV INCLUSIVE CAÇAMBA METÁLICA - DEPRECIAÇÃO. AF_06/2014 | SINAPI |  | H | 1 | 13.05 | 13.05
91382 | CAMINHÃO BASCULANTE 10 M3, TRUCADO CABINE SIMPLES, PESO BRUTO TOTAL 23.000 KG, CARGA ÚTIL MÁXIMA 15.935 KG, DISTÂNCIA ENTRE EIXOS 4,80 M, POTÊNCIA 230 CV INCLUSIVE CAÇAMBA METÁLICA - IMPOSTOS E SEGUROS. AF_06/2014 | SINAPI |  | H | 1 | 0.94 | 0.94
88281 | MOTORISTA DE BASCULANTE COM ENCARGOS COMPLEMENTARES | SINAPI |  | H | 1 | 11.23 | 11.23
[5 empty] | TOTAL SERVICO: |  | 163.96
[5 empty] | VALOR: |  | 163.96
3.6. COMP-410791 - MINICARREGADEIRA SOBRE RODAS, POTÊNCIA LÍQUIDA DE 47 HP, CAPACIDADE NOMINAL DE OPERAÇÃO DE 646 KG - MATERIAIS NA OPERAÇÃO. AF_06/2015, INCLUSIVE OPERADOR, MANUTENÇÃO, DEPRECIAÇÃO E JUROS. (H)
SERVICO |  | FONTE |  | UNID | COEFICIENTE | PREÇO UNITÁRIO | TOTAL
90691 | MINICARREGADEIRA SOBRE RODAS, POTÊNCIA LÍQUIDA DE 47 HP, CAPACIDADE NOMINAL DE OPERAÇÃO DE 646 KG - MATERIAIS NA OPERAÇÃO. AF_06/2015 | SINAPI |  | H | 1 | 22.71 | 22.71
90690 | MINICARREGADEIRA SOBRE RODAS, POTÊNCIA LÍQUIDA DE 47 HP, CAPACIDADE NOMINAL DE OPERAÇÃO DE 646 KG - MANUTENÇÃO. AF_06/2015 | SINAPI |  | H | 1 | 13 | 13
90689 | MINICARREGADEIRA SOBRE RODAS, POTÊNCIA LÍQUIDA DE 47 HP, CAPACIDADE NOMINAL DE OPERAÇÃO DE 646 KG - JUROS. AF_06/2015 | SINAPI |  | H | 1 | 2 | 2
90688 | MINICARREGADEIRA SOBRE RODAS, POTÊNCIA LÍQUIDA DE 47 HP, CAPACIDADE NOMINAL DE OPERAÇÃO DE 646 KG - DEPRECIAÇÃO. AF_06/2015 | SINAPI |  | H | 1 | 10.4 | 10.4
88301 | OPERADOR DE PÁ CARREGADEIRA COM ENCARGOS COMPLEMENTARES | SINAPI |  | H | 1 | 12.93 | 12.93
[5 empty] | TOTAL SERVICO: |  | 61.04
[5 empty] | VALOR: |  | 61.04
3.7. COMP-244185 - CAMINHÃO PIPA 10.000 L TRUCADO, PESO BRUTO TOTAL 23.000 KG, CARGA ÚTIL MÁXIMA 15.935 KG, DISTÂNCIA ENTRE EIXOS 4,8 M, POTÊNCIA 230 CV, INCLUSIVE TANQUE DE AÇO PARA TRANSPORTE DE ÁGUA - MATERIAIS NA OPERAÇÃO. AF_06/2014, INCLUSIVE OPERADOR, MANUTENÇÃO, DEPRECIAÇÃO E JUROS. (H)
SERVICO |  | FONTE |  | UNID | COEFICIENTE | PREÇO UNITÁRIO | TOTAL
53831 | CAMINHÃO PIPA 10.000 L TRUCADO, PESO BRUTO TOTAL 23.000 KG, CARGA ÚTIL MÁXIMA 15.935 KG, DISTÂNCIA ENTRE EIXOS 4,8 M, POTÊNCIA 230 CV, INCLUSIVE TANQUE DE AÇO PARA TRANSPORTE DE ÁGUA - MATERIAIS NA OPERAÇÃO. AF_06/2014 | SINAPI |  | H | 1 | 109.69 | 109.69
5763 | CAMINHÃO PIPA 10.000 L TRUCADO, PESO BRUTO TOTAL 23.000 KG, CARGA ÚTIL MÁXIMA 15.935 KG, DISTÂNCIA ENTRE EIXOS 4,8 M, POTÊNCIA 230 CV, INCLUSIVE TANQUE DE AÇO PARA TRANSPORTE DE ÁGUA - MANUTENÇÃO. AF_06/2014 | SINAPI |  | H | 1 | 21.03 | 21.03
91397 | CAMINHÃO PIPA 10.000 L TRUCADO, PESO BRUTO TOTAL 23.000 KG, CARGA ÚTIL MÁXIMA 15.935 KG, DISTÂNCIA ENTRE EIXOS 4,8 M, POTÊNCIA 230 CV, INCLUSIVE TANQUE DE AÇO PARA TRANSPORTE DE ÁGUA - JUROS. AF_06/2014 | SINAPI |  | H | 1 | 4.47 | 4.47
91396 | CAMINHÃO PIPA 10.000 L TRUCADO, PESO BRUTO TOTAL 23.000 KG, CARGA ÚTIL MÁXIMA 15.935 KG, DISTÂNCIA ENTRE EIXOS 4,8 M, POTÊNCIA 230 CV, INCLUSIVE TANQUE DE AÇO PARA TRANSPORTE DE ÁGUA - DEPRECIAÇÃO. AF_06/2014 | SINAPI |  | H | 1 | 11.21 | 11.21
88281 | MOTORISTA DE BASCULANTE COM ENCARGOS COMPLEMENTARES | SINAPI |  | H | 1 | 11.23 | 11.23
[5 empty] | TOTAL SERVICO: |  | 157.63
[5 empty] | VALOR: |  | 157.63
3.8. COMP-725376 - ESCAVADEIRA HIDRAULICA SOBRE ESTEIRA, COM GARRA GIRATORIA DE MANDIBULAS, PESO OPERACIONAL ENTRE 22,00 E 25,50 TON, POTENCIA LIQUIDA ENTRE 150 E 160 HP - MATERIAIS NA OPERAÇÃO. AF_11/2016 INCLUSIVE OPERADOR, MANUTENÇÃO, DEPRECIAÇÃO E JUROS. (H)
SERVICO |  | FONTE |  | UNID | COEFICIENTE | PREÇO UNITÁRIO | TOTAL
95713 | ESCAVADEIRA HIDRAULICA SOBRE ESTEIRA, COM GARRA GIRATORIA DE MANDIBULAS, PESO OPERACIONAL ENTRE 22,00 E 25,50 TON, POTENCIA LIQUIDA ENTRE 150 E 160 HP - MATERIAIS NA OPERAÇÃO. AF_11/2016 | SINAPI |  | H | 1 | 74.91 | 74.91
95712 | ESCAVADEIRA HIDRAULICA SOBRE ESTEIRA, COM GARRA GIRATORIA DE MANDIBULAS, PESO OPERACIONAL ENTRE 22,00 E 25,50 TON, POTENCIA LIQUIDA ENTRE 150 E 160 HP - MANUTENÇÃO. AF_11/2016 | SINAPI |  | H | 1 | 33.28 | 33.28
95711 | ESCAVADEIRA HIDRAULICA SOBRE ESTEIRA, COM GARRA GIRATORIA DE MANDIBULAS, PESO OPERACIONAL ENTRE 22,00 E 25,50 TON, POTENCIA LIQUIDA ENTRE 150 E 160 HP - JUROS. AF_11/2016 | SINAPI |  | H | 1 | 6.84 | 6.84
95710 | ESCAVADEIRA HIDRAULICA SOBRE ESTEIRA, COM GARRA GIRATORIA DE MANDIBULAS, PESO OPERACIONAL ENTRE 22,00 E 25,50 TON, POTENCIA LIQUIDA ENTRE 150 E 160 HP - DEPRECIAÇÃO. AF_11/2016 | SINAPI |  | H | 1 | 26.62 | 26.62
88294 | OPERADOR DE ESCAVADEIRA COM ENCARGOS COMPLEMENTARES | SINAPI |  | H | 1 | 14.85 | 14.85
[5 empty] | TOTAL SERVICO: |  | 156.5
[5 empty] | VALOR: |  | 156.5
3.9. COMP-109604 - CAMINHÃO PARA EQUIPAMENTOS DE LIMPEZA A SUCÇÃO COM CAMINHÃO TRUCADO DE PESO BRUTO TOTAL 2300 KG, CARGA ÚTIL MÁXIMA 15935 KG, DISTÂNCIA ENTRE EIXOS 4,80 M, POTÊNCIA 230 C, INCLUSIVE OPERADOR, MANUTENÇÃO, DEPRECIAÇÃO, JUROS E 2 SERVENTES PARA AUXILIAR O SERVIÇO. (H)
GERAL |  | FONTE |  | UNID | COEFICIENTE | PREÇO UNITÁRIO | TOTAL
COMP-562317 | servente com encargos complementares (H) | PROPRIA |  | H | 2 | 13.54 | 27.08
[5 empty] | TOTAL GERAL: |  | 27.08
SERVICO |  | FONTE |  | UNID | COEFICIENTE | PREÇO UNITÁRIO | TOTAL
95713 | ESCAVADEIRA HIDRAULICA SOBRE ESTEIRA, COM GARRA GIRATORIA DE MANDIBULAS, PESO OPERACIONAL ENTRE 22,00 E 25,50 TON, POTENCIA LIQUIDA ENTRE 150 E 160 HP - MATERIAIS NA OPERAÇÃO. AF_11/2016 | SINAPI |  | H | 1 | 74.91 | 74.91
91383 | CAMINHÃO BASCULANTE 10 M3, TRUCADO CABINE SIMPLES, PESO BRUTO TOTAL 23.000 KG, CARGA ÚTIL MÁXIMA 15.935 KG, DISTÂNCIA ENTRE EIXOS 4,80 M, POTÊNCIA 230 CV INCLUSIVE CAÇAMBA METÁLICA - MANUTENÇÃO. AF_06/2014 | SINAPI |  | H | 1 | 24.48 | 24.48
91381 | CAMINHÃO BASCULANTE 10 M3, TRUCADO CABINE SIMPLES, PESO BRUTO TOTAL 23.000 KG, CARGA ÚTIL MÁXIMA 15.935 KG, DISTÂNCIA ENTRE EIXOS 4,80 M, POTÊNCIA 230 CV INCLUSIVE CAÇAMBA METÁLICA - JUROS. AF_06/2014 | SINAPI |  | H | 1 | 4.57 | 4.57
91380 | CAMINHÃO BASCULANTE 10 M3, TRUCADO CABINE SIMPLES, PESO BRUTO TOTAL 23.000 KG, CARGA ÚTIL MÁXIMA 15.935 KG, DISTÂNCIA ENTRE EIXOS 4,80 M, POTÊNCIA 230 CV INCLUSIVE CAÇAMBA METÁLICA - DEPRECIAÇÃO. AF_06/2014 | SINAPI |  | H | 1 | 13.05 | 13.05
88281 | MOTORISTA DE BASCULANTE COM ENCARGOS COMPLEMENTARES | SINAPI |  | H | 1 | 11.23 | 11.23
[5 empty] | TOTAL SERVICO: |  | 128.24
[5 empty] | VALOR: |  | 155.32
3.10. S03465 - Transporte de máquinas e equipamentos por prancha rebaixada (min.=100km) (km)
EQUIPAMENTO |  | FONTE |  | UNID | COEFICIENTE | PREÇO UNITÁRIO | TOTAL
I02745 | Transporte de máquinas e equipamentos por prancha rebaixada (min.=100km) | ORSE |  | km | 1 | 3 | 3
[5 empty] | TOTAL EQUIPAMENTO: |  | 3
[5 empty] | VALOR: |  | 3