## Planilha1
CÓDIGO | DESCRIÇÃO | FONTE | UND | QUANTIDADE | PREÇO UNITÁRIO R$ | PREÇO TOTAL R$ | % INDIVIDUAL | % ACUMULADA | CLASSIFICAÇÃO | CORTE | CLASSE
00001518 | CONCRETO BETUMINOSO USINADO A QUENTE (CBUQ) PARA PAVIMENTACAO ASFALTICA, PADRAO DNIT, FAIXA C, COM CAP 50/70 - AQUISICAO POSTO USINA | SINAPI | T | 30000 | 248 | 7440000 | 43.55% | 43.55% | A | A | 50%
COMP-601644 | TRANSPORTE E APLICAÇÃO DE CBUQ EM TAPA-BURACOS COM REDUTOR DE PRODUTIVIDADE (ÁREA DA RUA MAIOR 30 M2) | PROPRIA | m3 | 6000 | 241.9 | 1451400 | 8.496% | 52.05% | B | B | 70%
S02582 | Base com brita graduada, exclusive transporte da brita | ORSE | m3 | 11000 | 109.56 | 1205160 | 7.055% | 59.1% | B | C | 80%
COMP-515929 | APLICAÇÃO DE CBUQ NA CIDADE DE MACEIÓ | PROPRIA | m3 | 9000 | 102.25 | 920250 | 5.387% | 64.49% | B
| ADMINISTRAÇÃO LOCAL DA OBRA | PROPRIA | MÊS | 12 | 67788.6 | 813463.2 | 4.762% | 69.25% | B
72942 | PINTURA DE LIGACAO COM EMULSAO RR-1C | SINAPI | M2 | 360000 | 1.29 | 464400 | 2.719% | 71.97% | C
COMP-109604 | CAMINHÃO PARA EQUIPAMENTOS DE LIMPEZA A SUCÇÃO COM CAMINHÃO TRUCADO DE PESO BRUTO TOTAL 2300 KG, CARGA ÚTIL MÁXIMA 15935 KG, DISTÂNCIA ENTRE EIXOS 4,80 M, POTÊNCIA 230 C, INCLUSIVE OPERADOR, MANUTENÇÃO, DEPRECIAÇÃO, JUROS E 2 SERVENTES PARA AUXILIAR O SERVIÇO. | PROPRIA | H | 2700 | 155.32 | 419364 | 2.455% | 74.43% | C
COMP-082162 | TRANSPORTE E APLICAÇÃO DE CBUQ EM TAPA-BURACOS COM REDUTOR DE PRODUTIVIDADE (ÁREA DE RUA MENOR 30 M2) | PROPRIA | m3 | 1000 | 382.14 | 382140 | 2.237% | 76.66% | C
COMP-826583 | MOTONIVELADORA POTÊNCIA BÁSICA LÍQUIDA (PRIMEIRA MARCHA) 125 HP, PESO BRUTO 13032 KG, LARGURA DA LÂMINA DE 3,7 M - MATERIAIS NA OPERAÇÃO. AF_06/2014 , INCLUSIVE OPERADOR, MANUTENÇÃO, DEPRECIAÇÃO E JUROS. | PROPRIA | H | 2700 | 140.33 | 378891 | 2.218% | 78.88% | C
95303 | TRANSPORTE COM CAMINHÃO BASCULANTE 10 M3 DE MASSA ASFALTICA PARA PAVIMENTAÇÃO URBANA | SINAPI | M3XKM | 375000 | 0.97 | 363750 | 2.129% | 81.01% | C
96401 | EXECUÇÃO DE IMPRIMAÇÃO COM ASFALTO DILUÍDO CM-30. AF_09/2017 | SINAPI | M2 | 80000 | 4.3 | 344000 | 2.014% | 83.02% | C
83356 | TRANSPORTE COMERCIAL DE BRITA | SINAPI | M3XKM | 385000 | 0.75 | 288750 | 1.69% | 84.71% | C
COMP-658697 | PÁ CARREGADEIRA SOBRE RODAS, POTÊNCIA 197 HP, CAPACIDADE DA CAÇAMBA 2,5 A 3,5 M3, PESO OPERACIONAL 18338 KG - MATERIAIS NA OPERAÇÃO. AF_06/2014, INCLUSIVE OPERADOR, MANUTENÇÃO, DEPRECIAÇÃO E JUROS. | PROPRIA | H | 1584 | 176.22 | 279132.48 | 1.634% | 86.35% | C
COMP-269161 | Fresagem continua de revestimento betuminoso | PROPRIA | m3 | 2000 | 135.33 | 270660 | 1.584% | 87.93% | C
COMP-101223 | CAMINHÃO BASCULANTE 10 M3, TRUCADO CABINE SIMPLES, PESO BRUTO TOTAL 23.000 KG, CARGA ÚTIL MÁXIMA 15.935 KG, DISTÂNCIA ENTRE EIXOS 4,80 M, POTÊNCIA 230 CV INCLUSIVE CAÇAMBA METÁLICA - MATERIAIS NA OPERAÇÃO. AF_06/2014, INCLUSIVE OPERADOR, MANUTENÇÃO, DEPRECIAÇÃO E JUROS. | PROPRIA | H | 1584 | 163.96 | 259712.64 | 1.52% | 89.45% | C
COMP-136705 | RETROESCAVADEIRA SOBRE RODAS COM CARREGADEIRA, TRAÇÃO 4X4, POTÊNCIA LÍQ. 88 HP, CAÇAMBA CARREG. CAP. MÍN. 1 M3, CAÇAMBA RETRO CAP. 0,26 M3, PESO OPERACIONAL MÍN. 6.674 KG, PROFUNDIDADE ESCAVAÇÃO MÁX. 4,37 M - MATERIAIS NA OPERAÇÃO. AF_06/2014, INCLUSIVE OPERADOR, MANUTENÇÃO, DEPRECIAÇÃO E JUROS. | PROPRIA | H | 2700 | 93.5 | 252450 | 1.478% | 90.93% | C
COMP-244185 | CAMINHÃO PIPA 10.000 L TRUCADO, PESO BRUTO TOTAL 23.000 KG, CARGA ÚTIL MÁXIMA 15.935 KG, DISTÂNCIA ENTRE EIXOS 4,8 M, POTÊNCIA 230 CV, INCLUSIVE TANQUE DE AÇO PARA TRANSPORTE DE ÁGUA - MATERIAIS NA OPERAÇÃO. AF_06/2014, INCLUSIVE OPERADOR, MANUTENÇÃO, DEPRECIAÇÃO E JUROS. | PROPRIA | H | 1584 | 157.63 | 249685.92 | 1.462% | 92.39% | C
COMP-306108 | CAMINHÃO BASCULANTE 6 M3 TOCO, PESO BRUTO TOTAL 16.000 KG, CARGA ÚTIL MÁXIMA 11.130 KG, DISTÂNCIA ENTRE EIXOS 5,36 M, POTÊNCIA 185 CV, INCLUSIVE CAÇAMBA METÁLICA - MATERIAIS NA OPERAÇÃO. AF_06/2014 , INCLUSIVE OPERADOR, MANUTENÇÃO, DEPRECIAÇÃO E JUROS. | PROPRIA | H | 1584 | 135.85 | 215186.4 | 1.26% | 93.65% | C
5915321 | Transporte com caminhão basculante de 14 m³ - rodovia pavimentada | SICRO NOVO | tkm | 400000 | 0.5 | 200000 | 1.171% | 94.82% | C
79472 | REGULARIZACAO DE SUPERFICIES EM TERRA COM MOTONIVELADORA | SINAPI | M2 | 400000 | 0.42 | 168000 | 0.9834% | 95.81% | C
COMP-418458 | Fresagem descontinua de revestimento betuminoso | PROPRIA | m3 | 1000 | 161.47 | 161470 | 0.9452% | 96.75% | C
COMP-497405 | Rebaixamento ou levantamento de tampão de poço de visita (TCPO/PINI) | PROPRIA | m | 800 | 152.93 | 122344 | 0.7162% | 97.47% | C
COMP-725376 | ESCAVADEIRA HIDRAULICA SOBRE ESTEIRA, COM GARRA GIRATORIA DE MANDIBULAS, PESO OPERACIONAL ENTRE 22,00 E 25,50 TON, POTENCIA LIQUIDA ENTRE 150 E 160 HP - MATERIAIS NA OPERAÇÃO. AF_11/2016 INCLUSIVE OPERADOR, MANUTENÇÃO, DEPRECIAÇÃO E JUROS. | PROPRIA | H | 600 | 156.5 | 93900 | 0.5497% | 98.02% | C
41722 | COMPACTACAO MECANICA A 100% DO PROCTOR NORMAL - PAVIMENTACAO URBANA | SINAPI | M3 | 18000 | 3.99 | 71820 | 0.4204% | 98.44% | C
COMP-810136 | PREPARO DE CAIXA PARA TAPA-BURACOS (h=0,25)m | PROPRIA | M2 | 6000 | 10.27 | 61620 | 0.3607% | 98.8% | C
S09962 | Lastro de brita graduada apiloada e=10cm | ORSE | m2 | 3000 | 20.4 | 61200 | 0.3583% | 99.16% | C
S02522 | Compactação de aterros, com rolo vibratório pé de carneiro, a 100% do proctor normal | ORSE | m3 | 18000 | 3.37 | 60660 | 0.3551% | 99.51% | C
5915440 | Carga, manobra e descarga de fresagem contínua solta em caminhão basculante de 10 m³ - descarga livre | SICRO NOVO | t | 4400 | 4.72 | 20768 | 0.1216% | 99.63% | C
5914352 | Carga, manobra e descarga de fresagem descontínua solto em caminhão basculante de 10 m³ - descarga livre | SICRO NOVO | t | 2200 | 9.09 | 19998 | 0.1171% | 99.75% | C
COMP-410791 | MINICARREGADEIRA SOBRE RODAS, POTÊNCIA LÍQUIDA DE 47 HP, CAPACIDADE NOMINAL DE OPERAÇÃO DE 646 KG - MATERIAIS NA OPERAÇÃO. AF_06/2015, INCLUSIVE OPERADOR, MANUTENÇÃO, DEPRECIAÇÃO E JUROS. | PROPRIA | H | 300 | 61.04 | 18312 | 0.1072% | 99.86% | C
S03465 | Transporte de máquinas e equipamentos por prancha rebaixada (min.=100km) | ORSE | km | 4800 | 3 | 14400 | 0.0843% | 99.94% | C
72897 | CARGA MANUAL DE ENTULHO EM CAMINHAO BASCULANTE 6 M3 | SINAPI | M3 | 600 | 16.4 | 9840 | 0.0576% | 100% | C
[5 empty] | TOTAL: | 17082727.64